## Krycí list celkem (KL)
KRYCÍ LIST ROZPOČTU
| Název stavby |  |  | Hradec Králové - Rekonstrukce internátu Heyrovského 1213 | [8 empty] | JKSO
| Kód stavby |  |  | 402710
| Název objektu |  |  | SO-05 - Výměna a modernizace výtahů | [8 empty] | EČO
| Kód objektu |  |  | E5
| Název části |  |  | Výtahy 1 - 2 | [8 empty] | Místo
| Kód části |  |  | PS 01
| Název podčásti |  |  | Výtahy
| Kód podčásti |  |  | PS 01a
[13 empty] | IČ | DIČ
| Objednatel |  |  | Správa vojenského bytového fondu Praha
| Projektant |  |  | ing. Fišer
| Zhotovitel |  |  | BKN spol. s r.o.Vysoké Mýto , Vladislavova 29/I
|  |  |  | Rozpočet číslo | Zpracoval | [7 empty] | Dne
[5 empty] | P-Bis | [7 empty] | 12.05.2011
Měrné a účelové jednotky
Počet |  |  |  | Náklady / 1 m.j. | Počet |  |  | Náklady / 1 m.j. |  | Počet |  |  |  | Náklady / 1 m.j.
|  |  | 0 | 0 |  |  | 0 | 0 |  |  |  |  | 0 |  |  | 0
|  |  |  | Rozpočtové náklady v |  |  |  | CZK
A |  | Základní rozp. náklady |  |  | B |  | Doplňkové náklady |  |  | C |  | Náklady na umístění stavby
1 | HSV |  | Dodávky | 0 | 8 | Práce přesčas |  | 0 |  | 13 | Zařízení staveniště |  |  | 20 | % | 0
2 |  |  | Montáž | 0 | 9 | Bez pevné podl. |  | 0 |  | 14 | Mimostav. doprava |  |  | 20 | % | 0
3 | PSV |  | Dodávky | 0 | 10 | Kulturní památka |  | 0 |  | 15 | Územní vlivy |  |  | 20 | % | 0
4 |  |  | Montáž | 0 | 11 |  |  | 0 |  | 16 | Provozní vlivy |  |  | 20 | % | 0
5 | "M" |  | Dodávky | 0 | [5 empty] | 17 | Ostatní |  |  | 20 | % | 0
6 |  |  | Montáž | 0 | [5 empty] | 18 | NUS z rozpočtu |  |  |  |  | 0
7 | ZRN (ř. 1-6) |  |  | 0 | 12 | DN (ř. 8-11) |  | 0 |  | 19 | NUS (ř. 13-18) |  |  |  |  | 0
20 | HZS |  |  | 0 | 21 | Kompl. činnost |  | 0 | 20 | 22 | Ostatní náklady |  |  |  |  | 0
Projektant | [9 empty] | D |  | Celkové náklady
[10 empty] | 23 | Součet 7, 12, 19-22 |  |  |  |  | 0
Datum a podpis |  |  |  |  | Razítko |  |  |  |  | 24 | 10 | % | 0 | DPH |  | 0
Objednatel | [9 empty] | 25 | 20 | % | 0 | DPH |  | 0
[10 empty] | 26 | Cena s DPH (ř. 23-25) |  |  |  |  | 0
Datum a podpis |  |  |  |  | Razítko |  |  |  |  | E |  | Přípočty a odpočty
Zhotovitel | [9 empty] | 27 | Dodávky objednatele |  |  |  |  | 0
[10 empty] | 28 | Klouzavá doložka |  |  |  |  | 0
Datum a podpis |  |  |  |  | Razítko |  |  |  |  | 29 | Zvýhodnění + - |  |  |  |  | 0

## Rekapitulace celkem (RE)
REKAPITULACE ROZPOČTU
Stavba: | Hradec Králové - Rekonstrukce internátu Heyrovského 1213
Objekt: | SO-05 - Výměna a modernizace výtahů
Část: | Výtahy 1 - 2
JKSO:
Objednatel: | Správa vojenského bytového fondu Praha
Zhotovitel: | BKN spol. s r.o.Vysoké Mýto , Vladislavova 29/I
Datum: | 13.5.2011
Kód | Popis | Cena celkem | Hmotnost celkem | Suť celkem
1 | 2 | 3 | 4 | 5
PSV | Práce a dodávky PSV | 0 | 0 | 0
| Celkem | 0 | 0 | 0

## Rozpočet celkem (RO)
ZADÁNÍ
Stavba: |  | Hradec Králové - Rekonstrukce internátu Heyrovského 1213
Objekt: |  | SO-05 - Výměna a modernizace výtahů |  | Datum: | 12.5.2011
Podčást: |  | Výtahy |  | JKSO:
P.Č. | KCN | Skrácený popis | MJ | Množství celkem | Cena jednotková | Cena celkem
1 | 2 | 4 | 5 | 6 | 7 | 8
Práce a dodávky PSV
1 | R | Dodávka a montáž výtahů / V1 a V2 / | soub | 2
0 | R | Zednické přípomoce | soub | 1
Celkem

## KL-Stav.tech.řešení
KRYCÍ LIST ROZPOČTU
| Název stavby |  |  | Hradec Králové - Rekonstrukce internátu Heyrovského 1213 | [8 empty] | JKSO
| Kód stavby |  |  | 402710
| Název objektu |  |  | SO-05 - Výměna a modernizace výtahů | [8 empty] | EČO
| Kód objektu |  |  | E5
| Název části |  |  | Výtahy 1 - 2 | [8 empty] | Místo
| Kód části |  |  | PS 01
| Název podčásti |  |  | Stavebně technické řešení
| Kód podčásti |  |  | F11
[13 empty] | IČ | DIČ
| Objednatel |  |  | Správa vojenského bytového fondu Praha
| Projektant |  |  | ing. Fišer
| Zhotovitel |  |  | BKN spol. s r.o.Vysoké Mýto , Vladislavova 29/I
|  |  |  | Rozpočet číslo | Zpracoval | [7 empty] | Dne
[5 empty] | P-Bis | [7 empty] | 12.05.2011
Měrné a účelové jednotky
Počet |  |  |  | Náklady / 1 m.j. | Počet |  |  | Náklady / 1 m.j. |  | Počet |  |  |  | Náklady / 1 m.j.
|  |  | 0 | 0 |  |  | 0 | 0 |  |  |  |  | 0 |  |  | 0
|  |  |  | Rozpočtové náklady v |  |  |  | CZK
A |  | Základní rozp. náklady |  |  | B |  | Doplňkové náklady |  |  | C |  | Náklady na umístění stavby
1 | HSV |  | Dodávky | 0 | 8 | Práce přesčas |  | 0 |  | 13 | Zařízení staveniště |  |  | 20 | % | 0
2 |  |  | Montáž | 0 | 9 | Bez pevné podl. |  | 0 |  | 14 | Mimostav. doprava |  |  | 20 | % | 0
3 | PSV |  | Dodávky | 0 | 10 | Kulturní památka |  | 0 |  | 15 | Územní vlivy |  |  | 20 | % | 0
4 |  |  | Montáž | 0 | 11 |  |  | 0 |  | 16 | Provozní vlivy |  |  | 20 | % | 0
5 | "M" |  | Dodávky | 0 | [5 empty] | 17 | Ostatní |  |  | 20 | % | 0
6 |  |  | Montáž | 0 | [5 empty] | 18 | NUS z rozpočtu |  |  |  |  | 0
7 | ZRN (ř. 1-6) |  |  | 0 | 12 | DN (ř. 8-11) |  | 0 |  | 19 | NUS (ř. 13-18) |  |  |  |  | 0
20 | HZS |  |  | 0 | 21 | Kompl. činnost |  | 0 | 20 | 22 | Ostatní náklady |  |  |  |  | 0
Projektant | [9 empty] | D |  | Celkové náklady
[10 empty] | 23 | Součet 7, 12, 19-22 |  |  |  |  | 0
Datum a podpis |  |  |  |  | Razítko |  |  |  |  | 24 | 10 | % | 0 | DPH |  | 0
Objednatel | [9 empty] | 25 | 20 | % | 0 | DPH |  | 0
[10 empty] | 26 | Cena s DPH (ř. 23-25) |  |  |  |  | 0
Datum a podpis |  |  |  |  | Razítko |  |  |  |  | E |  | Přípočty a odpočty
Zhotovitel | [9 empty] | 27 | Dodávky objednatele |  |  |  |  | 0
[10 empty] | 28 | Klouzavá doložka |  |  |  |  | 0
Datum a podpis |  |  |  |  | Razítko |  |  |  |  | 29 | Zvýhodnění + - |  |  |  |  | 0

## RE-Stav.tech.řešení
REKAPITULACE ROZPOČTU
Stavba: | Hradec Králové - Rekonstrukce internátu Heyrovského 1213
Objekt: | SO-05 - Výměna a modernizace výtahů
Část: | Výtahy 1 - 2
JKSO:
Objednatel: | Správa vojenského bytového fondu Praha
Zhotovitel: | BKN spol. s r.o.Vysoké Mýto , Vladislavova 29/I
Datum: | 13.5.2011
Kód | Popis | Cena celkem | Hmotnost celkem | Suť celkem
1 | 2 | 3 | 4 | 5
HSV | Práce a dodávky HSV | 0 | 0.14194 | 0
9 | Ostatní konstrukce a práce-bourání | 0 | 0.14194 | 0
PSV | Práce a dodávky PSV | 0 | 1.9592 | 0
767 | Konstrukce zámečnické | 0 | 1.7514 | 0
783 | Dokončovací práce - nátěry | 0 | 0.043559 | 0
784 | Dokončovací práce - malby | 0 | 0.16429 | 0
M | Práce a dodávky M - vzduchotechnika | 0 | 0 | 0
24-M | Montáže vzduchotechnických zařízení | 0 | 0 | 0
| Celkem | 0 | 2.1012 | 0

## RO-Stavebně technické řešení
ZADÁNÍ
Stavba: |  | Hradec Králové - Rekonstrukce internátu Heyrovského 1213
Objekt: |  | SO-05 - Výměna a modernizace výtahů |  | Datum: | 12.5.2011
Podčást: |  | Stavebně technické řešení |  | JKSO:
P.Č. | KCN | Skrácený popis | MJ | Množství celkem | Cena jednotková | Cena celkem
1 | 2 | 4 | 5 | 6 | 7 | 8
Práce a dodávky HSV
Ostatní konstrukce a práce-bourání
1 | 014 | Osazování kovových poklopů s rámy pl do 1 m2 | kus | 1
2 | 553 | poklopy ocelové, LPO.z 500 x 500 mm zinkovaný | kus | 1
Práce a dodávky PSV
Konstrukce zámečnické
3 | 767 | Montáž žebříků do zdi s bočnicemi s profilové oceli včetně madlo | m | 0.6
4 | 553 | Nástěnný ocelová žebřík + madlo včetně nátěru / dle výpisu Z02 / | ks | 1
Dokončovací práce - nátěry
5 | 783 | Nátěry syntetické OK těžkých "A" barva dražší matný povrch 1x antikorozní, 1x základní, 2x email | m2 | 30.69
6 | 783 | Odstranění nátěrů ze zámečnických konstrukcí opálením | m2 | 30.69
Dokončovací práce - malby
7 | 784 | Malby směsi tekuté disperzní bílé otěruvzdorné dvojnásobné s penetrací místnost v do 5 m | m2 | 694.225
Práce a dodávky M - vzduchotechnika
Montáže vzduchotechnických zařízení
8 | R | Regulační klapka těsná 500x500 ovl.SM se servopohonem 230V | ks | 1
9 | R | Kryci mřížka 500x500 z pozink.drátu tl. 1mm a oky 10x10mm | ks | 1
10 | R | protidešťová žaluzie hliník 500/500 vč síty | ks | 1
11 | R | potrubní nástavec 500x500 dl. 300mm | ks | 1
Celkem

## ELEKTROINSTALACE
akce: REKONSTRUKCE HEYROVSKÉHO 1213, HRADEC KRÁLOVÉ
název objektu: PS01 Výtahy-silnoproudé a slaboproudé rozvody |  |  |  |  | materiál |  | montáž
č. | Kód položky | Název | MJ | počet | cena | celkem | cena | celkem
REKAPITULACE - ETAPA A (výtahy 1 a 2)
ZRN
1 |  | Montážní materiál
2 |  | Montážní práce
3 |  | Dodávky
4 |  | Zemní práce
5 |  | PPV (1+2) | % | 6
6 |  | Doprava (3) | % | 3.6
7 |  | Přesun (3) | % | 1
8 |  | Součet
9 |  | ZRN celkem bez DPH
VRN
10 |  | GZS | % | 2.3
11 |  | Rušení provozem | % | 0
12 |  | VRN celkem bez DPH
13 |  | Hlava XI. revize zařízení
14 |  | Náklady celkem bez DPH (8+11+12)
15 |  | DPH | % | 20
16 |  | Náklady celkem včetně DPH
1 |  | Demontáž kabelu AYKY-J 4x10 - uložený na kabelovém žlabu | m | 260
2 |  | CYKY-O 3x1,5 - uložený pevně | m | 3
3 |  | CYKY-J 3x1,5 - uložený pevně | m | 27
4 |  | CYKY-J 3x2,5 - uložený pevně | m | 15
5 |  | CYKY-J 5x1,5 - uložený pevně | m | 8
6 |  | CYKY-J 5x10 - uložený pevně na stávající kabelový rošt | m | 260
7 |  | příplatek za stíženou montáž za stávajícímí konnstrukcemi ve stoupačce | m | 260
8 |  | SYKFY 5x2x0,5 - uložený volně | m | 18
9 |  | CY (H05V-U) 10 zelenožlutý - ochranné pospojení | m | 12
10 |  | Ukončení vodiče do 10 mm2 | ks | 4
11 |  | Ukončení kabelu do 3 x 4 mm2 | ks | 2
12 |  | Ukončení kabelu do 5 x 10 mm2 | ks | 8
13 |  | Ukončení kabelu SYKFY 5x2x0,5 | ks | 4
14 |  | Spínač kolébkový 10 A řaz.1 IP44 | ks | 1
15 |  | Zásuvka 250V, 10/16A IP44 | ks | 1
16 |  | Krabice pro lišt. rozvod rozvodková | ks | 4
17 |  | Rozvodková krabice 5x4mm2, IP54 | ks | 2
18 |  | Lišta vkládací 18x13 | m | 12
19 |  | Lišta vkládací 40x40 | m | 6
20 |  | Lišta vkládací 120x40 | m | 12
21 |  | Montáž rozvaděčů do 50kg | ks | 2
22 |  | Tabulka formát A 4 | ks | 2
23 |  | Zářivka bílá 36W 3350lm | ks | 6
24 |  | Svítidlo zářivkové 2x36W, IP66 | ks | 3
25 |  | Prostorový termostat 10A, přepínací kontakt, IP44 | ks | 1
26 |  | Zapojení servopohonů | ks | 1
27 |  | Sekání otvoru ve zdivu pr.60mm do 300mm | ks | 24
28 |  | Protipožární malta | kg | 25
29 |  | Protipožární tmel | ks | 16
30 |  | Úprava rozvaděče RMO1 pro zaústění nových kabelů | h | 1
31 |  | Úprava rozvaděče RO3 (1xjistič B10/1, 1xchránič B16/1/0.03, úpráva krycího plechu) | h | 1
32 |  | Součet
33 |  | Prořez | % | 5
34 |  | Přidružený materiál | % | 3
35 |  | Celkem