## KRYCÍ LIST
KRYCÍ LIST NABÍDKY
HLAVENEC - REKONSTRUKCE ČOV A VYBUDOVÁNÍ NOVÉ ODVÁDĚCÍ KANALIZACE
CENA PŘEDMĚTU DÍLA BEZ DPH:
1. rekonstrukce ČOV:
2. vybudování nové odváděcí kanalizace:
CELKEM:
DPH:
CENA PŘEDMĚTU DÍLA S DPH:

## KANALIZACE - bilance
Modernizace trati Ševětín-Veselí nad Lužnicí" - II. část, úsek Horusice-Veselí nad Lužnicí
SO 45-71-01 Horusice - Veselí n.L., přeložka vodovodu v km 35,168
PODROBNÉ VÝPOČTY pro VÝKAZ VÝMĚR
Bilance zemních prací
| délka (m) | hl.výkopu | š.výkopu | výkop | písk.lože | obsyp proh.zeminou | zásyp celkem | zásyp štěrkpísek | přebytek | pažení | oprava silnice (m2)
výška vrstvy |  |  |  |  | 0.1 | DN+0,30
PE 160 v zemi | 641 | 1.8 | 1.1 | 1269.18 | 49.357 | 282.04 | 937.783 |  | 331.397 | 2307.6 | 50
PE 160 zataženo do DN 400 | 209
PE 160 LOM definitivně | 70 | 1.6 | 1.1 | 123.2 | 5.39 | 30.8 | 87.01 |  | 36.19 | 224
armaturní šachty | 4 | 3 | 2 | 24 | 0.8 |  | 23.2 | 5 | 5.8
celkem |  |  |  | 1416.38 | 55.547 | 312.84 | 1047.993 | 5 | 373.387 | 2531.6 | 50
[7 empty] | Vzdálenost skládky nad 10km pro odvoz přebytku (příplatek za zvýšený přesun) | 8 | (km)
CELKEM PE 160 | 920

## KANALIZACE - VV
VÝKAZ VÝMĚR - KANALIZACE
Název stavby : |  |  | Kanalizace z ČOV Hlavenec
Datum zpracování : |  |  | 2011-07-28
Poř. |  |  |  |  | C E N A
číslo | Číslo |  | měrná
pol. | položky | Název položky | jednotka | množství | jednotková | celkem bez DPH | DPH | celkem s DPH
| 1 | 2 | 3 | 4 | 9 | 10
Díl: | 1 | Zemní práce
1 | 112101121R00 | Kácení stromů jehličnatých o průměru kmene 10-30cm | kus | 45
2 | 112101122R00 | Kácení stromů jehličnatých o průměru kmene 30-50cm | kus | 4
3 | 112101124R00 | Kácení stromů jehličnatých o průměru kmene 70-90cm | kus | 10
4 | 112101119R00 | Kácení stromů listnatých průměru nad 100 cm | kus | 9
5 | 112201101RT1 | Odstranění pařezů pod úrovní, o průměru 10 - 30 cm | kus | 49
6 | 112201104RT1 | Odstranění pařezů pod úrovní, o průměru 70 - 90 cm | kus | 19
7 | 119000001RA0 | Dočasné zajištění potrubí ve výkopu | m | 3
8 | 119000002RA0 | Dočasné zajištění kabelů ve výkopu | m | 2
9 | 120001101R00 | Příplatek za ztížení vykopávky v blízkosti vedení | m3 | 5
10 | 120901103 | Bourání zdivo cihelné na MC v odkop | m3 | 0.6
11 | 120901123 | Bourání beton želez n předpj v odkop | m3 | 0.54
12 | 132201202R00 | Hloubení rýh šířky do 200 cm v hor.3 | m3 | 1384.38
13 | 132301202R00 | Hloubení rýh šířky do 200 cm v hor.4 | m3 | 32
14 | 151101102R00 | Pažení a rozepření stěn rýh - příložné - hl. do 4m | m2 | 2531.6
15 | 151101112R00 | Odstranění paženi stěn rýh - příložné - hl. do 4 m | m2 | 2531.6
16 | 161101101R00 | Svislé přemístění výkopku z hor.1-4 do 2,5 m | m3 | 708.19
17 | 162701105R00 | Vodorovné přemístění výkopku z hor.1-4 do 10000 m | m3 | 373.387
18 | 162701109R00 | Příplatek k vod. přemístění hor.1-4 za další 1 km | m3 | 2987.096
19 | 171201201R00 | Uložení sypaniny na skládku | m3 | 373.387
20 | 174101101R00 | Zásyp jam, rýh, šachet se zhutněním | m3 | 1047.993
21 | 175101101R00 | Obsyp potrubí bez prohození sypaniny | m3 | 312.84
22 | 58337306 | Štěrkopísek frakce 0-8 tř.B | T | 99.9846
Díl: | 4 | Vodorovné konstrukce
23 | 451572111R00 | Lože pod potrubí z kameniva těženého 0 - 4 mm | m3 | 55.547
24 | 452386111R00 | Vyrovnávací prstence z betonu B 7,5 výšky 100 mm | kus | 4
Díl: | 5 | Komunikace
25 | 566901111 | Vyspr podkladu prekopu sterkopiskem | m3 | 20
26 | 566903111 | Vyspr podkl prekopu kamenivo drcene | t | 30
27 | 566904111 | Vyspr podkl prekopu kamen obal asf | t | 13.2
Díl: | 8 | Trubní vedení
28 | 28613814 | Trubka tlaková PE 160mm PN 10 včetně tvarovek a montáže | m | 920
29 |  | zatažení potrubí PE 160 do potrubí DN 400 | m | 209
30 | 28613816 | Trubka tlaková PE 250 včetně tvarovek a montáže | m | 3
31 | 42273602 | Hydrant podzemní DN 80 PN16 DIN | kus | 2
32 | 899308 | DOPLŇKY NA POTRUBÍ - SIGNALIZAČ VODIČ | m | 711
33 | 89943 | vysazení odbočky na DN 1000 | kus | 1
34 | 892 24-1111 | Tlaková zkouška | m | 920
35 | 892 27-3111 | Proplach a desinfekce | m | 920
36 | 894411121R00 | Zřízení šachet z dílců, dno B 30, potrubí DN 300 | kus | 2
37 | 899104111R00 | Osazení poklopu s rámem nad 150 kg | kus | 2
38 | 55243442 | Poklop na vstupní šachtu d 600 tř.D | kus | 2
39 | 42224062 | Šoupátka DN80 PN10 | kus | 1
40 |  | požární půlspojka s víčkem B75 | kus | 1
Díl: | 9 | Ostatní konstrukce a práce
41 | 113107111 | Odstraň podklad 200m2 kamtěž tl10cm | m2 | 50
42 | 113107112 | Odstr podkl -200m2 kam těžené -20cm | m2 | 50
43 | 113107141 | Odstr podkl -200m2 živičných -5cm | m2 | 50
44 | 919735111 | Řezání živičného krytu hl -5cm | m | 150
Díl: | 99 | Přesun hmot HSV
45 | 998276101R00 | Přesun hmot, trubní vedení plastová, otevř. výkop | t | 140
Díl: | 0 | Ostatní
46 |  | Geodetické vytyčení hranic pozemku č. parc. 376/7 (Lesy ČR), hranice mezi pozemky č. parc. 376/13 (LOM PRAHA s.p) a č. parc. 376/7 a hranice mezi pozemky č. parc st. 166/5 (PEMBROKE SB a.s.) a č. parc 376/7 | kompl. | 1
47 |  | Zpracování geometrického zaměření a geometrického plánu odsouhlaseného Katastrálním úřadem pro vklad věcného břemene včetně po ukončení díla | kompl. | 1
47 |  | Vytyčení stávajících inženýrských sítí v trase kanalizace | kompl. | 1
CELKEM

## ČOV - VV
VÝKAZ VÝMĚR - ČOV
Název stavby : |  | ČOV Hlavenec
Datum zpracování : |  | 2011-07-28
Poř. |  |  |  | cena
číslo |  | měrná |  | celkem bez DPH | DPH | celkem s DPH
pol. | Název položky | jednotka | množství
Díl: | Technologie
1 | Výměna ručně stíraných česlí | kpl | 1
2 | oprava mamutky výměna propojení kompresoru a potrubí tlakového vzduchu, výměna uzavíracích ventilů u lapače písku, výměna potrubí u lapače písku za potrubí plastová | kpl | 1
3 | dodávka a instalace vyrovnávací nádrže objem nádrže 50 m3 rozměry: 5000 x 3600 x 3000 mm materiálové provedení: PP připojovací hrdla: nátok: DN 300 havarijní přepad: DN 300 vzduchotechnické potrubí pro připojení tlakového vzduchu k provzdušňovacím elementům provzdušňovací elementy (16ks) bližší popis viz TZ str. 6,8 | kpl | 1
4 | dmychadlo pro jemnobublinovou aeraci výkon 64 m3/hod, P 23-25 kPa, 1,5 kW 3x220/380 V | ks | 1
5 | ponorná kalová čerpadla 1+1 jedno čerpadlo provozní, jedno jako nemontovaná uložená rezerva výtlak čerpadla: 5 m vodního sloupce výkon: 10 m3/hod ovládání: plovák el.příkon: 230 V 400 W | kpl | 1
6 | potrubí propojující nátokovou nádrž s aktivační nádrží - 15 m a lapačem písku průměr potrubí 315 mm, 63 mm materiálové provedení: tlakové PP | kpl | 1
7 | repase turbiny Gigant včetně nátěrů ocelových konstrukcí | kpl | 1
8 | distribuční čerpadla vyčištěné vody 1+1 výkon 27 l/s výtlačná výška 5 m vodního sloupce jedno čerpadlo provozní, jedno jako nemontovaná záloha dodávka včetně pružné hadice DN 80 v délce 5 m | kpl | 1
9 | měření vyčištěné odpadní vody za pomoci Parsallova žlabu s měřením výšky hladiny ultrazvukovou sondou dodávka včetně nadzemního elektrorozvaděče | kpl | 1
10 | čerpadla pro čerpání do tlakové kanalizace výkon 27 l/s, výtlačná výška 20 m, 7,5 kW včetně výtlačného potrubí a spouštěcího zařízení v čerpací šachtě Dywidag TZ str. 11 + výkres | ks | 2
11 | ekologická likvidace demontované technologie | kpl | 1
12 | demontážní a montážní práce | kpl | 1
Díl: | elektroinstalace
13 | el. přípojka nové technologie | kpl | 1
14 | rekonstrukce elektroinstalace turbíny Gigant rozvaděč elektro s krytím IP 66 kabelové propojení mezi rozvaděčem a motorem turbiny s plastovými chráničkami kabelové propojení mezi rozvaděčem a ponorným kalovým čerpadlem poz. a 6 rozvaděč navíc kromě stávajících funkcí zajišťuje blokování provozu poz. 04 po dobu vyprazdňování aktivační nádrže viz TZ str. 10 | kpl | 1
15 | elektroinstalační práce | kpl | 1
Díl: | stavební úpravy
16 | oprava nátokového kanálu u česlí | kpl | 1
17 | výkopové práce pro osazení vyrovnávací nádrže objem přemístěné zeminy: 90 m3 vybetonování dna výkopu pro osazení nádrže | kpl | 1
18 | osazení nátokové nádrže autojeřábem 1 hod jeřábnické a vazačské práce obetonování stěn nádrže (současně s obetonování stěn nádrže bude nádrž napouštěna vodou) | kpl | 1
19 | osazení zámečniských výrobků u nádrže (zábradlí) včetně nátěru (1x základní, 2x vrchní) | kpl | 1
20 | výkopové práce pro nové elektropřípojky | kpl | 1
21 | oprava aktivační nádrže viz TZ str. 9 | m2 | 300
22 | ekologická likvidace vzniklého stavebního odpadu včetně dopravy | kpl | 1
23 | oprava hrazení obtoku | kpl | 1
24 | dodávka a osazení kanalizační šachty | kpl | 1
25 | nátěr kovových částí lapače písku (1x základní, 2x vrchní) | kpl | 1
26 | výkopové práce a osazení Parshallova žlabu a čerpací šachty | kpl | 1
27 | čerpací šachta Dywidag včetně osazení | kpl | 1
CELKEM