## List1
Výkaz výměr
Výměna podlahové krytiny v 17-ti obytných jednotkách ve VUZ Dědina
Popis | výměra | cen.jedn. Dodávka | Dodávka celkem | cen.jedn. Montáž | Montáž celkem | Celkem
| m2, kpl | Kč | Kč | Kč | Kč | Kč
PVC, dle požadované specializace* vč. prořezu | 467 |  | 0 |  | 0 | 0
vyrovnání podkladu samonivelační stěrkou min. do tl. 4 mm, včetně penetrace a penetrování | 467 |  | 0 |  | 0 | 0
stržení a ekol. likvidace původ. krytiny (3 vrstvy) | 467 |  | 0 |  | 0 | 0
soklová lišta 30x30 ** | 480 |  | 0 |  | 0 | 0
polepení prahů | 34 |  | 0 |  | 0 | 0
doprava, skládkovné a režie, průběžný a závěrečný úklid | 1 |  | 0 |  | 0 | 0
ostatní a další nespecifikovaný materiál a práce nutný k dokončení díla *** | 1 |  | 0 |  | 0 | 0
Celkem bez DPH | [5 empty] | 0
DPH (14%) | [5 empty] | 0
Celkem včetně DPH | [5 empty] | 0
* Požadavek na dodáváné PVC - nutné doložit v nabídce splnění těchto paramaterů (např. technickým listem, apod)
Celková tloušťka | ≥ 2,00 mm
Tloušťka nášlapné vrstvy | ≥ 0,70 mm
Protiskluznost | R9 ≥ 0,3
Rozměrová stálost | ≤ 0,10 %
Odolnost proti chemikáliím | vysoká odolnost
Odolnost proti bakteriím | vysoký protiplísňový ůčinek (např. Sanitized®, apod.)
Reakce na požár | min. Bfl s1
** orientační hodnota, nutné vlastní zaměření (za podmínky zachování navrhované ceny)
*** pokud nebude hodnota vyplněna či bude nulová, má se za to, že tyto práce jdou na účet a k tíži dodavatele (tj., že jsou zadarmo)