## 1
Typ | Popis |  | m.j.
ŘÍDÍCÍ SYSTÉM
AVS37.294 | OVLÁDACÍ PANEL | 1 | ks
AVS38.2918 | PLASTOVÁ KRYTKA | 1 | ks
AVS82.491 | PROPOJOVACÍ KABEL | 1 | ks
SVS53.183 | SADA SVOREK | 1 | ks
RVS63.283 | EKVITERMNÍ REGULÁTOR ŘADY RVS.. | 1 | ks
SVS63.200 | SVORKOVNICE | 1 | ks
| SOFTWAROVÉ NASTAVENÍ | 1 | sb.
PERIFERIE
QAC34/101 | SNÍMAČ TEPLOTY VENKOVNÍ | 1 | ks
QAD36/101 | SNÍMAČ TEPLOTY PŘÍLOŽNÝ | 2 | ks
RV111+NRDVX | TROJCESTNÝ REGULAČNÍ VENTIL DN40/KV25 + POHON 230V/3BOD. | 1 | ks
RV210+PTN6 | TROJCESTNÝ REGULAČNÍ VENTIL DN125/KV160 + POHON 230V/3BOD. | 1 | ks
ROZVADĚČ DT1
WSM7050210 | ROZVADĚČ700x500x250 + ÚCHYTY VČETNĚ NÁPLNĚ, KOMPLETACE A ZAJIŠTĚNÍ PŘÍVODU | 1 | ks
MONTÁŽ
| kabel CYKY 5x2.5 | 30 | m
| kabel CYKY 5x1.5 | 30 | m
| kabel CYKY 3x1.5 | 10 | m
| kabel JYTY 4x1 | 50 | m
| VODIČ CY6 ŽLUTOZEL. | 20 | m
| LIŠTA VKLÁDACÍ PVC 60x40 | 6 | m
| LIŠTA VKLÁDACÍ PVC 40x40 | 10 | m
| LIŠTA VKLÁDACÍ PVC 20x20 | 20 | m
| DROBNÝ INSTALAČNÍ MATERIÁL | 1 | sb.
| MONTÁŽNÍ PRÁCE MaR | 1 | sb.
| DOPRAVA | 1 | sb.
| REVIZE | 1 | sb.
| OŽIVENÍ A ZKUŠEBNÍ PROVOZ | 1 | sb.
| ZAŠKOLENÍ OBSLUHY | 1 | sb.
| PROJEKTOVÁ DOKUMENTACE (DSPS) | 1 | sb.