## Rekapitulace stavby
2012 |  | List obsahuje: |  |  |  |  | 1) Souhrnný list stavby |  |  |  | 2) Rekapitulace objektů | [20 empty] | 1.0 | False | False
| optimalizováno pro tisk sestav ve formátu A4 - na výšku | [17 empty] | >> skryté sloupce << | [12 empty] | 0,01 | 21
[32 empty] | 0,01 | 15
| SOUHRNNÝ LIST STAVBY | [18 empty] | v --- níže se nacházejí doplnkové a pomocné údaje k sestavám --- v | [11 empty] | 0,001
0,01
|  | Stavba: |  |  |  |  | 13P162 - Rekonstrukce elektrokotelny - voj. ubytovna Na Skále - stanice Polom - Sedloňov | [24 empty] | 0,01
0,01
|  | Místo: |  |  |  |  | Sedloňov | [8 empty] | Datum: |  | 17.09.2013 | [13 empty] | 0,01
0,01
|  | Objednavatel: | [13 empty] | IČ: | [15 empty] | 0,01
[16 empty] | DIČ: | [15 empty] | 0,01
0,01
|  | Zhotovitel: | [13 empty] | IČ: | [15 empty] | 0,01
[16 empty] | DIČ: | [15 empty] | 0,01
False
|  | Projektant: | [13 empty] | IČ: | [15 empty] | False
[16 empty] | DIČ: | [15 empty] | False
0,01
|  | Zpracovatel: | [13 empty] | IČ: | [15 empty] | 0,1
DIČ:
|  | Náklady z rozpočtů | [13 empty] | 0
|  | Ostatní náklady ze souhrnného listu | [13 empty] | 0
|  | Cena bez DPH | [13 empty] | 0
|  | DPH |  | základní |  |  |  | 21% |  | ze | 0 |  |  |  |  | 0
|  |  |  | snížená |  |  |  | 15% |  | ze | 0 |  |  |  |  | 0
|  |  |  | zákl. přenesená |  |  |  | 21% |  | ze | 0 |  |  |  |  | 0
|  |  |  | sníž. přenesená |  |  |  | 15% |  | ze | 0 |  |  |  |  | 0
|  |  |  | nulová |  |  |  | 0% |  | ze | 0 |  |  |  |  | 0
|  | Cena s DPH | [7 empty] | v |  | CZK |  |  |  | 0
|  | Projektant | [10 empty] | Zpracovatel
|  | Datum a podpis: | [6 empty] | Razítko |  |  |  | Datum a podpis: |  |  |  | Razítko
|  | Objednavatel | [10 empty] | Zhotovitel
|  | Datum a podpis: | [6 empty] | Razítko |  |  |  | Datum a podpis: |  |  |  | Razítko
REKAPITULACE OBJEKTŮ STAVBY
| Stavba: | [6 empty] | 13P162 - Rekonstrukce elektrokotelny - voj. ubytovna Na Skále - stanice Polom - Sedloňov
| Místo: | [6 empty] | Sedloňov | [6 empty] | Datum: |  | 17.09.2013
| Objednavatel: | [13 empty] | Projektant: |  |  |  |  | Informatívní údaje z listů zakázek
| Zhotovitel: | [13 empty] | Zpracovatel:
| Kód |  |  |  | Objekt | [8 empty] | Cena bez DPH [CZK] |  |  |  | Cena s DPH [CZK] |  | z toho Ostat. náklady [CZK] | DPH [CZK] | Normohodiny [h] | DPH základní [CZK] | DPH snížená [CZK] | DPH základní přenesená [CZK] | DPH snížená přenesená [CZK] | Základna DPH základní | Základna DPH snížená | Základna DPH zákl. přenesená | Základna DPH sníž. přenesená | Základna DPH nulová
| 1) Náklady z rozpočtů | [12 empty] | 0 |  |  |  | 0 |  | 0 | 0 | 73.583 | 0 | 0 | 0 | 0 | 0 | 0 | 0 | 0 | 0 | D | 0 | ###NOIMPORT### | IMPORT | {841907B0-4A77-4A6E-B616-FC1AAF0D7E98} | {00000000-0000-0000-0000-000000000000}
|  | SO 01 |  |  |  | ELEKTROKOTELNA | [7 empty] | 0 |  |  |  | 0 |  | 0 | 0 | 73.583 | 0 | 0 | 0 | 0 | 0 | 0 | 0 | 0 | 0 | D | 1 | ###NOIMPORT### | IMPORT | {EDBD1619-3AAD-4888-AF4D-4FABFD2804C1} | {841907B0-4A77-4A6E-B616-FC1AAF0D7E98}
/ |  |  | ELE_MAR |  |  |  | Elektro, měření a regulace | [6 empty] | 0 |  |  |  | 0 |  | 0 | 0 | 0 | 0 | 0 | 0 | 0 | 0 | 0 | 0 | 0 | 0 |  | 2 |  | IMPORT | {61A7DE9D-472C-43AE-B852-2F76D35F6CC8} | {EDBD1619-3AAD-4888-AF4D-4FABFD2804C1}
/ |  |  | UT_ZT |  |  |  | Ústřední vytápění, zdravotní technika | [6 empty] | 0 |  |  |  | 0 |  | 0 | 0 | 73.583 | 0 | 0 | 0 | 0 | 0 | 0 | 0 | 0 | 0 |  | 2 |  | IMPORT | {427BB123-7C5C-42C3-9F6B-68BDFE302BA2} | {EDBD1619-3AAD-4888-AF4D-4FABFD2804C1}
| 2) Ostatní náklady ze souhrnného listu | [12 empty] | 0 |  |  |  | 0 |  | Procent. zadání [% nákladů rozpočtu] | Zařazení nákladů | DPH | DPH [CZK]
| Celkové náklady za stavbu 1) + 2) | [12 empty] | 0 |  |  |  | 0

## ELE_MAR - Elektro, měření...
| List obsahuje: |  | 1) Krycí list rozpočtu |  | 2) Rekapitulace rozpočtu |  |  | 3) Rozpočet |  |  | Zpět na list: | Rekapitulace stavby
optimalizováno pro tisk sestav ve formátu A4 - na výšku | [11 empty] | >> skryté sloupce << | [9 empty] | {61A7DE9D-472C-43AE-B852-2F76D35F6CC8}
2
KRYCÍ LIST ROZPOČTU | [12 empty] | v --- níže se nacházejí doplnkové a pomocné údaje k sestavám --- v | [8 empty] | False
| Stavba: |  | 13P162 - Rekonstrukce elektrokotelny - voj. ubytovna Na Skále - stanice Polom - Sedloňov
| Objekt: |  | SO 01 - ELEKTROKOTELNA
| Časť: |  | ELE_MAR - Elektro, měření a regulace
| Místo: | [7 empty] | Datum: |  | 17.09.2013
| Objednavatel: | [7 empty] | IČ:
DIČ:
| Zhotovitel: | [7 empty] | IČ:
DIČ:
| Projektant: | [7 empty] | IČ:
DIČ:
| Zpracovatel: | [7 empty] | IČ:
DIČ:
| Náklady z rozpočtu | [7 empty] | 0
| Ostatní náklady | [7 empty] | 0
| Cena bez DPH | [7 empty] | 0
| DPH | základní | 21% | ze | 0 |  |  |  | 0
|  | snížená | 15% | ze | 0 |  |  |  | 0
|  | zákl. přenesená | 21% | ze | 0 |  |  |  | 0
|  | sníž. přenesená | 15% | ze | 0 |  |  |  | 0
|  | nulová | 0% | ze | 0 |  |  |  | 0
| Cena s DPH |  |  | v | CZK |  |  | 0
| Projektant |  |  |  |  | Zpracovatel
| Datum a podpis: |  |  | Razítko |  | Datum a podpis: |  |  |  | Razítko
| Objednavatel |  |  |  |  | Zhotovitel
| Datum a podpis: |  |  | Razítko |  | Datum a podpis: |  |  |  | Razítko
REKAPITULACE ROZPOČTU
Stavba: |  |  | 13P162 - Rekonstrukce elektrokotelny - voj. ubytovna Na Skále - stanice Polom - Sedloňov
Objekt: |  |  | SO 01 - ELEKTROKOTELNA
Časť: |  |  | ELE_MAR - Elektro, měření a regulace
Místo: | [6 empty] | Datum: |  | 17.09.2013
Objednavatel: | [6 empty] | Projektant:
Zhotovitel: | [6 empty] | Zpracovatel:
Kód - Popis | [9 empty] | Cena celkem [CZK]
1) Náklady z rozpočtu | [9 empty] | 0 | [12 empty] | -1
| D1 - Specifikace dodávky rozvaděče DT1 | [8 empty] | 0
| D2 - Nástěnné rozvodnice (IP55) | [8 empty] | 0
| D3 - Spínače | [8 empty] | 0
| D4 - Jističe, chrániče | [8 empty] | 0
| D5 - SPÍNACÍ ČASOVÉ PRVKY | [8 empty] | 0
| D6 - VÝVODKY a svorky | [8 empty] | 0
| D7 - Specifikace dodávky dopnění rozvaděče RM | [8 empty] | 0
| D8 - Dodávky | [8 empty] | 0
| D9 - 1.1, ODPOR. SNIMAC TEPLOTY | [8 empty] | 0
| D10 - TLAKOVÉ SPÍNAČE | [8 empty] | 0
| D11 - Soklové zásuvky | [8 empty] | 0
| D12 - PRŮMYSLOVÁ ZÁŘIVKOVÁ SVÍTIDLA TŘÍDA IZOLACE I | [8 empty] | 0
| D13 - Elektromontáže | [8 empty] | 0
| D14 - Silové kabely | [8 empty] | 0
| D15 - Datové a sdělovací | [8 empty] | 0
| D16 - VODIČ JEDNOŽILOVÝ, IZOLACE PVC | [8 empty] | 0
| D17 - KABELOVÝ ŽLAB PLECHOVÝ A SPOJOVACÍHO MAT. | [8 empty] | 0
| D18 - Napojení, upevnění nové technologie | [8 empty] | 0
| D19 - HODINOVE ZUCTOVACI SAZBY | [8 empty] | 0
| D20 - SPOLUPRACE S DODAVATELEM PRI | [8 empty] | 0
| D21 - PROVEDENI REVIZNICH ZKOUSEK DLE CSN 331500 | [8 empty] | 0
| D22 - PŘÍPOMOCNÉ PRÁCE | [8 empty] | 0
2) Ostatní náklady | [9 empty] | 0 |  |  |  | DPH
Celkové náklady za stavbu 1) + 2) | [7 empty] | 0
ROZPOČET
Stavba: |  |  | 13P162 - Rekonstrukce elektrokotelny - voj. ubytovna Na Skále - stanice Polom - Sedloňov
Objekt: |  |  | SO 01 - ELEKTROKOTELNA
Časť: |  |  | ELE_MAR - Elektro, měření a regulace
Místo: | [6 empty] | Datum: |  | 17.09.2013
Objednavatel: | [6 empty] | Projektant:
Zhotovitel: | [6 empty] | Zpracovatel:
PČ | Typ | Kód | Popis |  |  | MJ | Množství | J.cena [CZK] |  | Cena celkem [CZK] |  |  | Poznámka | DPH | J. Nh [h] | Nh celkom [h] | J. hmotnost [t] | Hmotnost celkem [t] | J. suť [t] | Suť Celkem [t]
Náklady z rozpočtu | [9 empty] | 0 | [5 empty] | 0 |  | 0 |  | 0 |  | D | -1 | [7 empty] | 0
| D1 - Specifikace dodávky rozvaděče DT1 | [8 empty] | 0 | [5 empty] | 0 |  | 0 |  | 0 | 1 | D | 0 | ROZPOCET | [6 empty] | 0
| D2 - Nástěnné rozvodnice (IP55) | [8 empty] | 0 | [5 empty] | 0 |  | 0 |  | 0 | 1 | D | 1 | ROZPOCET | [6 empty] | 0
3 | K | MAR_ 1 | ECO-26N Nástěnná rozvodnice |  |  | ks | 1 | [6 empty] | základní | 0 | 0 | 0 | 0 | 0 | 0 | 4 | K | 2 | ROZPOCET | 0 | 0 | 0 | 0 | 0 | 1 | 0 | 4
| D3 - Spínače | [14 empty] | 0 |  | 0 |  | 0 | 1 | D | 1 | ROZPOCET | [6 empty] | 0
5 | K | MAR_ 2 | APN-32-1 Páčkový spínač |  |  | ks | 1 | [6 empty] | základní | 0 | 0 | 0 | 0 | 0 | 0 | 4 | K | 2 | ROZPOCET | 0 | 0 | 0 | 0 | 0 | 1 | 0 | 4
6 | K | MAR_ 3 | MTX-20-TB-SG-A230 Ovládací tlačítko |  |  | ks | 1 | [6 empty] | základní | 0 | 0 | 0 | 0 | 0 | 0 | 4 | K | 2 | ROZPOCET | 0 | 0 | 0 | 0 | 0 | 1 | 0 | 4
| D4 - Jističe, chrániče | [14 empty] | 0 |  | 0 |  | 0 | 1 | D | 1 | ROZPOCET | [6 empty] | 0
8 | K | MAR_ 4 | LPN-6B-1 Jistič MCB |  |  | ks | 2 | [6 empty] | základní | 0 | 0 | 0 | 0 | 0 | 0 | 4 | K | 2 | ROZPOCET | 0 | 0 | 0 | 0 | 0 | 1 | 0 | 4
9 | K | MAR_ 5 | LPN-6C-1 Jistič MCB |  |  | ks | 2 | [6 empty] | základní | 0 | 0 | 0 | 0 | 0 | 0 | 4 | K | 2 | ROZPOCET | 0 | 0 | 0 | 0 | 0 | 1 | 0 | 4
| D5 - SPÍNACÍ ČASOVÉ PRVKY | [14 empty] | 0 |  | 0 |  | 0 | 1 | D | 1 | ROZPOCET | [6 empty] | 0
11 | K | MAR_ 6 | MCR-08-001-A230 Multifunkční časové relé |  |  | ks | 1 | [6 empty] | základní | 0 | 0 | 0 | 0 | 0 | 0 | 4 | K | 2 | ROZPOCET | 0 | 0 | 0 | 0 | 0 | 1 | 0 | 4
12 | K | MAR_ 7 | BZT28371 TÝDENÍ SPÍNACÍ HODINY, 1KANÁL, 16A |  |  | ks | 1 | [6 empty] | základní | 0 | 0 | 0 | 0 | 0 | 0 | 4 | K | 2 | ROZPOCET | 0 | 0 | 0 | 0 | 0 | 1 | 0 | 4
| D6 - VÝVODKY a svorky | [14 empty] | 0 |  | 0 |  | 0 | 1 | D | 1 | ROZPOCET | [6 empty] | 0
14 | K | MAR_ 8 | Řadová svorka šedá |  |  | ks | 12 | [6 empty] | základní | 0 | 0 | 0 | 0 | 0 | 0 | 4 | K | 2 | ROZPOCET | 0 | 0 | 0 | 0 | 0 | 1 | 0 | 4
15 | K | MAR_ 9 | Řadová svorka modrá |  |  | ks | 6 | [6 empty] | základní | 0 | 0 | 0 | 0 | 0 | 0 | 4 | K | 2 | ROZPOCET | 0 | 0 | 0 | 0 | 0 | 1 | 0 | 4
16 | K | MAR_ 10 | Řadová svorka zel.-žlutá |  |  | ks | 6 | [6 empty] | základní | 0 | 0 | 0 | 0 | 0 | 0 | 4 | K | 2 | ROZPOCET | 0 | 0 | 0 | 0 | 0 | 1 | 0 | 4
17 | K | MAR_ 11 | Vývodka kabelová kuželová M16, šedá |  |  | ks | 8 | [6 empty] | základní | 0 | 0 | 0 | 0 | 0 | 0 | 4 | K | 2 | ROZPOCET | 0 | 0 | 0 | 0 | 0 | 1 | 0 | 4
18 | K | MAR_ 12 | Matice M16, šedá |  |  | ks | 8 | [6 empty] | základní | 0 | 0 | 0 | 0 | 0 | 0 | 4 | K | 2 | ROZPOCET | 0 | 0 | 0 | 0 | 0 | 1 | 0 | 4
19 | K | MAR_ 13 | Vývodka kabelová kuželová M20, šedá |  |  | ks | 1 | [6 empty] | základní | 0 | 0 | 0 | 0 | 0 | 0 | 4 | K | 2 | ROZPOCET | 0 | 0 | 0 | 0 | 0 | 1 | 0 | 4
20 | K | MAR_ 14 | Matice M20, šedá |  |  | ks | 1 | [6 empty] | základní | 0 | 0 | 0 | 0 | 0 | 0 | 4 | K | 2 | ROZPOCET | 0 | 0 | 0 | 0 | 0 | 1 | 0 | 4
21 | K | MAR_ 15 | Podružný materiál |  |  | set | 1 | [6 empty] | základní | 0 | 0 | 0 | 0 | 0 | 0 | 4 | K | 2 | ROZPOCET | 0 | 0 | 0 | 0 | 0 | 1 | 0 | 4
| D7 - Specifikace dodávky dopnění rozvaděče RM | [14 empty] | 0 |  | 0 |  | 0 | 1 | D | 0 | ROZPOCET | [6 empty] | 0
26 | K | MAR_ 16 | MGDIZ065-Z Elektroměr digitální 3-fázový, 65A, 2T |  |  | ks | 1 | [6 empty] | základní | 0 | 0 | 0 | 0 | 0 | 0 | 4 | K | 1 | ROZPOCET | 0 | 0 | 0 | 0 | 0 | 1 | 0 | 4
27 | K | MAR_ 17 | VS116K/bílá výstup 1x16A přepínací, cívka AC 230 V nebo AC/DC 24V, signálka, ochranná dioda, RC člen |  |  | ks | 1 | [6 empty] | základní | 0 | 0 | 0 | 0 | 0 | 0 | 4 | K | 1 | ROZPOCET | 0 | 0 | 0 | 0 | 0 | 1 | 0 | 4
28 | K | MAR_ 18 | Podružný materiál |  |  | set | 1 | [6 empty] | základní | 0 | 0 | 0 | 0 | 0 | 0 | 4 | K | 1 | ROZPOCET | 0 | 0 | 0 | 0 | 0 | 1 | 0 | 4
| D8 - Dodávky | [14 empty] | 0 |  | 0 |  | 0 | 1 | D | 0 | ROZPOCET | [6 empty] | 0
| D9 - 1.1, ODPOR. SNIMAC TEPLOTY | [14 empty] | 0 |  | 0 |  | 0 | 1 | D | 1 | ROZPOCET | [6 empty] | 0
34 | K | MAR_ 19 | 0020040797 Ekvitermní čidlo pro kotle Panther v.19, Gepard v.19, Panther , Condens, Tiger Condens, Ray a pro Examaster Collective |  |  | ks | 1 | [6 empty] | základní | 0 | 0 | 0 | 0 | 0 | 0 | 4 | K | 2 | ROZPOCET | 0 | 0 | 0 | 0 | 0 | 1 | 0 | 4
| D10 - TLAKOVÉ SPÍNAČE | [14 empty] | 0 |  | 0 |  | 0 | 1 | D | 1 | ROZPOCET | [6 empty] | 0
36 | K | MAR_ 20 | KP35 max. tlak 10bar, IP33, nastavitelný tlak. rozdíl 0,4-2,2bar + upevňovací a spojovací materiál |  |  | ks | 2 | [6 empty] | základní | 0 | 0 | 0 | 0 | 0 | 0 | 4 | K | 2 | ROZPOCET | 0 | 0 | 0 | 0 | 0 | 1 | 0 | 4
| D11 - Soklové zásuvky | [14 empty] | 0 |  | 0 |  | 0 | 1 | D | 1 | ROZPOCET | [6 empty] | 0
38 | K | MAR_ 21 | Soklová zásuvka monáž na stěnu IP43 |  |  | ks | 3 | [6 empty] | základní | 0 | 0 | 0 | 0 | 0 | 0 | 4 | K | 2 | ROZPOCET | 0 | 0 | 0 | 0 | 0 | 1 | 0 | 4
| D12 - PRŮMYSLOVÁ ZÁŘIVKOVÁ SVÍTIDLA TŘÍDA IZOLACE I | [14 empty] | 0 |  | 0 |  | 0 | 1 | D | 1 | ROZPOCET | [6 empty] | 0
40 | K | MAR_ 22 | VIPET-I VIPET-I-PS-WR,2x36W,IP66 nekompenzované |  |  | ks | 3 | [6 empty] | základní | 0 | 0 | 0 | 0 | 0 | 0 | 4 | K | 2 | ROZPOCET | 0 | 0 | 0 | 0 | 0 | 1 | 0 | 4
41 | K | MAR_ 23 | Trubice 1x36W |  |  | ks | 6 | [6 empty] | základní | 0 | 0 | 0 | 0 | 0 | 0 | 4 | K | 2 | ROZPOCET | 0 | 0 | 0 | 0 | 0 | 1 | 0 | 4
| D13 - Elektromontáže | [14 empty] | 0 |  | 0 |  | 0 | 1 | D | 0 | ROZPOCET | [6 empty] | 0
| D14 - Silové kabely | [14 empty] | 0 |  | 0 |  | 0 | 1 | D | 1 | ROZPOCET | [6 empty] | 0
50 | K | MAR_ 24 | CYKY-J 3x1,5 |  |  | m | 80 | [6 empty] | základní | 0 | 0 | 0 | 0 | 0 | 0 | 4 | K | 2 | ROZPOCET | 0 | 0 | 0 | 0 | 0 | 1 | 0 | 4
51 | K | MAR_ 25 | CYKY-J 3x2,5 |  |  | m | 20 | [6 empty] | základní | 0 | 0 | 0 | 0 | 0 | 0 | 4 | K | 2 | ROZPOCET | 0 | 0 | 0 | 0 | 0 | 1 | 0 | 4
52 | K | MAR_ 26 | CYKY-J 5x6 |  |  | m | 15 | [6 empty] | základní | 0 | 0 | 0 | 0 | 0 | 0 | 4 | K | 2 | ROZPOCET | 0 | 0 | 0 | 0 | 0 | 1 | 0 | 4
53 | K | MAR_ 27 | CY 6 , pevně |  |  | m | 6 | [6 empty] | základní | 0 | 0 | 0 | 0 | 0 | 0 | 4 | K | 2 | ROZPOCET | 0 | 0 | 0 | 0 | 0 | 1 | 0 | 4
| D15 - Datové a sdělovací | [14 empty] | 0 |  | 0 |  | 0 | 1 | D | 1 | ROZPOCET | [6 empty] | 0
55 | K | MAR_ 28 | JYTY-O 2x1 |  |  | m | 15 | [6 empty] | základní | 0 | 0 | 0 | 0 | 0 | 0 | 4 | K | 2 | ROZPOCET | 0 | 0 | 0 | 0 | 0 | 1 | 0 | 4
56 | K | MAR_ 29 | JYTY-O 3x1 |  |  | m | 10 | [6 empty] | základní | 0 | 0 | 0 | 0 | 0 | 0 | 4 | K | 2 | ROZPOCET | 0 | 0 | 0 | 0 | 0 | 1 | 0 | 4
57 | K | MAR_ 30 | JYTY-J 4x1 |  |  | m | 15 | [6 empty] | základní | 0 | 0 | 0 | 0 | 0 | 0 | 4 | K | 2 | ROZPOCET | 0 | 0 | 0 | 0 | 0 | 1 | 0 | 4
| D16 - VODIČ JEDNOŽILOVÝ, IZOLACE PVC | [14 empty] | 0 |  | 0 |  | 0 | 1 | D | 1 | ROZPOCET | [6 empty] | 0
59 | K | MAR_ 31 | CY 6 , pevně žlutozelený |  |  | m | 10 | [6 empty] | základní | 0 | 0 | 0 | 0 | 0 | 0 | 4 | K | 2 | ROZPOCET | 0 | 0 | 0 | 0 | 0 | 1 | 0 | 4
| D17 - KABELOVÝ ŽLAB PLECHOVÝ A SPOJOVACÍHO MAT. | [14 empty] | 0 |  | 0 |  | 0 | 1 | D | 1 | ROZPOCET | [6 empty] | 0
61 | K | MAR_ 32 | 20x20 LIŠTA HRANATÁ |  |  | m | 10 | [6 empty] | základní | 0 | 0 | 0 | 0 | 0 | 0 | 4 | K | 2 | ROZPOCET | 0 | 0 | 0 | 0 | 0 | 1 | 0 | 4
62 | K | MAR_ 33 | 60x40 LIŠTA HRANATÁ |  |  | m | 5 | [6 empty] | základní | 0 | 0 | 0 | 0 | 0 | 0 | 4 | K | 2 | ROZPOCET | 0 | 0 | 0 | 0 | 0 | 1 | 0 | 4
63 | K | MAR_ 34 | TRUBKA OHEBNÁ 40 K MECHANICKÉ OCHRANĚ KABELŮ, UV STABILNÍ S PŘÍCHYTKAMY |  |  | m | 3 | [6 empty] | základní | 0 | 0 | 0 | 0 | 0 | 0 | 4 | K | 2 | ROZPOCET | 0 | 0 | 0 | 0 | 0 | 1 | 0 | 4
| D18 - Napojení, upevnění nové technologie | [14 empty] | 0 |  | 0 |  | 0 | 1 | D | 1 | ROZPOCET | [6 empty] | 0
65 | K | MAR_ 35 | Elektroměr |  |  | ks | 1 | [6 empty] | základní | 0 | 0 | 0 | 0 | 0 | 0 | 4 | K | 2 | ROZPOCET | 0 | 0 | 0 | 0 | 0 | 1 | 0 | 4
66 | K | MAR_ 36 | Čidla |  |  | ks | 3 | [6 empty] | základní | 0 | 0 | 0 | 0 | 0 | 0 | 4 | K | 2 | ROZPOCET | 0 | 0 | 0 | 0 | 0 | 1 | 0 | 4
67 | K | MAR_ 37 | Ventily |  |  | ks | 1 | [6 empty] | základní | 0 | 0 | 0 | 0 | 0 | 0 | 4 | K | 2 | ROZPOCET | 0 | 0 | 0 | 0 | 0 | 1 | 0 | 4
68 | K | MAR_ 38 | čerpadla |  |  | ks | 2 | [6 empty] | základní | 0 | 0 | 0 | 0 | 0 | 0 | 4 | K | 2 | ROZPOCET | 0 | 0 | 0 | 0 | 0 | 1 | 0 | 4
69 | K | MAR_ 39 | Kotle a bojlery |  |  | ks | 1 | [6 empty] | základní | 0 | 0 | 0 | 0 | 0 | 0 | 4 | K | 2 | ROZPOCET | 0 | 0 | 0 | 0 | 0 | 1 | 0 | 4
| D19 - HODINOVE ZUCTOVACI SAZBY | [14 empty] | 0 |  | 0 |  | 0 | 1 | D | 1 | ROZPOCET | [6 empty] | 0
71 | K | MAR_ 40 | Úprava rozv. RM |  |  | hod | 6 | [6 empty] | základní | 0 | 0 | 0 | 0 | 0 | 0 | 4 | K | 2 | ROZPOCET | 0 | 0 | 0 | 0 | 0 | 1 | 0 | 4
72 | K | MAR_ 41 | Demontaz stavajiciho zarizeni a kabeláže |  |  | hod | 2 | [6 empty] | základní | 0 | 0 | 0 | 0 | 0 | 0 | 4 | K | 2 | ROZPOCET | 0 | 0 | 0 | 0 | 0 | 1 | 0 | 4
73 | K | MAR_ 42 | Napojeni na stavajici zarizeni |  |  | hod | 8 | [6 empty] | základní | 0 | 0 | 0 | 0 | 0 | 0 | 4 | K | 2 | ROZPOCET | 0 | 0 | 0 | 0 | 0 | 1 | 0 | 4
74 | K | MAR_ 43 | Montaz |  |  | hod | 10 | [6 empty] | základní | 0 | 0 | 0 | 0 | 0 | 0 | 4 | K | 2 | ROZPOCET | 0 | 0 | 0 | 0 | 0 | 1 | 0 | 4
75 | K | MAR_ 44 | Osvětlení |  |  | hod | 1 | [6 empty] | základní | 0 | 0 | 0 | 0 | 0 | 0 | 4 | K | 2 | ROZPOCET | 0 | 0 | 0 | 0 | 0 | 1 | 0 | 4
| D20 - SPOLUPRACE S DODAVATELEM PRI | [14 empty] | 0 |  | 0 |  | 0 | 1 | D | 1 | ROZPOCET | [6 empty] | 0
77 | K | MAR_ 45 | Zauceni obsluhy |  |  | hod | 1 | [6 empty] | základní | 0 | 0 | 0 | 0 | 0 | 0 | 4 | K | 2 | ROZPOCET | 0 | 0 | 0 | 0 | 0 | 1 | 0 | 4
78 | K | MAR_ 46 | Zapojovani a zkouskach |  |  | hod | 1 | [6 empty] | základní | 0 | 0 | 0 | 0 | 0 | 0 | 4 | K | 2 | ROZPOCET | 0 | 0 | 0 | 0 | 0 | 1 | 0 | 4
| D21 - PROVEDENI REVIZNICH ZKOUSEK DLE CSN 331500 | [14 empty] | 0 |  | 0 |  | 0 | 1 | D | 1 | ROZPOCET | [6 empty] | 0
80 | K | MAR_ 47 | Revizni technik |  |  | hod | 4 | [6 empty] | základní | 0 | 0 | 0 | 0 | 0 | 0 | 4 | K | 2 | ROZPOCET | 0 | 0 | 0 | 0 | 0 | 1 | 0 | 4
| D22 - PŘÍPOMOCNÉ PRÁCE | [14 empty] | 0 |  | 0 |  | 0 | 1 | D | 1 | ROZPOCET | [6 empty] | 0
83 | K | MAR_ 48 | Doprava 3,60%, Přesun 1,00% |  |  | set | 1 | [6 empty] | základní | 0 | 0 | 0 | 0 | 0 | 0 | 4 | K | 2 | ROZPOCET | 0 | 0 | 0 | 0 | 0 | 1 | 0 | 4
84 | K | MAR_ 49 | PPV 6,00% z montáže: materiál + práce |  |  | set | 1 | [6 empty] | základní | 0 | 0 | 0 | 0 | 0 | 0 | 4 | K | 2 | ROZPOCET | 0 | 0 | 0 | 0 | 0 | 1 | 0 | 4
85 | K | MAR_ 50 | Podružný materiál |  |  | set | 1 | [6 empty] | základní | 0 | 0 | 0 | 0 | 0 | 0 | 4 | K | 2 | ROZPOCET | 0 | 0 | 0 | 0 | 0 | 1 | 0 | 4

## UT_ZT - Ústřední vytápění...
| List obsahuje: |  | 1) Krycí list rozpočtu |  | 2) Rekapitulace rozpočtu |  |  | 3) Rozpočet |  |  | Zpět na list: | Rekapitulace stavby
optimalizováno pro tisk sestav ve formátu A4 - na výšku | [11 empty] | >> skryté sloupce << | [9 empty] | {427BB123-7C5C-42C3-9F6B-68BDFE302BA2}
2
KRYCÍ LIST ROZPOČTU | [12 empty] | v --- níže se nacházejí doplnkové a pomocné údaje k sestavám --- v | [8 empty] | False
| Stavba: |  | 13P162 - Rekonstrukce elektrokotelny - voj. ubytovna Na Skále - stanice Polom - Sedloňov
| Objekt: |  | SO 01 - ELEKTROKOTELNA
| Časť: |  | UT_ZT - Ústřední vytápění, zdravotní technika
| Místo: |  | Sedloňov | [5 empty] | Datum: |  | 17.09.2013
| Objednavatel: | [7 empty] | IČ:
DIČ:
| Zhotovitel: | [7 empty] | IČ:
DIČ:
| Projektant: | [7 empty] | IČ:
DIČ:
| Zpracovatel: | [7 empty] | IČ:
DIČ:
| Náklady z rozpočtu | [7 empty] | 0
| Ostatní náklady | [7 empty] | 0
| Cena bez DPH | [7 empty] | 0
| DPH | základní | 21% | ze | 0 |  |  |  | 0
|  | snížená | 15% | ze | 0 |  |  |  | 0
|  | zákl. přenesená | 21% | ze | 0 |  |  |  | 0
|  | sníž. přenesená | 15% | ze | 0 |  |  |  | 0
|  | nulová | 0% | ze | 0 |  |  |  | 0
| Cena s DPH |  |  | v | CZK |  |  | 0
| Projektant |  |  |  |  | Zpracovatel
| Datum a podpis: |  |  | Razítko |  | Datum a podpis: |  |  |  | Razítko
| Objednavatel |  |  |  |  | Zhotovitel
| Datum a podpis: |  |  | Razítko |  | Datum a podpis: |  |  |  | Razítko
REKAPITULACE ROZPOČTU
Stavba: |  |  | 13P162 - Rekonstrukce elektrokotelny - voj. ubytovna Na Skále - stanice Polom - Sedloňov
Objekt: |  |  | SO 01 - ELEKTROKOTELNA
Časť: |  |  | UT_ZT - Ústřední vytápění, zdravotní technika
Místo: |  |  | Sedloňov |  |  |  | Datum: |  | 17.09.2013
Objednavatel: | [6 empty] | Projektant:
Zhotovitel: | [6 empty] | Zpracovatel:
Kód - Popis | [9 empty] | Cena celkem [CZK]
1) Náklady z rozpočtu | [9 empty] | 0 | [12 empty] | -1
| PSV - PSV | [8 empty] | 0
| 713 - Izolace tepelné | [8 empty] | 0
| 722 - Zdravotechnika - vnitřní vodovod | [8 empty] | 0
| 731 - Ústřední vytápění - kotelny | [8 empty] | 0
| 732 - Ústřední vytápění - strojovny | [8 empty] | 0
| 733 - Ústřední vytápění - potrubí | [8 empty] | 0
| 734 - Ústřední vytápění - armatury | [8 empty] | 0
| 783 - Dokončovací práce - nátěry | [8 empty] | 0
| Ostatní - Ostatní | [8 empty] | 0
| 001 - HZS - Topná zkouška | [8 empty] | 0
| 002 - Likvidace odpadů | [8 empty] | 0
| 003 - Demontáž | [8 empty] | 0
2) Ostatní náklady | [9 empty] | 0 |  |  |  | DPH
Celkové náklady za stavbu 1) + 2) | [7 empty] | 0
ROZPOČET
Stavba: |  |  | 13P162 - Rekonstrukce elektrokotelny - voj. ubytovna Na Skále - stanice Polom - Sedloňov
Objekt: |  |  | SO 01 - ELEKTROKOTELNA
Časť: |  |  | UT_ZT - Ústřední vytápění, zdravotní technika
Místo: |  |  | Sedloňov |  |  |  | Datum: |  | 17.09.2013
Objednavatel: | [6 empty] | Projektant:
Zhotovitel: | [6 empty] | Zpracovatel:
PČ | Typ | Kód | Popis |  |  | MJ | Množství | J.cena [CZK] |  | Cena celkem [CZK] |  |  | Poznámka | DPH | J. Nh [h] | Nh celkom [h] | J. hmotnost [t] | Hmotnost celkem [t] | J. suť [t] | Suť Celkem [t]
Náklady z rozpočtu | [9 empty] | 0 | [5 empty] | 73.583 |  | 0.23728 |  | 0 |  | D | -1 | [7 empty] | 0
| PSV - PSV | [8 empty] | 0 | [5 empty] | 73.583 |  | 0.23728 |  | 0 | 2 | D | 0 | ROZPOCET | [6 empty] | 0
| 713 - Izolace tepelné | [8 empty] | 0 | [5 empty] | 0 |  | 0 |  | 0 | 2 | D | 1 | ROZPOCET | [6 empty] | 0
3 | K | 713_IZ01 | Izolace potrubí DN20 trubice ISOVER IS/H-A 26/20 s Al.folií |  |  | m | 7 | [6 empty] | základní | 0 | 0 | 0 | 0 | 0 | 0 | 16 | K | 2 | ROZPOCET | 0 | 0 | 0 | 0 | 0 | 1 | 0 | 16
81 | K | 713_IZ02 | Izolace potrubí DN32 trubice ISOVER IS/H-A 42/30 s Al.folií |  |  | m | 6 | [6 empty] | základní | 0 | 0 | 0 | 0 | 0 | 0 | 16 | K | 2 | ROZPOCET | 0 | 0 | 0 | 0 | 0 | 1 | 0 | 16
82 | K | 713_IZ03 | Izolace potrubí DN40 trubice ISOVER IS/H-A 48/40 s Al.folií |  |  | m | 15 | [6 empty] | základní | 0 | 0 | 0 | 0 | 0 | 0 | 16 | K | 2 | ROZPOCET | 0 | 0 | 0 | 0 | 0 | 1 | 0 | 16
2 | K | 713_IZ04 | Izolace potrubí DN15(PPR) návleková PE-standard 20/20 |  |  | m | 3 | [6 empty] | základní | 0 | 0 | 0 | 0 | 0 | 0 | 16 | K | 2 | ROZPOCET | 0 | 0 | 0 | 0 | 0 | 1 | 0 | 16
86 | K | 713_IZ05 | Izolace potrubí DN20(PPR) návleková PE-standard 25/20 |  |  | m | 17 | [6 empty] | základní | 0 | 0 | 0 | 0 | 0 | 0 | 16 | K | 2 | ROZPOCET | 0 | 0 | 0 | 0 | 0 | 1 | 0 | 16
4 | K | 713_IZ06 | Izolace potrubí DN25(PPR) návleková PE-standard 28/20 |  |  | m | 2 | [6 empty] | základní | 0 | 0 | 0 | 0 | 0 | 0 | 16 | K | 2 | ROZPOCET | 0 | 0 | 0 | 0 | 0 | 1 | 0 | 16
83 | K | 713_IZ07 | Izolace potrubí DN32(PPR) návleková PE-standard 40/20 |  |  | m | 5 | [6 empty] | základní | 0 | 0 | 0 | 0 | 0 | 0 | 16 | K | 2 | ROZPOCET | 0 | 0 | 0 | 0 | 0 | 1 | 0 | 16
84 | K | 713_IZ08 | Izolace AN 2 x 40, oplechování pozin 0,6 mm |  |  | m2 | 6 | [6 empty] | základní | 0 | 0 | 0 | 0 | 0 | 0 | 16 | K | 2 | ROZPOCET | 0 | 0 | 0 | 0 | 0 | 1 | 0 | 16
85 | K | 713_IZ09 | Izolace rozdělovače a sběrače ML 3 pásy 50 mm |  |  | m2 | 2 | [6 empty] | základní | 0 | 0 | 0 | 0 | 0 | 0 | 16 | K | 2 | ROZPOCET | 0 | 0 | 0 | 0 | 0 | 1 | 0 | 16
1 | K | 713_IZ10 | Montáž izolačních trubic na PPR potrubí |  |  | m | 27 | [6 empty] | základní | 0 | 0 | 0 | 0 | 0 | 0 | 16 | K | 2 | ROZPOCET | 0 | 0 | 0 | 0 | 0 | 1 | 0 | 16
87 | K | 713_IZ11 | Montáž a doprava izolací AN,sběrač a rozdělovač |  |  | m2 | 8 | [6 empty] | základní | 0 | 0 | 0 | 0 | 0 | 0 | 16 | K | 2 | ROZPOCET | 0 | 0 | 0 | 0 | 0 | 1 | 0 | 16
90 | K | 998713201 | Přesun hmot pro izolace tepelné v objektech v do 6 m |  |  | % | 232.99 | [6 empty] | základní | 0 | 0 | 0 | 0 | 0 | 0 | 16 | K | 2 | ROZPOCET | 0 | 0 | 0 | 0 | 0 | 1 | 0 | 16
| 722 - Zdravotechnika - vnitřní vodovod | [14 empty] | 40.718 |  | 0.06668 |  | 0 | 2 | D | 1 | ROZPOCET | [6 empty] | 0
38 | K | 722174002 | Potrubí vodovodní plastové PPR svar polyfuze PN 16 D 20 x 2,8 mm |  |  | m | 3 | [6 empty] | základní | 0.529 | 1.587 | 0.00066 | 0.00198 | 0 | 0 | 16 | K | 2 | ROZPOCET | 0 | 0 | 0 | 0 | 0 | 1 | 0 | 16
35 | K | 722174003 | Potrubí vodovodní plastové PPR svar polyfuze PN 16 D 25 x 3,5 mm |  |  | m | 17 | [6 empty] | základní | 0.616 | 10.472 | 0.00091 | 0.01547 | 0 | 0 | 16 | K | 2 | ROZPOCET | 0 | 0 | 0 | 0 | 0 | 1 | 0 | 16
39 | K | 722174004 | Potrubí vodovodní plastové PPR svar polyfuze PN 16 D 32 x 4,4 mm |  |  | m | 2 | [6 empty] | základní | 0.696 | 1.392 | 0.00119 | 0.00238 | 0 | 0 | 16 | K | 2 | ROZPOCET | 0 | 0 | 0 | 0 | 0 | 1 | 0 | 16
40 | K | 722174005 | Potrubí vodovodní plastové PPR svar polyfuze PN 16 D 40 x 5,5 mm |  |  | m | 5 | [6 empty] | základní | 0.743 | 3.715 | 0.00252 | 0.0126 | 0 | 0 | 16 | K | 2 | ROZPOCET | 0 | 0 | 0 | 0 | 0 | 1 | 0 | 16
9 | K | 722176116 | Montáž potrubí plastové spojované svary polyfuzně do D 50 mm |  |  | m | 27 | [6 empty] | základní | 0.569 | 15.363 | 0.0008 | 0.0216 | 0 | 0 | 16 | K | 2 | ROZPOCET | 0 | 0 | 0 | 0 | 0 | 1 | 0 | 16
10 | K | 722290215 | Zkouška těsnosti vodovodního potrubí hrdlového nebo přírubového do DN 100 |  |  | m | 27 | [6 empty] | základní | 0.179 | 4.833 | 0.0004 | 0.0108 | 0 | 0 | 16 | K | 2 | ROZPOCET | 0 | 0 | 0 | 0 | 0 | 1 | 0 | 16
43 | K | 734209113_ZT | Montáž armatury závitové s dvěma závity G 1/2 |  |  | kus | 2 | [6 empty] | základní | 0.165 | 0.33 | 8e-05 | 0.00016 | 0 | 0 | 16 | K | 2 | ROZPOCET | 0 | 0 | 0 | 0 | 0 | 1 | 0 | 16
44 | K | 734209114_ZT | Montáž armatury závitové s dvěma závity G 3/4 |  |  | kus | 11 | [6 empty] | základní | 0.206 | 2.266 | 0.00011 | 0.00121 | 0 | 0 | 16 | K | 2 | ROZPOCET | 0 | 0 | 0 | 0 | 0 | 1 | 0 | 16
45 | K | 734209115_ZT | Montáž armatury závitové s dvěma závity G 1 |  |  | kus | 2 | [6 empty] | základní | 0.227 | 0.454 | 0.00015 | 0.0003 | 0 | 0 | 16 | K | 2 | ROZPOCET | 0 | 0 | 0 | 0 | 0 | 1 | 0 | 16
59 | K | 734209103_ZT | Montáž armatury závitové s jedním závitem G 1/2 |  |  | kus | 6 | [6 empty] | základní | 0.051 | 0.306 | 3e-05 | 0.00018 | 0 | 0 | 16 | K | 2 | ROZPOCET | 0 | 0 | 0 | 0 | 0 | 1 | 0 | 16
31 | K | ZT_01 | Kohout kulový závitový IMT typ 491 F-F, DN 15, PN 20 |  |  | kus | 2 | [6 empty] | základní | 0 | 0 | 0 | 0 | 0 | 0 | 16 | K | 2 | ROZPOCET | 0 | 0 | 0 | 0 | 0 | 1 | 0 | 16
41 | K | ZT_02 | Kohout kulový závitový IMT typ 491 F-F, DN 20, PN 20 |  |  | kus | 8 | [6 empty] | základní | 0 | 0 | 0 | 0 | 0 | 0 | 16 | K | 2 | ROZPOCET | 0 | 0 | 0 | 0 | 0 | 1 | 0 | 16
32 | K | ZT_03 | Kohout kulový závitový IMT typ 491 F-F, DN 25, PN 20 |  |  | kus | 1 | [6 empty] | základní | 0 | 0 | 0 | 0 | 0 | 0 | 16 | K | 2 | ROZPOCET | 0 | 0 | 0 | 0 | 0 | 1 | 0 | 16
33 | K | ZT_04 | Bojler DRAŽICE OKCE 200, 230 V |  |  | kus | 2 | [6 empty] | základní | 0 | 0 | 0 | 0 | 0 | 0 | 16 | K | 2 | ROZPOCET | 0 | 0 | 0 | 0 | 0 | 1 | 0 | 16
34 | K | ZT_05 | Montáž a doprava Bojler |  |  | kus | 2 | [6 empty] | základní | 0 | 0 | 0 | 0 | 0 | 0 | 16 | K | 2 | ROZPOCET | 0 | 0 | 0 | 0 | 0 | 1 | 0 | 16
42 | K | ZT_06 | Kohout kulový závitový vypouštěcí IMT typ 265, DN 20, PN 16 |  |  | kus | 3 | [6 empty] | základní | 0 | 0 | 0 | 0 | 0 | 0 | 16 | K | 2 | ROZPOCET | 0 | 0 | 0 | 0 | 0 | 1 | 0 | 16
46 | K | ZT_07 | Pojistný ventil DUCO MEIBES 1/2" x 3/4", otev. přetlak 5,5 bar |  |  | kus | 3 | [6 empty] | základní | 0 | 0 | 0 | 0 | 0 | 0 | 16 | K | 2 | ROZPOCET | 0 | 0 | 0 | 0 | 0 | 1 | 0 | 16
47 | K | ZT_08 | Klapka zpětná závitová IMT typ 235, DN 25 |  |  | kus | 1 | [6 empty] | základní | 0 | 0 | 0 | 0 | 0 | 0 | 16 | K | 2 | ROZPOCET | 0 | 0 | 0 | 0 | 0 | 1 | 0 | 16
89 | K | ZT_09 | Systémový oddělovač BA DN 20 |  |  | kus | 1 | [6 empty] | základní | 0 | 0 | 0 | 0 | 0 | 0 | 16 | K | 2 | ROZPOCET | 0 | 0 | 0 | 0 | 0 | 1 | 0 | 16
91 | K | ZT_10 | Mechanický filtr nečistot DN 20 |  |  | kus | 1 | [6 empty] | základní | 0 | 0 | 0 | 0 | 0 | 0 | 16 | K | 2 | ROZPOCET | 0 | 0 | 0 | 0 | 0 | 1 | 0 | 16
64 | K | 998722201 | Přesun hmot procentní pro vnitřní vodovod v objektech v do 6 m |  |  | % | 525.298 | [6 empty] | základní | 0 | 0 | 0 | 0 | 0 | 0 | 16 | K | 2 | ROZPOCET | 0 | 0 | 0 | 0 | 0 | 1 | 0 | 16
| 731 - Ústřední vytápění - kotelny | [14 empty] | 0.124 |  | 0.00156 |  | 0 | 2 | D | 1 | ROZPOCET | [6 empty] | 0
95 | K | 731341130 | Hadice napouštěcí pryžové D 16/23 |  |  | m | 4 | [6 empty] | základní | 0.031 | 0.124 | 0.00039 | 0.00156 | 0 | 0 | 16 | K | 2 | ROZPOCET | 0 | 0 | 0 | 0 | 0 | 1 | 0 | 16
| 732 - Ústřední vytápění - strojovny | [14 empty] | 3.534 |  | 0.05416 |  | 0 | 2 | D | 1 | ROZPOCET | [6 empty] | 0
80 | K | 732111125 | Tělesa rozdělovačů a sběračů DN 50 z trub ocelových bezešvých |  |  | kus | 2 | [6 empty] | základní | 1.767 | 3.534 | 0.02708 | 0.05416 | 0 | 0 | 16 | K | 2 | ROZPOCET | 0 | 0 | 0 | 0 | 0 | 1 | 0 | 16
37 | K | 732a | Aut. změkčovač vody AF CX10, montážní blok RX-F70A komplet, sůl tabletová, test celkové tvrdosti,doprava |  |  | kus | 1 | [6 empty] | základní | 0 | 0 | 0 | 0 | 0 | 0 | 16 | K | 2 | ROZPOCET | 0 | 0 | 0 | 0 | 0 | 1 | 0 | 16
36 | K | 732b | Instalce aut. změkčovače, proškolení obsluhy |  |  | soubor | 1 | [6 empty] | základní | 0 | 0 | 0 | 0 | 0 | 0 | 16 | K | 2 | ROZPOCET | 0 | 0 | 0 | 0 | 0 | 1 | 0 | 16
14 | K | UT_01 | Elektrokote Protherm RAY 18 K |  |  | kus | 1 | [6 empty] | základní | 0 | 0 | 0 | 0 | 0 | 0 | 1 | K | 2 | ROZPOCET | 0 | 0 | 0 | 0 | 0 | 1 | 0 | 1
48 | K | UT_02 | Doprava a montáž elektrokote |  |  | kompet | 1 | [6 empty] | základní | 0 | 0 | 0 | 0 | 0 | 0 | 1 | K | 2 | ROZPOCET | 0 | 0 | 0 | 0 | 0 | 1 | 0 | 1
49 | K | UT_03 | Akumulační nádrž 500 l, PN 6, 90 °C, 4 x DN 40 |  |  | kus | 1 | [6 empty] | základní | 0 | 0 | 0 | 0 | 0 | 0 | 1 | K | 2 | ROZPOCET | 0 | 0 | 0 | 0 | 0 | 1 | 0 | 1
50 | K | UT_04 | Montáž a doprava akumulační nádrže 500 l |  |  | soubor | 1 | [6 empty] | základní | 0 | 0 | 0 | 0 | 0 | 0 | 1 | K | 2 | ROZPOCET | 0 | 0 | 0 | 0 | 0 | 1 | 0 | 1
67 | K | UT_05 | Oběhové čerpadlo, Wilo Stratos Piko - RS 30/6, h=6m, Qmax=4m3/h |  |  | kus | 1 | [6 empty] | základní | 0 | 0 | 0 | 0 | 0 | 0 | 1 | K | 2 | ROZPOCET | 0 | 0 | 0 | 0 | 0 | 1 | 0 | 1
68 | K | UT_06 | Doprava a montáž oběhového čerpadla |  |  | komplet | 1 | [6 empty] | základní | 0 | 0 | 0 | 0 | 0 | 0 | 1 | K | 2 | ROZPOCET | 0 | 0 | 0 | 0 | 0 | 1 | 0 | 1
69 | K | UT_07 | Expanzní nadoba Reflex NG 35 l |  |  | kus | 1 | [6 empty] | základní | 0 | 0 | 0 | 0 | 0 | 0 | 1 | K | 2 | ROZPOCET | 0 | 0 | 0 | 0 | 0 | 1 | 0 | 1
70 | K | UT_08 | Doprava expanzní nadrže 35 l montáž nádrží |  |  | kus | 1 | [6 empty] | základní | 0 | 0 | 0 | 0 | 0 | 0 | 1 | K | 2 | ROZPOCET | 0 | 0 | 0 | 0 | 0 | 1 | 0 | 1
78 | K | UT_09 | Aquina, dávkovací nádoba DN 100 |  |  | kus | 1 | [6 empty] | základní | 0 | 0 | 0 | 0 | 0 | 0 | 1 | K | 2 | ROZPOCET | 0 | 0 | 0 | 0 | 0 | 1 | 0 | 1
79 | K | UT_10 | Doprava a montáž dávkovací nádoby DN 100 |  |  | komplet | 1 | [6 empty] | základní | 0 | 0 | 0 | 0 | 0 | 0 | 1 | K | 2 | ROZPOCET | 0 | 0 | 0 | 0 | 0 | 1 | 0 | 1
63 | K | 998732201 | Přesun hmot pro strojovny v objektech v do 6 m |  |  | % | 173.62 | [6 empty] | základní | 0 | 0 | 0 | 0 | 0 | 0 | 16 | K | 2 | ROZPOCET | 0 | 0 | 0 | 0 | 0 | 1 | 0 | 16
| 733 - Ústřední vytápění - potrubí | [14 empty] | 18.078 |  | 0.10171 |  | 0 | 2 | D | 1 | ROZPOCET | [6 empty] | 0
51 | K | 733111114 | Potrubí ocelové závitové bezešvé běžné v kotelnách nebo strojovnách DN 20 |  |  | m | 7 | [6 empty] | základní | 0.459 | 3.213 | 0.00199 | 0.01393 | 0 | 0 | 16 | K | 2 | ROZPOCET | 0 | 0 | 0 | 0 | 0 | 1 | 0 | 16
52 | K | 733111116 | Potrubí ocelové závitové bezešvé běžné v kotelnách nebo strojovnách DN 32 |  |  | m | 6 | [6 empty] | základní | 0.652 | 3.912 | 0.00373 | 0.02238 | 0 | 0 | 16 | K | 2 | ROZPOCET | 0 | 0 | 0 | 0 | 0 | 1 | 0 | 16
53 | K | 733111117 | Potrubí ocelové závitové bezešvé běžné v kotelnách nebo strojovnách DN 40 |  |  | m | 15 | [6 empty] | základní | 0.691 | 10.365 | 0.00436 | 0.0654 | 0 | 0 | 16 | K | 2 | ROZPOCET | 0 | 0 | 0 | 0 | 0 | 1 | 0 | 16
54 | K | 733190217 | Zkouška těsnosti potrubí ocelové hladké do D 51x2,6 |  |  | m | 28 | [6 empty] | základní | 0.021 | 0.588 | 0 | 0 | 0 | 0 | 16 | K | 2 | ROZPOCET | 0 | 0 | 0 | 0 | 0 | 1 | 0 | 16
65 | K | 998733201 | Přesun hmot pro rozvody potrubí v objektech v do 6 m |  |  | % | 124.386 | [6 empty] | základní | 0 | 0 | 0 | 0 | 0 | 0 | 16 | K | 2 | ROZPOCET | 0 | 0 | 0 | 0 | 0 | 1 | 0 | 16
| 734 - Ústřední vytápění - armatury | [14 empty] | 8.969 |  | 0.01155 |  | 0 | 2 | D | 1 | ROZPOCET | [6 empty] | 0
76 | K | 734291246 | Filtr závitový přímý G 1 1/2 PN 16 do 130°C s vnitřními závity |  |  | kus | 1 | [6 empty] | základní | 0.35 | 0.35 | 0.00114 | 0.00114 | 0 | 0 | 16 | K | 2 | ROZPOCET | 0 | 0 | 0 | 0 | 0 | 1 | 0 | 16
96 | K | 734411104 | Teploměr technický s pevným stonkem a jímkou zadní připojení průměr 63 mm délky 150 mm |  |  | kus | 1 | [6 empty] | základní | 0.381 | 0.381 | 0.00055 | 0.00055 | 0 | 0 | 16 | K | 2 | ROZPOCET | 0 | 0 | 0 | 0 | 0 | 1 | 0 | 16
97 | K | 734421101 | Tlakoměr s pevným stonkem a zpětnou klapkou tlak 0-16 bar průměr 50 mm spodní připojení |  |  | kus | 2 | [6 empty] | základní | 0.433 | 0.866 | 0.00221 | 0.00442 | 0 | 0 | 16 | K | 2 | ROZPOCET | 0 | 0 | 0 | 0 | 0 | 1 | 0 | 16
94 | K | 734494213 | Návarek s trubkovým závitem G 1/2 |  |  | kus | 4 | [6 empty] | základní | 0.278 | 1.112 | 0.00024 | 0.00096 | 0 | 0 | 16 | K | 2 | ROZPOCET | 0 | 0 | 0 | 0 | 0 | 1 | 0 | 16
60 | K | UTA_01 | Kohout kulový závitový IMT typ 491 F-F, DN 20, PN 20 |  |  | kus | 3 | [6 empty] | základní | 0 | 0 | 0 | 0 | 0 | 0 | 16 | K | 2 | ROZPOCET | 0 | 0 | 0 | 0 | 0 | 1 | 0 | 16
61 | K | UTA_02 | Kohout kulový závitový IMT typ 491 F-F, DN 32, PN 20 |  |  | kus | 4 | [6 empty] | základní | 0 | 0 | 0 | 0 | 0 | 0 | 16 | K | 2 | ROZPOCET | 0 | 0 | 0 | 0 | 0 | 1 | 0 | 16
62 | K | UTA_03 | Kohout kulový závitový IMT typ 491 F-F, DN 40, PN 20 |  |  | kus | 7 | [6 empty] | základní | 0 | 0 | 0 | 0 | 0 | 0 | 16 | K | 2 | ROZPOCET | 0 | 0 | 0 | 0 | 0 | 1 | 0 | 16
71 | K | UTA_04 | Kohout kulový závitový vypouštěcí IMT typ 265, DN 20, PN 16 |  |  | kus | 1 | [6 empty] | základní | 0 | 0 | 0 | 0 | 0 | 0 | 16 | K | 2 | ROZPOCET | 0 | 0 | 0 | 0 | 0 | 1 | 0 | 16
74 | K | UTA_06 | Klapka zpětná závitová IMT typ 235, DN 40 |  |  | kus | 1 | [6 empty] | základní | 0 | 0 | 0 | 0 | 0 | 0 | 16 | K | 2 | ROZPOCET | 0 | 0 | 0 | 0 | 0 | 1 | 0 | 16
73 | K | UTA_07 | Pojistný ventil DUCO MEIBES 1/2" x 3/4", otev. přetlak 5,5 bar |  |  | kus | 1 | [6 empty] | základní | 0 | 0 | 0 | 0 | 0 | 0 | 16 | K | 2 | ROZPOCET | 0 | 0 | 0 | 0 | 0 | 1 | 0 | 16
77 | K | UTA_08 | Elektromagnetický ventil Danfos EV220B |  |  | kus | 1 | [6 empty] | základní | 0 | 0 | 0 | 0 | 0 | 0 | 16 | K | 2 | ROZPOCET | 0 | 0 | 0 | 0 | 0 | 1 | 0 | 16
92 | K | UTA_09 | Klapka zpětná závitová IMT typ 235, DN 25 |  |  | kus | 1 | [6 empty] | základní | 0 | 0 | 0 | 0 | 0 | 0 | 16 | K | 2 | ROZPOCET | 0 | 0 | 0 | 0 | 0 | 1 | 0 | 16
93 | K | 734209102 | Montáž armatury závitové s jedním závitem G 3/8 |  |  | kus | 4 | [6 empty] | základní | 0.051 | 0.204 | 3e-05 | 0.00012 | 0 | 0 | 16 | K | 2 | ROZPOCET | 0 | 0 | 0 | 0 | 0 | 1 | 0 | 16
58 | K | 734209103 | Montáž armatury závitové s jedním závitem G 1/2 |  |  | kus | 1 | [6 empty] | základní | 0.051 | 0.051 | 3e-05 | 3e-05 | 0 | 0 | 16 | K | 2 | ROZPOCET | 0 | 0 | 0 | 0 | 0 | 1 | 0 | 16
72 | K | 734209104 | Montáž armatury závitové s jedním závitem G 3/4 |  |  | kus | 1 | [6 empty] | základní | 0.053 | 0.053 | 3e-05 | 3e-05 | 0 | 0 | 16 | K | 2 | ROZPOCET | 0 | 0 | 0 | 0 | 0 | 1 | 0 | 16
57 | K | 734209114 | Montáž armatury závitové s dvěma závity G 3/4 |  |  | kus | 3 | [6 empty] | základní | 0.206 | 0.618 | 0.00011 | 0.00033 | 0 | 0 | 16 | K | 2 | ROZPOCET | 0 | 0 | 0 | 0 | 0 | 1 | 0 | 16
56 | K | 734209116 | Montáž armatury závitové s dvěma závity G 5/4 |  |  | kus | 4 | [6 empty] | základní | 0.268 | 1.072 | 0.00022 | 0.00088 | 0 | 0 | 16 | K | 2 | ROZPOCET | 0 | 0 | 0 | 0 | 0 | 1 | 0 | 16
55 | K | 734209117 | Montáž armatury závitové s dvěma závity G 6/4 DN 40 |  |  | kus | 9 | [6 empty] | základní | 0.35 | 3.15 | 0.00025 | 0.00225 | 0 | 0 | 16 | K | 2 | ROZPOCET | 0 | 0 | 0 | 0 | 0 | 1 | 0 | 16
22 | K | 734494212 | Návarek s trubkovým závitem G 3/8 |  |  | kus | 4 | [6 empty] | základní | 0.278 | 1.112 | 0.00021 | 0.00084 | 0 | 0 | 16 | K | 2 | ROZPOCET | 0 | 0 | 0 | 0 | 0 | 1 | 0 | 16
23 | K | 734kk | Odvzdušňovací ventil IMT 1216 MINIVAL DN10 PN12 |  |  | kus | 4 | [6 empty] | základní | 0 | 0 | 0 | 0 | 0 | 0 | 16 | K | 2 | ROZPOCET | 0 | 0 | 0 | 0 | 0 | 1 | 0 | 16
66 | K | 998734201 | Přesun hmot pro armatury v objektech v do 6 m |  |  | % | 132.206 | [6 empty] | základní | 0 | 0 | 0 | 0 | 0 | 0 | 16 | K | 2 | ROZPOCET | 0 | 0 | 0 | 0 | 0 | 1 | 0 | 16
| 783 - Dokončovací práce - nátěry | [14 empty] | 2.16 |  | 0.00162 |  | 0 | 2 | D | 1 | ROZPOCET | [6 empty] | 0
25 | K | 783425528 | Nátěry syntetické potrubí do DN 100 barva dražší základní antikorozní |  |  | m | 27 | [6 empty] | základní | 0.08 | 2.16 | 6e-05 | 0.00162 | 0 | 0 | 16 | K | 2 | ROZPOCET | 0 | 0 | 0 | 0 | 0 | 1 | 0 | 16
| Ostatní - Ostatní | [14 empty] | 0 |  | 0 |  | 0 | 1 | D | 2 | ROZPOCET | [6 empty] | 0
| 001 - HZS - Topná zkouška | [14 empty] | 0 |  | 0 |  | 0 | 1 | D | 2 | ROZPOCET | [6 empty] | 0
26 | K | HZS1G | Topná zkouška dle ČSN 06 03 10 |  |  | hod | 24 | [6 empty] | základní | 0 | 0 | 0 | 0 | 0 | 0 | 4 | K | 3 | ROZPOCET | 0 | 0 | 0 | 0 | 0 | 1 | 0 | 4
| 002 - Likvidace odpadů | [14 empty] | 0 |  | 0 |  | 0 | 4 | D | 2 | ROZPOCET | [6 empty] | 0
27 | K | LKV1 | Likvidace odpadů |  |  | t | 0.105 | [6 empty] | základní | 0 | 0 | 0 | 0 | 0 | 0 | 512 | K | 3 | ROZPOCET | 0 | 0 | 0 | 0 | 0 | 1 | 0 | 512
| 003 - Demontáž | [14 empty] | 0 |  | 0 |  | 0 | 4 | D | 2 | ROZPOCET | [6 empty] | 0
28 | K | HZS22 | Demontáže TV(2xbojler), UT potrubí vč. armatur |  |  | kg | 105 | [6 empty] | základní | 0 | 0 | 0 | 0 | 0 | 0 | 512 | K | 3 | ROZPOCET | 0 | 0 | 0 | 0 | 0 | 1 | 0 | 512