## Rozsah požadovaných prací
Slepý položkový rozpočet
Rozsah požadovaných prací: | Cena celkem bez DPH | Cena celkem s DPH
Demontáž spalinového a vzduchového ventilátoru včetně šamotového obezdění
Odpojení roštu od spalovacího prostoru kotle
Vysunutí roštu mimo těleso kotle
Demontáž řetězů roštu
Demontáž 70 ks nosníků roštnic
Demontáž 140 ks krajových roštnic
Demontáž středových roštnic cca 20%
Demontáž 4 ks zónových klapek
Demontáž poškozených částí skříně nosníku roštu:
Těsnící úhelník 70 x 40 x 6 ……4 x 4, 15 m
Ocel plochá 60/8 pojezdová plocha řetězu – střední část cca 2 x 3 m
Horní díl bočnice – plech tl. 10 mm 200 x 2000 mm…..2x
Úprava svarových ploch
Výměna poškozených částí skříně nosníku roštu:
Úhelník 70 x 40 x 6 ….4 x 4, 15m
Nová těsnící šňůra 30 x 30…20m
Ocel plochá 60/8 …………6 m
Plech tl. 10 mm……200x2000mm……2ks
Plech tl. 6 mm …………….1 x 2 m
Dodávka a montáž 2 ks nových řetězů roštu
Montáž 70 ks nosníků roštnic
Montáž středových roštnic + dodávka a montáž 20 % nových středových roštnic
Montáž 140 ks krajových roštnic ( v případě poškození při demontáži dodávka nových )
Dodávka a montáž nových 4 ks zónových klapek
Montáž roštu pod těleso kotle spolu s připojením se spalovacím prostorem kotle
Montáž spalinového ventilátoru včetně nového šamotového obezdění ventilátoru
Montáž vzduchového ventilátoru
Seřízení správného chodu zařízení po opravě
Provedení zkoušky funkčnosti zařízení po opravě
CENA CELKEM