## Uchazeč
Vyplňte následující údaje o Vaší společnosti
Obchodní název
Ulice a č.p.
Místo
PSČ
IČO
DIČ
Kontaktní osoba
telefon, fax
e-mail
Poznámka :
Ve všech listech tohoto souboru můžete měnit pouze buňky s modrým pozadím. Jedná se o tyto údaje : - údaje o firmě - jednotkové ceny položek

## Stavba
-1
Soupis stavebních prací, dodávek a služeb
| Stavba : |  | 3402_1
Ústí nad Orlicí - KERHARTICE KANALIZACE
| Cena bez DPH: |  | 0
| Zadavatel : |  |  |  | IČO :
DIČ :
| Projektant : |  |  |  | IČO :
DIČ :
Rekapitulace stavebních objektů a provozních souborů
| Číslo a název objektu / provozního souboru |  |  |  | JKSO | Počet | Cena
| Inženýrský objekt |  |  |  |  | 4
| PS 1.3 | Čerpací stanice - technologická část |  |  |  | 1 | 0 | = | =
| SO 1.1 | Tlakové řady a čerpací stanice |  |  |  | 4 | 0 | = | =
| SO 1.2 | Napájecí kabelové rozvody NN |  |  |  | 1 | 0 | = | =
| SO 9.9 | Ostatní a vedlejší náklady |  |  |  | 1 | 0 | = | =
| Celkem za stavbu | [5 empty] | 0

## VzorObjekt (hidden)
Stavba : | 3402_1 | Ústí nad Orlicí - KERHARTICE KANALIZACE
Objekt : |  |  | JKSO : | 800.122
Rekapitulace stavebního objektu
Zákl. údaje | 0
0
Třídník stavebních objektů:

## VzorPolozky (hidden)
Položkový rozpočet
S:
O:
R:
P.č. | Číslo položky | Název položky | MJ | množství | cena / MJ | celkem

## Rekapitulace Objekt PS 1.3
Stavba : | 3402_1 | Ústí nad Orlicí - KERHARTICE KANALIZACE
Objekt : | PS 1.3 | Čerpací stanice - technologická část |  | JKSO : | 800.122
Rekapitulace stavebního objektu
Zákl. údaje | PS 1.3
Čerpací stanice - technologická část
Třídník stavebních objektů:
Rozsah:
Rekapitulace soupisů náležejících k objektu
Soupis |  |  |  |  | Cena (Kč)
1.3.1. | Čerpací stanice - technologická část |  |  |  | 0 | 0 | 0
| Celkem objekt |  | PS 1.3 |  | 0

## PS 1.3 1.3.1. Pol
Položkový soupis prací a dodávek
S: | 3402_1 | Ústí nad Orlicí - KERHARTICE KANALIZACE
O: | PS 1.3 | Čerpací stanice - technologická část
R: | 1.3.1. | Čerpací stanice - technologická část
P.č. | Číslo položky | Název položky | MJ | množství | cena / MJ | celkem | Ceník | Cen. soustava
| Ceník, kapitola | Poznámka uchazeče
Díl: | 8 | Trubní vedení |  |  | 0
1 | 001 | Plast.čerp.jímka DN1000 v.3,0m včetně vystrojení,, rozvaděče, poklopu tř.A15 | kpl | 1 |  | 0 |  | Vlastní |  |  | 21
|  | - vřetenové ponorné čerpadlo s řezacím zařízením Q=0,65l/s, H=80m - 1ks | [11 empty] | - vřetenové ponorné čerpadlo s řezacím zařízením Q=0,65l/s, H=80m - 1ks
|  | délka kabelové trasy 12 m | [11 empty] | délka kabelové trasy 12 m
|  | - plovákové spínče - 2ks | [11 empty] | - plovákové spínče - 2ks
|  | - elektrody ovládací automatiky - 2ks | [11 empty] | - elektrody ovládací automatiky - 2ks
|  | - řezací zařízení čerpadla -1ks | [11 empty] | - řezací zařízení čerpadla -1ks
|  | - pojistný ventil - 1ks | [11 empty] | - pojistný ventil - 1ks
|  | - kulový uzávěr nebo šoupě na přípojce se zemní soupravou - 1ks | [11 empty] | - kulový uzávěr nebo šoupě na přípojce se zemní soupravou - 1ks
|  | - kulová zpětná klapka - 1 ks | [11 empty] | - kulová zpětná klapka - 1 ks
|  | - kulový uzávěr - 1ks | [11 empty] | - kulový uzávěr - 1ks
|  | ČJ12 : 1 |  | 1
2 | 002 | Plast.čerp.jímka DN1300 v.3,0m včetně vystrojení,, rozvaděče, poklopu tř.A15 | kpl | 3 |  | 0 |  | Vlastní |  |  | 21
|  | - vřetenové ponorné čerpadlo s řezacím zařízením Q=0,65l/s, H=80m - 1ks | [11 empty] | - vřetenové ponorné čerpadlo s řezacím zařízením Q=0,65l/s, H=80m - 1ks
|  | délka kabelové trasy 12 m | [11 empty] | délka kabelové trasy 12 m
|  | - plovákové spínče - 2ks | [11 empty] | - plovákové spínče - 2ks
|  | - elektrody ovládací automatiky - 2ks | [11 empty] | - elektrody ovládací automatiky - 2ks
|  | - řezací zařízení čerpadla -1ks | [11 empty] | - řezací zařízení čerpadla -1ks
|  | - pojistný ventil - 1ks | [11 empty] | - pojistný ventil - 1ks
|  | - kulový uzávěr nebo šoupě na přípojce se zemní soupravou - 1ks | [11 empty] | - kulový uzávěr nebo šoupě na přípojce se zemní soupravou - 1ks
|  | - kulová zpětná klapka - 1 ks | [11 empty] | - kulová zpětná klapka - 1 ks
|  | - kulový uzávěr - 1ks | [11 empty] | - kulový uzávěr - 1ks
|  | ČJ6+7+13 : 3 |  | 3
3 | 003 | Plast.čerp.jímka DN1300 v.3,0m včetně vystrojení,, rozvaděče, poklopu tř.D400 | kpl | 1 |  | 0 |  | Vlastní |  |  | 21
|  | - vřetenové ponorné čerpadlo s řezacím zařízením Q=0,65l/s, H=80m - 1ks | [11 empty] | - vřetenové ponorné čerpadlo s řezacím zařízením Q=0,65l/s, H=80m - 1ks
|  | délka kabelové trasy 12 m | [11 empty] | délka kabelové trasy 12 m
|  | - plovákové spínče - 2ks | [11 empty] | - plovákové spínče - 2ks
|  | - elektrody ovládací automatiky - 2ks | [11 empty] | - elektrody ovládací automatiky - 2ks
|  | - řezací zařízení čerpadla -1ks | [11 empty] | - řezací zařízení čerpadla -1ks
|  | - pojistný ventil - 1ks | [11 empty] | - pojistný ventil - 1ks
|  | - kulový uzávěr nebo šoupě na přípojce se zemní soupravou - 1ks | [11 empty] | - kulový uzávěr nebo šoupě na přípojce se zemní soupravou - 1ks
|  | - kulová zpětná klapka - 1 ks | [11 empty] | - kulová zpětná klapka - 1 ks
|  | - kulový uzávěr - 1ks | [11 empty] | - kulový uzávěr - 1ks
|  | ČJ9 : 1 |  | 1
[9 empty] | 0 | 0 |  | 15 | 21
| Celkem za objekt |  |  |  |  | 0 | [5 empty] | 0 | 0

## Rekapitulace Objekt SO 1.1
Stavba : | 3402_1 | Ústí nad Orlicí - KERHARTICE KANALIZACE
Objekt : | SO 1.1 | Tlakové řady a čerpací stanice |  | JKSO : | 800.122
Rekapitulace stavebního objektu
Zákl. údaje | SO 1.1
Tlakové řady a čerpací stanice
Třídník stavebních objektů:
Rozsah:
Rekapitulace soupisů náležejících k objektu
Soupis |  |  |  |  | Cena (Kč)
1.1.1 | Tlakové řady |  |  |  | 0 | 0 | 0
1.1.2 | Gravitační uklidňovací stoka |  |  |  | 0 | 0 | 0
1.1.3 | Čerpací jímky - stavební část |  |  |  | 0 | 0 | 0
1.1.4 | Opravy místních komunikací po překopech |  |  |  | 0 | 0 | 0
| Celkem objekt |  | SO 1.1 |  | 0

## SO 1.1 1.1.1 Pol
Položkový soupis prací a dodávek
S: | 3402_1 | Ústí nad Orlicí - KERHARTICE KANALIZACE
O: | SO 1.1 | Tlakové řady a čerpací stanice
R: | 1.1.1 | Tlakové řady
P.č. | Číslo položky | Název položky | MJ | množství | cena / MJ | celkem | Ceník | Cen. soustava
| Ceník, kapitola | Poznámka uchazeče
Díl: | 1 | Zemní práce |  |  | 0
| 130 90-3 z betonu | [7 empty] | 1
1 | 130901123R00 | ...Bourání konstrukcí ze železobetonu | m3 | 0.04372 |  | 0 | 800-1 | RTS |  |  |  | 21
V1 od stáv.ČOV jen ve výkopu ... odhad dl. cca 3,00m :
|  | trouba KT DN200 : 3,14*0,121*0,121*3,00 |  | 0.1379
|  | odečet trouby : -3,14*0,1*0,1*3,00 |  | -0.0942
| 132 20 Hloubení rýh šířky přes 60 do 200 cm | [7 empty] | 1
| zapažených i nezapažených, s urovnáním dna do předepsaného profilu a spádu, s případně nutným přehozením výkopku na vzdálenost do 3 m ve výkopišti, s přehozením výkopku na přilehlém terénu na vzdálenost do 5 m od podélné osy rýhy nebo s naložením výkopku na dopravní prostředek. | [13 empty] | zapažených i nezapažených, s urovnáním dna do předepsaného profilu a spádu, s případně nutným přehozením výkopku na vzdálenost do 3 m ve výkopišti, s přehozením výkopku na přilehlém terénu na vzdálenost do 5 m od podélné osy rýhy nebo s naložením výkopku na dopravní prostředek.
2 | 132101213R00 | ...do 10000 m3, v hornině 1-2, hloubení strojně | m3 | 76.7235 |  | 0 | 800-1 | RTS |  |  |  | 21
výpočet v hor. 3 :
|  | dle geologie hor. 2 .. 4% : 1918,08670*0,04 |  | 76.7235
3 | 132201213R00 | ...do 10000 m3, v hornině 3, hloubení strojně | m3 | 1438.565 |  | 0 | 800-1 | RTS |  |  |  | 21
Začátek provozního součtu
řad V1 :
d75mm :
|  | mezi ČS7 a T1-14 : 1,20*257,45*1,75 |  | 540.645
|  | mezi T1-14 a T1-17 : 1,20*(297,41-257,45)*2,00 |  | 95.904
|  | mezi T1-17 a T1-27 : 1,20*(384,79-297,41)*1,75 |  | 183.498
|  | mezi T1-27 a T1-29 : 1,20*(475,45-384,79)*1,70 |  | 184.9464
|  | mezi T1-29 a st.628,7m : 1,20*(628,70-475,45)*1,83 |  | 336.537
|  | mezi st.628,7m a TŠ1 : 1,20*(646,80-628,70)*1,54 |  | 33.4488
|  | koncová šachta výtlaku TŠ1 : 2,50*(2,50-1,20)*1,22+2,50*2,50*0,25 |  | 5.5275
řad V2 :
d63mm :
|  | mezi ČS6 a st.98,53m : 1,20*98,53*1,75 |  | 206.913
|  | mezi st.98,53m a st.106,51m : 1,20*(106,51-98,53)*2,30 |  | 22.0248
|  | mezi st.106,51m a T1-2 : 1,20*(172,50-106,51)*1,90 |  | 150.4572
řad V3 :
d63mm :
|  | mezi ČS10 a T1-12 : 1,20*15,40*1,75 |  | 32.34
řad V4 :
d63mm :
|  | mezi ČS9 a T1-23 : 1,20*114,20*1,85 |  | 253.524
řad V5 :
d63mm :
|  | mezi ČS13 a T1-28 : 1,20*54,40*1,75 |  | 114.24
propoje d63mm :
|  | řad V2A : 1,20*3,40*1,75 |  | 7.14
|  | řad V4-1 : 1,20*7,10*1,75 |  | 14.91
|  | řad V6 : 1,20*15,30*1,70 |  | 31.212
|  | řad V7 : 1,20*4,30*1,80 |  | 9.288
odpočet povrchů :
MK asfalt (i povrchy označené jako betonové) :
|  | V1 : -1,20*(52,00+4,50+11,50+5,00+26,00+16,00+24,00+61,50)*0,50 |  | -120.3
|  | V1 ... TŠ1 : -2,50*(2,50-1,20)*0,50*1 |  | -1.625
|  | V2 : -1,20*(8,50+12,50+10,00)*0,50 |  | -18.6
|  | V4 : -1,20*114,20*0,50 |  | -68.52
|  | V2A : -1,20*3,40*0,50 |  | -2.04
chodník asfalt :
|  | V1 : -1,20*(5,50+6,50+3,00+37,80)*0,25 |  | -15.84
chodník zámk.dlažba :
|  | V1 : -1,20*17,00*0,21 |  | -4.284
tráva :
|  | V1 : -1,20*(9,30+4,00+206,70+18,50+8,00+9,00+1,50+70,00+9,50+6,00+20,00+10,00)*0,10 |  | -44.7
|  | V2 : -1,20*(97,50+44,00)*0,10 |  | -16.98
|  | V3 : -1,20*15,40*0,10 |  | -1.848
|  | V5 : -1,20*54,40*0,10 |  | -6.528
|  | V4-1 : -1,20*7,10*0,10 |  | -0.852
|  | V6 : -1,20*15,30*0,10 |  | -1.836
|  | V7 : -1,20*4,30*0,10 |  | -0.516
nezp.povrch bez odpočtu :
V1 ... 1,2x4,0 :
|  | Mezisoučet |  | 1918.0867
Konec provozního součtu
|  | dle geologie hor. 3 .. 75% : 1918,08670*0,75 |  | 1438.565
4 | 132201219R00 | ...příplatek za lepivost, v hornině 3, | m3 | 719.2825 |  | 0 | 800-1 | RTS |  |  |  | 21
|  | lepivost 50% : 1438,56503*0,50 |  | 719.2825
5 | 132301213R00 | ...do 10000 m3, v hornině 4, hloubení strojně | m3 | 402.7982 |  | 0 | 800-1 | RTS |  |  |  | 21
výpočet v hor. 3 :
|  | dle geologie hor. 4 .. 21% : 1918,0867*0,21 |  | 402.7982
6 | 132301219R00 | ...příplatek za lepivost, v hornině 4, | m3 | 201.3991 |  | 0 | 800-1 | RTS |  |  |  | 21
|  | lepivost 50% : 402,79821*0,50 |  | 201.3991
| 162 10 Vodorovné přemístění výkopku | [7 empty] | 1
po suchu, bez ohledu na druh dopravního prostředku, bez naložení výkopku, avšak se složením bez rozhrnutí,
7 | 162301102R00 | ...z horniny 1 až 4, na vzdálenost přes 500 do 1 000 m | m3 | 869.4239 |  | 0 | 800-1 | RTS |  |  |  | 21
vše v MK nové, vakop.mater.nevhodný :
|  | vše mimo kom. použít zpět do zásypů ... 100% : 869,4239 |  | 869.4239
8 | 162701155R00 | ...z horniny 5 až 7, na vzdálenost přes 9 000 do 10 000 m | m3 | 0.04372 |  | 0 | 800-1 | RTS |  |  |  | 21
|  | výpočet v pol.bourání kcí ze ŽB : 0,04372 |  | 0.0437
| 162 40 Vodorovné přemístění větví, kmenů, nebo pařezů | [7 empty] | 1
s naložením, složením a dopravou,
9 | 162301402R00 | ...větví stromů listnatých, průměru kmene přes 300 do 500 mm, na vzdálenost do 5 000 m | kus | 5 |  | 0 | 800-1 | RTS |  |  |  | 21
|  | množství z položky kácení stromů : 5 |  | 5
10 | 162301412R00 | ...kmenů stromů listnatých, průměru kmene přes 300 do 500 mm, na vzdálenost do 5 000 m | kus | 5 |  | 0 | 800-1 | RTS |  |  |  | 21
|  | množství z položky odstranění pařezů : 5 |  | 5
11 | 162301422R00 | ...pařezů, průměru kmene přes 300 do 500 mm, na vzdálenost do 5 000 m | kus | 5 |  | 0 | 800-1 | RTS |  |  |  | 21
|  | množství z položky odstranění pařezů : 5 |  | 5
| 162 40-9 příplatek k cenám za každých dalších i započatých 5 000 m přes 5 000 m | [7 empty] | 2
12 | 162301902R00 | ...větví stromů listnatých, průměru kmene přes 300 do 500 mm | kus | 5 |  | 0 | 800-1 | RTS |  |  |  | 21
|  | skládka Libchavy 10km : 5*1 |  | 5
13 | 162301912R00 | ...Příplatek za dalších 5000m - kmeny listnaté D 50cm | kus | 5 |  | 0 | 800-1 | RTS |  |  |  | 21
|  | skládka Libchavy 10km : 5*1 |  | 5
| 162 40-9 příplatek k cenám za každých dalších i započatých 5 000 m přes 5 000 m | [7 empty] | 1
14 | 162301922R00 | ...pařezů, průměru kmene přes 300 do 500 mm | kus | 5 |  | 0 | 800-1 | RTS |  |  |  | 21
|  | skládka Libchavy 10km : 5*1 |  | 5
| 167 10 Nakládání, skládání, překládání neulehlého výkopku | [7 empty] | 1
| 167 10-1 nakládání výkopku | [7 empty] | 2
15 | 167101102R00 | ...přes 100 m3, z horniny 1 až 4 | m3 | 1174.6739 |  | 0 | 800-1 | RTS |  |  |  | 21
|  | ornice : 305,250 |  | 305.25
|  | zemina na ZS : 869,42390 |  | 869.4239
| 171 20 Uložení sypaniny na skládku nebo do násypů nezhut. | [7 empty] | 1
nebo na skládku s rozprostřením sypaniny ve vrstvách a s hrubým urovnáním,
16 | 171201201R00 | ...na skládku | m3 | 1918.0867 |  | 0 | 800-1 | RTS |  |  |  | 21
|  | zemina na meziskládce : 869,42390 |  | 869.4239
|  | přebytečná zemina - skládka Libchavy : 1048,66280 |  | 1048.6628
| 180 40-11 Založení trávníku | [7 empty] | 1
Založení trávníku na půdě předem připravené s pokosením, naložením, odvozem odpadu do 20 km a se složením
17 | 180401211R00 | Založení trávníku lučního výsevem v rovině | m2 | 3052.5 |  | 0 | 823-1 | RTS |  |  |  | 21
manip.pás pro sejmutí ornice 5,0m :
|  | V1 : 5,00*(9,30+4,00+206,70+18,50+8,00+9,00+1,50+70,00+9,50+6,00+20,00+10,00) |  | 1862.5
|  | V2 : 5,00*(97,50+44,00) |  | 707.5
|  | V3 : 5,00*15,40 |  | 77
|  | V5 : 5,00*54,40 |  | 272
|  | V4-1 : 5,00*7,10 |  | 35.5
|  | V6 : 5,00*15,30 |  | 76.5
|  | V7 : 5,00*4,30 |  | 21.5
| 181 30 Rozprostření a urovnání ornice v rovině | [7 empty] | 1
s případným nutným přemístěním hromad nebo dočasných skládek na místo potřeby ze vzdálenosti do 30 m, v rovině nebo ve svahu do 1 : 5,
18 | 181301111R00 | ...v souvislé ploše přes 500 m2, tloušťka vrstvy do 100 mm | m2 | 3052.5 |  | 0 | 800-1 | RTS |  |  |  | 21
manip.pás pro sejmutí ornice 5,0m :
|  | V1 : 5,00*(9,30+4,00+206,70+18,50+8,00+9,00+1,50+70,00+9,50+6,00+20,00+10,00) |  | 1862.5
|  | V2 : 5,00*(97,50+44,00) |  | 707.5
|  | V3 : 5,00*15,40 |  | 77
|  | V5 : 5,00*54,40 |  | 272
|  | V4-1 : 5,00*7,10 |  | 35.5
|  | V6 : 5,00*15,30 |  | 76.5
|  | V7 : 5,00*4,30 |  | 21.5
19 | 112101102R00 | o průměru kmene přes 300 do 500 mm | kus | 5 |  | 0 |  | RTS |  |  |  | 21
pouze odhad z mapy :
celkový možný počet stromů ve výkopu nebo ve vzdálenosti menší než 3m :
řad V1 :
budova č.40+46 ... před LB T-30 ... 2ks :
budova č.72 ... LB 17-23 ... 6ks :
mezi budovami č.72-74 ... LB T16-17 ... 3ks :
za budovou č.76 ... LB T8-9 ... 4ks :
řad V2 :
kolem budovy č.49 ... LB T2-1 až ČJ6 ... 2ks :
řady V3+4+5+6+7+2A+4-1 ... 0ks :
celkový počet stromů ... 17ks :
|  | vykácet cca 5ks a nahradit novými stejnými : 5 |  | 5
zbytek tj.12ks ... ruční výkop cca 2m na každou stranu :
20 | 112201102R00 | o průměru přes 300 do 500 mm | kus | 5 |  | 0 |  | RTS |  |  |  | 21
21 | 119001412R00 | DN přes 200 do 500 mm | m | 30 |  | 0 |  | RTS |  |  |  | 21
V1 :
|  | stáv.kanal. 7x : 1,20*7 |  | 8.4
|  | stáv.gravit.přípojka 1x : 1,20 |  | 1.2
|  | stáv.voda 1x : 1,20 |  | 1.2
|  | stáv.výtlak 2x : 1,20*2 |  | 2.4
V2 :
|  | stáv.kanal. 4x : 1,20*4 |  | 4.8
V3 :
|  | stáv.kanal. 1x : 1,20 |  | 1.2
V4 :
|  | stáv.kanal. 5x : 1,20*5 |  | 6
|  | stáv.výtlak 1x : 1,20 |  | 1.2
V5 :
|  | stáv.kanal.3x : 1,20*3 |  | 3.6
22 | 121101101R00 | s přemístěním na vzdálenost do 50 m | m3 | 305.25 |  | 0 |  | RTS |  |  |  | 21
Začátek provozního součtu
tráva :
|  | V1 : 1,20*(9,30+4,00+206,70+18,50+8,00+9,00+1,50+70,00+9,50+6,00+20,00+10,00)*0,10 |  | 44.7
|  | V2 : 1,20*(97,50+44,00)*0,10 |  | 16.98
|  | V3 : 1,20*15,40*0,10 |  | 1.848
|  | V5 : 1,20*54,40*0,10 |  | 6.528
|  | V4-1 : 1,20*7,10*0,10 |  | 0.852
|  | V6 : 1,20*15,30*0,10 |  | 1.836
|  | V7 : 1,20*4,30*0,10 |  | 0.516
|  | Mezisoučet1,20*4,30*0,10 |  | 73.26
Konec provozního součtu
manip.pás pro sejmutí ornice 5,0m :
|  | V1 : 5,00*(9,30+4,00+206,70+18,50+8,00+9,00+1,50+70,00+9,50+6,00+20,00+10,00)*0,10 |  | 186.25
|  | V2 : 5,00*(97,50+44,00)*0,10 |  | 70.75
|  | V3 : 5,00*15,40*0,10 |  | 7.7
|  | V5 : 5,00*54,40*0,10 |  | 27.2
|  | V4-1 : 5,00*7,10*0,10 |  | 3.55
|  | V6 : 5,00*15,30*0,10 |  | 7.65
|  | V7 : 5,00*4,30*0,10 |  | 2.15
23 | 130001101R00 | v horninách jakékoliv třídy | m3 | 95.712 |  | 0 |  | RTS |  |  |  | 21
V1 :
|  | stáv.kanal. 7x : 1,20*1,00*2*(1,80*7-0,50-0,10*5-0,21) |  | 27.336
|  | stáv.gravit.přípojka 1x : 1,20*1,00*2*(1,90-0,10) |  | 4.32
|  | stáv.voda 1x : 1,20*1,50*2*(1,80-0,50) |  | 4.68
|  | stáv.výtlak 2x : 1,20*1,00*2*(1,90+1,94-0,10*2) |  | 8.736
V2 :
|  | stáv.kanal. 4x : 1,20*1,00*2*(1,75+1,84+1,90+1,80-0,10*2-0,21*2) |  | 16.008
V3 :
|  | stáv.kanal. 1x : 1,20*1,00*2*(1,75-0,10) |  | 3.96
V4 :
|  | stáv.kanal. 5x : 1,20*1,00*2*(1,90+1,60*2+1,70+1,90-0,50*5) |  | 14.88
|  | stáv.výtlak 1x : 1,20*1,00*2*(1,90-0,50) |  | 3.36
V5 :
|  | stáv.kanal.3x : 1,20*1,00*2*(1,88+1,90+1,70-0,10*3) |  | 12.432
24 | 130001101R00 | v horninách jakékoliv třídy | m3 | 86.4 |  | 0 |  | RTS |  |  |  | 21
pouze odhad z mapy :
celkový možný počet stromů ve výkopu nebo ve vzdálenosti menší než 3m :
řad V1 :
budova č.40+46 ... před LB T-30 ... 2ks :
budova č.72 ... LB 17-23 ... 6ks :
mezi budovami č.72-74 ... LB T16-17 ... 3ks :
za budovou č.76 ... LB T8-9 ... 4ks :
řad V2 :
kolem budovy č.49 ... LB T2-1 až ČJ6 ... 2ks :
řady V3+4+5+6+7+2A+4-1 ... 0ks :
celkový počet stromů ... 17ks :
vykácet cca 5ks a nahradit novými stejnými :
|  | zbytek tj.12ks ... ruční výkop cca 2m na každou stranu : 1,20*4,00*1,80*12 |  | 103.68
odpočet povrchů :
|  | odhad 50% MK : -1,20*4,00*12*0,50/2 |  | -14.4
|  | odhad 50% tráva : -1,20*4,00*12*0,10/2 |  | -2.88
25 | 151101101R00 | příložné pro jakoukoliv mezerovitost, hloubky do 2 m | m2 | 3699.7815 |  | 0 |  | RTS |  |  |  | 21
řad V1 :
d75mm :
|  | mezi ČS7 a T1-14 : 257,45*1,75*2 |  | 901.075
|  | mezi T1-14 a T1-17 : (297,41-257,45)*2,00*2 |  | 159.84
|  | mezi T1-17 a T1-27 : (384,79-297,41)*1,75*2 |  | 305.83
|  | mezi T1-27 a T1-29 : (475,45-384,79)*1,70*2 |  | 308.244
|  | mezi T1-29 a st.628,7m : (628,70-475,45)*1,83*2 |  | 560.895
|  | mezi st.628,7m a TŠ1 : (646,80-628,70)*1,54*2 |  | 55.748
|  | koncová šachta výtlaku TŠ1 : 2*(2,50-1,20)*1,22+2,50*2,50*0,25 |  | 4.7345
řad V2 :
d63mm :
|  | mezi ČS6 a st.98,53m : 98,53*1,75*2 |  | 344.855
|  | mezi st.98,53m a st.106,51m : (106,51-98,53)*2,30*2 |  | 36.708
|  | mezi st.106,51m a T1-2 : (172,50-106,51)*1,90*2 |  | 250.762
řad V3 :
d63mm :
|  | mezi ČS10 a T1-12 : 15,40*1,75*2 |  | 53.9
řad V4 :
d63mm :
|  | mezi ČS9 a T1-23 : 114,20*1,85*2 |  | 422.54
řad V5 :
d63mm :
|  | mezi ČS13 a T1-28 : 54,40*1,75*2 |  | 190.4
propoje d63mm :
|  | řad V2A : 3,40*1,75*2 |  | 11.9
|  | řad V4-1 : 7,10*1,75*2 |  | 24.85
|  | řad V6 : 15,30*1,70*2 |  | 52.02
|  | řad V7 : 4,30*1,80*2 |  | 15.48
26 | 151101111R00 | příložné , hloubky do 2 m | m2 | 3699.7815 |  | 0 |  | RTS |  |  |  | 21
27 | 161101101R00 | z horniny 1 až 4, při hloubce výkopu přes 1 do 2,5 m | m3 | 959.0434 |  | 0 |  | RTS |  |  |  | 21
|  | nad 100m3 do 2,5m ... 50% : 1918,0867*0,5 |  | 959.0434
28 | 162201102R00 | z horniny 1 až 4, na vzdálenost přes 20 do 50 m | m3 | 305.25 |  | 0 |  | RTS |  |  |  | 21
29 | 162701105R00 | z horniny 1 až 4, na vzdálenost přes 9 000 do 10 000 m | m3 | 1048.6628 |  | 0 |  | RTS |  |  |  | 21
|  | výkop : 1918,0867 |  | 1918.0867
|  | meziskládka : -869,4239 |  | -869.4239
30 | 174101101R00 | jam, šachet, rýh nebo kolem objektů v těchto vykopávkách | m3 | 1269.9127 |  | 0 |  | RTS |  |  |  | 21
|  | včetně strojního přemístění materiálu pro zásyp ze vzdálenosti do 10 m od okraje zásypu | [13 empty] | včetně strojního přemístění materiálu pro zásyp ze vzdálenosti do 10 m od okraje zásypu
|  | výkop celkem : 1918,0867 |  | 1918.0867
odpočet DN potrubí :
|  | d63mm : -3,14*0,0315*0,0315*(172,50+15,40+114,20+54,40+3,40+7,10+15,30+4,30) |  | -1.2045
|  | d75mm : -3,14*0,0375*0,0375*646,80 |  | -2.856
|  | odpočet TŠ1 : -3,14*0,62*0,62*1,22 |  | -1.4726
|  | obsypy : -455,4024 |  | -455.4024
|  | lože : -186,9495 |  | -186.9495
|  | podkl.bet. : -0,289 |  | -0.289
Začátek provozního součtu
akt.z.MK :
MK asfalt (i povrchy označené jako betonové) :
|  | V1 : 1,20*(52,00+4,50+11,50+5,00+26,00+16,00+24,00+61,50)*0,50 |  | 120.3
|  | V1 ... TŠ1 : 2,50*(2,50-1,20)*0,50*1 |  | 1.625
|  | V2 : 1,20*(8,50+12,50+10,00)*0,50 |  | 18.6
|  | V4 : 1,20*114,20*0,50 |  | 68.52
|  | V2A : 1,20*3,40*0,50 |  | 2.04
|  | Mezisoučet1,20*3,40*0,50 |  | 211.085
zásypy v MK :
MK asfalt (i povrchy označené jako betonové) :
|  | V1 : 1,20*(52,00+4,50+11,50+5,00+26,00+16,00+24,00+61,50)*(1,80-0,50-0,50-0,375) |  | 102.255
|  | V1 ... TŠ1 : 2,50*(2,50-1,20)*(1,22-0,50-0,50)*1 |  | 0.715
|  | V2 : 1,20*(8,50+12,50+10,00)*(1,85-0,50-0,50-0,363) |  | 18.1164
|  | V4 : 1,20*114,20*(1,85-0,50-0,50-0,363) |  | 66.7385
|  | V2A : 1,20*3,40*(1,75-0,50-0,50-0,363) |  | 1.579
|  | Mezisoučet1,20*3,40*(1,75-0,50-0,50-0,363) |  | 189.4038
|  | zásyp mimo kom. : 1269,9127-211,085-189,4038 |  | 869.4239
Konec provozního součtu
31 | 175101101R00 | bez prohození sypaniny | m3 | 455.4024 |  | 0 |  | RTS |  |  |  | 21
|  | V1 : 1,20*646,80*0,375 |  | 291.06
|  | V2 : 1,20*172,50*0,363 |  | 75.141
|  | V3 : 1,20*15,40*0,363 |  | 6.7082
|  | V4 : 1,20*114,20*0,363 |  | 49.7455
|  | V5 : 1,20*54,40*0,363 |  | 23.6966
|  | V2A : 1,20*3,40*0,363 |  | 1.481
|  | V4-1 : 1,20*7,10*0,363 |  | 3.0928
|  | V6 : 1,20*15,30*0,363 |  | 6.6647
|  | V7 : 1,20*4,30*0,363 |  | 1.8731
odpočet DN potrubí :
|  | d63mm : -3,14*0,0315*0,0315*(172,50+15,40+114,20+54,40+3,40+7,10+15,30+4,30) |  | -1.2045
|  | d75mm : -3,14*0,0375*0,0375*646,80 |  | -2.856
32 | 181101101R00 | v hornině 1 až 4, bez zhutnění | m2 | 3057.3 |  | 0 |  | RTS |  |  |  | 21
manip.pás pro sejmutí ornice 5,0m :
|  | V1 : 5,00*(9,30+4,00+206,70+18,50+8,00+9,00+1,50+70,00+9,50+6,00+20,00+10,00) |  | 1862.5
|  | V2 : 5,00*(97,50+44,00) |  | 707.5
|  | V3 : 5,00*15,40 |  | 77
|  | V5 : 5,00*54,40 |  | 272
|  | V4-1 : 5,00*7,10 |  | 35.5
|  | V6 : 5,00*15,30 |  | 76.5
|  | V7 : 5,00*4,30 |  | 21.5
nezp.povrch bez odpočtu :
|  | V1 ... 1,2x4,0 : 1,20*4,00 |  | 4.8
33 | 184102111R00 | Výsadba dřevin s balem D do 20 cm, v rovině, včetně dodávky ... dle původ.dřevin | kus | 5 |  | 0 |  | RTS |  |  |  | 21
|  | náhrada za pokácené listnaté stromy : 5,00 |  | 5
34 | 199000002R00 | horniny 1- 4 | m3 | 1048.6628 |  | 0 |  | RTS |  |  |  | 21
35 | 00572465R | směs travní standard | kg | 126.5722 |  | 0 | SPCM | RTS |  |  |  | 21
|  | plocha zatravnění .. 3057,30m2 : 3057,30*0,04*1,035 |  | 126.5722
36 | 58310008 | Vhodný zásypový materiál pro místní komunikace | T | 351.4141 |  | 0 |  | Vlastní |  |  |  | 21
|  | zásypy v MK vše nové : 189,4038*1,67*1,1*1,01 |  | 351.4141
37 | 58337330R | štěrkopísek frakce 0,0 až 22,0 mm; třída A | T | 844.9399 |  | 0 | SPCM | RTS |  |  |  | 21
|  | obsypy : 455,4024*1,67*1,1*1,01 |  | 844.94
38 | 58344169R | štěrkodrť frakce 0,0 až 32,0 mm; třída A | T | 391.6408 |  | 0 | SPCM | RTS |  |  |  | 21
|  | akt.z.MK : 211,085*1,67*1,1*1,01 |  | 391.6408
Díl: | 11 | Přípravné a přidružené práce |  |  | 0
| 113 10-6 Rozebrání dlažeb, panelů | [7 empty] | 1
s přemístěním hmot na skládku na vzdálenost do 3 m nebo s naložením na dopravní prostředek
| 113 10-62 vozovek a ploch s jakoukoliv výplní spár | [7 empty] | 2
39 | 113106231R00 | ...v jakékoliv ploše, ze zámkové dlažky, kladených do lože z kameniva | m2 | 20.4 |  | 0 | 822-1 | RTS |  |  |  | 21
chodník zámk.dlažba :
|  | V1 : 1,20*17,00 |  | 20.4
40 | 113107111R00 | Odstranění podkladu pl. 200 m2,kam.těžené tl.10 cm | m2 | 83.76 |  | 0 |  | RTS |  |  |  | 21
chodník zámk.dlažba :
|  | V1 : 1,20*17,00 |  | 20.4
chodník asfalt :
|  | V1 : 1,20*(5,50+6,50+3,00+37,80) |  | 63.36
41 | 113107212R00 | Odstranění podkladu nad 200 m2,kam.těžené tl.20 cm | m2 | 422.17 |  | 0 |  | RTS |  |  |  | 21
MK asfalt (i povrchy označené jako betonové) :
|  | V1 : 1,20*(52,00+4,50+11,50+5,00+26,00+16,00+24,00+61,50) |  | 240.6
|  | V1 ... TŠ1 : 2,50*(2,50-1,20)*1 |  | 3.25
|  | V2 : 1,20*(8,50+12,50+10,00) |  | 37.2
|  | V4 : 1,20*114,20 |  | 137.04
|  | V2A : 1,20*3,40 |  | 4.08
42 | 113107222R00 | Odstranění podkladu nad 200 m2,kam.drcené tl.20 cm | m2 | 505.93 |  | 0 |  | RTS |  |  |  | 21
MK asfalt (i povrchy označené jako betonové) :
|  | V1 : 1,20*(52,00+4,50+11,50+5,00+26,00+16,00+24,00+61,50) |  | 240.6
|  | V1 ... TŠ1 : 2,50*(2,50-1,20)*1 |  | 3.25
|  | V2 : 1,20*(8,50+12,50+10,00) |  | 37.2
|  | V4 : 1,20*114,20 |  | 137.04
|  | V2A : 1,20*3,40 |  | 4.08
chodník zámk.dlažba :
|  | V1 : 1,20*17,00 |  | 20.4
chodník asfalt :
|  | V1 : 1,20*(5,50+6,50+3,00+37,80) |  | 63.36
| 979 08-2 Vodorovná doprava suti po suchu | [7 empty] | 1
43 | 979082219R00 | ...příplatek k ceně za každý další i započatý 1 km přes 1 km | t | 2144.7979 |  | 0 | 822-1 | RTS |  |  |  | 21
Demontážní hmotnosti z položek s pořadovými čísly: :
1,39,40,41,42, :
|  | Součet: : 2144.79790 |  | 2144.7979
| 979 08-4 Poplatek za skládku | [7 empty] | 1
44 | 979990001R00 | ...stavební suti | t | 238.3109 |  | 0 | 801-3 | RTS |  |  |  | 21
Demontážní hmotnosti z položek s pořadovými čísly: :
1,39,40,41,42, :
|  | Součet: : 238.31088 |  | 238.3109
45 | 979082213R00 | bez naložení, ale se složením a hrubým urovnáním na vzdálenost do 1 km | t | 238.3109 |  | 0 |  | RTS |  |  |  | 21
Demontážní hmotnosti z položek s pořadovými čísly: :
1,39,40,41,42, :
|  | Součet: : 238.31088 |  | 238.3109
Díl: | 11a | Přípravné a přidružené práce - živice |  |  | 0
46 | 113107142R00 | Odstranění podkladu pl.do 200 m2, živice tl. 10 cm | m2 | 63.36 |  | 0 |  | RTS |  |  |  | 21
chodník asfalt :
|  | V1 : 1,20*(5,50+6,50+3,00+37,80) |  | 63.36
47 | 113107241R00 | v ploše jednotlivě přes 200 m2, živičných, o tloušťce vrstvy do 50 mm | m2 | 422.17 |  | 0 |  | RTS |  |  |  | 21
MK asfalt (i povrchy označené jako betonové) :
|  | V1 : 1,20*(52,00+4,50+11,50+5,00+26,00+16,00+24,00+61,50) |  | 240.6
|  | V1 ... TŠ1 : 2,50*(2,50-1,20)*1 |  | 3.25
|  | V2 : 1,20*(8,50+12,50+10,00) |  | 37.2
|  | V4 : 1,20*114,20 |  | 137.04
|  | V2A : 1,20*3,40 |  | 4.08
48 | 113151114R00 | povrch živičný, plochy do 500 m2 na jednom objektu nebo při provádění pruhu šířky do 750 mm, tloušťky 50 mm | m2 | 422.17 |  | 0 |  | RTS |  |  |  | 21
MK asfalt (i povrchy označené jako betonové) :
|  | V1 : 1,20*(52,00+4,50+11,50+5,00+26,00+16,00+24,00+61,50) |  | 240.6
|  | V1 ... TŠ1 : 2,50*(2,50-1,20)*1 |  | 3.25
|  | V2 : 1,20*(8,50+12,50+10,00) |  | 37.2
|  | V4 : 1,20*114,20 |  | 137.04
|  | V2A : 1,20*3,40 |  | 4.08
49 | 919735112R00 | živičných, hloubky přes 50 do 100 mm | m | 700.8 |  | 0 |  | RTS |  |  |  | 21
řezání na š.rýhy :
MK asfalt (i povrchy označené jako betonové) :
|  | V1 : (52,00+4,50+11,50+5,00+26,00+16,00+24,00+61,50)*2 |  | 401
|  | V1 ... TŠ1 : 2*(2,50-1,20)*1 |  | 2.6
|  | V2 : (8,50+12,50+10,00)*2 |  | 62
|  | V4 : 114,20*2 |  | 228.4
|  | V2A : 3,40*2 |  | 6.8
| 979 08-2 Vodorovná doprava suti po suchu | [7 empty] | 1
50 | 979082219R00 | ...příplatek k ceně za každý další i započatý 1 km přes 1 km | t | 703.5392 |  | 0 | 822-1 | RTS |  |  |  | 21
Demontážní hmotnosti z položek s pořadovými čísly: :
46,47,48, :
|  | Součet: : 703.53918 |  | 703.5392
| 979 08-4 Poplatek za skládku | [7 empty] | 1
51 | 979990112R00 | ...Poplatek za skládku suti - obalovaný asfalt | t | 78.171 |  | 0 | 801-3 | RTS |  |  |  | 21
Demontážní hmotnosti z položek s pořadovými čísly: :
46,47,48, :
|  | Součet: : 78.17102 |  | 78.171
52 | 979082213R00 | bez naložení, ale se složením a hrubým urovnáním na vzdálenost do 1 km | t | 78.171 |  | 0 |  | RTS |  |  |  | 21
Demontážní hmotnosti z položek s pořadovými čísly: :
46,47,48, :
|  | Součet: : 78.17102 |  | 78.171
53 | 979099142U00 | Poplatek za recyklaci | t | 78.171 |  | 0 |  | URS |  |  |  | 21
Demontážní hmotnosti z položek s pořadovými čísly: :
46,47,48, :
|  | Součet: : 78.17102 |  | 78.171
Díl: | 45 | Podkladní a vedlejší konstrukce |  |  | 0
| 457 31 Vyrovnávací beton | [7 empty] | 1
Vyrovnávací beton na vodorovné mostní konstrukci s očištěním podkladních ploch, provedený v předepsaném spádu
54 | 457311118R00 | výplňový nebo spádový C 30/37 XA1 | m3 | 0.03091 |  | 0 | 821-1 | RTS |  |  |  | 21
|  | výplň.beton .. koncová šachta výtlaku : (3,14*0,50*0,50*(0,16+0,075)/2-3,14*0,125*0,125*5/4) |  | 0.0309
55 | 451572111R00 | Lože pod potrubí z kameniva těženého 0 - 4 mm | m3 | 186.9495 |  | 0 |  | RTS |  |  |  | 21
|  | V1 : 1,20*646,80*0,15 |  | 116.424
|  | V2 : 1,20*172,50*0,15 |  | 31.05
|  | V3 : 1,20*15,40*0,15 |  | 2.772
|  | V4 : 1,20*114,20*0,15 |  | 20.556
|  | V5 : 1,20*54,40*0,15 |  | 9.792
|  | V2A : 1,20*3,40*0,15 |  | 0.612
|  | V4-1 : 1,20*7,10*0,15 |  | 1.278
|  | V6 : 1,20*15,30*0,15 |  | 2.754
|  | V7 : 1,20*4,30*0,15 |  | 0.774
|  | šachta TŠ1 : 2,50*2,50*0,15 |  | 0.9375
Díl: | 5 | Komunikace |  |  | 0
56 | 452311131R00 | Desky podkladní pod potrubí z betonu C 12/15 | m3 | 0.289 |  | 0 |  | RTS |  |  |  | 21
|  | šachta TŠ1 : 1,70*1,70*0,10 |  | 0.289
Díl: | 8 | Trubní vedení |  |  | 0
| 857 Montáž litinových tvarovek na potrubí litinovém tlakovém | [7 empty] | 1
57 | 857242121R00 | ...jednoosých, na potrubí z trub přírubových v otevřeném výkopu, v otevřeném kanálu nebo v šachtě, DN 80 mm | kus | 12 |  | 0 | 827-1 | RTS |  |  |  | 21
|  | trouba přírubová TP DN 65 : 1,00 |  | 1
|  | koleno přírubové K90° DN 65 : 1,00 |  | 1
|  | převlečná příruba DN 50 : 8,00 |  | 8
|  | převlečná příruba DN 65 : 2,00 |  | 2
| 877 Montáž elektrotvarovek | [7 empty] | 1
v otevřeném výkopu,
58 | 877212121R00 | ...Přirážka za 1 spoj elektrotvarovky, vnějšího průměru 63 mm | kus | 32 |  | 0 | 827-1 | RTS |  |  |  | 21
|  | koleno W90° : 2 |  | 2
|  | koleno W45° : 8 |  | 8
|  | objímka UB D63 : 13 |  | 13
|  | lemový nákružek LN D63/50 : 8 |  | 8
|  | T-kus D63 : 1 |  | 1
59 | 877232121R00 | ...Přirážka za 1 spoj elektrotvarovky, vnějšího průměru 75 mm | kus | 55 |  | 0 | 827-1 | RTS |  |  |  | 21
|  | koleno W90° : 3 |  | 3
|  | koleno W45° : 17 |  | 17
|  | objímka UB : 19 |  | 19
|  | lemový nákružek LN75/65 : 2 |  | 2
|  | T-kus D 75 : 7 |  | 7
|  | redukce 75/63 : 7 |  | 7
| 892 2 Zabezpečení konců vodovodního potrubí při tlakových zkouškách | [7 empty] | 1
| montáž a demontáž výrobků nebo dílců pro zabezpečení dvou konců zkoušeného úseku potrubí pro jakýkoliv způsob zabezpečení, montáž a demontáž koncových tvarovek, montáž zaslepovací příruby, zaslepení odboček pro hydranty, vzdušníky a jiné armatury a odbočky pro odbočující řady, | [13 empty] | montáž a demontáž výrobků nebo dílců pro zabezpečení dvou konců zkoušeného úseku potrubí pro jakýkoliv způsob zabezpečení, montáž a demontáž koncových tvarovek, montáž zaslepovací příruby, zaslepení odboček pro hydranty, vzdušníky a jiné armatury a odbočky pro odbočující řady,
60 | 892372111R00 | ...DN do 300 mm | úsek | 8 |  | 0 | 827-1 | RTS |  |  |  | 21
|  | V1-V7 : 8 |  | 8
| 892 3 Proplach a desinfekce vodovodního potrubí | [7 empty] | 1
napuštění a vypuštění vody, dodání vody a desinfekčního prostředku, náklady na bakteriologický rozbor vody,
61 | 892233111R00 | ...DN od 40 do 70 mm | m | 386.6 |  | 0 | 827-1 | RTS |  |  |  | 21
|  | potrubí DN 63 : 386,6 |  | 386.6
62 | 892273111R00 | ...DN od 80 do 125 mm | m | 646.8 |  | 0 | 827-1 | RTS |  |  |  | 21
|  | potrubí DN 75 : 646,8 |  | 646.8
| 894 42 Osazení betonových dílců pro šachty podle DIN 4034 | [7 empty] | 1
na kroužek,
63 | 894421111RT1 | ...Osazení betonových dílců šachet, skruže rovné, na kroužek, do 0,5 t | kus | 1 |  | 0 | 827-1 | RTS |  |  |  | 21
příloha D.1.12 :
|  | TŠ1 - skruž v.250mm DN1000 : 1 |  | 1
64 | 894422111RT1 | ...Osazení betonových dílců šachet, skruže přechodové, na kroužek | kus | 1 |  | 0 | 827-1 | RTS |  |  |  | 21
příloha D.1.12 :
|  | TŠ1 - konus : 1 |  | 1
65 | 894423111RT1 | ...Osazení betonových dílců šachet, šachtová dna, na kroužek, do 2,0 t | kus | 1 |  | 0 | 827-1 | RTS |  |  |  | 21
příloha D.1.12 :
|  | TŠ1 - dno v.600 mm : 1 |  | 1
| 899 10 Osazení poklopů litinových a ocelových | [7 empty] | 1
včetně rámů,
66 | 899104111R00 | ...Osazení poklopu s rámem nad 150 kg | kus | 1 |  | 0 | 827-1 | RTS |  |  |  | 21
příloha D.1.12 :
poklopy tř.D bez odvětrání :
|  | ŠT1 : 1 |  | 1
| 899 72 Výstražné fólie | [7 empty] | 1
67 | 899721112R00 | ...Fólie výstražná z PVC, šířka 30 cm | m | 1033.4 |  | 0 | 827-1 | RTS |  |  |  | 21
|  | V1 : 646,80 |  | 646.8
|  | V2 : 172,50 |  | 172.5
|  | V3 : 15,40 |  | 15.4
|  | V4 : 114,20 |  | 114.2
|  | V5 : 54,40 |  | 54.4
|  | V2A : 3,40 |  | 3.4
|  | V4-1 : 7,10 |  | 7.1
|  | V6 : 15,30 |  | 15.3
|  | V7 : 4,30 |  | 4.3
68 | 871211121R00 | z tlakových trubek polyetylenových, vnějšího průměru 63 mm | m | 386.6 |  | 0 |  | RTS |  |  |  | 21
|  | V2 : 172,50 |  | 172.5
|  | V3 : 15,40 |  | 15.4
|  | V4 : 114,20 |  | 114.2
|  | V5 : 54,40 |  | 54.4
|  | V2A : 3,40 |  | 3.4
|  | V4-1 : 7,10 |  | 7.1
|  | V6 : 15,30 |  | 15.3
|  | V7 : 4,30 |  | 4.3
69 | 871231121R00 | z tlakových trubek polyetylenových, vnějšího průměru 75 mm | m | 646.8 |  | 0 |  | RTS |  |  |  | 21
|  | V1 : 646,80 |  | 646.8
70 | 892241111R00 | DN do 80 mm | m | 1033.4 |  | 0 |  | RTS |  |  |  | 21
|  | V1 : 646,80 |  | 646.8
|  | V2 : 172,50 |  | 172.5
|  | V3 : 15,40 |  | 15.4
|  | V4 : 114,20 |  | 114.2
|  | V5 : 54,40 |  | 54.4
|  | V2A : 3,40 |  | 3.4
|  | V4-1 : 7,10 |  | 7.1
|  | V6 : 15,30 |  | 15.3
|  | V7 : 4,30 |  | 4.3
71 | 894104131R | Žlaby šachet z žulových kostek D 50 cm | m2 | 0.314 |  | 0 |  | Vlastní |  |  |  | 21
|  | ŠT1 : 3,14*0,30/3 |  | 0.314
72 | 894105132R | Dlažba šachet z žulových kostek 100x100 mm, kruhové | m2 | 0.485 |  | 0 |  | Vlastní |  |  |  | 21
|  | koncová šachta výtlaku : 3,14*0,50*0,50-1,00*0,30 |  | 0.485
73 | 899003R | Nerezová oblouková tvarovka DN 100 s kotvou do stěny a přírubou vně šachty do koncové šachty výtlaku | kus | 1 |  | 0 |  | Vlastní |  |  |  | 21
|  | - nerezová příruba plochá DN80 - 1ks | [13 empty] | - nerezová příruba plochá DN80 - 1ks
|  | - potrubí z nerezové oceli 80x2mm - 1ks | [13 empty] | - potrubí z nerezové oceli 80x2mm - 1ks
|  | - T-kus z nerezové oceli 80x2mm - 1ks | [13 empty] | - T-kus z nerezové oceli 80x2mm - 1ks
|  | - zaslepovací nerezová příruba plochá DN80 - 1ks | [13 empty] | - zaslepovací nerezová příruba plochá DN80 - 1ks
|  | - potrubí z nerezové oceli 80x2mm - 1ks | [13 empty] | - potrubí z nerezové oceli 80x2mm - 1ks
|  | - nerezová objímka DN80 - 1ks | [13 empty] | - nerezová objímka DN80 - 1ks
|  | - koleno 90° z nerezové oceli 80x2mm - 1ks | [13 empty] | - koleno 90° z nerezové oceli 80x2mm - 1ks
|  | atypická oblouková tvarovka s kotvou do stěny : 1 |  | 1
74 | 28613039.MR | koleno PE 100; 45,0 °; SDR 11,0; D = 63,0 mm; hladké; spoj svařovaný | kus | 8.12 |  | 0 | SPCM | RTS |  |  |  | 21
|  | ztratné 1,5% : 8*1,015 |  | 8.12
75 | 2861304.MR | Koleno 90° d 75 mm PE 100 +GF+ | kus | 17.255 |  | 0 |  | Vlastní |  |  |  | 21
|  | ztratné 1,5% : 17*1,015 |  | 17.255
76 | 28613048.MR | koleno PE 100; 90,0 °; SDR 11,0; D = 63,0 mm; hladké; spoj svařovaný | kus | 2.03 |  | 0 | SPCM | RTS |  |  |  | 21
|  | ztratné 1,5% : 2*1,015 |  | 2.03
77 | 2861304R | Koleno 45° d 75 mm PE 100 +GF+ | kus | 3.045 |  | 0 |  | Vlastní |  |  |  | 21
|  | ztratné 1,5% : 3*1,015 |  | 3.045
78 | 2861308.MR | Elektroredukce d 75 - 63 mm PE 100 | kus | 7.105 |  | 0 |  | Vlastní |  |  |  | 21
|  | redukce 75/63 .. ztratné 1,5% : 7*1,015 |  | 7.105
79 | 28613125.R | Elektro T-kus d 63mm rovnoramenný PE100 SDR11 | kus | 1.015 |  | 0 |  | Vlastní |  |  |  | 21
|  | ztratné 1,5% : 1*1,015 |  | 1.015
80 | 28613126.R | Elektro T-kus d 75mm rovnoramenný PE100 SDR11 | kus | 7.105 |  | 0 |  | Vlastní |  |  |  | 21
|  | ztratné 1,5% : 7*1,015 |  | 7.105
81 | 28613783R | trubka plastová vodovodní hladká; HDPE (PE 100); SDR 11,0; PN 16; D = 63,0 mm; s = 5,80 mm; l = 12 000,0 mm | m | 392.399 |  | 0 | SPCM | RTS |  |  |  | 21
|  | d 63 mm : 386,60*1,015 |  | 392.399
82 | 28613784R | trubka plastová vodovodní hladká; HDPE (PE 100); SDR 11,0; PN 16; D = 75,0 mm; s = 6,80 mm; l = 12 000,0 mm | m | 656.502 |  | 0 | SPCM | RTS |  |  |  | 21
|  | d 75 mm : 646,80*1,015 |  | 656.502
83 | 2865314R | Nákružek lemový tlakový PE HD (IPE) D 110 mm s otočnou přírubou DN 100 | kus | 1.015 |  | 0 |  | Vlastní |  |  |  | 21
|  | ztratné 1,5% : 1*1,015 |  | 1.015
84 | 2865351R | Objímka UB D 63 - elektrotvarovka | kus | 13.195 |  | 0 |  | Vlastní |  |  |  | 21
|  | ztratné 1,5% : 13*1,015 |  | 13.195
85 | 2865352R | Objímka UB D 75 - elektrotvarovka | kus | 19.285 |  | 0 |  | Vlastní |  |  |  | 21
|  | ztratné 1,5% : 19*1,015 |  | 19.285
86 | 28653596R | nákružek lemový HDPE; PN 10; D = 63,0 mm; spoj svařovaný | kus | 8.12 |  | 0 | SPCM | RTS |  |  |  | 21
|  | ztratné 1,5% : 8*1,015 |  | 8.12
87 | 28653597R | nákružek lemový HDPE; PN 10; D = 75,0 mm; spoj svařovaný | kus | 2.03 |  | 0 | SPCM | RTS |  |  |  | 21
|  | ztratné 1,5% : 2*1,015 |  | 2.03
88 | 31941R | Převlečná příruba DN 50, ocel | kus | 8 |  | 0 |  | Vlastní |  |  |  | 21
|  | DN 50 : 8,00 |  | 8
89 | 31942R | Převlečná příruba DN 65, ocel | kus | 2 |  | 0 |  | Vlastní |  |  |  | 21
|  | DN 65 : 2 |  | 2
90 | 552-433 | Poklop litinový vodotěsný tř. D400 průměr DN 600 mm + rám v. 100 mm | kus | 1 |  | 0 |  | Vlastní |  |  |  | 21
poklopy tř.D :
|  | ŠT1 : 1 |  | 1
91 | 55250207R | Tvarovka přírubová zn. E DN 65 tlak tv šedá litina | kus | 1.01 |  | 0 |  | Vlastní |  |  |  | 21
|  | TP DN 65 .. ztratné 1% : 1,00*1,01 |  | 1.01
92 | 5526009701R | koleno 90 °; PN 10; DN 65 mm; tvárná litina; přírubové; s patkou; uvnitř práškový epoxid; vně práškový epoxid | kus | 1.01 |  | 0 | SPCM | RTS |  |  |  | 21
|  | koleno přírubové K90° DN 65 .. ztratné 1% : 1,00*1,01 |  | 1.01
93 | 59224329.AR | konus šachetní; železobetonový; TBR; d = 1 180,0 mm; DN = 1 000,0 mm; DN 2 = 625 mm; h = 580 mm; počet stupadel 2; ocelové s PE povlakem, kapsové | kus | 1.01 |  | 0 | SPCM | RTS |  |  |  | 21
|  | ztratné 1% : 1,00*1,01 |  | 1.01
94 | 59224332.AR | skruž železobetonová TBS; DN = 1 000,0 mm; h = 250,0 mm; s = 90,00 mm; počet stupadel 1; ocelové s PE povlakem; beton C 40/50 | kus | 1.01 |  | 0 | SPCM | RTS |  |  |  | 21
|  | ztratné 1% : 1,00*1,01 |  | 1.01
95 | 59224366.AR | dno šachetní přímé; železobeton; TBZ; DN = 1 000,0 mm; D odtoku do 400 mm; h = 600 mm; t = 150 mm; beton C 40/50 | kus | 1.01 |  | 0 | SPCM | RTS |  |  |  | 21
|  | ztratné 1% : 1,00*1,01 |  | 1.01
96 | 59224373.AR | profil těsnicí elastomerní; pro spojení betonových šachetních dílů; tvar kruh; d = 1 000,0 mm | kus | 2 |  | 0 | SPCM | RTS |  |  |  | 21
|  | ŠT1 : 2 |  | 2
97 | 870-001 | Přepojení stávajícího výtlaku | kus | 1 |  | 0 |  | Vlastní |  |  |  | 21
|  | V4 : 1 |  | 1
Díl: | 9 | Ostatní konstrukce, bourání |  |  | 0
| 970 0 Jádrové vrtání, kruhové prostupy | [7 empty] | 1
| 970 05 v železobetonu | [7 empty] | 2
98 | 970051130R00 | ...jádrové vrtání , do D 130 mm, ŽB | m | 0.15 |  | 0 | 801-3 | RTS |  |  |  | 21
|  | TŠ1 : 0,15*1 |  | 0.15
| 970 0 Jádrové vrtání, kruhové prostupy | [7 empty] | 1
| 970 05 v železobetonu | [7 empty] | 2
99 | 970051300R00 | ...Vrtání jádrové do ŽB do D 300 mm | m | 0.15 |  | 0 | 801-3 | RTS |  |  |  | 21
|  | TŠ1 : 0,15*1 |  | 0.15
100 | 990-002 | Zrušení stávajícího výtlaku ve výkopu d63, včetně likvidace hmot na skládku | m | 4 |  | 0 |  | Vlastní |  |  |  | 21
|  | V4 stáv.výtlak zastižený ve výkopu odhad dl. cca : 2,00 |  | 2
|  | V5 stáv.výtlak zastižený ve výkopu odhad dl. cca : 2,00 |  | 2
101 | 990-003 | Zrušení stávající ČOV včetně technologie a, likvidace hmot na skládku | kpl | 8 |  | 0 |  | Vlastní |  |  |  | 21
|  | dle situace : 8 |  | 8
Díl: | 93 | Dokončovací práce inženýrských staveb |  |  | 0
102 | PC 9311 | Těsnění prostupu do DN potrubí 150mm | kus | 1 |  | 0 |  | Vlastní |  |  |  | 21
|  | atypická oblouková tvarovka DN100 : 1 |  | 1
103 | PC 9312 . | Těsnění prostupu do DN potrubí 300mm | kus | 1 |  | 0 |  | Vlastní |  |  |  | 21
|  | TŠ1 : 1,00 |  | 1
Díl: | 99 | Staveništní přesun hmot |  |  | 0
| 998 27-61 Přesun hmot pro trubní vedení z trub plastových nebo sklolaminátových | [7 empty] | 1
vodovodu nebo kanalizace ražené nebo hloubené (827 1.1, 827 1.9, 827 2.1, 827 2.9), drobných objektů
104 | 998276101R00 | ...v otevřeném výkopu | t | 221.1029 |  | 0 | 827-1 | RTS |  |  |  | 21
|  | na vzdálenost 15 m od hrany výkopu nebo od okraje šachty | [13 empty] | na vzdálenost 15 m od hrany výkopu nebo od okraje šachty
Hmotnosti z položek s pořadovými čísly: :
20,21,25,33,35,54,55,56,57,60,66,71,72,73,81,82,83,84,85,86,87,90,91,92,93,94,95,96, :
|  | Součet: : 221.10289 |  | 221.1029
Díl: | 767 | Konstrukce zámečnické |  |  | 0
| 767 65 Montáž vrat | [7 empty] | 1
včetně dokončení okování dvířek průchodových,
105 | 767651220R00 | ...otočných, osazených do ocelové zárubně z dílů, o ploše přes 6 do 9 m2 | kus | 1 |  | 0 | 800-767 | RTS |  |  |  | 21
|  | řad V1 : 1 |  | 1
| 767 91 Montáž oplocení | [7 empty] | 1
| 767 91-1 z pletiva | [7 empty] | 2
106 | 767911130R00 | ...strojového, o výšce přes 1,6 do 2,0 m | m | 18 |  | 0 | 800-767 | RTS |  |  |  | 21
|  | řad V1 : 8 |  | 8
|  | řad V4 : 10 |  | 10
| 767 91-8 Demontáž oplocení | [7 empty] | 1
107 | 767911822R00 | ...demontáž pletiva, výšky do 2,0 m | m | 18 |  | 0 | 800-767 | RTS |  |  |  | 21
drátěné pletivo bude použito na opětovnou montáž :
|  | řad V1 : 8 |  | 8
|  | řad V4 : 10 |  | 10
| 767 92-8 Demontáž vrat a vrátek k oplocení | [7 empty] | 1
108 | 767920840R00 | ...o ploše jednotlivě přes 6 do 10 m2 | kus | 1 |  | 0 | 800-767 | RTS |  |  |  | 21
vrata budou použita na opětovnou namontáž :
|  | řad V1 : 1 |  | 1
109 | 15841190R | Drát předpínací normální D 5,0 mm | kg | 3.375 |  | 0 | SPCM | RTS |  |  |  | 21
řad V1, V4 :
|  | hm. 0,0625kg/m : (8,00+10,00)*3*0,0625 |  | 3.375
110 | 31477515R | Drát ostnatý Zn 4 špičkový d 2,24 mm | kg | 2.862 |  | 0 | SPCM | RTS |  |  |  | 21
|  | řád V1, V4 .. hm. 0,053kg/m : (8,00+10,00)*3*0,053 |  | 2.862
| 998 76-7 Přesun hmot pro kovové stavební doplňk. konstrukce | [7 empty] | 1
50 m vodorovně
111 | 998767101R00 | ...v objektech výšky do 6 m | t | 0.00667 |  | 0 | 800-767 | RTS |  |  |  | 21
Hmotnosti z položek s pořadovými čísly: :
105,109,110, :
|  | Součet: : 0.00667 |  | 0.0067
Díl: | M21 | Elektromontáže |  |  | 0
112 | 210800526RT1 | Vodič nn a vn CY 4 mm2 uložený volně | m | 1033.4 |  | 0 |  | RTS |  |  |  | 21
[10 empty] | 0 | 0 |  | 15 | 21
| Celkem za objekt |  |  |  |  | 0 | [6 empty] | 0 | 0

## SO 1.1 1.1.2 Pol
Položkový soupis prací a dodávek
S: | 3402_1 | Ústí nad Orlicí - KERHARTICE KANALIZACE
O: | SO 1.1 | Tlakové řady a čerpací stanice
R: | 1.1.2 | Gravitační uklidňovací stoka
P.č. | Číslo položky | Název položky | MJ | množství | cena / MJ | celkem | Ceník | Cen. soustava
| Ceník, kapitola | Poznámka uchazeče
Díl: | 1 | Zemní práce |  |  | 0
| 132 20 Hloubení rýh šířky přes 60 do 200 cm | [7 empty] | 1
| zapažených i nezapažených, s urovnáním dna do předepsaného profilu a spádu, s případně nutným přehozením výkopku na vzdálenost do 3 m ve výkopišti, s přehozením výkopku na přilehlém terénu na vzdálenost do 5 m od podélné osy rýhy nebo s naložením výkopku na dopravní prostředek. | [13 empty] | zapažených i nezapažených, s urovnáním dna do předepsaného profilu a spádu, s případně nutným přehozením výkopku na vzdálenost do 3 m ve výkopišti, s přehozením výkopku na přilehlém terénu na vzdálenost do 5 m od podélné osy rýhy nebo s naložením výkopku na dopravní prostředek.
1 | 132101211R00 | ...do 100 m3, v hornině 1-2, hloubení strojně | m3 | 0.61344 |  | 0 | 800-1 | RTS |  |  |  | 21
výpočet v hor. 2 :
|  | dle geologie hor. 2 .. 4% : 15,336*0,04 |  | 0.6134
2 | 132201211R00 | ...do 100 m3, v hornině 3, hloubení strojně | m3 | 11.502 |  | 0 | 800-1 | RTS |  |  |  | 21
Začátek provozního součtu
stoka A :
|  | PP DN300 : 1,20*8,52*2,00 |  | 20.448
odpočet povrchů :
|  | MK asfalt vše : -1,20*8,52*0,50 |  | -5.112
š.TŠ1 je v tlak.řadu V1 jako konc.š.výtlaku :
výkop mělký :
|  | Mezisoučet |  | 15.336
Konec provozního součtu
|  | dle geologie hor. 3 .. 75% : 15,336*0,75 |  | 11.502
3 | 132201219R00 | ...příplatek za lepivost, v hornině 3, | m3 | 5.751 |  | 0 | 800-1 | RTS |  |  |  | 21
|  | lepivost 50% : 11,502*0,50 |  | 5.751
4 | 132301211R00 | ...do 100 m3, v hornině 4, hloubení strojně | m3 | 3.2206 |  | 0 | 800-1 | RTS |  |  |  | 21
výpočet v hor. 3 :
|  | dle geologie hor. 4 .. 21% : 15,336*0,21 |  | 3.2206
5 | 132301219R00 | ...příplatek za lepivost, v hornině 4, | m3 | 1.6103 |  | 0 | 800-1 | RTS |  |  |  | 21
|  | lepivost 50% : 3,22056*0,50 |  | 1.6103
| 171 20 Uložení sypaniny na skládku nebo do násypů nezhut. | [7 empty] | 1
nebo na skládku s rozprostřením sypaniny ve vrstvách a s hrubým urovnáním,
6 | 171201201R00 | ...na skládku | m3 | 15.336 |  | 0 | 800-1 | RTS |  |  |  | 21
|  | výkop v hor. 1-4 .. skládka Libchavy 10km : 15,336 |  | 15.336
7 | 119001412R00 | DN přes 200 do 500 mm | m | 2.4 |  | 0 |  | RTS |  |  |  | 21
|  | voda 1x : 1,20 |  | 1.2
|  | stáv.kanal. 1x : 1,20 |  | 1.2
8 | 119001421R00 | do 3 kabelů | m | 2.4 |  | 0 |  | RTS |  |  |  | 21
|  | kabel sděl. 1x : 1,20 |  | 1.2
|  | kabel VO 1x : 1,20 |  | 1.2
9 | 130001101R00 | v horninách jakékoliv třídy | m3 | 18.24 |  | 0 |  | RTS |  |  |  | 21
|  | voda 1x : 1,20*1,50*2*(2,15-0,50) |  | 5.94
|  | stáv.kanal. 1x : 1,20*1,00*2*(1,90-0,50) |  | 3.36
|  | kabel sděl. 1x : 1,20*1,50*2*(2,15-0,50) |  | 5.94
|  | kabel VO 1x : 1,20*1,00*2*(1,75-0,50) |  | 3
10 | 151101101R00 | příložné pro jakoukoliv mezerovitost, hloubky do 2 m | m2 | 34.08 |  | 0 |  | RTS |  |  |  | 21
stoka A :
|  | PP DN300 : 8,52*2,00*2 |  | 34.08
11 | 151101111R00 | příložné , hloubky do 2 m | m2 | 34.08 |  | 0 |  | RTS |  |  |  | 21
12 | 161101101R00 | z horniny 1 až 4, při hloubce výkopu přes 1 do 2,5 m | m3 | 15.336 |  | 0 |  | RTS |  |  |  | 21
|  | do 100m3 do 2m ... 100% : 15,336 |  | 15.336
13 | 162701105R00 | z horniny 1 až 4, na vzdálenost přes 9 000 do 10 000 m | m3 | 15.336 |  | 0 |  | RTS |  |  |  | 21
|  | výkop v hor. 1-4 .. skládka Libchavy 10km : 15,336 |  | 15.336
14 | 174101101R00 | jam, šachet, rýh nebo kolem objektů v těchto vykopávkách | m3 | 7.3255 |  | 0 |  | RTS |  |  |  | 21
|  | včetně strojního přemístění materiálu pro zásyp ze vzdálenosti do 10 m od okraje zásypu | [13 empty] | včetně strojního přemístění materiálu pro zásyp ze vzdálenosti do 10 m od okraje zásypu
|  | výkop celkem : 15,336 |  | 15.336
odpočet DN potrubí :
|  | DN300 : -3,14*0,15*0,15*8,52 |  | -0.6019
|  | obsypy : -5,875 |  | -5.875
|  | lože : -1,5336 |  | -1.5336
Začátek provozního součtu
akt.z.MK :
|  | MK asfalt vše : 1,20*8,52*0,50 |  | 5.112
|  | Mezisoučet1,20*8,52*0,50 |  | 5.112
|  | zásyp v MK ... zbytek : 7,3255-5,112 |  | 2.2135
|  | Mezisoučet7,3255-5,112 |  | 2.2135
Konec provozního součtu
15 | 175101101R00 | bez prohození sypaniny | m3 | 5.875 |  | 0 |  | RTS |  |  |  | 21
|  | PP DN300 : 1,20*8,52*0,6335 |  | 6.4769
odpočet DN potrubí :
|  | DN300 : -3,14*0,15*0,15*8,52 |  | -0.6019
16 | 199000002R00 | horniny 1- 4 | m3 | 15.336 |  | 0 |  | RTS |  |  |  | 21
17 | 58310008 | Vhodný zásypový materiál pro místní komunikace | T | 4.1069 |  | 0 |  | Vlastní |  |  |  | 21
|  | zásypy v MK vše nové : 2,2135*1,67*1,1*1,01 |  | 4.1069
18 | 58337330R | štěrkopísek frakce 0,0 až 22,0 mm; třída A | T | 10.9003 |  | 0 | SPCM | RTS |  |  |  | 21
|  | obsypy : 5,875*1,67*1,1*1,01 |  | 10.9003
19 | 58344169R | štěrkodrť frakce 0,0 až 32,0 mm; třída A | T | 9.4847 |  | 0 | SPCM | RTS |  |  |  | 21
|  | skt.z.MK : 5,112*1,67*1,1*1,01 |  | 9.4847
Díl: | 11 | Přípravné a přidružené práce |  |  | 0
20 | 113107112R00 | Odstranění podkladu pl. 200 m2,kam.těžené tl.20 cm | m2 | 10.224 |  | 0 |  | RTS |  |  |  | 21
|  | MK asfalt vše : 1,20*8,52 |  | 10.224
21 | 113107122R00 | v ploše jednotlivě do 200 m2, z kameniva hrubého drceného, o tloušťce vrstvy přes 100 do 200 mm | m2 | 10.224 |  | 0 |  | RTS |  |  |  | 21
|  | MK asfalt vše : 1,20*8,52 |  | 10.224
| 979 08-2 Vodorovná doprava suti po suchu | [7 empty] | 1
22 | 979082219R00 | ...Příplatek za dopravu suti po suchu za další 1 km | t | 43.7076 |  | 0 | 822-1 | RTS |  |  |  | 21
Demontážní hmotnosti z položek s pořadovými čísly: :
20,21, :
|  | Součet: : 43.70760 |  | 43.7076
23 | 979082213R00 | Vodorovná doprava suti po suchu do 1 km | t | 4.8564 |  | 0 |  | RTS |  |  |  | 21
Demontážní hmotnosti z položek s pořadovými čísly: :
20,21, :
|  | Součet: : 4.85640 |  | 4.8564
24 | 979990001T00 | Poplatek za skládku stavební suti | t | 4.8564 |  | 0 |  | RTS |  |  |  | 21
Demontážní hmotnosti z položek s pořadovými čísly: :
20,21, :
|  | Součet: : 4.85640 |  | 4.8564
Díl: | 11a | Přípravné a přidružené práce - živice |  |  | 0
25 | 113107141R00 | Odstranění podkladu pl. do 200 m2, živice tl. 5 cm | m2 | 10.224 |  | 0 |  | RTS |  |  |  | 21
|  | MK asfalt vše : 1,20*8,52 |  | 10.224
26 | 113151114R00 | Fréz.živič.krytu pl.do 500 m2,pruh do 75 cm,tl.5cm | m2 | 10.224 |  | 0 |  | RTS |  |  |  | 21
|  | MK asfalt vše : 1,20*8,52 |  | 10.224
27 | 919735112R00 | Řezání stávajícího živičného krytu tl. 5 - 10 cm | m | 17.04 |  | 0 |  | RTS |  |  |  | 21
|  | MK asfalt vše : 8,52*2 |  | 17.04
| 979 08-2 Vodorovná doprava suti po suchu | [7 empty] | 1
28 | 979082219R00 | ...Příplatek za dopravu suti po suchu za další 1 km | t | 14.5385 |  | 0 | 822-1 | RTS |  |  |  | 21
Demontážní hmotnosti z položek s pořadovými čísly: :
25,26, :
|  | Součet: : 14.53853 |  | 14.5385
| 979 08-4 Poplatek za skládku | [7 empty] | 1
29 | 979990112R00 | ...Poplatek za skládku suti - obalovaný asfalt | t | 1.6154 |  | 0 | 801-3 | RTS |  |  |  | 21
Demontážní hmotnosti z položek s pořadovými čísly: :
25,26, :
|  | Součet: : 1.61539 |  | 1.6154
30 | 979082213R00 | Vodorovná doprava suti po suchu do 1 km | t | 1.6154 |  | 0 |  | RTS |  |  |  | 21
Demontážní hmotnosti z položek s pořadovými čísly: :
25,26, :
|  | Součet: : 1.61539 |  | 1.6154
31 | 979099142U00 | Poplatek za recyklaci | t | 1.6154 |  | 0 |  | URS |  |  |  | 21
Demontážní hmotnosti z položek s pořadovými čísly: :
25,26, :
|  | Součet: : 1.61539 |  | 1.6154
Díl: | 4 | Vodorovné konstrukce |  |  | 0
| 451 Lože pod potrubí, stoky a drobné objekty | [7 empty] | 1
v otevřeném výkopu,
32 | 451572111R00 | ...z kameniva drobného těženého 0÷4 mm | m3 | 1.5336 |  | 0 | 827-1 | RTS |  |  |  | 21
|  | PP DN300 : 1,20*8,52*0,15 |  | 1.5336
Díl: | 8 | Trubní vedení |  |  | 0
| 892 5 Zkoušky těsnosti kanalizačního potrubí | [7 empty] | 1
vodou nebo vzduchem,
| 892 52 zabezpečení konců kanalizačního potrubí při tlakových zkouškách vodou | [7 empty] | 2
33 | 892583111R00 | ...Zabezpečení konců kanal. potrubí DN do 300, vodou | úsek | 1 |  | 0 | 827-1 | RTS |  |  |  | 21
|  | 1 |  | 1
| 892 5 Zkoušky těsnosti kanalizačního potrubí | [7 empty] | 1
| vodou nebo vzduchem. Obsahují kontrolu provedeného potrubí z hlediska způsobilosti k provedení zkoušky, osazení dvou těsnicích uzávěrů a připojení zkušebního úseku na zdroj media, naplnění úseku zkušebním mediem ( voda, vzduch), kontrola plnění, odvzdušnění, osazení zkušebního zařízení, doplnění úseku na zkušební hladinu, doplnění vodou po stanovené době nasáknutí, doplnění vzduchu na stanovený zkušební tlak, vlastní provedení zkoušky těsnosti, vypuštění zkušebního media ze zkoušeného úseku, odstranění dvou těsnicích vaků, vypracování protokolu o provedené zkoušce vodotěsnosti včetně výsledku. | [13 empty] | vodou nebo vzduchem. Obsahují kontrolu provedeného potrubí z hlediska způsobilosti k provedení zkoušky, osazení dvou těsnicích uzávěrů a připojení zkušebního úseku na zdroj media, naplnění úseku zkušebním mediem ( voda, vzduch), kontrola plnění, odvzdušnění, osazení zkušebního zařízení, doplnění úseku na zkušební hladinu, doplnění vodou po stanovené době nasáknutí, doplnění vzduchu na stanovený zkušební tlak, vlastní provedení zkoušky těsnosti, vypuštění zkušebního media ze zkoušeného úseku, odstranění dvou těsnicích vaků, vypracování protokolu o provedené zkoušce vodotěsnosti včetně výsledku.
34 | 892800000T00 | Kamerové zkoušky vč.vyčistění potrubí před provedením zkoušky | m | 8.52 |  | 0 | 827-1 | Vlastní |  |  |  | 21
|  | 8,52 |  | 8.52
35 | 871373121R00 | DN 300 mm | m | 8.52 |  | 0 |  | RTS |  |  |  | 21
36 | 892581111R00 | Zkouška těsnosti kanalizace DN do 300, vodou | m | 8.52 |  | 0 |  | RTS |  |  |  | 21
37 | 28611731.U | Roura PP kanalizační ULTRA-RIB2 DN300x6000 mm, SN8 | m | 8.7756 |  | 0 |  | Vlastní |  |  |  | 21
|  | ztratné 3% : 8,52*1,03 |  | 8.7756
Díl: | 99 | Staveništní přesun hmot |  |  | 0
| 998 27-61 Přesun hmot pro trubní vedení z trub plastových nebo sklolaminátových | [7 empty] | 1
vodovodu nebo kanalizace ražené nebo hloubené (827 1.1, 827 1.9, 827 2.1, 827 2.9), drobných objektů
38 | 998276101R00 | ...v otevřeném výkopu | t | 1.8603 |  | 0 | 827-1 | RTS |  |  |  | 21
|  | na vzdálenost 15 m od hrany výkopu nebo od okraje šachty | [13 empty] | na vzdálenost 15 m od hrany výkopu nebo od okraje šachty
Hmotnosti z položek s pořadovými čísly: :
7,8,10,32,33,35, :
|  | Součet: : 1.86031 |  | 1.8603
Díl: | M43 | Montáže ocelových konstrukcí |  |  | 0
39 | 460510243RT1 | Žlab kabelový prefabrikovaný TK 2, zalitý asfaltem, včetně dodávky žlabu a poklopu | m | 6.4 |  | 0 |  | RTS |  |  |  | 21
|  | kabel sděl. 1x : 1,20+1,00*2 |  | 3.2
|  | kabel VO 1x : 1,20+1,00*2 |  | 3.2
[10 empty] | 0 | 0 |  | 15 | 21
| Celkem za objekt |  |  |  |  | 0 | [6 empty] | 0 | 0

## SO 1.1 1.1.3 Pol
Položkový soupis prací a dodávek
S: | 3402_1 | Ústí nad Orlicí - KERHARTICE KANALIZACE
O: | SO 1.1 | Tlakové řady a čerpací stanice
R: | 1.1.3 | Čerpací jímky - stavební část
P.č. | Číslo položky | Název položky | MJ | množství | cena / MJ | celkem | Ceník | Cen. soustava
| Ceník, kapitola | Poznámka uchazeče
Díl: | 1 | Zemní práce |  |  | 0
| 131 20 Hloubení zapažených jam a zářezů | [7 empty] | 1
| s urovnáním dna do předepsaného profilu a spádu, s případně nutným přemístěním výkopku ve výkopišti a dále buď s přemístěním výkopku na přilehlém terénu na vzdálenost do 3 m od kraje jámy nebo s naložením na dopravní prostředek, | [13 empty] | s urovnáním dna do předepsaného profilu a spádu, s případně nutným přemístěním výkopku ve výkopišti a dále buď s přemístěním výkopku na přilehlém terénu na vzdálenost do 3 m od kraje jámy nebo s naložením na dopravní prostředek,
1 | 131101202R00 | ...do 1000 m3, v hornině 1-2 , hloubení ručně a strojně | m3 | 5.3266 |  | 0 | 800-1 | RTS |  |  |  | 21
výpočet v hor. 3 :
|  | dle goelogie hor. 2 .. 4% : 133,165*0,04 |  | 5.3266
2 | 131201209R00 | ...příplatek za lepivost, v hornině 3, | m3 | 49.9369 |  | 0 | 800-1 | RTS |  |  |  | 21
|  | lepivost 50% : 99,87375*0,50 |  | 49.9369
3 | 131301202R00 | ...do 1000 m3, v hornině 4, hloubení ručně a strojně | m3 | 27.9646 |  | 0 | 800-1 | RTS |  |  |  | 21
výpočet v hor. 3 :
|  | dle geologie hor.4 .. 21% : 133,165*0,21 |  | 27.9647
4 | 131301209R00 | ...příplatek za lepivost, v hornině 4, | m3 | 13.9823 |  | 0 | 800-1 | RTS |  |  |  | 21
|  | lepivost 50% : 27,96465*0,50 |  | 13.9823
| 162 10 Vodorovné přemístění výkopku | [7 empty] | 1
po suchu, bez ohledu na druh dopravního prostředku, bez naložení výkopku, avšak se složením bez rozhrnutí,
5 | 162301102R00 | ...z horniny 1 až 4, na vzdálenost přes 500 do 1 000 m | m3 | 75.7889 |  | 0 | 800-1 | RTS |  |  |  | 21
vše v MK nové, výkop.mater.nevhodný :
|  | vše mimo kom. použít zpět do zásypů ... 100% : 75,7889 |  | 75.7889
| 167 10 Nakládání, skládání, překládání neulehlého výkopku | [7 empty] | 1
| 167 10-1 nakládání výkopku | [7 empty] | 2
6 | 167101101R00 | ...do 100 m3, z horniny 1 až 4 | m3 | 85.7889 |  | 0 | 800-1 | RTS |  |  |  | 21
|  | ornice : 10,00 |  | 10
|  | zemina na ZS mimo komunikaci : 75,78890 |  | 75.7889
| 171 20 Uložení sypaniny na skládku nebo do násypů nezhut. | [7 empty] | 1
nebo na skládku s rozprostřením sypaniny ve vrstvách a s hrubým urovnáním,
7 | 171201201R00 | ...na skládku | m3 | 133.165 |  | 0 | 800-1 | RTS |  |  |  | 21
|  | zemina na meziskládce : 75,78890 |  | 75.7889
|  | přebytečná zemina - skládka Libchavy : 57,37610 |  | 57.3761
| 180 40-11 Založení trávníku | [7 empty] | 1
Založení trávníku na půdě předem připravené s pokosením, naložením, odvozem odpadu do 20 km a se složením
8 | 180401211R00 | Založení trávníku lučního výsevem v rovině | m2 | 100 |  | 0 | 823-1 | RTS |  |  |  | 21
manip.pás pro sejmutí ornice 5,0m :
|  | ČJ6+7+12+13 : 5,00*5,00*4 |  | 100
9 | 121101101R00 | s přemístěním na vzdálenost do 50 m | m3 | 10 |  | 0 |  | RTS |  |  |  | 21
Začátek provozního součtu
|  | tráva ... ČJ6+7+12+13 : 2,90*2,90*0,10*3 |  | 2.523
|  | 2,60*2,60*0,10 |  | 0.676
|  | tráva ... lapač tuků : 2,30*2,00*0,10 |  | 0.46
|  | Mezisoučet2,30*2,00*0,10 |  | 3.659
Konec provozního součtu
manip.pás pro sejmutí ornice 5,0m :
|  | ČJ6+7+12+13 : 5,00*5,00*0,10*4 |  | 10
lapač tuků se vejde do manip.pruhu ČJ12 :
10 | 131201202R00 | do 1000 m3, v hornině 3, hloubení ručně a strojně | m3 | 99.8738 |  | 0 |  | RTS |  |  |  | 21
Začátek provozního součtu
nové čerp.jímky :
dodávka vlastních plast.jímek je včetně vystrojení součástí PS1.3 :
|  | ČJ6 ... DN1300+obet. ... v.3,0m+podsyp+podbet. : 2,90*2,90*3,25 |  | 27.3325
|  | ČJ7 ... DN1300+obet. ... v.3,0m+podsyp+podbet. : 2,90*2,90*3,25 |  | 27.3325
|  | ČJ9 ... DN1300+obet. ... v.3,0m+podsyp+podbet. : 2,90*2,90*3,25 |  | 27.3325
|  | ČJ12 ... DN1000+obet. ... v.3,0m+podsyp+podbet. : 2,60*2,60*3,25 |  | 21.97
|  | ČJ13 ... DN1300+obet. ... v.3,0m+podsyp+podbet. : 2,90*2,90*3,25 |  | 27.3325
|  | lapač tuků u ČJ12 900x600+obet. ... v.1,01m+podsyp+podbet.+dobet.x detail OTP-1 (dle v.nátoku stáv.stoky .. není známo ... počítat x cca 80cm) : 2,30*2,00*2,115 |  | 9.729
odpočet povrchů :
|  | MK asfalt ... ČJ9 : -2,90*2,90*0,50 |  | -4.205
|  | tráva ... ČJ6+7+12+13 : -2,90*2,90*0,10*3 |  | -2.523
|  | -2,60*2,60*0,10 |  | -0.676
|  | tráva ... lapač tuků : -2,30*2,00*0,10 |  | -0.46
|  | Mezisoučet |  | 133.165
Konec provozního součtu
|  | dle geologie hor. 3 .. 75% : 133,1650*0,75 |  | 99.8738
11 | 151101201R00 | příložné, hloubky do 4 m | m2 | 202.789 |  | 0 |  | RTS |  |  |  | 21
nové čerp.jímky :
|  | ČJ6 ... DN1300+obet. ... v.3,0m+podsyp+podbet. : 4*2,90*3,25 |  | 37.7
|  | ČJ7 ... DN1300+obet. ... v.3,0m+podsyp+podbet. : 4*2,90*3,25 |  | 37.7
|  | ČJ9 ... DN1300+obet. ... v.3,0m+podsyp+podbet. : 4*2,90*3,25 |  | 37.7
|  | ČJ12 ... DN1000+obet. ... v.3,0m+podsyp+podbet. : 4*2,60*3,25 |  | 33.8
|  | ČJ13 ... DN1300+obet. ... v.3,0m+podsyp+podbet. : 4*2,90*3,25 |  | 37.7
|  | lapač tuků u ČJ12 900x600+obet. ... v.1,01m+podsyp+podbet.+dobet.x detail OTP-1 (dle v.nátoku stáv.stoky .. není známo ... počítat x cca 80cm) : (2,30+2,00)*2*2,115 |  | 18.189
12 | 151101211R00 | příložné, hloubky do 4 m | m2 | 202.789 |  | 0 |  | RTS |  |  |  | 21
13 | 161101102R00 | z horniny 1 až 4, při hloubce výkopu přes 2,5 do 4 m | m3 | 21.3064 |  | 0 |  | RTS |  |  |  | 21
|  | nad 100m3 do 4m ... 16% : 133,165*0,16 |  | 21.3064
14 | 162201102R00 | z horniny 1 až 4, na vzdálenost přes 20 do 50 m | m3 | 10 |  | 0 |  | RTS |  |  |  | 21
15 | 162701105R00 | z horniny 1 až 4, na vzdálenost přes 9 000 do 10 000 m | m3 | 57.3761 |  | 0 |  | RTS |  |  |  | 21
skládka Libchavy 10km :
|  | výkop v hor. 1-4 : 133,165 |  | 133.165
|  | meziskládka : -75,7889 |  | -75.7889
16 | 174101101R00 | jam, šachet, rýh nebo kolem objektů v těchto vykopávkách | m3 | 93.4973 |  | 0 |  | RTS |  |  |  | 21
|  | včetně strojního přemístění materiálu pro zásyp ze vzdálenosti do 10 m od okraje zásypu | [13 empty] | včetně strojního přemístění materiálu pro zásyp ze vzdálenosti do 10 m od okraje zásypu
|  | výkop celkem : 133,165 |  | 133.165
|  | odpočet ČJ6+7+9+13 : -3,14*0,65*0,65*3,00*4 |  | -15.9198
|  | odpočet ČJ12 : -3,14*0,50*0,50*3,00 |  | -2.355
|  | odpočet lapač tuků : -0,90*0,60*1,865 |  | -1.0071
|  | lože : -4,50 |  | -4.5
|  | podbet. : -2,223 |  | -2.223
|  | obet. : -13,6628 |  | -13.6628
Začátek provozního součtu
akt.z.MK :
|  | MK asfalt ... ČJ9 : (2,90*2,90-3,14*0,65*0,65)*0,50 |  | 3.5417
|  | Mezisoučet(2,90*2,90-3,14*0,65*0,65)*0,50 |  | 3.5417
zásyp v MK :
|  | MK asfalt ... ČJ9 : (2,90*2,90-3,14*0,65*0,65)*(3,25-0,50-0,50-0,25) |  | 14.1667
|  | Mezisoučet(2,90*2,90-3,14*0,65*0,65)*(3,25-0,50-0,50-0,25) |  | 14.1667
|  | zásypy mimo kom. : 93,4973-3,5417-14,1667 |  | 75.7889
Konec provozního součtu
17 | 181101101R00 | v hornině 1 až 4, bez zhutnění | m2 | 100 |  | 0 |  | RTS |  |  |  | 21
Začátek provozního součtu
|  | tráva ... ČJ6+7+12+13 : 2,90*2,90*3 |  | 25.23
|  | 2,60*2,60 |  | 6.76
|  | tráva ... lapač tuků : 2,30*2,00 |  | 4.6
|  | Mezisoučet2,30*2,00 |  | 36.59
Konec provozního součtu
manip.pás pro sejmutí ornice 5,0m :
|  | ČJ6+7+12+13 : 5,00*5,00*4 |  | 100
lapač tuků se vejde do manip.pruhu ČJ12 :
18 | 181301101R00 | v souvislé ploše do 500 m2, tloušťka vrstvy do 100 mm | m2 | 100 |  | 0 |  | RTS |  |  |  | 21
Začátek provozního součtu
|  | tráva ... ČJ6+7+12+13 : 2,90*2,90*3 |  | 25.23
|  | 2,60*2,60 |  | 6.76
|  | tráva ... lapač tuků : 2,30*2,00 |  | 4.6
|  | Mezisoučet2,30*2,00 |  | 36.59
Konec provozního součtu
manip.pás pro sejmutí ornice 5,0m :
|  | ČJ6+7+12+13 : 5,00*5,00*4 |  | 100
lapač tuků se vejde do manip.pruhu ČJ12 :
19 | 199000002R00 | horniny 1- 4 | m3 | 57.3761 |  | 0 |  | RTS |  |  |  | 21
20 | 00572465R | směs travní standard | kg | 4.14 |  | 0 | SPCM | RTS |  |  |  | 21
|  | plocha zatravnění .. 100,00m2 : 100,00*0,04*1,035 |  | 4.14
21 | 58310008 | Vhodný zásypový materiál pro místní komunikace | T | 26.2845 |  | 0 |  | Vlastní |  |  |  | 21
|  | zásypy v MK vše nové : 14,1667*1,67*1,1*1,01 |  | 26.2845
22 | 58344169R | štěrkodrť frakce 0,0 až 32,0 mm; třída A | T | 6.5712 |  | 0 | SPCM | RTS |  |  |  | 21
|  | akt.z.MK : 3,5417*1,67*1,1*1,01 |  | 6.5712
Díl: | 11 | Přípravné a přidružené práce |  |  | 0
23 | 113107112R00 | Odstranění podkladu pl. 200 m2,kam.těžené tl.20 cm | m2 | 8.41 |  | 0 |  | RTS |  |  |  | 21
|  | MK asfalt ... ČJ9 : 2,90*2,90 |  | 8.41
24 | 113107122R00 | Odstranění podkladu pl. 200 m2,kam.drcené tl.20 cm | m2 | 8.41 |  | 0 |  | RTS |  |  |  | 21
|  | MK asfalt ... ČJ9 : 2,90*2,90 |  | 8.41
| 979 08-2 Vodorovná doprava suti po suchu | [7 empty] | 1
25 | 979082219R00 | ...Příplatek za dopravu suti po suchu za další 1 km | t | 35.9528 |  | 0 | 822-1 | RTS |  |  |  | 21
Demontážní hmotnosti z položek s pořadovými čísly: :
23,24, :
|  | Součet: : 35.95275 |  | 35.9528
26 | 979082213R00 | Vodorovná doprava suti po suchu do 1 km | t | 3.9947 |  | 0 |  | RTS |  |  |  | 21
Demontážní hmotnosti z položek s pořadovými čísly: :
23,24, :
|  | Součet: : 3.99475 |  | 3.9948
27 | 979990001T00 | Poplatek za skládku stavební suti | t | 3.9947 |  | 0 |  | RTS |  |  |  | 21
Demontážní hmotnosti z položek s pořadovými čísly: :
23,24, :
|  | Součet: : 3.99475 |  | 3.9948
Díl: | 11a | Přípravné a přidružené práce - živice |  |  | 0
28 | 113107141R00 | Odstranění podkladu pl. do 200 m2, živice tl. 5 cm | m2 | 8.41 |  | 0 |  | RTS |  |  |  | 21
|  | MK asfalt ... ČJ9 : 2,90*2,90 |  | 8.41
29 | 113151114R00 | Frézování krytu pl.do 500 m2,pruh do 75 cm,tl.5 cm | m2 | 8.41 |  | 0 |  | RTS |  |  |  | 21
|  | MK asfalt ... ČJ9 : 2,90*2,90 |  | 8.41
30 | 919735112R00 | Řezání stávajícího živičného krytu tl. 5 - 10 cm | m | 11.6 |  | 0 |  | RTS |  |  |  | 21
|  | MK asfalt ... ČJ9 : 4*2,90 |  | 11.6
| 979 08-2 Vodorovná doprava suti po suchu | [7 empty] | 1
31 | 979082219R00 | ...Příplatek za dopravu suti po suchu za další 1 km | t | 17.1059 |  | 0 | 822-1 | RTS |  |  |  | 21
Demontážní hmotnosti z položek s pořadovými čísly: :
28,29, :
|  | Součet: : 17.10594 |  | 17.1059
| 979 08-4 Poplatek za skládku | [7 empty] | 1
32 | 979990112R00 | ...Poplatek za skládku suti - obalovaný asfalt | t | 1.9007 |  | 0 | 801-3 | RTS |  |  |  | 21
Demontážní hmotnosti z položek s pořadovými čísly: :
28,29, :
|  | Součet: : 1.90066 |  | 1.9007
33 | 979082213R00 | Vodorovná doprava suti po suchu do 1 km | t | 1.9007 |  | 0 |  | RTS |  |  |  | 21
Demontážní hmotnosti z položek s pořadovými čísly: :
28,29, :
|  | Součet: : 1.90066 |  | 1.9007
34 | 979099142U00 | Poplatek za recyklaci | t | 1.9007 |  | 0 |  | URS |  |  |  | 21
Demontážní hmotnosti z položek s pořadovými čísly: :
28,29, :
|  | Součet: : 1.90066 |  | 1.9007
Díl: | 45 | Podkladní a vedlejší konstrukce |  |  | 0
35 | 451573111R00 | Lože pod potrubí ze štěrkopísku do 63 mm | m3 | 4.5 |  | 0 |  | RTS |  |  |  | 21
|  | ČJ6+7+9+13 ... DN1300 : 2,90*2,90*0,10*4 |  | 3.364
|  | ČJ12 ... DN1000 : 2,60*2,60*0,10 |  | 0.676
|  | lapač tuků 900x600 : 2,30*2,00*0,10 |  | 0.46
36 | 452311131R00 | Desky podkladní pod potrubí z betonu C 12/15 | m3 | 2.223 |  | 0 |  | RTS |  |  |  | 21
|  | ČJ6+7+9+13 ... DN1300 : 1,70*1,70*0,15*4 |  | 1.734
|  | ČJ12 ... DN1000 : 1,40*1,40*0,15 |  | 0.294
|  | lapač tuků 900x600 : 1,30*1,00*0,15 |  | 0.195
Díl: | 8 | Trubní vedení |  |  | 0
37 | 899623141R00 | C 12/15 | m3 | 13.6628 |  | 0 |  | RTS |  |  |  | 21
|  | ČJ6+7+9+13 ... DN1300 : (3,14*0,70*0,70*3,00-3,14*0,50*0,50*3,00)*4 |  | 9.0432
|  | ČJ12 ... DN1000 : (3,14*0,85*0,85*3,00-3,14*0,65*0,65*3,00)*1 |  | 2.826
|  | lapač tuků 900x600 : 0,20*(0,60+1,30)*2*(0,55+0,80+1,01) |  | 1.7936
38 | 895-000 | Osazení a dodávka lapač tuků 900x600, včetně poklopu | kus | 1 |  | 0 |  | Vlastní |  |  |  | 21
|  | - obdélníková plastová nádrž o rozměrech 900x600 mm s vestavěnou odkalovací nádrží, vodotěsný ocelový, pozinkovaný poklop 600x900 mm s výplní (beton, asf. beton) | [13 empty] | - obdélníková plastová nádrž o rozměrech 900x600 mm s vestavěnou odkalovací nádrží, vodotěsný ocelový, pozinkovaný poklop 600x900 mm s výplní (beton, asf. beton)
|  | na nátoku do ČS12 v nezp.povrchu : 1 |  | 1
Díl: | 93 | Dokončovací práce inženýrských staveb |  |  | 0
39 | 93390131R | Naplnění a vyprázdnění nádrže do 1000 m3 - postupné napouštění pro účely osazení odlučovače tuků | m3 | 0.54 |  | 0 |  | Vlastní |  |  |  | 21
|  | Včetně dodání vody. | [13 empty] | Včetně dodání vody.
|  | odlučovač tuků : 0,60*0,90*1,00 |  | 0.54
Díl: | 99 | Staveništní přesun hmot |  |  | 0
| 998 14-44 Nádrže a jímky čistíren vod | [7 empty] | 1
Přesun hmot
pro nádrže a jímky pozemní čistíren odpadních vod (814 1)
pro nádrže pozemní (mimo nádrže a jímky čistíren odpadních vod, 814 2)
pro zásobníky a jámy pozemní (mimo zemědělství, 814 3)
sesvislou nosnou konstrukcí montovanou z dílců betonových tyčových nebo plošných,
s nosou konstrukcí zakrytí montovanou betonovou
Příplatek za zvětšený přesun přes vymezenou největší dopravní vzdálenost
40 | 998144471R00 | Přesun hmot, jímky a nádrže pozemní výšky do 25 m | t | 55.2818 |  | 0 | 801-2 | RTS |  |  |  | 21
Hmotnosti z položek s pořadovými čísly: :
11,20,22,35,36,37, :
|  | Součet: : 55.28179 |  | 55.2818
Díl: | M21 | Elektromontáže |  |  | 0
| 210 01 Trubková vedení, krabice, svorkovnice | [7 empty] | 1
41 | 210010135R00 | Trubka ochranná z PE, uložená pevně, DN do 80 mm | m | 2.5 |  | 0 | M21 | RTS |  |  |  | 21
|  | kabel.chránička DN80 : 0,50*5 |  | 2.5
[10 empty] | 0 | 0 |  | 15 | 21
| Celkem za objekt |  |  |  |  | 0 | [6 empty] | 0 | 0

## SO 1.1 1.1.4 Pol
Položkový soupis prací a dodávek
S: | 3402_1 | Ústí nad Orlicí - KERHARTICE KANALIZACE
O: | SO 1.1 | Tlakové řady a čerpací stanice
R: | 1.1.4 | Opravy místních komunikací po překopech
P.č. | Číslo položky | Název položky | MJ | množství | cena / MJ | celkem | Ceník | Cen. soustava
| Ceník, kapitola | Poznámka uchazeče
Díl: | 11a | Přípravné a přidružené práce - živice |  |  | 0
1 | 113151114R00 | Fréz.živič.krytu pl.do 500 m2,pruh do 75 cm,tl.5cm | m2 | 369.22 |  | 0 |  | RTS |  |  |  | 21
dofrézování 0,5m na obě strany od hrany rýhy :
tlakové řady :
MK asfalt (i povrchy označené jako betonové) :
|  | V1 : 0,50*2*(52,00+4,50+11,50+5,00+26,00+16,00+24,00+61,50) |  | 200.5
|  | V1 ... TŠ1 : 0,50*(3,50+(2,50-1,20))*2*1 |  | 4.8
|  | V2 : 0,50*2*(8,50+12,50+10,00) |  | 31
|  | V4 : 0,50*2*114,20 |  | 114.2
|  | V2A : 0,50*2*3,40 |  | 3.4
stoka A :
|  | MK asfalt vše : 0,50*2*8,52 |  | 8.52
čerpací jímky :
|  | MK asfalt ... ČJ9 : 0,50*(3,90+2,90)*2 |  | 6.8
| 979 08-2 Vodorovná doprava suti po suchu | [7 empty] | 1
2 | 979082219R00 | ...Příplatek za dopravu suti po suchu za další 1 km | t | 199.3788 |  | 0 | 822-1 | RTS |  |  |  | 21
Demontážní hmotnosti z položek s pořadovými čísly: :
1, :
|  | Součet: : 199.37880 |  | 199.3788
| 979 08-4 Poplatek za skládku | [7 empty] | 1
3 | 979990112R00 | ...Poplatek za skládku suti - obalovaný asfalt | t | 22.1532 |  | 0 | 801-3 | RTS |  |  |  | 21
Demontážní hmotnosti z položek s pořadovými čísly: :
1, :
|  | Součet: : 22.15320 |  | 22.1532
4 | 979082213R00 | Vodorovná doprava suti po suchu do 1 km | t | 22.1532 |  | 0 |  | RTS |  |  |  | 21
Demontážní hmotnosti z položek s pořadovými čísly: :
1, :
|  | Součet: : 22.15320 |  | 22.1532
5 | 979099142U00 | Poplatek za recyklaci | t | 22.1532 |  | 0 |  | URS |  |  |  | 21
Demontážní hmotnosti z položek s pořadovými čísly: :
1, :
|  | Součet: : 22.15320 |  | 22.1532
Díl: | 5 | Komunikace |  |  | 0
| 577 13 Beton asfaltový s rozprostřením a zhutněním | [7 empty] | 1
6 | 577151213R00 | ...v pruhu šířky do 3 m, ACO 16, tloušťky 60 mm, plochy přes 1000 m2 | m2 | 63.36 |  | 0 | 822-1 | RTS |  |  |  | 21
chodník asfalt :
|  | tlak.řady : 63,36 |  | 63.36
7 | 564211111R00 | tloušťka po zhutnění 50 mm | m2 | 63.36 |  | 0 |  | RTS |  |  |  | 21
chodník asfalt :
|  | tlak.řady : 63,36 |  | 63.36
8 | 564261111R00 | tloušťka po zhutnění 200 mm | m2 | 440.804 |  | 0 |  | RTS |  |  |  | 21
MK asfalt rýha :
|  | tlak.řady : 422,17 |  | 422.17
|  | stoka A : 10,224 |  | 10.224
|  | ČJ9 : 8,41 |  | 8.41
9 | 564851111R00 | tloušťka po zhutnění 150 mm | m2 | 83.76 |  | 0 |  | RTS |  |  |  | 21
chodník asfalt :
|  | tlak.řady : 63,36 |  | 63.36
chodník zámk.dlažba :
|  | tlak.řady : 20,40 |  | 20.4
10 | 564861111R00 | tloušťka po zhutnění 200 mm | m2 | 440.804 |  | 0 |  | RTS |  |  |  | 21
MK asfalt rýha :
|  | tlak.řady : 422,17 |  | 422.17
|  | stoka A : 10,224 |  | 10.224
|  | ČJ9 : 8,41 |  | 8.41
11 | 565131111R00 | v pruhu šířky do 3 m, třídy 1, tloušťka po zhutnění 50 mm | m2 | 440.804 |  | 0 |  | RTS |  |  |  | 21
MK asfalt rýha :
|  | tlak.řady : 422,17 |  | 422.17
|  | stoka A : 10,224 |  | 10.224
|  | ČJ9 : 8,41 |  | 8.41
12 | 573111113R00 | v množství 1,5 kg/m2 | m2 | 440.804 |  | 0 |  | RTS |  |  |  | 21
13 | 573211111R00 | z asfaltu silničního, v množství od 0,5 do 0,7 kg/m2 | m2 | 810.024 |  | 0 |  | RTS |  |  |  | 21
14 | 577141312R00 | v pruhu šířky do 3 m, ACO 8 nebo ACO 11 nebo ACO 16, tloušťky 50 mm, plochy přes 1000 m2 | m2 | 810.024 |  | 0 |  | RTS |  |  |  | 21
MK asfalt rýha :
|  | tlak.řady : 422,17 |  | 422.17
|  | stoka A : 10,224 |  | 10.224
|  | ČJ9 : 8,41 |  | 8.41
|  | dofrézování na obě strany : 369,22 |  | 369.22
15 | 596215021R00 | tloušťka dlažby 60 mm, tloušťka lože 40 mm | m2 | 20.4 |  | 0 |  | RTS |  |  |  | 21
chodník zámk.dlažba .. 100% vybourané dlažby zpět :
|  | tlak.řady : 20,40 |  | 20.4
16 | 979054451U00 | Očištění vybourané zámk dlaždice | m2 | 20.4 |  | 0 |  | URS |  |  |  | 21
|  | 100% vybouraných dlaždic : 20,40 |  | 20.4
Díl: | 91 | Doplňující práce na komunikaci |  |  | 0
| 919 73-5 Řezání stávajících krytů nebo podkladů | [7 empty] | 1
včetně spotřeby vody
17 | 919735111R00 | ...živičných, hloubky do 50 mm | m | 744.84 |  | 0 | 822-1 | RTS |  |  |  | 21
dofrézování 0,5m na obě strany od hrany rýhy :
tlakové řady :
MK asfalt (i povrchy označené jako betonové) :
|  | V1 : (52,00+4,50+11,50+5,00+26,00+16,00+24,00+61,50)*2 |  | 401
|  | V1 ... TŠ1 : 4*3,50*1 |  | 14
|  | V2 : (8,50+12,50+10,00)*2 |  | 62
|  | V4 : 114,20*2 |  | 228.4
|  | V2A : 3,40*2 |  | 6.8
stoka A :
|  | MK asfalt vše : 8,52*2 |  | 17.04
čerpací jímky :
|  | MK asfalt ... ČJ9 : 4*3,90 |  | 15.6
Díl: | 99 | Staveništní přesun hmot |  |  | 0
18 | 998225111R00 | jakékoliv délky objektu | t | 547.4614 |  | 0 |  | RTS |  |  |  | 21
Hmotnosti z položek s pořadovými čísly: :
6,7,8,9,10,11,12,13,14,15, :
|  | Součet: : 547.46142 |  | 547.4614
[10 empty] | 0 | 0 |  | 15 | 21
| Celkem za objekt |  |  |  |  | 0 | [6 empty] | 0 | 0

## Rekapitulace Objekt SO 1.2
Stavba : | 3402_1 | Ústí nad Orlicí - KERHARTICE KANALIZACE
Objekt : | SO 1.2 | Napájecí kabelové rozvody NN |  | JKSO : | 800.122
Rekapitulace stavebního objektu
Zákl. údaje | SO 1.2
Napájecí kabelové rozvody NN
Třídník stavebních objektů:
Rozsah:
Rekapitulace soupisů náležejících k objektu
Soupis |  |  |  |  | Cena (Kč)
1.2.1 | Napájecí kabelové rozvody NN |  |  |  | 0 | 0 | 0
| Celkem objekt |  | SO 1.2 |  | 0

## SO 1.2 1.2.1 Pol
Položkový soupis prací a dodávek
S: | 3402_1 | Ústí nad Orlicí - KERHARTICE KANALIZACE
O: | SO 1.2 | Napájecí kabelové rozvody NN
R: | 1.2.1 | Napájecí kabelové rozvody NN
P.č. | Číslo položky | Název položky | MJ | množství | cena / MJ | celkem | Ceník | Cen. soustava
| Ceník, kapitola | Poznámka uchazeče
Díl: | 1 | Zemní práce |  |  | 0
1 | 66 | Podklad ze štěrkopísku po zhutnění tloušťky 20 cm | m2 | 410 |  | 0 |  | Vlastní |  |  | 21
2 | 67 | Podklad ze štěrkodrti po zhutnění tloušťky 20 cm | m2 | 410 |  | 0 |  | Vlastní |  |  | 21
3 | 68 | Postřik živičný infiltr.+ posyp, asfalt 1,5 kg/m2 | m2 | 410 |  | 0 |  | Vlastní |  |  | 21
4 | 69 | Postřik živičný spojovací z asfaltu 0,5-0,7 kg/m2 | m2 | 410 |  | 0 |  | Vlastní |  |  | 21
5 | 70 | Podklad kamen. obal. asfaltem tř.1 do 3 m, tl.5 cm | m2 | 410 |  | 0 |  | Vlastní |  |  | 21
|  | VOZOVKA | [11 empty] | VOZOVKA
6 | 73 | Hlušina | t | 330 |  | 0 |  | Vlastní |  |  | 21
7 | 50 | V zastaveném prostoru | km | 1.1 |  | 0 |  | Vlastní |  |  | 21
|  | SEJMUTÍ ORNICE | [11 empty] | SEJMUTÍ ORNICE
8 | 51 | Vrstva do 15cm,zemina tř.2 | m3 | 20.7 |  | 0 |  | Vlastní |  |  | 21
|  | BOURANÍ ŽIVIČNÝCH POVRCHŮ | [11 empty] | BOURANÍ ŽIVIČNÝCH POVRCHŮ
9 | 52 | Síla vrstvy 3-5cm | m2 | 410 |  | 0 |  | Vlastní |  |  | 21
|  | ŘEZÁNÍ SPÁRY | [11 empty] | ŘEZÁNÍ SPÁRY
10 | 53 | V asfaltu nebo betonu | m | 820 |  | 0 |  | Vlastní |  |  | 21
|  | VÝKOP JÁMY PRO STOŽÁR,BETONOVÝ | [11 empty] | VÝKOP JÁMY PRO STOŽÁR,BETONOVÝ
|  | ZÁKLAD A JINÉ ZAŘÍZENÍ | [11 empty] | ZÁKLAD A JINÉ ZAŘÍZENÍ
11 | 54 | Zemina třídy 3-4,ručně | m3 | 0.5 |  | 0 |  | Vlastní |  |  | 21
|  | ZÁKLAD Z PROSTÉHO BETONU | [11 empty] | ZÁKLAD Z PROSTÉHO BETONU
12 | 55 | Do bednění | m3 | 0.5 |  | 0 |  | Vlastní |  |  | 21
|  | HLOUBENÍ KABELOVÉ RÝHY | [11 empty] | HLOUBENÍ KABELOVÉ RÝHY
|  | V ZEMINĚ TŘÍDY 3 | [11 empty] | V ZEMINĚ TŘÍDY 3
13 | 56 | Šíře 350mm,hloubka 800mm | m | 276 |  | 0 |  | Vlastní |  |  | 21
14 | 57 | Šíře 500mm,hloubka 1100mm | m | 820 |  | 0 |  | Vlastní |  |  | 21
|  | ZŘÍZENÍ KABEL.LOŽE Z KOPANÉHO | [11 empty] | ZŘÍZENÍ KABEL.LOŽE Z KOPANÉHO
|  | PÍSKU BEZ ZAKRYTÍ | [11 empty] | PÍSKU BEZ ZAKRYTÍ
15 | 58 | Šíře do 65cm,tloušťka 10cm | m | 1699 |  | 0 |  | Vlastní |  |  | 21
|  | FOLIE VÝSTRAŽNÁ Z PVC | [11 empty] | FOLIE VÝSTRAŽNÁ Z PVC
16 | 59 | Šířka 33cm | m | 1096 |  | 0 |  | Vlastní |  |  | 21
|  | KABELOVÝ KANÁL Z PVC ŽLABU | [11 empty] | KABELOVÝ KANÁL Z PVC ŽLABU
|  | VČETNĚ VÍKA A SPOJEK | [11 empty] | VČETNĚ VÍKA A SPOJEK
17 | 60 | zlab 100x100mm | m | 329 |  | 0 |  | Vlastní |  |  | 21
|  | ZÁHOZ KABEL.RÝHY-ZEMINA TŘ.3 | [11 empty] | ZÁHOZ KABEL.RÝHY-ZEMINA TŘ.3
|  | VČETNĚ HUTNĚNÍ | [11 empty] | VČETNĚ HUTNĚNÍ
18 | 61 | Šíře 350mm,hloubka 600mm | m | 276 |  | 0 |  | Vlastní |  |  | 21
19 | 62 | Šíře 500mm,hloubka 500mm | m | 820 |  | 0 |  | Vlastní |  |  | 21
|  | ODVOZ ZEMINY | [11 empty] | ODVOZ ZEMINY
20 | 63 | Do vzdálenosti 1 km | m3 | 224 |  | 0 |  | Vlastní |  |  | 21
21 | 64 | Za každý další km (10km) | m3 | 2240 |  | 0 |  | Vlastní |  |  | 21
|  | PROVIZORNÍ ÚPRAVA TERÉNU | [11 empty] | PROVIZORNÍ ÚPRAVA TERÉNU
|  | V PŘÍRODNÍ ZEMINĚ | [11 empty] | V PŘÍRODNÍ ZEMINĚ
22 | 65 | Zemina třídy 3 | m2 | 506 |  | 0 |  | Vlastní |  |  | 21
|  | PODKLADOVÁ VRSTVA | [11 empty] | PODKLADOVÁ VRSTVA
23 | 71 | Beton asfalt. ABJ,ABS,ABH tř.3 do 3 m, tl. 5 cm | m2 | 410 |  | 0 |  | Vlastní |  |  | 21
|  | ZAMĚŘENÍ TRASY KABEL.VEDENÍ | [11 empty] | ZAMĚŘENÍ TRASY KABEL.VEDENÍ
|  | DO GEODETICKÉ MAPY | [11 empty] | DO GEODETICKÉ MAPY
24 | 72 | zastavěný prostor | m | 1095 |  | 0 |  | Vlastní |  |  | 21
|  | POPLATEK ZA ULOŽENÍ NA SKLÁDKU | [11 empty] | POPLATEK ZA ULOŽENÍ NA SKLÁDKU
25 | 74 | Asfaltové kry | t | 102.4 |  | 0 |  | Vlastní |  |  | 21
Díl: | 02 | Specifikace dodávky RZ1 |  |  | 0
26 | 3 | C25/3 Jistič char C, 3-pólový, 10kA | ks | 1 |  | 0 |  | Vlastní |  |  | 21
27 | 4 | D13/3 Jistič char D, 3-pólový, 10kA | ks | 1 |  | 0 |  | Vlastní |  |  | 21
28 | 5 | D16/3 Jistič char D, 3-pólový, 10kA | ks | 1 |  | 0 |  | Vlastní |  |  | 21
29 | 6 | 63/3 Hlavní vypínač, 3-pól | ks | 1 |  | 0 |  | Vlastní |  |  | 21
30 | 7 | SPD 1+2 S/3 75 kA (10/350)/3 póly, kombinovaný svodič B+C, vyjímatelné moduly | ks | 1 |  | 0 |  | Vlastní |  |  | 21
31 | 8 | RSA6 Řadová svornice | ks | 21 |  | 0 |  | Vlastní |  |  | 21
32 | 9 | RSA35 Řadová svornice | ks | 3 |  | 0 |  | Vlastní |  |  | 21
33 | 1 | Prázdná skříň v PH pilíři, montáž do sestavy, vč. základu, šxvxh 400x1200x220mm, s mont. deskou a, zámkem, IP43/20 | ks | 1 |  | 0 |  | Vlastní |  |  | 21
34 | 2 | elektroměr 9903D přímé měření 10-60A, LCD | ks | 1 |  | 0 |  | Vlastní |  |  | 21
Díl: | 03 | Specifikace dodávky RZ2 |  |  | 0
35 | 11 | B6/1 Jistič char B, 1-pólový, 10kA | ks | 1 |  | 0 |  | Vlastní |  |  | 21
36 | 12 | C20/3 Jistič char C, 3-pólový, 10kA | ks | 1 |  | 0 |  | Vlastní |  |  | 21
37 | 13 | D10/3 Jistič char D, 3-pólový, 10kA | ks | 3 |  | 0 |  | Vlastní |  |  | 21
38 | 14 | 40/3 Vypínač 40A, 3-pól | ks | 1 |  | 0 |  | Vlastní |  |  | 21
39 | 15 | ZR Časové relé, 1 přep.kont | ks | 1 |  | 0 |  | Vlastní |  |  | 21
40 | 16 | 25-21 230V50HZ Stykač, 25A 3pól+2z1v | ks | 1 |  | 0 |  | Vlastní |  |  | 21
41 | 17 | SPD1+2 12,5 V/3 90 kA (8/20)/3 póly, vyjímatelný modul varistoru | ks | 1 |  | 0 |  | Vlastní |  |  | 21
42 | 18 | RSA6 Řadová svornice | ks | 18 |  | 0 |  | Vlastní |  |  | 21
43 | 19 | RSA35 Řadová svornice | ks | 3 |  | 0 |  | Vlastní |  |  | 21
44 | 20 | Doprava | kpl | 1 |  | 0 |  | Vlastní |  |  | 21
|  | doprava 3,60% z ceny dodávky RZ1,2 : 1,00 |  | 1
45 | 21 | Přesun | kpl | 1 |  | 0 |  | Vlastní |  |  | 21
|  | 1% z dodávky RZ1,2 : 1,00 |  | 1
46 | 10 | Prázdná skříň v PH pilíři, montáž do sestavy, vč. základu, šxvxh 400x1200x220mm, s mont. deskou a, zámkem, IP43/20 | ks | 1 |  | 0 |  | Vlastní |  |  | 21
Díl: | 08 | Doplnění rozváděče RMS pro RČS01 |  |  | 0
47 | 21 | Přesun | kpl | 1 |  | 0 |  | Vlastní |  |  | 21
|  | ZHOTOVENÍ PROFIL.A KRUHOVÝCH | [11 empty] | ZHOTOVENÍ PROFIL.A KRUHOVÝCH
|  | OTVORŮ V PLECHU DO 4mm | [11 empty] | OTVORŮ V PLECHU DO 4mm
48 | 22 | Do 160x160mm | ks | 1 |  | 0 |  | Vlastní |  |  | 21
|  | HODINOVE ZUCTOVACI SAZBY | [11 empty] | HODINOVE ZUCTOVACI SAZBY
49 | 23 | Uprava stavajiciho rozvadece | hod | 5 |  | 0 |  | Vlastní |  |  | 21
50 | 24 | Drobný instal. materiál | set | 1 |  | 0 |  | Vlastní |  |  | 21
|  | TRUBKA 450N LDPE/HDPE OHEBNÁ | [11 empty] | TRUBKA 450N LDPE/HDPE OHEBNÁ
51 | 20 | elektroměr 9903D přímé měření 10-60A, LCD | ks | 1 |  | 0 |  | Vlastní |  |  | 21
Díl: | 09 | Elektroinstalace |  |  | 0
52 | 25 | D40/32mm | m | 517 |  | 0 |  | Vlastní |  |  | 21
|  | KABEL SILOVÝ,IZOLACE PVC | [11 empty] | KABEL SILOVÝ,IZOLACE PVC
53 | 26 | CYKY-J 5x4 , volně | m | 1673 |  | 0 |  | Vlastní |  |  | 21
54 | 27 | CYKY-J 4x10 , volně | m | 3 |  | 0 |  | Vlastní |  |  | 21
55 | 28 | AYKY-J 4x25 , volně | m | 368 |  | 0 |  | Vlastní |  |  | 21
|  | KABEL SILOVÝ,IZOLACE PVC,1kV | [11 empty] | KABEL SILOVÝ,IZOLACE PVC,1kV
|  | UKONČENÍ KABELŮ SMRŠŤOVACÍ | [11 empty] | UKONČENÍ KABELŮ SMRŠŤOVACÍ
|  | ZÁKLOPKOU | [11 empty] | ZÁKLOPKOU
56 | 29 | 4x10 mm2 | ks | 2 |  | 0 |  | Vlastní |  |  | 21
57 | 30 | 4x25 mm2 | ks | 2 |  | 0 |  | Vlastní |  |  | 21
|  | UKONČENÍ VODIČŮ V ROZVADĚČÍCH | [11 empty] | UKONČENÍ VODIČŮ V ROZVADĚČÍCH
58 | 31 | Do 6 mm2 | ks | 130 |  | 0 |  | Vlastní |  |  | 21
59 | 32 | Do 16 mm2 | ks | 4 |  | 0 |  | Vlastní |  |  | 21
60 | 33 | Do 50 mm2 | ks | 4 |  | 0 |  | Vlastní |  |  | 21
|  | MONTÁŽ KOMPAKTNÍHO PILÍŘE | [11 empty] | MONTÁŽ KOMPAKTNÍHO PILÍŘE
61 | 34 | do š. 500mm | ks | 2 |  | 0 |  | Vlastní |  |  | 21
62 | 35 | do š. 1100mm | ks | 1 |  | 0 |  | Vlastní |  |  | 21
|  | POJISTKOVÁ VLOŽKA | [11 empty] | POJISTKOVÁ VLOŽKA
63 | 36 | PN2 63A gG Pojistková vložka | ks | 3 |  | 0 |  | Vlastní |  |  | 21
64 | 37 | PN2 100A gG Pojistková vložka | ks | 3 |  | 0 |  | Vlastní |  |  | 21
|  | SKŘÍN ROZPOJOVACÍ DO 240mm2 | [11 empty] | SKŘÍN ROZPOJOVACÍ DO 240mm2
|  | V KOMPAKTNÍM PILÍŘI | [11 empty] | V KOMPAKTNÍM PILÍŘI
65 | 38 | SR402 12xpoj.spodek 02 na třmeny | ks | 1 |  | 0 |  | Vlastní |  |  | 21
66 | 41 | FeZn30x4 (0,95 kg/m), volně | m | 253 |  | 0 |  | Vlastní |  |  | 21
|  | SOUČÁSTI HROMOSVODŮ | [11 empty] | SOUČÁSTI HROMOSVODŮ
|  | PROVEDENÍ FeZn | [11 empty] | PROVEDENÍ FeZn
67 | 42 | SP svorka připojovací | ks | 6 |  | 0 |  | Vlastní |  |  | 21
|  | HODINOVE ZUCTOVACI SAZBY | [11 empty] | HODINOVE ZUCTOVACI SAZBY
68 | 43 | Zkusebni provoz | hod | 4 |  | 0 |  | Vlastní |  |  | 21
69 | 44 | Zauceni obsluhy | hod | 2 |  | 0 |  | Vlastní |  |  | 21
70 | 45 | Prepojeni kabelu | hod | 9 |  | 0 |  | Vlastní |  |  | 21
|  | SPOLUPRACE S DODAVATELEM PRI | [11 empty] | SPOLUPRACE S DODAVATELEM PRI
71 | 46 | zapojovani a zkouskach | hod | 15 |  | 0 |  | Vlastní |  |  | 21
|  | KOORDINACE POSTUPU PRACI | [11 empty] | KOORDINACE POSTUPU PRACI
72 | 47 | S ostatnimi profesemi | hod | 10 |  | 0 |  | Vlastní |  |  | 21
|  | PROVEDENI REVIZNICH ZKOUSEK | [11 empty] | PROVEDENI REVIZNICH ZKOUSEK
|  | DLE CSN 331500 | [11 empty] | DLE CSN 331500
73 | 48 | Revizni technik | hod | 12 |  | 0 |  | Vlastní |  |  | 21
74 | 49 | Podružný materiál | kpl | 1 |  | 0 |  | Vlastní |  |  | 21
|  | 6% z ceny elektroinstalace : 1,00 |  | 1
75 | 39 | Smyčk. praporec WE2–P | ks | 3 |  | 0 |  | Vlastní |  |  | 21
76 | 40 | Třmenová svorka W10–240 | ks | 3 |  | 0 |  | Vlastní |  |  | 21
|  | OCELOVÝ PÁSEK POZINKOVANÝ | [11 empty] | OCELOVÝ PÁSEK POZINKOVANÝ
Díl: | 09a | Přidružené pomocné výkony |  |  | 0
77 | 75 | Přidružené pomocné výkony, materiál + práce | kpl | 1 |  | 0 |  | Vlastní |  |  | 21
|  | 6% z ceny elektroinstalace : 1,00 |  | 1
[9 empty] | 0 | 0 |  | 15 | 21
| Celkem za objekt |  |  |  |  | 0 | [5 empty] | 0 | 0

## Rekapitulace Objekt SO 9.9
Stavba : | 3402_1 | Ústí nad Orlicí - KERHARTICE KANALIZACE
Objekt : | SO 9.9 | Ostatní a vedlejší náklady |  | JKSO : | 800.122
Rekapitulace stavebního objektu
Zákl. údaje | SO 9.9
Ostatní a vedlejší náklady
Třídník stavebních objektů:
Rozsah:
Rekapitulace soupisů náležejících k objektu
Soupis |  |  |  |  | Cena (Kč)
9.9.1 | Ostatní a vedlejší náklady |  |  |  | 0 | 0 | 0
| Celkem objekt |  | SO 9.9 |  | 0

## SO 9.9 9.9.1 Pol
Položkový soupis prací a dodávek
S: | 3402_1 | Ústí nad Orlicí - KERHARTICE KANALIZACE
O: | SO 9.9 | Ostatní a vedlejší náklady
R: | 9.9.1 | Ostatní a vedlejší náklady
P.č. | Číslo položky | Název položky | MJ | množství | cena / MJ | celkem | Ceník | Cen. soustava
| Ceník, kapitola | Poznámka uchazeče
Díl: | VN | Vedlejší náklady |  |  | 0
1 | 2.1 | Zařízení staveniště | Soubor | 1 |  | 0 |  | Vlastní |  |  | 21
|  | Veškeré náklady spojené s vybudováním, provozem a odstraněním zařízení staveniště. | [11 empty] | Veškeré náklady spojené s vybudováním, provozem a odstraněním zařízení staveniště.
|  | příloha 4.1 : 1 |  | 1
2 | 2014-02-02 | Geodetické zaměření | Soubor | 1 |  | 0 |  | Vlastní |  |  | 21
Díl: | ON | Ostatní náklady |  |  | 0
3 | 2014-03-02 | Dokumentace skutečného provedení | Soubor | 1 |  | 0 |  | Vlastní |  |  | 21
|  | Náklady na vyhotovení dokumentace skutečného provedení stavby a její předání objednateli v požadované formě a požadovaném počtu. | [11 empty] | Náklady na vyhotovení dokumentace skutečného provedení stavby a její předání objednateli v požadované formě a požadovaném počtu.
|  | příloha 4.1 : 1 |  | 1
[9 empty] | 0 | 0 |  | 15 | 21
| Celkem za objekt |  |  |  |  | 0 | [5 empty] | 0 | 0