## 06213-001a - Krycí list rozpočt
KRYCÍ LIST ROZPOČTU
| Název stavby |  |  | Výměna teplovodu z centrální kotelny po šachtu č.1 ve městě Libavá | [7 empty] | JKSO
EČO
Místo
[12 empty] | IČ | DIČ
Objednatel
Projektant
Zhotovitel
Zpracoval
|  |  |  | Rozpočet číslo | [7 empty] | Dne
16.12.2013
Měrné a účelové jednotky
Počet |  |  |  | Náklady / 1 m.j. | Počet |  |  | Náklady / 1 m.j. | Počet |  |  |  | Náklady / 1 m.j.
|  |  |  | Rozpočtové náklady v |  |  |  | CZK
A |  | Základní rozp. náklady |  |  | B |  | Doplňkové náklady |  | C |  | Náklady na umístění stavby
1 | HSV |  | Dodávky |  | 8 | Práce přesčas |  |  | 13 | Zařízení staveniště
2 |  |  | Montáž |  | 9 | Bez pevné podl. |  |  | 14 | Mimostav. doprava
3 | PSV |  | Dodávky |  | 10 | Kulturní památka |  |  | 15 | Územní vlivy
4 |  |  | Montáž |  | 11 |  |  |  | 16 | Provozní vlivy
5 | "M" |  | Dodávky | [5 empty] | 17 | Ostatní
6 |  |  | Montáž | [5 empty] | 18 | NUS z rozpočtu
7 | ZRN (ř. 1-6) |  |  |  | 12 | DN (ř. 8-11) |  |  | 19 | NUS (ř. 13-18)
20 | HZS |  |  |  | 21 | Kompl. činnost |  |  | 22 | Ostatní náklady
|  | Projektant, Zhotovitel, Objednatel | [6 empty] | D |  | Celkem bez DPH
[10 empty] | DPH |  | % | Základ daně | DPH celkem
[10 empty] | snížená |  | 15
[10 empty] | základní |  | 21
Cena s DPH
[9 empty] | E |  | Přípočty a odpočty
Dodá zadavatel
Klouzavá doložka
Zvýhodnění

## 06213-001a - Rekapitulace objek
Rekapitulace objektů stavby
Stavba: | Výměna teplovodu z centrální kotelny po šachtu č.1 ve městě Libavá |  | Datum: | 16.12.2013
Objednatel: |  |  | Projektant:
Zhotovitel: |  |  | Zpracoval:
Kód | Zakázka | Cena bez DPH | DPH snížené | DPH základní | Cena s DPH | Ostatní | ZRN | HZS | NUS | KČ
06213-001a | Výměna teplovodu z centrální kotelny po šachtu č.1 ve městě Libavá
a | Stavební část
b | Potrubní část
c | Povrchy + dočasné objekty
Celkem

## a - Zadání
ZADÁNÍ S VÝKAZEM VÝMĚR
Stavba: Výměna teplovodu z centrální kotelny po šachtu č.1 ve městě Libavá
Objekt: Stavební část
JKSO: | [6 empty] | Datum: 16.12.2013
P.Č. | KCN | Kód položky | Popis | MJ | Množství celkem | Jednotková cena zadání | Celková cena zadání
1 | 2 | 3 | 4 | 5 | 6 | 7 | 8
|  | HSV | Práce a dodávky HSV
|  | 1 | Zemní práce
1 | 001 | 119001401 | Dočasné zajištění potrubí ocelového nebo litinového DN do 200 | m | 3.3
2 | 001 | 119001421 | Dočasné zajištění kabelů a kabelových tratí ze 3 volně ložených kabelů | m | 6.6
3 | 001 | 120901121 | Bourání zdiva z betonu prostého neprokládaného, nebo zdiva cihelného, dle skutečnosti | m3 | 6.599
"stěny kanálu"
|  |  | 36,66*0,15*0,6*2 |  | 6.599
4 | 001 | 130001101 | Příplatek za ztížení vykopávky v blízkosti pozemního vedení | m3 | 89.817
|  |  | 36,66*3,3*0,5 |  | 60.489
|  |  | 36,66*0,5*0,8*2 |  | 29.328
|  |  | Součet |  | 89.817
5 | 001 | 131201202 | Hloubení jam zapažených v hornině tř. 3 objemu do 1000 m3 | m3 | 181.467
|  |  | 36,66*3,3*1,5 |  | 181.467
6 | 001 | 132201201 | Hloubení rýh š do 2000 mm v hornině tř. 3 objemu do 100 m3 | m3 | 49.858
|  |  | 36,66*0,85*0,8*2 |  | 49.858
7 | 001 | 151101101 | Zřízení příložného pažení a rozepření stěn rýh hl do 2 m | m2 | 58.656
|  |  | 36,66*0,8*2 |  | 58.656
8 | 001 | 151101111 | Odstranění příložného pažení a rozepření stěn rýh hl do 2 m | m2 | 58.656
9 | 001 | 151101201 | Zřízení příložného pažení stěn výkopu hl do 4 m | m2 | 109.98
|  |  | 36,66*1,5*2 |  | 109.98
10 | 001 | 151101211 | Odstranění příložného pažení stěn hl do 4 m | m2 | 109.98
11 | 001 | 151101301 | Zřízení rozepření stěn při pažení příložném hl do 4 m | m3 | 181.467
12 | 001 | 151101311 | Odstranění rozepření stěn při pažení příložném hl do 4 m | m3 | 181.467
13 | 001 | 161101101 | Svislé přemístění výkopku z horniny tř. 1 až 4 hl výkopu do 2,5 m | m3 | 231.325
|  |  | 181,467+49,858 |  | 231.325
14 | 001 | 162201102a | Vodorovné přemístění do 50 m výkopku/sypaniny z horniny tř. 1 až 4 - na mezideponii | m3 | 201.447
15 | 001 | 167101102 | Nakládání výkopku z hornin tř. 1 až 4 přes 100 m3 | m3 | 201.447
16 | 001 | 162201102b | Vodorovné přemístění do 50 m výkopku/sypaniny z horniny tř. 1 až 4 - z mezideponie | m3 | 201.447
17 | 001 | 162701105 | Vodorovné přemístění do 10000 m výkopku/sypaniny z horniny tř. 1 až 4 | m3 | 29.878
|  |  | 231,325-201,447 |  | 29.878
18 | 001 | 162701109 | Příplatek k vodorovnému přemístění výkopku/sypaniny z horniny tř. 1 až 4 ZKD 1000 m přes 10000 m | m3 | 298.78
|  |  | 29,878 * 10 |  | 298.78
19 | 001 | 171201201 | Uložení sypaniny na skládky | m3 | 29.878
20 | 001 | 171201211 | Poplatek za uložení odpadu ze sypaniny na skládce (skládkovné) | t | 59.756
|  |  | 29,878*2 |  | 59.756
21 | 001 | 174101101 | Zásyp jam, šachet rýh nebo kolem objektů sypaninou se zhutněním | m3 | 201.447
|  |  | 181,467+49,858"vytěžená |  | 231.325
|  |  | 36,66*1,6*0,8"dutina kanálu |  | 46.925
|  |  | -18,147"lože |  | -18.147
|  |  | -36,66*1,6"obsyp potrubí |  | -58.656
|  |  | Součet |  | 201.447
22 | 001 | 175101101 | Obsypání potrubí bez prohození sypaniny z hornin tř. 1 až 4 uloženým do 3 m od kraje výkopu | m3 | 52.79
|  |  | 36,66*1,44 |  | 52.79
23 | 583 | 583313400 | kamenivo těžené drobné frakce 0-4 pr. | t | 105.58
|  |  | 52,79*2 |  | 105.58
|  | 3 | Svislé a kompletní konstrukce
24 | 011 | 343 | Vybourání, zabetonování vstupů potrubí do objektů, vč. bednění, zaizolování, plasových chrániček a zapěnování | soub | 1
25 | 011 | 344 | Vyhloubení šachty 1,1*2*2,4 m, zásyp ŠP, doplnění a zapravení skladeb podlahy | m3 | 5.28
|  | 4 | Vodorovné konstrukce
26 | 271 | 451572111 | Lože pod potrubí otevřený výkop z kameniva drobného těženého | m3 | 18.147
|  |  | 36,66*3,3*0,15 |  | 18.147
|  | 9 | Ostatní konstrukce a práce-bourání
27 | 015 | 952903112 | Vyčištění objektů ČOV, nádrží, žlabů a kanálů při v do 3,5 m | m2 | 47.658
|  |  | 36,66*1,3 |  | 47.658
28 | 013 | 963015151 | Demontáž prefabrikovaných krycích desek kanálů, šachet nebo žump do hmotnosti 1 t | kus | 36.66
|  |  | 36,66 |  | 36.66
29 | 013 | 965043341 | Bourání podkladů pod dlažby betonových s potěrem nebo teracem tl do 100 mm pl přes 4 m2 | m3 | 4.692
|  |  | 36,66*1,6*0,08 |  | 4.692
30 | 013 | 972012412 | Vybourání otvorů ve dnu kanálu | kus | 24.44
|  |  | 36,66/3*2 |  | 24.44
|  | 99 | Přesun hmot
31 | 013 | 997013501 | Odvoz suti na skládku a vybouraných hmot nebo meziskládku do 1 km se složením | t | 48.669
32 | 013 | 997013509 | Příplatek k odvozu suti a vybouraných hmot na skládku ZKD 1 km přes 1 km | t | 924.711
33 | 013 | 997013831 | Poplatek za uložení stavebního směsného odpadu na skládce (skládkovné) | t | 48.669
34 | 271 | 998272201 | Přesun hmot pro trubní vedení z ocelových trub svařovaných otevřený výkop | t | 106.98
|  | M | Práce a dodávky M
|  | 21-M | Elektromontáže
35 | 921 | 210021063 | Osazení výstražné fólie z PVC | m | 146.4
|  |  | 36,6*4 |  | 146.4
36 | 283 | 283234210 | fólie varovná šíře 30 cm s potiskem | m | 146.64
|  |  | 36,66*4 |  | 146.64
Celkem

## b - Zadání
ZADÁNÍ S VÝKAZEM VÝMĚR
Stavba: Výměna teplovodu z centrální kotelny po šachtu č.1 ve městě Libavá
Objekt: Potrubní část
JKSO: | [6 empty] | Datum: 18.12.2013
P.Č. | KCN | Kód položky | Popis | MJ | Množství celkem | Jednotková cena zadání | Celková cena zadání
1 | 2 | 3 | 4 | 5 | 6 | 7 | 8
|  | HSV | Práce a dodávky HSV
|  | 9 | Ostatní konstrukce a práce-bourání
1 | 011 | 953961111 | Kotvy chemickým tmelem M 8 hl 80 mm do betonu, ŽB nebo kamene s vyvrtáním otvoru | kus | 4
2 | 011 | 953965111 | Kotevní šroub pro chemické kotvy M 8 dl 110 mm | kus | 4
|  | 99 | Přesun hmot
3 | 013 | 997013501 | Odvoz suti na skládku a vybouraných hmot nebo meziskládku do 1 km se složením | t | 3.92
4 | 013 | 997013509 | Příplatek k odvozu suti a vybouraných hmot na skládku ZKD 1 km přes 1 km | t | 74.48
|  |  | 3,92 * 19 |  | 74.48
5 | 013 | 997013814 | Poplatek za uložení stavebního odpadu z izolačních hmot na skládce (skládkovné) | t | 1.06
|  | PSV | Práce a dodávky PSV
|  | 713 | Izolace tepelné
6 | 713 | 713410833 | Odstanění izolace tepelné potrubí pásy nebo rohožemi s AL fólií staženými drátem tl přes 50 mm | m | 128
|  |  | 44+4+38+40+2 |  | 128
7 | 713 | 713411121 | Montáž izolace tepelné potrubí pásy nebo rohožemi s Al fólií staženými drátem 1x | m2 | 19.5
|  |  | 5,5+6,5+3+0,5+2+2 |  | 19.5
8 | 631 | 631541180 | rohož pro technické izolace ROCKWOOL LAROCK 65 ALS, tl.80 mm | m2 | 8.5
9 | 631 | 631541181 | rohož pro technické izolace ROCKWOOL LAROCK 65 ALS, tl.70 mm | m2 | 0.5
10 | 631 | 631541130 | rohož pro technické izolace ROCKWOOL LAROCK 65 ALS, tl.60 mm | m2 | 4
11 | 631 | 631541110 | rohož pro technické izolace ROCKWOOL LAROCK 65 ALS, tl.30 mm | m2 | 6.5
12 | 713 | 713471212 | Montáž tepelné izolace armatur snímatelnými pouzdry na suchý zip | kus | 11
13 | 283 | 283776580 | izolace pro uzavírací ventily IKA 150 V DN200 | kus | 2
14 | 283 | 283776570 | izolace pro uzavírací ventily IKA 150 V DN150 | kus | 1
15 | 283 | 283776550 | izolace pro uzavírací ventily IKA 150 V DN100 | kus | 1
16 | 283 | 283776540 | izolace pro uzavírací ventily IKA 150 V DN80 | kus | 3
17 | 283 | 283776500 | izolace pro uzavírací ventily IKA 150 V DN25 | kus | 4
18 | 713 | 713491111 | Montáž tepelné izolace oplechování pevné potrubí vnějšího obvodu do 500 mm | m2 | 14
19 | 138 | 138141890 | plech hladký pozinkovaný jakost EN 10143, EN 10327 0,80x1000x2000 mm | t | 0.09
|  |  | 14*6,4*0,001 |  | 0.09
20 | 713 | 998713101 | Přesun hmot tonážní tonážní pro izolace tepelné v objektech v do 6 m | t | 0.157
|  | 783 | Dokončovací práce - nátěry
21 | 783 | 783225600 | Nátěry syntetické kovových doplňkových konstrukcí barva standardní 2x email | m2 | 0.5
22 | 783 | 783226100 | Nátěry syntetické kovových doplňkových konstrukcí barva standardní základní | m2 | 0.5
23 | 783 | 783241001 | Nátěry reaktivní kovových doplňkových konstrukcí jednonásobné | m2 | 8
|  | M | Práce a dodávky M
|  | 22-M | Montáže oznam. a zabezp. zařízení
24 | 922 | 2200615 | Montáž kabel | m | 18
25 | 341 | 341408230 | vodič silový s Cu jádrem CY H07 V-U 1,50 mm2 | m | 18
26 | 922 | 220061509 | D+M izolační trubičky 068-1,5x0,3, bílá+červená | m | 16
27 | 922 | 2200616 | Montáž kabel | m | 6
28 | 341 | 341408001 | kabel NCYKFY 3Cx1,5 | m | 6
29 | 922 | 220081000 | Montáž smršťovací spojky Raychem | SOUB | 1
30 | 922 | 220260101 | Montáž krabicové rozvodky ACIDUR s 1 až 2 vývody | kus | 4
31 | 345 | 345000001 | krabice ACIDUR 6455-11 | kus | 4
32 | 345 | 345000002 | D+M krabice pro přenosný měřící přístroj | kus | 2
|  | 23-M | Montáže potrubí
33 | 923 | 230011000 | D+M předizolovaného potrubí (ocel+PEX) | kpl | 1
34 | 923 | 230011021 | Montáž potrubí trouby ocelové hladké tř.11-13 D 33,7 mm, tl 2,9 mm | m | 3.5
35 | 141 | 141110160 | trubka ocelová bezešvá hladká kruhová 11353.1 D33,7 tl 2,9 mm | m | 3.5
Hmotnost: 2,41 kg/m
36 | 923 | 230011045 | Montáž potrubí trouby ocelové hladké tř.11-13 D 60,3 mm, tl 3,2 mm | m | 0.5
37 | 141 | 141208670 | trubka ocelová bezešvá hladká kruhová 11353.1 D60,3 tl 3,2 mm | m | 0.5
Hmotnost: 4,506 kg/m
38 | 923 | 230011057 | Montáž potrubí trouby ocelové hladké tř.11-13 D 88,9 mm, tl 3,6 mm | m | 1.5
39 | 141 | 141253910 | trubka ocelová bezešvá hladká kruhová 11353.1 D89 tl 3,6 mm | m | 1.5
Hmotnost: 7,582 kg/m
40 | 923 | 230011058 | Montáž potrubí trouby ocelové hladké tř.11-13 D 88,9 mm, tl 4,0 mm | m | 0.5
41 | 141 | 141254000 | trubka ocelová bezešvá hladká kruhová 11353.1 D89 tl 4,0 mm | m | 0.5
Hmotnost: 10,358 kg/m
42 | 923 | 230011067 | Montáž potrubí trouby ocelové hladké tř.11-13 D 114,3 mm, tl 4,0 mm | m | 0.5
43 | 141 | 141308800 | trubka ocelová bezešvá hladká kruhová 11353.1 D114,3 tl 4,0 mm | m | 0.5
Hmotnost: 10,851 kg/m
44 | 923 | 230011089 | Montáž potrubí trouby ocelové hladké tř.11-13 D 168,3 mm, tl 5 mm | m | 1.5
45 | 142 | 142160030 | trubka ocelová bezešvá hladká kruhová ČSN 411353.1 D168,3 tl 5,0 mm | m | 1.5
Hmotnost: 31,567 kg/m
46 | 923 | 230011101 | Montáž potrubí trouby ocelové hladké tř.11-13 D 219 mm, tl 6,3 mm | m | 4.5
47 | 142 | 142212910 | trubka ocelová bezešvá hladká kruhová ČSN 411353.1 D219 tl 6,3 mm | m | 4.5
Hmotnost: 33,047 kg/m
48 | 923 | 230020662 | Zhotovení odbočky tř.11-13 D 60,3 mm, tl 2,9 mm | kus | 2
49 | 423 | 423924719 | výztužný límec DN150/50 | kus | 2
50 | 923 | 230020675 | Zhotovení odbočky tř.11-13 D 89 mm, tl 4,0 mm | kus | 2
51 | 423 | 423924711 | výztužný límec DN200/80 | kus | 2
52 | 923 | 230021021 | Montáž trubní díly přivařovací tř.11-13 do 1 kg D 33,7 mm tl 2,9 mm | kus | 8
53 | 316 | 3163053R1 | oblouk trubkový R=1,5DN, 90°, 33,7 mm / 2,9 mm | kus | 4
54 | 422 | 422300001 | kulový kohout přivařovací s ruční pákou, PN 40, DN 25 | kus | 4
55 | 923 | 230021045 | Montáž trubní díly přivařovací tř.11-13 do 1 kg D 60,3 mm tl 2,9 mm | kus | 2
56 | 552 | 5528386R2 | dýnko klenuté DN 50 | kus | 2
57 | 923 | 230021058 | Montáž trubní díly přivařovací tř.11-13 do 1 kg D 89 mm tl 4,0 mm | kus | 1
58 | 316 | 3163153R6 | redukce PN40, DN 80/50 | kus | 1
59 | 923 | 230022057 | Montáž trubní díly přivařovací tř.11-13 do 3 kg D 89 mm tl 3,6 mm | kus | 6
60 | 316 | 3163053R5 | oblouk trubkový R=1,5DN, 90°, 88,9 mm / 3,6 mm | kus | 6
61 | 923 | 230022067 | Montáž trubní díly přivařovací tř.11-13 do 3 kg D 108 mm tl 4,0 mm | kus | 1
62 | 316 | 3163153R4 | redukce PN40, DN 100/80 | kus | 1
63 | 923 | 230023058 | Montáž trubní díly přivařovací tř.11-13 do 10 kg D 89 mm tl 4,0 mm | kus | 2
64 | 422 | 422300006 | kulový kohout přivařovací s ruční pákou, PN 25, DN 80 | kus | 2
65 | 923 | 230023089 | Montáž trubní díly přivařovací tř.11-13 do 10 kg D 159 mm tl 5 mm | kus | 5
66 | 316 | 3163053R8 | oblouk trubkový R=1,5DN, 90°, 168,3 mm / 5 mm | kus | 2
67 | 316 | 3163053R9 | oblouk trubkový R=1,5DN, 45°, 168,3 mm / 5 mm | kus | 3
68 | 923 | 230023101 | Montáž trubní díly přivařovací tř.11-13 do 10 kg D 219 mm tl 6,3 mm | kus | 2
69 | 552 | 5528386R1 | dýnko klenuté DN 200 | kus | 2
70 | 923 | 230024101 | Montáž trubní díly přivařovací tř.11-13 do 50 kg D 219 mm tl 6,3 mm | kus | 4
71 | 552 | 552500001 | tvarovka T, DN 200/200 | kus | 2
72 | 552 | 552500002 | tvarovka T, DN 200/150 | kus | 2
73 | 923 | 230030001 | Montáž trubní díly přírubové hmotnost do 5 kg | kus | 4
74 | 319 | 3194650R2 | příruba přivařovací s krkem, vč. spojů, PN 40, DN 50 | kus | 1
75 | 319 | 3194650R3 | příruba přivařovací s krkem, vč. spojů, PN 40, DN 80 | kus | 3
76 | 923 | 230030002 | Montáž trubní díly přírubové hmotnost přes 5 kg do 10 kg | kus | 2
77 | 319 | 3194650R7 | příruba přivařovací s krkem, vč. spojů, PN 40, DN 100 | kus | 2
78 | 923 | 230030003 | Montáž trubní díly přírubové hmotnost přes 10 kg do 25 kg | kus | 12
79 | 319 | 3194650R8 | příruba přivařovací s krkem, vč. spojů, PN 40, DN 150 | kus | 4
80 | 319 | 3194650R10 | příruba přivařovací s krkem, vč. spojů, PN 40, DN 200 | kus | 6
81 | 422 | 422400006 | kulový kohout přírubový s ruční pákou, PN 25, DN 80 | kus | 1
82 | 422 | 422400007 | kulový kohout přírubový s ruční pákou, PN 25, DN 100 | kus | 1
83 | 923 | 230030004 | Montáž trubní díly přírubové hmotnost přes 25 kg do 50 kg | kus | 2
84 | 422 | 4221527R14 | šoupátko, S13 111 606, DN 150, PN 6 | kus | 2
85 | 923 | 230030005 | Montáž trubní díly přírubové hmotnost přes 50 kg do 100 kg | kus | 2
86 | 422 | 4221527R13 | šoupátko, S13 111 606, DN 200, PN 6 | kus | 2
87 | 923 | 230033027 | Montáž přírubových spojů do PN 40 DN 50 | kus | 1
88 | 923 | 230033029 | Montáž přírubových spojů do PN 40 DN 80 | kus | 3
89 | 923 | 230033030 | Montáž přírubových spojů do PN 40 DN 100 | kus | 2
90 | 923 | 230033032 | Montáž přírubových spojů do PN 40 DN 150 | kus | 4
91 | 923 | 230033033 | Montáž přírubových spojů do PN 40 DN 200 | kus | 6
92 | 923 | 23005003 | Demontáže stávajících uložení | kg | 316
93 | 923 | 230050031 | Montáž a zhotovení doplňkové konstrukce z profilového materiálu | kg | 55
94 | 423 | 423924713 | zafixování potrubí-ocelové profily U,I, plech | kg | 55
95 | 923 | 230081044 | Demontáž potrubí do šrotu do 10 kg D 60,3 mm, tl 2,9 mm | kus | 1.333
|  |  | 2/1,5 |  | 1.333
96 | 923 | 230082057 | Demontáž potrubí do šrotu do 50 kg D 89 mm, tl 4,0 mm | kus | 26.667
|  |  | 40/1,5 |  | 26.667
97 | 923 | 230082066 | Demontáž potrubí do šrotu do 50 kg D 108 mm, tl 4,0 mm | kus | 25.333
|  |  | 38/1,5 |  | 25.333
98 | 923 | 230082087 | Demontáž potrubí do šrotu do 50 kg D 159 mm, tl 4,5 mm | kus | 2.667
|  |  | 4/1,5 |  | 2.667
99 | 923 | 230082100 | Demontáž potrubí do šrotu do 50 kg D 219 mm, tl 6,3 mm | kus | 29.333
|  |  | 44/1,5 |  | 29.333
100 | 923 | 230120041 | Čištění potrubí profukováním nebo proplachováním DN 25 | m | 4
101 | 923 | 230120043 | Čištění potrubí profukováním nebo proplachováním DN 50 | m | 1
102 | 923 | 230120045 | Čištění potrubí profukováním nebo proplachováním DN 80 | m | 3
103 | 923 | 230120046 | Čištění potrubí profukováním nebo proplachováním DN 100 | m | 83
104 | 923 | 230120048 | Čištění potrubí profukováním nebo proplachováním DN 150 | m | 2
105 | 923 | 230120049 | Čištění potrubí profukováním nebo proplachováním DN 200 | m | 96
106 | 923 | 230160002 | RTG prozáření svaru DN do 150 | ks | 10
107 | 923 | 230160003 | RTG prozáření svaru DN do 200 | ks | 10
108 | 923 | 230170001 | Tlakové zkoušky těsnosti potrubí - příprava DN do 40 | sada | 2
109 | 923 | 230170002 | Tlakové zkoušky těsnosti potrubí - příprava DN do 80 | sada | 4
110 | 923 | 230170003 | Tlakové zkoušky těsnosti potrubí - příprava DN do 125 | sada | 6
111 | 923 | 230170004 | Tlakové zkoušky těsnosti potrubí - příprava DN do 200 | sada | 4
112 | 923 | 230170011 | Tlakové zkoušky těsnosti potrubí - zkouška DN do 40 | m | 4
113 | 923 | 230170012 | Tlakové zkoušky těsnosti potrubí - zkouška DN do 80 | m | 4
114 | 923 | 230170013 | Tlakové zkoušky těsnosti potrubí - zkouška DN do 125 | m | 85
115 | 923 | 230170014 | Tlakové zkoušky těsnosti potrubí - zkouška DN do 200 | m | 98
116 | 082 | 082113315 | voda pitná pro technologickou spotřebu | m3 | 3.85
Celkem

## c - Zadání
ZADÁNÍ S VÝKAZEM VÝMĚR
Stavba: Výměna teplovodu z centrální kotelny po šachtu č.1 ve městě Libavá
Objekt: Povrchy + dočasné objekty
JKSO: | [6 empty] | Datum: 18.12.2013
P.Č. | KCN | Kód položky | Popis | MJ | Množství celkem | Jednotková cena zadání | Celková cena zadání
1 | 2 | 3 | 4 | 5 | 6 | 7 | 8
|  | HSV | Práce a dodávky HSV
|  | 1 | Zemní práce
1 | 221 | 113107112 | Odstranění podkladu pl do 50 m2 z kameniva těženého tl 200 mm | m2 | 25.4
2 | 221 | 113107122 | Odstranění podkladu pl do 50 m2 z kameniva drceného tl 200 mm | m2 | 25.4
3 | 221 | 113107141 | Odstranění podkladu pl do 50 m2 živičných tl 50 mm | m2 | 50.8
|  |  | 25,400*2 |  | 50.8
4 | 221 | 113107142 | Odstranění podkladu pl do 50 m2 živičných tl 100 mm | m2 | 25.4
5 | 231 | 182001114 | Plošná úprava terénu + zatravnění | m2 | 98.6
6 | 231 | 184807111 | Ochrana stromu bedněním zřízení | m2 | 4
7 | 231 | 184807112 | Ochrana stromu bedněním odstranění | m2 | 4
|  | 5 | Komunikace
8 | 221 | 564261111 | Podklad nebo podsyp ze štěrkopísku ŠP tl 200 mm | m2 | 25.4
9 | 221 | 564762111 | Podklad z vibrovaného štěrku VŠ tl 200 mm | m2 | 25.4
10 | 221 | 565175111 | Asfaltový beton vrstva podkladní ACP 16 (obalované kamenivo OKS) tl 100 mm š do 3 m | m2 | 25.4
11 | 221 | 577144111 | Asfaltový beton vrstva obrusná ACO 11 (ABS) tř. I tl 50 mm š do 3 m z nemodifikovaného asfaltu | m2 | 25.4
12 | 221 | 577146111 | Asfaltový beton vrstva ložní ACL 22 (ABVH) tl 50 mm š do 3 m z nemodifikovaného asfaltu | m2 | 25.4
13 | 221 | 584121111 | Osazení silničních dílců z ŽB do lože z kameniva těženého tl 40 mm | m2 | 18
|  |  | 2*1,5*6 |  | 18
14 | 593 | 593811341 | panel silniční 200x150x15 cm | kus | 6
15 | 221 | 599142111 | Úprava zálivky dilatačních nebo pracovních spár v cementobetonovém krytu hl do 40 mm š do 40 mm | m | 20
|  | 9 | Ostatní konstrukce a práce-bourání
16 | 221 | 919735114 | Řezání stávajícího živičného krytu hl do 200 mm | m | 20
17 | 221 | 938908411 | Očištění povrchu krytu nebo podkladu živičného vodou | m2 | 2000
18 | 221 | 938909111 | Odstranění bláta a hlinitého nánosu z povrchu podkladu nebo krytu štěrkového | m2 | 2000
|  | 99 | Přesun hmot
19 | 221 | 997221551 | Vodorovná doprava suti ze sypkých materiálů do 1 km | t | 21.641
20 | 221 | 997221559 | Příplatek ZKD 1 km u vodorovné dopravy suti ze sypkých materiálů | t | 411.179
21 | 221 | 997221611 | Nakládání suti na dopravní prostředky pro vodorovnou dopravu | t | 21.641
22 | 221 | 997221845 | Poplatek za uložení odpadu z asfaltových povrchů na skládce (skládkovné) | t | 9.575
23 | 221 | 997221855 | Poplatek za uložení odpadu z kameniva na skládce (skládkovné) | t | 12.065
24 | 221 | 998225111 | Přesun hmot pro pozemní komunikace s krytem z kamene, monolitickým betonovým nebo živičným | t | 8.299
|  | Ostatní | Ostatní
|  | DOC | Dočasné objekty
25 | R | DOC003 | Provizorní lávka | ks | 1
26 | R | DOC004 | Provizorní oplocení | ks | 80
|  | VRN | Vedlejší rozpočtové náklady
|  | 0 | Vedlejší rozpočtové náklady
27 | 000 | 092103001 | Zábor | Kč | 1200
Celkem