## celková rekapitulace
Stavba: CZT VÚ PŘÁSLAVICE
A. Stavební část | 1475456.7
SO 3 – Ubytovna | 78145.5 | viz. výkr.č.D.1.1/3/A-151, D.1.1-TZ
SO 4 - VZK | 20915.2 | viz. výkr.č.D.1.1/4/A-151,D.1.1-TZ
SO 5 – Štáb | 48011.6 | viz. výkr.č.D.1.1/5/A-151, D.1.1-TZ
SO 6 - Tělocvična | 44627.6 | viz. výkr.č.D.1.1/6/A-151, D.1.1-TZ
SO 7 - Velitelství a ubikace | 82293.2 | viz. výkr.č.D.1.1/7/A-151, D.1.1-TZ
SO 8 - Ubikace | 92512.9 | viz. výkr.č.D.1.1/8/A-151, D.1.1-TZ
SO 9 - Ošetřovna | 147695.9 | viz. výkr.č.D.1.1/9/A-151, D.1.1-TZ
SO 10 - Kuchyně | 202527.7 | viz. výkr.č.D.1.1/10/A-151, D.1.1-TZ
SO 11 - Polní obvaziště | 493 | viz. výkr.č.D.1.1/11/A-151, D.1.1-TZ
SO 12 - Ubikace | 211096.4 | viz. výkr.č.D.1.1/12/A-151,D.1.1-TZ
SO 13 - Ubikace | 192104.7 | viz. výkr.č.D.1.1/13/A-151, D.1.1-TZ
SO 14 - Kotelna | 100121.2 | viz. výkr.č.D.1.1/14/A-151, D.1.1-TZ
SO 69 - Ubikace 9 - Ošetřovna | 131991 | viz. výkr.č.D.1.1/69/A-151, D.1.1-TZ
SO 102 - Klub500 | 122920.8 | viz. výkr.č.D.1.1/102/A-151, D.1.1-TZ
B. Elektro část | 1148913
IO02 Sdělovací kabely + chráničky KIS | 790725 | viz. výkr.č. D.2./02-101, D.2./02-103, D.2./02-104, D.2./02-105, D.2./02-106, D.2./02-107, D.2./02-108, D.2./02-109, D.2./02-110, D.2./02-111, D.2./02-112, D.2./02-113, D.2./02-114, D.2./02-115, D.2./02-116, D.2/02-TZ
SO 3 – Ubytovna - Elektroinstalace | 29540 | viz. výkr.č.D.1.4/3/E-101, D.1.4-TZ
SO 06 -Tělocvična - Elektroinstalace | 29554 | viz. výkr.č.D.1.4/6/E-101, D.1.4-TZ
SO 8 - Ubikace - Elektroinstalace | 29384 | viz. výkr.č.D.1.4/8/E-101, D.1.4-TZ
SO 9 - Ošetřovna - Elektroinstalace | 24974 | viz. výkr.č.D.1.4/9/E-101, D.1.4-TZ
SO 10 - Kuchyně - Elektroinstalace | 36308 | viz. výkr.č.D.1.4/10/E-101, D.1.4-TZ
SO 12 - Ubikace - Elektroinstalace | 31374 | viz. výkr.č.D.1.4/12/E-101, D.1.4-TZ
SO 13 - Ubikace - Elektroinstalace | 31404 | viz. výkr.č.D.1.4/13/E-101, D.1.4-TZ
SO 14 - Kotelna - Elektroinstalace | 76434 | viz. výkr.č.D.1.4/14/E-101, D.1.4-TZ
SO 69 - Ubikace - Elektroinstalace | 34371 | viz. výkr.č.D.1.4/69/E-101, D.1.4-TZ
SO 102 - Klub500 - Elektroinstalace | 34845 | viz. výkr.č.D.1.4/102/E-101, D.1.4-TZ
C. Topení,ZTI,Rozvod plynu | 20159754.3
IO 01 Teplovod | 4227431.4 | viz. výkr.č. D.2/01-101, D.2/01-102,D.2/01-103, D.2/01-TZ
SO 3 – Ubytovna - Topení | 610413.9 | viz. výkr.č. D.1.4/3/UT-101, D.1.4/3/UT-102, D.1.4/3/UT-103, D.1.4/3/UT-104, D.1.4-TZ
SO 4 - VZK - Topení | 409523.9 | viz. výkr.č. D.1.4/4/UT-101, D.1.4/4/UT-102, D.1.4/4/UT-103, D.1.4/4/UT-104, D.1.4/4/UT-105, D.1.4-TZ
SO 5 – Štáb - Topení | 714492.5 | viz. výkr.č. D.1.4/5/UT-101, D.1.4/5/UT-102, D.1.4/5/UT-103, D.1.4/5/UT-104, D.1.4-TZ
SO 6 - Tělocvična - Topení | 580451.8 | viz. výkr.č. D.1.4/6/UT-101, D.1.4/6/UT-102, D.1.4-TZ
SO 7 - Velitelství a ubikace - Topení | 946080.7 | viz. výkr.č. D.1.4/7/UT-101, D.1.4/7/UT-102, D.1.4/7/UT-103, D.1.4/7/UT-104, D.1.4/7/UT-105, D.1.4-TZ
SO 8 - Ubikace - Topení | 878091.6 | viz. výkr.č. D.1.4/8/UT-101, D.1.4/8/UT-102, D.1.4/8/UT-103, D.1.4/8/UT-104, D.1.4/8/UT-105, D.1.4-TZ
SO 9 - Ošetřovna - Topení | 711453.4 | viz. výkr.č. D.1.4/9/UT-101, D.1.4/9/UT-102, D.1.4/9/UT-103, D.1.4/9/UT-104, D.1.4-TZ
SO 10 - Kuchyně - Topení | 1331739.2 | viz. výkr.č. D.1.4/10/UT-101, D.1.4/10/UT-102, D.1.4/10/UT-103, D.1.4/10/UT-104, D.1.4/10/UT-105, D.1.4/10/UT-106, D.1.4-TZ
SO 10 - Kuchyně - ZTI | 1840.2 | viz.výkr.č.D.1.4/10/ZTI-101, D.1.4-TZ ZTI
SO 10 - Kuchyně - Rozvod plynu | 49181.2 | viz. výkr.č. D.1.4/10/PL-101, D.1.4/10/PL-102,D.1.4/10/PL-103,D.1.4-TZ Plynoinstalace
SO 11 - Polní obvaziště - topení | 249400.7 | viz. výkr.č. D.1.4/11/UT-101, D.1.4/11/UT-102, D.1.4-TZ
SO 12 - Ubikace - topení | 1419076.9 | viz. výkr.č. D.1.4/12/UT-101, D.1.4/12/UT-102, D.1.4/12/UT-103, D.1.4/12/UT-104, D.1.4/12/UT-105, D.1.4/12/UT-106, D.1.4-TZ
SO 13 - Ubikace - Topení | 1412993.7 | viz. výkr.č. D.1.4/13/UT-101, D.1.4/13/UT-102, D.1.4/13/UT-103, D.1.4/13/UT-104, D.1.4/13/UT-105, D.1.4/13/UT-106, D.1.4-TZ
SO 14 - Kotelna - Topení | 4271441.1 | viz. výkr.č. D.1.4/14/UT-101, D.1.4/14/UT-102, D.1.4/14/UT-103, D.1.4-TZ
SO 69 - Ubikace - Topení | 1214618.7 | viz. výkr.č. D.1.4/69/UT-101, D.1.4/69/UT-102, D.1.4/69/UT-103, D.1.4/69/UT-104, D.1.4/69/UT-105, D.1.4/69/UT-106, D.1.4-TZ
SO 102 - Klub500 - Topení | 1131523.4 | viz. výkr.č. D.1.4/103/UT-101, D.1.4/103/UT-102, D.1.4/103/UT-103, D.1.4-TZ
D. MaR | 2567855
IO 03 Sdělovací kabel MaR | 195620 | viz. výkr.č. D.2/03-101, D.2/03-102, D.2/03-TZ
SO 3 – Ubytovna - MaR | 124693 | viz. výkr.č. D.1.4/03/M-101, D.1.4/03/M-102, D.1.4/03/M-103, D.1.4/03/M-104, D.1.4/03/M-105, D.1.4/03/M-106, D.1.4/03/M-107, D.1.4-TZ
SO 4 - VZK - MaR | 125158 | viz. výkr.č. D.1.4/04/M-101, D.1.4/04/M-102, D.1.4/04/M-103, D.1.4/04/M-104, D.1.4/04/M-105, D.1.4/04/M-106, D.1.4/04/M-107, D.1.4-TZ
SO 5 – Štáb - MaR | 123128 | viz. výkr.č. D.1.4/05/M-101, D.1.4/05/M-102, D.1.4/05/M-103, D.1.4/05/M-104, D.1.4/05/M-105, D.1.4/05/M-106, D.1.4/05/M-107, D.1.4-TZ
SO 6 - Tělocvična - MaR | 142391 | viz. výkr.č. D.1.4/06/M-101, D.1.4/06/M-102, D.1.4/06/M-103, D.1.4/06/M-104, D.1.4/06/M-105, D.1.4/06/M-106, D.1.4/06/M-107, D.1.4/06/M-108, D.1.4-TZ
SO 7 - Velitelství a ubikace - MaR | 131533 | viz. výkr.č. D.1.4/07/M-101, D.1.4/07/M-102, D.1.4/07/M-103, D.1.4/07/M-104, D.1.4/07/M-105, D.1.4/07/M-106, D.1.4/07/M-107, D.1.4-TZ
SO 8 - Ubikace - MaR | 137068 | viz. výkr.č. D.1.4/08/M-101, D.1.4/08/M-102, D.1.4/08/M-103, D.1.4/08/M-104, D.1.4/08/M-105, D.1.4/08/M-106, D.1.4/08/M-107, D.1.4-TZ
SO 9 - Ošetřovna - MaR | 154653 | viz. výkr.č. D.1.4/09/M-101, D.1.4/09/M-102, D.1.4/09/M-103, D.1.4/09/M-104, D.1.4/09/M-105, D.1.4/09/M-106, D.1.4/09/M-107, D.1.4-TZ
SO 10 - Kuchyně - MaR | 189121 | viz. výkr.č. D.1.4/10/M-101, D.1.4/10/M-102, D.1.4/10/M-103, D.1.4-TZ
SO 11 - Polní obvaziště - MaR | 107243 | viz. výkr.č. D.1.4/11/M-101, D.1.4/11/M-102, D.1.4/11/M-103, D.1.4/11/M-104, D.1.4/11/M-105, D.1.4/11/M-106, D.1.4/11/M-107, D.1.4/11/M-108, D.1.4/11/M-109, D.1.4-TZ
SO 12 - Ubikace - MaR | 154578 | viz. výkr.č. D.1.4/12/M-101, D.1.4/12/M-102, D.1.4/12/M-103, D.1.4/12/M-104, D.1.4/12/M-105, D.1.4/12/M-106, D.1.4/12/M-107, D.1.4-TZ
SO 13 - Ubikace - MaR | 156498 | viz. výkr.č. D.1.4/13/M-101, D.1.4/13/M-102, D.1.4/13/M-103, D.1.4/13/M-104, D.1.4/13/M-105, D.1.4/13/M-106, D.1.4/13/M-107, D.1.4-TZ
SO 14 - Kotelna - MaR | 451632 | viz. výkr.č. D.1.4/14/M-101, D.1.4/14/M-102, D.1.4/14/M-103, D.1.4/14/M-104, D.1.4/14/M-105, D.1.4/14/M-106, D.1.4/14/M-107, D.1.4/14/M-108, D.1.4/14/M-109, D.1.4/14/M-110, D.1.4/14/M-111, D.1.4-TZ
SO 69 - Ubikace - MaR | 139918 | viz. výkr.č. D.1.4/69/M-101, D.1.4/69/M-102, D.1.4/69/M-103, D.1.4/69/M-104, D.1.4/69/M-105, D.1.4/69/M-106,D.1.4-TZ
SO 102 - Klub500 - MaR | 234621 | viz. výkr.č. D.1.4/102/M-101, D.1.4/102/M-102, D.1.4/102/M-103, D.1.4/102/M-104, D.1.4/102/M-105, D.1.4/102/M-106, D.1.4/102/M-107, D.1.4/102/M-108, D.1.4/102/M-109, D.1.4-TZ
E. IO 04 Zpevněné plochy | 555289
IO 04 Zpevněné plochy | 555289
Celkem | 25907268
Postup výpočtu celkového množství položek byl proveden součtem dílčích položek jednotlivých stavebních objektů s odkazy na jednotlivé části PD

## SO 03 krycí list
VÝKAZ VÝMĚR
Rozpočet |  | 1 | Stavební rozpočet | JKSO |  | Ošetřovna
Objekt |  | Název objektu |  | SKP
SO 03 |  | Ubytovna |  | Měrná jednotka |  |  | Objekt
Stavba |  | Název stavby |  | Počet jednotek
|  | CZT VÚ Přáslavice |  | Náklady na m.j. |  |  | Sedlec kotelna
Projektant |  |  |  | Typ rozpočtu
Objednatel
Dodavatel |  |  |  | Zakázkové číslo
Rozpočtoval |  | NWT a.s. |  | Počet listů
Rozpis ceny
| Název |  |  |  | Celkem
| HSV |  |  |  | 66524.8
| PSV |  |  |  | 6933.7
| MON |  |  |  | 0
| Vedlejší náklady |  |  |  | 4187
| Ostatní náklady |  |  |  | 500
| Celkem |  |  |  | 78145.5
Vypracoval |  |  | Za zhotovitele | Za objednatele
Jméno : |  |  | Jméno : | Jméno :
Datum : |  |  | Datum : | Datum :
Podpis : |  |  | Podpis: | Podpis:
Základ pro DPH |  | 15 | % | 0
DPH |  | 15 | % | 0
Základ pro DPH |  | 21 | % | 78145.5
DPH |  | 21 | % | 16410.555
Zaokrouhlení |  |  |  | 0
CENA ZA OBJEKT CELKEM |  |  |  | 94556.055
Popis :

## SO 03 Rekapitulace
Stavba : |  | CZT VÚ Přáslavice |  | Rozpočet : | 1
Objekt : |  | SO 03 Ubytovna |  | Stavební rozpočet
REKAPITULACE DÍLŮ
Stavební díl |  |  | Typ dílu |  |  | Celkem
3 | Svislé a kompletní konstrukce |  | HSV |  |  | 10240
62 | Úpravy povrchů vnější |  | HSV |  |  | 16611
63 | Podlahy a podlahové konstrukce |  | HSV |  |  | 38034.2
96 | Bourání konstrukcí |  | HSV |  |  | 1639.6
784 | Malby |  | PSV |  |  | 6933.7
VN | Vedlejší náklady |  | VN |  |  | 4187
ON | Ostatní náklady |  | ON |  |  | 500
| CELKEM OBJEKT |  |  |  |  | 78145.5

## SO 03 Položky
VÝKAZ VÝMĚR
S: |  | CZT VÚ Přáslavice
O: | 1 | SO 03
R: | 1 | Ubytovna
P.č. | Číslo položky | Název položky | MJ | množství | cena / MJ | celkem
Díl: | 3 | Svislé a kompletní konstrukce |  |  |  | 10240
1 | 311231411 | Zdivo nosné z tvárnic plynosilikátových | m3 | 4 | 2560 | 10240
(1,51m x 1,0m x 0,1m) x 24ks = 4
Díl: | 62 | Úpravy povrchů vnější |  |  |  | 16611
2 | 612421626 | Omítka vnitřní zdiva,MVC,hladká | m2 | 40 | 161 | 6440
3 | 622481211RT2 | Montáž výztužné sítě (perlinky) do stěrky-stěny, včetně výztužné sítě a stěrkového tmelu Baumit | m2 | 40 | 90 | 3600
4 | 611321121 | Vápenocementová omítka hladká jednovrstvá vnitřní nanášená ručně | m2 | 7 | 185 | 1295
5 | 648991111D | Demontáž parapetních desek plast.alamin.š do 20cm | m | 40 | 23.9 | 956
6 | 648991111 | Osazení parapetních desek plast do 20cm | m | 40 | 108 | 4320
Díl: | 63 | Podlahy a podlahové konstrukce |  |  |  | 38034.2
7 | 777490005 | Očištění podlahy | m2 | 32 | 66.6 | 2131.2
8 | 632477005 | Cemontová zálivka podlahová | m2 | 1.9 | 370 | 703
9 | 777510002U00 | Podlaha stěrka epox 2mm Sikafl 390 | m2 | 32 | 956 | 30592
10 | 777611901R00 | Opravy podlah-epoxidová penetrace S 1300 | m2 | 32 | 144 | 4608
Díl: | 96 | Bourání konstrukcí |  |  |  | 1639.6
11 | 460080101RT1 | Vybourání betonových základů technologie | m3 | 0.5 | 2340 | 1170
12 | 979990001R00 | Poplatek za skládku stavební suti | t | 0.8 | 350 | 280
13 | 035978111R00 | Odvoz suti na skladku do 1km | t | 0.8 | 237 | 189.6
Díl: | 784 | Malby |  |  |  | 6933.7
14 | 711112001 | Penetrační nátěr | m2 | 52.9 | 15.1002 | 798.8
15 | 784441111RT2 | Malba akrylátová 1 barevná | m2 | 52.9 | 52.4008 | 2772
16 | 784442001RT2 | Vyrovnání povrchu , penetrace, 2x malba - stropy | m2 | 32 | 35.7 | 1142.4
17 | 784442011RT2 | Vyrovnání povrchu , penetrace, 2x malba - stěny | m2 | 62.2 | 35.6994 | 2220.5
Díl: | VN | Vedlejší náklady |  |  |  | 4187
18 | 005122T | Doprava materiálu,přesun hmot, režie,odvoz a likvidace odpadu | Soubor | 1 | 735 | 735
19 | 005123T | Zařízení staveniště 2,9% | Soubor | 1 | 2130 | 2130
20 | 005124T | Provozní vlivy 1,8% | Soubor | 1 | 1322 | 1322
Díl: | ON | Ostatní náklady |  |  |  | 500
21 | 005261030R | Rozpočtová rezerva - použita po odsouhlasení, investorem | soubor | 1 | 500 | 500
[7 empty] | 0 | 0

## SO 04 krycí list
VÝKAZ VÝMĚR
Rozpočet |  | 1 | Stavební rozpočet | JKSO |  | Ošetřovna
Objekt |  | Název objektu |  | SKP
SO 04 |  | VZK |  | Měrná jednotka |  |  | Objekt
Stavba |  | Název stavby |  | Počet jednotek
|  | CZT VÚ Přáslavice |  | Náklady na m.j. |  |  | Sedlec kotelna
Projektant |  |  |  | Typ rozpočtu
Objednatel
Dodavatel |  |  |  | Zakázkové číslo
Rozpočtoval |  | NWT a.s. |  | Počet listů
Rozpis ceny
| Název |  |  |  | Celkem
| HSV |  |  |  | 17140.7
| PSV |  |  |  | 2173.5
| MON |  |  |  | 0
| Vedlejší náklady |  |  |  | 1101
| Ostatní náklady |  |  |  | 500
| Celkem |  |  |  | 20915.2
Vypracoval |  |  | Za zhotovitele | Za objednatele
Jméno : |  |  | Jméno : | Jméno :
Datum : |  |  | Datum : | Datum :
Podpis : |  |  | Podpis: | Podpis:
Základ pro DPH |  | 15 | % | 0
DPH |  | 15 | % | 0
Základ pro DPH |  | 21 | % | 20915.2
DPH |  | 21 | % | 4392.192
Zaokrouhlení |  |  |  | 0
CENA ZA OBJEKT CELKEM |  |  |  | 25307.392
Popis :

## SO 04 Rekapitulace
Stavba : |  | CZT VÚ Přáslavice |  | Rozpočet : | 1
Objekt : |  | SO 04 VZK |  | Stavební rozpočet
REKAPITULACE DÍLŮ
Stavební díl |  |  | Typ dílu |  |  | Celkem
3 | Svislé a kompletní konstrukce |  | HSV |  |  | 8448
62 | Úpravy povrchů vnější |  | HSV |  |  | 8692.7
784 | Malby |  | PSV |  |  | 2173.5
VN | Vedlejší náklady |  | VN |  |  | 1101
ON | Ostatní náklady |  | ON |  |  | 500
| CELKEM OBJEKT |  |  |  |  | 20915.2

## SO 04 Položky
VÝKAZ VÝMĚR
S: |  | CZT VÚ Přáslavice
O: | 1 | SO 04
R: | 1 | VZK
P.č. | Číslo položky | Název položky | MJ | množství | cena / MJ | celkem
Díl: | 3 | Svislé a kompletní konstrukce |  |  |  | 8448
1 | 311231411 | Zdivo nosné z tvárnic plynosilikátových | m3 | 3.3 | 2560 | 8448
(1,58m x 1,1m x 0,1m) x 19ks = 3,3
Díl: | 62 | Úpravy povrchů vnější |  |  |  | 8692.7
2 | 612421626 | Omítka vnitřní zdiva,MVC,hladká | m2 | 32.2 | 161 | 5184.2
3 | 622481211RT2 | Montáž výztužné sítě (perlinky) do stěrky-stěny, včetně výztužné sítě a stěrkového tmelu Baumit | m2 | 32.2 | 90 | 2898
4 | 611321121 | Vápenocementová omítka hladká jednovrstvá vnitřní nanášená ručně | m2 | 3.3 | 185 | 610.5
Díl: | 784 | Malby |  |  |  | 2173.5
5 | 711112001 | Penetrační nátěr | m2 | 32.2 | 15.0994 | 486.2
6 | 784441111RT2 | Malba akrylátová 1 barevná | m2 | 32.2 | 52.4006 | 1687.3
Díl: | VN | Vedlejší náklady |  |  |  | 1101
7 | 005122T | Doprava materiálu,přesun hmot, režie,odvoz a likvidace odpadu | Soubor | 1 | 193 | 193
8 | 005123T | Zařízení staveniště 2,9% | Soubor | 1 | 560 | 560
9 | 005124T | Provozní vlivy 1,8% | Soubor | 1 | 348 | 348
Díl: | ON | Ostatní náklady |  |  |  | 500
10 | 005261030R | Rozpočtová rezerva - použita po odsouhlasení, investorem | soubor | 1 | 500 | 500
[7 empty] | 0 | 0

## SO 05 krycí list
VÝKAZ VÝMĚR
Rozpočet |  | 1 | Stavební rozpočet | JKSO |  | Ošetřovna
Objekt |  | Název objektu |  | SKP
SO 05 |  | Štáb |  | Měrná jednotka |  |  | Objekt
Stavba |  | Název stavby |  | Počet jednotek
|  | CZT VÚ Přáslavice |  | Náklady na m.j. |  |  | Sedlec kotelna
Projektant |  |  |  | Typ rozpočtu
Objednatel
Dodavatel |  |  |  | Zakázkové číslo
Rozpočtoval |  | NWT a.s. |  | Počet listů
Rozpis ceny
| Název |  |  |  | Celkem
| HSV |  |  |  | 40573.4
| PSV |  |  |  | 4376.2
| MON |  |  |  | 0
| Vedlejší náklady |  |  |  | 2562
| Ostatní náklady |  |  |  | 500
| Celkem |  |  |  | 48011.6
Vypracoval |  |  | Za zhotovitele | Za objednatele
Jméno : |  |  | Jméno : | Jméno :
Datum : |  |  | Datum : | Datum :
Podpis : |  |  | Podpis: | Podpis:
Základ pro DPH |  | 15 | % | 0
DPH |  | 15 | % | 0
Základ pro DPH |  | 21 | % | 48011.6
DPH |  | 21 | % | 10082.436
Zaokrouhlení |  |  |  | 0
CENA ZA OBJEKT CELKEM |  |  |  | 58094.036
Popis :

## SO 05 Rekapitulace
Stavba : |  | CZT VÚ Přáslavice |  | Rozpočet : | 1
Objekt : |  | SO 03 Ubytovna |  | Stavební rozpočet
REKAPITULACE DÍLŮ
Stavební díl |  |  | Typ dílu |  |  | Celkem
3 | Svislé a kompletní konstrukce |  | HSV |  |  | 8448
62 | Úpravy povrchů vnější |  | HSV |  |  | 13822.4
63 | Podlahy a podlahové konstrukce |  | HSV |  |  | 18303
784 | Malby |  | PSV |  |  | 4376.2
VN | Vedlejší náklady |  | VN |  |  | 2562
ON | Ostatní náklady |  | ON |  |  | 500
| CELKEM OBJEKT |  |  |  |  | 48011.6

## SO 05 Položky
VÝKAZ VÝMĚR
S: |  | CZT VÚ Přáslavice
O: | 1 | SO 05
R: | 1 | Štáb
P.č. | Číslo položky | Název položky | MJ | množství | cena / MJ | celkem
Díl: | 3 | Svislé a kompletní konstrukce |  |  |  | 8448
1 | 311231411 | Zdivo nosné z tvárnic plynosilikátových | m3 | 3.3 | 2560 | 8448
(1,58m x 1,1m x 0,1m) x 19ks = 3,3
Díl: | 62 | Úpravy povrchů vnější |  |  |  | 13822.4
2 | 612421626 | Omítka vnitřní zdiva,MVC,hladká | m2 | 32.2 | 161 | 5184.2
3 | 622481211RT2 | Montáž výztužné sítě (perlinky) do stěrky-stěny, včetně výztužné sítě a stěrkového tmelu Baumit | m2 | 32.2 | 90 | 2898
4 | 611321121 | Vápenocementová omítka hladká jednovrstvá vnitřní nanášená ručně | m2 | 7.5 | 185 | 1387.5
5 | 648991111D | Demontáž parapetních desek plast.alamin.š do 20cm | m | 33 | 23.9 | 788.7
6 | 648991111 | Osazení parapetních desek plast do 20cm | m | 33 | 108 | 3564
Díl: | 63 | Podlahy a podlahové konstrukce |  |  |  | 18303
7 | 632477005 | Cemontová zálivka podlahová | m2 | 1.9 | 370 | 703
8 | 777510002U00 | Podlaha stěrka epox 2mm Sikafl 390 | m2 | 16 | 956 | 15296
9 | 777611901R00 | Opravy podlah-epoxidová penetrace S 1300 | m2 | 16 | 144 | 2304
Díl: | 784 | Malby |  |  |  | 4376.2
10 | 711112001 | Penetrační nátěr | m2 | 32.2 | 15.0994 | 486.2
11 | 784441111RT2 | Malba akrylátová 1 barevná | m2 | 32.2 | 52.4006 | 1687.3
12 | 784442001RT2 | Vyrovnání povrchu , penetrace, 2x malba - stropy | m2 | 16 | 35.7 | 571.2
13 | 784442011RT2 | Vyrovnání povrchu , penetrace, 2x malba - stěny | m2 | 45.7 | 35.7002 | 1631.5
Díl: | VN | Vedlejší náklady |  |  |  | 2562
14 | 005122T | Doprava materiálu,přesun hmot, režie,odvoz a likvidace odpadu | Soubor | 1 | 449 | 449
15 | 005123T | Zařízení staveniště 2,9% | Soubor | 1 | 1304 | 1304
16 | 005124T | Provozní vlivy 1,8% | Soubor | 1 | 809 | 809
Díl: | ON | Ostatní náklady |  |  |  | 500
17 | 005261030R | Rozpočtová rezerva - použita po odsouhlasení, investorem | soubor | 1 | 500 | 500
[7 empty] | 0 | 0

## SO 06 Krycí list
VÝKAZ VÝMĚR
Rozpočet |  | 1 | Stavební rozpočet | JKSO |  | Ošetřovna
Objekt |  | Název objektu |  | SKP
SO 06 |  | Tělocvična |  | Měrná jednotka |  |  | Objekt
Stavba |  | Název stavby |  | Počet jednotek
|  | CZT VÚ Přáslavice |  | Náklady na m.j. |  |  | Sedlec kotelna
Projektant |  |  |  | Typ rozpočtu
Objednatel
Dodavatel |  |  |  | Zakázkové číslo
Rozpočtoval |  | NWT a.s. |  | Počet listů
Rozpis ceny
| Název |  |  |  | Celkem
| HSV |  |  |  | 38676
| PSV |  |  |  | 3072.6
| MON |  |  |  | 0
| Vedlejší náklady |  |  |  | 2379
| Ostatní náklady |  |  |  | 500
| Celkem |  |  |  | 44627.6
Vypracoval |  |  | Za zhotovitele | Za objednatele
Jméno : |  |  | Jméno : | Jméno :
Datum : |  |  | Datum : | Datum :
Podpis : |  |  | Podpis: | Podpis:
Základ pro DPH |  | 15 | % | 0
DPH |  | 15 | % | 0
Základ pro DPH |  | 21 | % | 44627.6
DPH |  | 21 | % | 9371.796
Zaokrouhlení |  |  |  | 0
CENA ZA OBJEKT CELKEM |  |  |  | 53999.396
Popis :

## SO 06 Rekapitulace
Stavba : |  | CZT VÚ Přáslavice |  | Rozpočet : | 1
Objekt : |  | SO 06 Tělocvična |  | Stavební rozpočet
REKAPITULACE DÍLŮ
Stavební díl |  |  | Typ dílu |  |  | Celkem
3 | Svislé a kompletní konstrukce |  | HSV |  |  | 763
62 | Úpravy povrchů vnější |  | HSV |  |  | 1846.5
63 | Podlahy a podlahové konstrukce |  | HSV |  |  | 22729.1
64 | Výplně otvorů |  | HSV |  |  | 11361
96 | Bourání konstrukcí |  | HSV |  |  | 1976.4
783 | Nátěry |  | PSV |  |  | 570
784 | Malby |  | PSV |  |  | 2502.6
VN | Vedlejší náklady |  | VN |  |  | 2379
ON | Ostatní náklady |  | ON |  |  | 500
| CELKEM OBJEKT |  |  |  |  | 44627.6

## SO 06 Položky
VÝKAZ VÝMĚR
S: |  | CZT VÚ Přáslavice
O: | 1 | SO 06
R: | 1 | Tělocvična
P.č. | Číslo položky | Název položky | MJ | množství | cena / MJ | celkem
Díl: | 3 | Svislé a kompletní konstrukce |  |  |  | 763
1 | 317161137 | Překlady POROTHERM 328/80/1800mm | ks | 1 | 763 | 763
Díl: | 62 | Úpravy povrchů vnější |  |  |  | 1846.5
2 | 622401902 | Otlučení stávající omítky ze 30% | m2 | 47 | 17 | 799
3 | 612451111 | Cementový podhoz | m2 | 14 | 55 | 770
4 | 611321121 | Vápenocementová omítka hladká jednovrstvá vnitřní nanášená ručně | m2 | 1.5 | 185 | 277.5
Díl: | 63 | Podlahy a podlahové konstrukce |  |  |  | 22729.1
5 | 777490005 | Očištění podlahy | m2 | 18.5 | 66.6 | 1232.1
6 | 632477005 | Cemontová zálivka podlahová | m2 | 3.1 | 370 | 1147
7 | 777510002U00 | Podlaha stěrka epox 2mm Sikafl 390 | m2 | 18.5 | 956 | 17686
8 | 777611901R00 | Opravy podlah-epoxidová penetrace S 1300 | m2 | 18.5 | 144 | 2664
Díl: | 64 | Výplně otvorů |  |  |  | 11361
9 | 642942111R00 | Osazení zárubní dveřních ocelových, pl. do 2,5 m2 | kus | 1 | 196 | 196
10 | 55330315R | Dveře jednokřídlové otevíravé 1100 x 1970 včetně, ocelových zárubní do příček tl. 150 mm | kus | 1 | 11165 | 11165
Díl: | 96 | Bourání konstrukcí |  |  |  | 1976.4
11 | 460080101RT1 | Vybourání betonových základů technologie | m3 | 0.5 | 2340 | 1170
12 | 968072455R00 | Vybourání dveří vč. zárubní do 900/1970 | ks | 1 | 251.8 | 251.8
13 | 962032641R00 | Vybourání překladu 900x150 | ks | 1 | 85 | 85
14 | 979990001R00 | Poplatek za skládku stavební suti | t | 0.8 | 350 | 280
15 | 035978111R00 | Odvoz suti na skladku do 1km | t | 0.8 | 237 | 189.6
Díl: | 783 | Nátěry |  |  |  | 570
16 | 783322510R00 | Nátěr stávajících ocelových konsttrukcí 1x základ 2x vrchní nátěr (zábradlí, schodiště) | m2 | 5 | 114 | 570
Díl: | 784 | Malby |  |  |  | 2502.6
17 | 784442001RT2 | Vyrovnání povrchu , penetrace, 2x malba - stropy | m2 | 18.5 | 35.7027 | 660.5
18 | 784442011RT2 | Vyrovnání povrchu , penetrace, 2x malba - stěny | m2 | 51.6 | 35.6996 | 1842.1
Díl: | VN | Vedlejší náklady |  |  |  | 2379
19 | 005122T | Doprava materiálu,přesun hmot, režie,odvoz a likvidace odpadu | Soubor | 1 | 417 | 417
20 | 005123T | Zařízení staveniště 2,9% | Soubor | 1 | 1211 | 1211
21 | 005124T | Provozní vlivy 1,8% | Soubor | 1 | 751 | 751
Díl: | ON | Ostatní náklady |  |  |  | 500
22 | 005261030R | Rozpočtová rezerva - použita po odsouhlasení, investorem | soubor | 1 | 500 | 500
[7 empty] | 0 | 0

## SO 07 Krycí list
VÝKAZ VÝMĚR
Rozpočet |  | 1 | Stavební rozpočet | JKSO |  | Ošetřovna
Objekt |  | Název objektu |  | SKP
SO 07 |  | Velitelství a ubikace |  | Měrná jednotka |  |  | Objekt
Stavba |  | Název stavby |  | Počet jednotek
|  | CZT VÚ Přáslavice |  | Náklady na m.j. |  |  | Sedlec kotelna
Projektant |  |  |  | Typ rozpočtu
Objednatel
Dodavatel |  |  |  | Zakázkové číslo
Rozpočtoval |  | NWT a.s. |  | Počet listů
Rozpis ceny
| Název |  |  |  | Celkem
| HSV |  |  |  | 70159.7
| PSV |  |  |  | 7222.5
| MON |  |  |  | 0
| Vedlejší náklady |  |  |  | 4411
| Ostatní náklady |  |  |  | 500
| Celkem |  |  |  | 82293.2
Vypracoval |  |  | Za zhotovitele | Za objednatele
Jméno : |  |  | Jméno : | Jméno :
Datum : |  |  | Datum : | Datum :
Podpis : |  |  | Podpis: | Podpis:
Základ pro DPH |  | 15 | % | 0
DPH |  | 15 | % | 0
Základ pro DPH |  | 21 | % | 82293.2
DPH |  | 21 | % | 17281.572
Zaokrouhlení |  |  |  | 0
CENA ZA OBJEKT CELKEM |  |  |  | 99574.772
Popis :

## SO 07 Rekapitulace
Stavba : |  | CZT VÚ Přáslavice |  | Rozpočet : | 1
Objekt : |  | SO 07 - Velitelství a ubikace |  | Stavební rozpočet
REKAPITULACE DÍLŮ
Stavební díl |  |  | Typ dílu |  |  | Celkem
3 | Svislé a kompletní konstrukce |  | HSV |  |  | 27904
62 | Úpravy povrchů vnější |  | HSV |  |  | 42255.7
784 | Malby |  | PSV |  |  | 7222.5
VN | Vedlejší náklady |  | VN |  |  | 4411
ON | Ostatní náklady |  | ON |  |  | 500
| CELKEM OBJEKT |  |  |  |  | 82293.2

## SO 07 Položky
VÝKAZ VÝMĚR
S: |  | CZT VÚ Přáslavice
O: | 1 | SO 07
R: | 1 | Velitelství a ubikace
P.č. | Číslo položky | Název položky | MJ | množství | cena / MJ | celkem
Díl: | 3 | Svislé a kompletní konstrukce |  |  |  | 27904
1 | 311231411 | Zdivo nosné z tvárnic plynosilikátových | m3 | 10.9 | 2560 | 27904
(1,573m x 1,1m x 0,1m) x 63ks = 10,9
Díl: | 62 | Úpravy povrchů vnější |  |  |  | 42255.7
2 | 612421626 | Omítka vnitřní zdiva,MVC,hladká | m2 | 107 | 161 | 17227
3 | 622481211RT2 | Montáž výztužné sítě (perlinky) do stěrky-stěny, včetně výztužné sítě a stěrkového tmelu Baumit | m2 | 107 | 90 | 9630
4 | 611321121 | Vápenocementová omítka hladká jednovrstvá vnitřní nanášená ručně | m2 | 9.8 | 185 | 1813
5 | 648991111D | Demontáž parapetních desek plast.alamin.š do 20cm | m | 103 | 23.9 | 2461.7
6 | 648991111 | Osazení parapetních desek plast do 20cm | m | 103 | 108 | 11124
Díl: | 784 | Malby |  |  |  | 7222.5
7 | 711112001 | Penetrační nátěr | m2 | 107 | 15.1 | 1615.7
8 | 784441111RT2 | Malba akrylátová 1 barevná | m2 | 107 | 52.4 | 5606.8
Díl: | VN | Vedlejší náklady |  |  |  | 4411
9 | 005122T | Doprava materiálu,přesun hmot, režie,odvoz a likvidace odpadu | Soubor | 1 | 774 | 774
10 | 005123T | Zařízení staveniště 2,9% | Soubor | 1 | 2244 | 2244
11 | 005124T | Provozní vlivy 1,8% | Soubor | 1 | 1393 | 1393
Díl: | ON | Ostatní náklady |  |  |  | 500
12 | 005261030R | Rozpočtová rezerva - použita po odsouhlasení, investorem | soubor | 1 | 500 | 500
[7 empty] | 0 | 0

## SO 08 Krycí list
VÝKAZ VÝMĚR
Rozpočet |  | 1 | Stavební rozpočet | JKSO |  | Ošetřovna
Objekt |  | Název objektu |  | SKP
SO 08 |  | Ubikace |  | Měrná jednotka |  |  | Objekt
Stavba |  | Název stavby |  | Počet jednotek
|  | CZT VÚ Přáslavice |  | Náklady na m.j. |  |  | Sedlec kotelna
Projektant |  |  |  | Typ rozpočtu
Objednatel
Dodavatel |  |  |  | Zakázkové číslo
Rozpočtoval |  | NWT a.s. |  | Počet listů
Rozpis ceny
| Název |  |  |  | Celkem
| HSV |  |  |  | 77481.5
| PSV |  |  |  | 9569.4
| MON |  |  |  | 0
| Vedlejší náklady |  |  |  | 4962
| Ostatní náklady |  |  |  | 500
| Celkem |  |  |  | 92512.9
Vypracoval |  |  | Za zhotovitele | Za objednatele
Jméno : |  |  | Jméno : | Jméno :
Datum : |  |  | Datum : | Datum :
Podpis : |  |  | Podpis: | Podpis:
Základ pro DPH |  | 15 | % | 0
DPH |  | 15 | % | 0
Základ pro DPH |  | 21 | % | 92512.9
DPH |  | 21 | % | 19427.709
Zaokrouhlení |  |  |  | 0
CENA ZA OBJEKT CELKEM |  |  |  | 111940.609
Popis :

## SO 08 Rekapitulace
Stavba : |  | CZT VÚ Přáslavice |  | Rozpočet : | 1
Objekt : |  | SO 08 Ubikace |  | Stavební rozpočet
REKAPITULACE DÍLŮ
Stavební díl |  |  | Typ dílu |  |  | Celkem
3 | Svislé a kompletní konstrukce |  | HSV |  |  | 26880
62 | Úpravy povrchů vnější |  | HSV |  |  | 46010.4
63 | Podlahy a podlahové konstrukce |  | HSV |  |  | 4591.1
784 | Malby |  | PSV |  |  | 9569.4
VN | Vedlejší náklady |  | VN |  |  | 4962
ON | Ostatní náklady |  | ON |  |  | 500
| CELKEM OBJEKT |  |  |  |  | 92512.9

## SO 08 Položky
VÝKAZ VÝMĚR
S: |  | CZT VÚ Přáslavice
O: | 1 | SO 08
R: | 1 | Ubikace
P.č. | Číslo položky | Název položky | MJ | množství | cena / MJ | celkem
Díl: | 3 | Svislé a kompletní konstrukce |  |  |  | 26880
1 | 311231411 | Zdivo nosné z tvárnic plynosilikátových | m3 | 10.5 | 2560 | 26880
(1,516m x 1,1m x 0,1m) x 63ks = 10,5
Díl: | 62 | Úpravy povrchů vnější |  |  |  | 46010.4
2 | 612421626 | Omítka vnitřní zdiva,MVC,hladká | m2 | 103 | 161 | 16583
3 | 622481211RT2 | Montáž výztužné sítě (perlinky) do stěrky-stěny, včetně výztužné sítě a stěrkového tmelu Baumit | m2 | 103 | 90 | 9270
4 | 611321121 | Vápenocementová omítka hladká jednovrstvá vnitřní nanášená ručně | m2 | 10.5 | 185 | 1942.5
5 | 622401902 | Otlučení stávající omítky z 50% | m2 | 52 | 27.7 | 1440.4
6 | 312465142 | Omítka dvouvrstvá štuková sanační | m2 | 26.5 | 633 | 16774.5
Díl: | 63 | Podlahy a podlahové konstrukce |  |  |  | 4591.1
7 | 777490005 | Očištění podlahy | m2 | 21.8 | 66.6009 | 1451.9
8 | 777611901R00 | Opravy podlah-epoxidová penetrace S 1300 | m2 | 21.8 | 144 | 3139.2
Díl: | 784 | Malby |  |  |  | 9569.4
9 | 711112001 | Penetrační nátěr | m2 | 103 | 15.1 | 1555.3
10 | 784441111RT2 | Malba akrylátová 1 barevná | m2 | 103 | 52.4 | 5397.2
11 | 784442001RT2 | Vyrovnání povrchu , penetrace, 2x malba - stropy | m2 | 21.8 | 35.7018 | 778.3
12 | 784442011RT2 | Vyrovnání povrchu , penetrace, 2x malba - stěny | m2 | 51.5 | 35.701 | 1838.6
Díl: | VN | Vedlejší náklady |  |  |  | 4962
13 | 005122T | Doprava materiálu,přesun hmot, režie,odvoz a likvidace odpadu | Soubor | 1 | 871 | 871
14 | 005123T | Zařízení staveniště 2,9% | Soubor | 1 | 2524 | 2524
15 | 005124T | Provozní vlivy 1,8% | Soubor | 1 | 1567 | 1567
Díl: | ON | Ostatní náklady |  |  |  | 500
16 | 005261030R | Rozpočtová rezerva - použita po odsouhlasení, investorem | soubor | 1 | 500 | 500
[7 empty] | 0 | 0

## SO 09 Krycí list
VÝKAZ VÝMĚR
Rozpočet |  | 1 | Stavební rozpočet | JKSO |  | Ošetřovna
Objekt |  | Název objektu |  | SKP
SO 09 |  | Ošetřovna |  | Měrná jednotka |  |  | Objekt
Stavba |  | Název stavby |  | Počet jednotek
|  | CZT VÚ Přáslavice |  | Náklady na m.j. |  |  | Sedlec kotelna
Projektant |  |  |  | Typ rozpočtu
Objednatel
Dodavatel |  |  |  | Zakázkové číslo
Rozpočtoval |  | NWT a.s. |  | Počet listů
Rozpis ceny
| Název |  |  |  | Celkem
| HSV |  |  |  | 131093.9
| PSV |  |  |  | 8267
| MON |  |  |  | 0
| Vedlejší náklady |  |  |  | 7835
| Ostatní náklady |  |  |  | 500
| Celkem |  |  |  | 147695.9
Vypracoval |  |  | Za zhotovitele | Za objednatele
Jméno : |  |  | Jméno : | Jméno :
Datum : |  |  | Datum : | Datum :
Podpis : |  |  | Podpis: | Podpis:
Základ pro DPH |  | 15 | % | 0
DPH |  | 15 | % | 0
Základ pro DPH |  | 21 | % | 147695.9
DPH |  | 21 | % | 31016.139
Zaokrouhlení |  |  |  | 0
CENA ZA OBJEKT CELKEM |  |  |  | 178712.039
Popis :

## SO 09 Rekapitulace
Stavba : |  | CZT VÚ Přáslavice |  | Rozpočet : | 1
Objekt : |  | SO 09 Ošetřovna |  | Stavební rozpočet
REKAPITULACE DÍLŮ
Stavební díl |  |  | Typ dílu |  |  | Celkem
3 | Svislé a kompletní konstrukce |  | HSV |  |  | 15360
62 | Úpravy povrchů vnější |  | HSV |  |  | 77506
63 | Podlahy a podlahové konstrukce |  | HSV |  |  | 38227.9
784 | Malby |  | PSV |  |  | 8267
VN | Vedlejší náklady |  | VN |  |  | 7835
ON | Ostatní náklady |  | ON |  |  | 500
| CELKEM OBJEKT |  |  |  |  | 147695.9

## SO 09 Položky
VÝKAZ VÝMĚR
S: |  | CZT VÚ Přáslavice
O: | 1 | SO 09
R: | 1 | Ošetřovna
P.č. | Číslo položky | Název položky | MJ | množství | cena / MJ | celkem
Díl: | 3 | Svislé a kompletní konstrukce |  |  |  | 15360
1 | 311231411 | Zdivo nosné z tvárnic plynosilikátových | m3 | 6 | 2560 | 15360
(0,994m x 0,99m x 0,1m) x 61ks = 6
Díl: | 62 | Úpravy povrchů vnější |  |  |  | 77506
2 | 622401902 | Otlučení stávající omítky | m2 | 118 | 55.4 | 6537.2
3 | 612421626 | Omítka vnitřní zdiva,MVC,hladká | m2 | 59.8 | 161 | 9627.8
4 | 622481211RT2 | Montáž výztužné sítě (perlinky) do stěrky-stěny, včetně výztužné sítě a stěrkového tmelu Baumit | m2 | 59.8 | 90 | 5382
5 | 612451111 | Cementový podhoz | m2 | 83.3 | 55 | 4581.5
6 | 611321121 | Vápenocementová omítka hladká jednovrstvá vnitřní nanášená ručně | m2 | 7.5 | 185 | 1387.5
7 | 612451112 | Podhoz sanační | m2 | 35 | 60 | 2100
8 | 312465142 | Dvouvrstvá omítka štuková vnitřní sanační | m2 | 35 | 633 | 22155
9 | 312465141 | Dvouvrstvá omítka štuková vnitřní | m2 | 83.2 | 192 | 15974.4
10 | 648991111D | Demontáž parapetních desek plast.alamin.š do 20cm | m | 74 | 23.9 | 1768.6
11 | 648991111 | Osazení parapetních desek plast do 20cm | m | 74 | 108 | 7992
Díl: | 63 | Podlahy a podlahové konstrukce |  |  |  | 38227.9
12 | 777490005 | Očištění podlahy | m2 | 31.5 | 66.6 | 2097.9
13 | 632477005 | Cemontová zálivka podlahová | m2 | 4 | 370 | 1480
14 | 777510002U00 | Podlaha stěrka epox 2mm Sikafl 390 | m2 | 31.5 | 956 | 30114
15 | 777611901R00 | Opravy podlah-epoxidová penetrace S 1300 | m2 | 31.5 | 144 | 4536
Díl: | 784 | Malby |  |  |  | 8267
16 | 711112001 | Penetrační nátěr | m2 | 59.8 | 15.1003 | 903
17 | 784441111RT2 | Malba akrylátová 1 barevná | m2 | 59.8 | 52.3997 | 3133.5
18 | 784442001RT2 | Vyrovnání povrchu , penetrace, 2x malba - stropy | m2 | 31.5 | 35.7016 | 1124.6
19 | 784442011RT2 | Vyrovnání povrchu , penetrace, 2x malba - stěny | m2 | 87 | 35.7 | 3105.9
Díl: | VN | Vedlejší náklady |  |  |  | 7835
20 | 005122T | Doprava materiálu,přesun hmot, režie,odvoz a likvidace odpadu | Soubor | 1 | 1375 | 1375
21 | 005123T | Zařízení staveniště 2,9% | Soubor | 1 | 3986 | 3986
22 | 005124T | Provozní vlivy 1,8% | Soubor | 1 | 2474 | 2474
Díl: | ON | Ostatní náklady |  |  |  | 500
23 | 005261030R | Rozpočtová rezerva - použita po odsouhlasení, investorem | soubor | 1 | 500 | 500
[7 empty] | 0 | 0

## SO 10 Krycí list
VÝKAZ VÝMĚR
Rozpočet |  | 1 | Stavební rozpočet | JKSO |  | Ošetřovna
Objekt |  | Název objektu |  | SKP
SO 10 |  | Kuchyně |  | Měrná jednotka |  |  | Objekt
Stavba |  | Název stavby |  | Počet jednotek
|  | CZT VÚ Přáslavice |  | Náklady na m.j. |  |  | Sedlec kotelna
Projektant |  |  |  | Typ rozpočtu
Objednatel
Dodavatel |  |  |  | Zakázkové číslo
Rozpočtoval |  | NWT a.s. |  | Počet listů
Rozpis ceny
| Název |  |  |  | Celkem
| HSV |  |  |  | 174394
| PSV |  |  |  | 16739.7
| MON |  |  |  | 0
| Vedlejší náklady |  |  |  | 10894
| Ostatní náklady |  |  |  | 500
| Celkem |  |  |  | 202527.7
Vypracoval |  |  | Za zhotovitele | Za objednatele
Jméno : |  |  | Jméno : | Jméno :
Datum : |  |  | Datum : | Datum :
Podpis : |  |  | Podpis: | Podpis:
Základ pro DPH |  | 15 | % | 0
DPH |  | 15 | % | 0
Základ pro DPH |  | 21 | % | 202527.7
DPH |  | 21 | % | 42530.817
Zaokrouhlení |  |  |  | 0
CENA ZA OBJEKT CELKEM |  |  |  | 245058.517
Popis :

## SO 10 Rekapitulace
Stavba : |  | CZT VÚ Přáslavice |  | Rozpočet : | 1
Objekt : |  | SO 10 Kuchyně |  | Stavební rozpočet
REKAPITULACE DÍLŮ
Stavební díl |  |  | Typ dílu |  |  | Celkem
62 | Úpravy povrchů vnější |  | HSV |  |  | 49191.5
63 | Podlahy a podlahové konstrukce |  | HSV |  |  | 116301.7
96 | Bourání konstrukcí |  | HSV |  |  | 8900.8
784 | Malby |  | PSV |  |  | 16739.7
VN | Vedlejší náklady |  | VN |  |  | 10894
ON | Ostatní náklady |  | ON |  |  | 500
| CELKEM OBJEKT |  |  |  |  | 202527.7

## SO 10 Položky
VÝKAZ VÝMĚR
S: |  | CZT VÚ Přáslavice
O: | 1 | SO 10
R: | 1 | Kuchyně
P.č. | Číslo položky | Název položky | MJ | množství | cena / MJ | celkem
Díl: | 62 | Úpravy povrchů vnější |  |  |  | 49191.5
1 | 622401902 | Otlučení stávající omítky | m2 | 370 | 6.4 | 2368
2 | 312465141 | Dvouvrstvá omítka štuková vnitřní | m2 | 370 | 67.4 | 24938
3 | 612451111 | Cementový podhoz | m2 | 370 | 55 | 20350
4 | 611321121 | Vápenocementová omítka hladká jednovrstvá vnitřní nanášená ručně | m2 | 8.3 | 185 | 1535.5
Díl: | 63 | Podlahy a podlahové konstrukce |  |  |  | 116301.7
5 | 777490005 | Očištění podlahy | m2 | 98.9 | 66.5996 | 6586.7
6 | 632477005 | Cemontová zálivka podlahová | m2 | 2.5 | 370 | 925
7 | 777510002U00 | Podlaha stěrka epox 2mm Sikafl 390 | m2 | 98.9 | 956 | 94548.4
8 | 777611901R00 | Opravy podlah-epoxidová penetrace S 1300 | m2 | 98.9 | 144 | 14241.6
Díl: | 96 | Bourání konstrukcí |  |  |  | 8900.8
9 | 460080101RT1 | Vybourání betonových základů technologie | m3 | 2.7 | 2340 | 6318
10 | 979990001R00 | Poplatek za skládku stavební suti | t | 4.4 | 350 | 1540
11 | 035978111R00 | Odvoz suti na skladku do 1km | t | 4.4 | 237 | 1042.8
Díl: | 784 | Malby |  |  |  | 16739.7
12 | 784442001RT2 | Vyrovnání povrchu , penetrace, 2x malba - stropy | m2 | 98.9 | 35.6997 | 3530.7
13 | 784442011RT2 | Vyrovnání povrchu , penetrace, 2x malba - stěny | m2 | 370 | 35.7 | 13209
Díl: | VN | Vedlejší náklady |  |  |  | 10894
14 | 005122T | Doprava materiálu,přesun hmot, režie,odvoz a likvidace odpadu | Soubor | 1 | 1911 | 1911
15 | 005123T | Zařízení staveniště 2,9% | Soubor | 1 | 5543 | 5543
16 | 005124T | Provozní vlivy 1,8% | Soubor | 1 | 3440 | 3440
Díl: | ON | Ostatní náklady |  |  |  | 500
17 | 005261030R | Rozpočtová rezerva - použita po odsouhlasení, investorem | soubor | 1 | 500 | 500
[7 empty] | 0 | 0

## SO 11 Krycí list
VÝKAZ VÝMĚR
Rozpočet |  | 1 | Stavební rozpočet | JKSO |  | Ošetřovna
Objekt |  | Název objektu |  | SKP
SO 11 |  | Polní obvaziště |  | Měrná jednotka |  |  | Objekt
Stavba |  | Název stavby |  | Počet jednotek
|  | CZT VÚ Přáslavice |  | Náklady na m.j. |  |  | Sedlec kotelna
Projektant |  |  |  | Typ rozpočtu
Objednatel
Dodavatel |  |  |  | Zakázkové číslo
Rozpočtoval |  | NWT a.s. |  | Počet listů
Rozpis ceny
| Název |  |  |  | Celkem
| HSV |  |  |  | 370
| PSV |  |  |  | 0
| MON |  |  |  | 0
| Vedlejší náklady |  |  |  | 23
| Ostatní náklady |  |  |  | 100
| Celkem |  |  |  | 493
Vypracoval |  |  | Za zhotovitele | Za objednatele
Jméno : |  |  | Jméno : | Jméno :
Datum : |  |  | Datum : | Datum :
Podpis : |  |  | Podpis: | Podpis:
Základ pro DPH |  | 15 | % | 0
DPH |  | 15 | % | 0
Základ pro DPH |  | 21 | % | 493
DPH |  | 21 | % | 103.53
Zaokrouhlení |  |  |  | 0
CENA ZA OBJEKT CELKEM |  |  |  | 596.53
Popis :

## SO 11 Rekapitulace
Stavba : |  | CZT VÚ Přáslavice |  | Rozpočet : | 1
Objekt : |  | SO 11 Polní obvaziště |  | Stavební rozpočet
REKAPITULACE DÍLŮ
Stavební díl |  |  | Typ dílu |  |  | Celkem
62 | Úpravy povrchů vnější |  | HSV |  |  | 370
VN | Vedlejší náklady |  | VN |  |  | 23
ON | Ostatní náklady |  | ON |  |  | 100
| CELKEM OBJEKT |  |  |  |  | 493

## SO 11 Položky
VÝKAZ VÝMĚR
S: |  | CZT VÚ Přáslavice
O: | 1 | SO 11
R: | 1 | Polní obvaziště
P.č. | Číslo položky | Název položky | MJ | množství | cena / MJ | celkem
Díl: | 62 | Úpravy povrchů vnější |  |  |  | 370
1 | 611321121 | Vápenocementová omítka hladká jednovrstvá vnitřní nanášená ručně | m2 | 2 | 185 | 370
Díl: | VN | Vedlejší náklady |  |  |  | 23
2 | 005122T | Doprava materiálu,přesun hmot, režie,odvoz a likvidace odpadu | Soubor | 1 | 4 | 4
3 | 005123T | Zařízení staveniště 2,9% | Soubor | 1 | 12 | 12
4 | 005124T | Provozní vlivy 1,8% | Soubor | 1 | 7 | 7
Díl: | ON | Ostatní náklady |  |  |  | 100
5 | 005261030R | Rozpočtová rezerva - použita po odsouhlasení, investorem | soubor | 1 | 100 | 100
[7 empty] | 0 | 0

## SO 12 Krycí list
VÝKAZ VÝMĚR
Rozpočet |  | 1 | Stavební rozpočet | JKSO |  | Ošetřovna
Objekt |  | Název objektu |  | SKP
SO 12 |  | Ubikace |  | Měrná jednotka |  |  | Objekt
Stavba |  | Název stavby |  | Počet jednotek
|  | CZT VÚ Přáslavice |  | Náklady na m.j. |  |  | Sedlec kotelna
Projektant |  |  |  | Typ rozpočtu
Objednatel
Dodavatel |  |  |  | Zakázkové číslo
Rozpočtoval |  | NWT a.s. |  | Počet listů
Rozpis ceny
| Název |  |  |  | Celkem
| HSV |  |  |  | 155529.4
| PSV |  |  |  | 43711
| MON |  |  |  | 0
| Vedlejší náklady |  |  |  | 11356
| Ostatní náklady |  |  |  | 500
| Celkem |  |  |  | 211096.4
Vypracoval |  |  | Za zhotovitele | Za objednatele
Jméno : |  |  | Jméno : | Jméno :
Datum : |  |  | Datum : | Datum :
Podpis : |  |  | Podpis: | Podpis:
Základ pro DPH |  | 15 | % | 0
DPH |  | 15 | % | 0
Základ pro DPH |  | 21 | % | 211096.4
DPH |  | 21 | % | 44330.244
Zaokrouhlení |  |  |  | 0
CENA ZA OBJEKT CELKEM |  |  |  | 255426.644
Popis :

## SO 12 Rekapitulace
Stavba : |  | CZT VÚ Přáslavice |  | Rozpočet : | 1
Objekt : |  | SO 12 Ubikace |  | Stavební rozpočet
REKAPITULACE DÍLŮ
Stavební díl |  |  | Typ dílu |  |  | Celkem
3 | Svislé a kompletní konstrukce |  | HSV |  |  | 30720
62 | Úpravy povrchů vnější |  | HSV |  |  | 71497.7
63 | Podlahy a podlahové konstrukce |  | HSV |  |  | 51672.1
96 | Bourání konstrukcí |  | HSV |  |  | 1639.6
767 | Konstrukce zámečnické |  | PSV |  |  | 25132.1
763 | Nátěry |  | PSV |  |  | 6384
784 | Malby |  | PSV |  |  | 12194.9
VN | Vedlejší náklady |  | VN |  |  | 11356
ON | Ostatní náklady |  | ON |  |  | 500
| CELKEM OBJEKT |  |  |  |  | 211096.4

## SO 12 Položky
VÝKAZ VÝMĚR
S: |  | CZT VÚ Přáslavice
O: | 1 | SO 12
R: | 1 | Ubikace
P.č. | Číslo položky | Název položky | MJ | množství | cena / MJ | celkem
Díl: | 3 | Svislé a kompletní konstrukce |  |  |  | 30720
1 | 311231411 | Zdivo nosné z tvárnic plynosilikátových | m3 | 12 | 2560 | 30720
(1,6m x 1,0m x 0,1m) x 75ks = 12
Díl: | 62 | Úpravy povrchů vnější |  |  |  | 71497.7
2 | 622401902 | Otlučení stávající omítky | m2 | 135.5 | 55.4 | 7506.7
3 | 612451111 | Cementový podhoz | m2 | 135.5 | 55 | 7452.5
4 | 312465141 | Dvouvrstvá omítka štuková vnitřní | m2 | 135.5 | 192 | 26016
5 | 612421626 | Omítka vnitřní zdiva,MVC,hladká | m2 | 109 | 161 | 17549
6 | 622481211RT2 | Montáž výztužné sítě (perlinky) do stěrky-stěny, včetně výztužné sítě a stěrkového tmelu Baumit | m2 | 109 | 90 | 9810
7 | 611321121 | Vápenocementová omítka hladká jednovrstvá vnitřní nanášená ručně | m2 | 17.1 | 185 | 3163.5
Díl: | 63 | Podlahy a podlahové konstrukce |  |  |  | 51672.1
8 | 777490005 | Očištění podlahy | m2 | 43.5 | 66.6 | 2897.1
9 | 632477005 | Cemontová zálivka podlahová | m2 | 2.5 | 370 | 925
10 | 777510002U00 | Podlaha stěrka epox 2mm Sikafl 390 | m2 | 43.5 | 956 | 41586
11 | 777611901R00 | Opravy podlah-epoxidová penetrace S 1300 | m2 | 43.5 | 144 | 6264
Díl: | 96 | Bourání konstrukcí |  |  |  | 1639.6
14 | 460080101RT1 | Vybourání betonových základů technologie | m3 | 0.5 | 2340 | 1170
15 | 979990001R00 | Poplatek za skládku stavební suti | t | 0.8 | 350 | 280
16 | 035978111R00 | Odvoz suti na skladku do 1km | t | 0.8 | 237 | 189.6
Díl: | 767 | Konstrukce zámečnické |  |  |  | 25132.1
12 | 767221110 | Montáž zábradlí schod.z trubek,do zdiva do 15kg | m | 49 | 232.9 | 11412.1
13 | 55604234 | Zábradlí šikmé+povrchová úprava | m | 49 | 280 | 13720
Díl: | 783 | Nátěry |  |  |  | 6384
17 | 783322510R00 | Nátěr stávajících ocelových konsttrukcí 1x základ 2x vrchní nátěr (zábradlí, schodiště) | m2 | 56 | 114 | 6384
Díl: | 784 | Malby |  |  |  | 12194.9
18 | 711112001 | Penetrační nátěr | m2 | 109 | 15.1 | 1645.9
19 | 784441111RT2 | Malba akrylátová 1 barevná | m2 | 109 | 52.4 | 5711.6
20 | 784442001RT2 | Vyrovnání povrchu , penetrace, 2x malba - stropy | m2 | 43.5 | 35.7011 | 1553
21 | 784442011RT2 | Vyrovnání povrchu , penetrace, 2x malba - stěny | m2 | 92 | 35.7 | 3284.4
Díl: | VN | Vedlejší náklady |  |  |  | 11356
22 | 005122T | Doprava materiálu,přesun hmot, režie,odvoz a likvidace odpadu | Soubor | 1 | 1992 | 1992
23 | 005123T | Zařízení staveniště 2,9% | Soubor | 1 | 5778 | 5778
24 | 005124T | Provozní vlivy 1,8% | Soubor | 1 | 3586 | 3586
Díl: | ON | Ostatní náklady |  |  |  | 500
25 | 005261030R | Rozpočtová rezerva - použita po odsouhlasení, investorem | soubor | 1 | 500 | 500
[7 empty] | 0 | 0

## SO 13 Krycí list
VÝKAZ VÝMĚR
Rozpočet |  | 1 | Stavební rozpočet | JKSO |  | Ošetřovna
Objekt |  | Název objektu |  | SKP
SO 13 |  | Ubikace |  | Měrná jednotka |  |  | Objekt
Stavba |  | Název stavby |  | Počet jednotek
|  | CZT VÚ Přáslavice |  | Náklady na m.j. |  |  | Sedlec kotelna
Projektant |  |  |  | Typ rozpočtu
Objednatel
Dodavatel |  |  |  | Zakázkové číslo
Rozpočtoval |  | NWT a.s. |  | Počet listů
Rozpis ceny
| Název |  |  |  | Celkem
| HSV |  |  |  | 155752.5
| PSV |  |  |  | 25519.2
| MON |  |  |  | 0
| Vedlejší náklady |  |  |  | 10333
| Ostatní náklady |  |  |  | 500
| Celkem |  |  |  | 192104.7
Vypracoval |  |  | Za zhotovitele | Za objednatele
Jméno : |  |  | Jméno : | Jméno :
Datum : |  |  | Datum : | Datum :
Podpis : |  |  | Podpis: | Podpis:
Základ pro DPH |  | 15 | % | 0
DPH |  | 15 | % | 0
Základ pro DPH |  | 21 | % | 192104.7
DPH |  | 21 | % | 40341.987
Zaokrouhlení |  |  |  | 0
CENA ZA OBJEKT CELKEM |  |  |  | 232446.687
Popis :

## SO 13 Rekapitulace
Stavba : |  | CZT VÚ Přáslavice |  | Rozpočet : | 1
Objekt : |  | SO 13 Ubikace |  | Stavební rozpočet
REKAPITULACE DÍLŮ
Stavební díl |  |  | Typ dílu |  |  | Celkem
3 | Svislé a kompletní konstrukce |  | HSV |  |  | 29440
62 | Úpravy povrchů vnější |  | HSV |  |  | 73436.8
63 | Podlahy a podlahové konstrukce |  | HSV |  |  | 52875.7
767 | Konstrukce zámečnické |  | PSV |  |  | 10258
763 | Nátěry |  | PSV |  |  | 2713.2
784 | Malby |  | PSV |  |  | 12548
VN | Vedlejší náklady |  | VN |  |  | 10333
ON | Ostatní náklady |  | ON |  |  | 500
| CELKEM OBJEKT |  |  |  |  | 192104.7

## SO 13 Položky
VÝKAZ VÝMĚR
S: |  | CZT VÚ Přáslavice
O: | 1 | SO 13
R: | 1 | Ubikace
P.č. | Číslo položky | Název položky | MJ | množství | cena / MJ | celkem
Díl: | 3 | Svislé a kompletní konstrukce |  |  |  | 29440
1 | 311231411 | Zdivo nosné z tvárnic plynosilikátových | m3 | 11.5 | 2560 | 29440
(1,6m x 0,959m x 0,1m) x 75ks = 11,5
Díl: | 62 | Úpravy povrchů vnější |  |  |  | 73436.8
2 | 622401902 | Otlučení stávající omítky | m2 | 142 | 55.4 | 7866.8
3 | 612451111 | Cementový podhoz | m2 | 142 | 55 | 7810
4 | 312465141 | Dvouvrstvá omítka štuková vnitřní | m2 | 142 | 192 | 27264
5 | 612421626 | Omítka vnitřní zdiva,MVC,hladká | m2 | 110 | 161 | 17710
6 | 622481211RT2 | Montáž výztužné sítě (perlinky) do stěrky-stěny, včetně výztužné sítě a stěrkového tmelu Baumit | m2 | 110 | 90 | 9900
7 | 611321121 | Vápenocementová omítka hladká jednovrstvá vnitřní nanášená ručně | m2 | 15.6 | 185 | 2886
Díl: | 63 | Podlahy a podlahové konstrukce |  |  |  | 52875.7
8 | 777490005 | Očištění podlahy | m2 | 44.5 | 66.6 | 2963.7
9 | 632477005 | Cemontová zálivka podlahová | m2 | 2.6 | 370 | 962
10 | 777510002U00 | Podlaha stěrka epox 2mm Sikafl 390 | m2 | 44.5 | 956 | 42542
11 | 777611901R00 | Opravy podlah-epoxidová penetrace S 1300 | m2 | 44.5 | 144 | 6408
Díl: | 767 | Konstrukce zámečnické |  |  |  | 10258
12 | 767221110 | Montáž zábradlí schod.z trubek,do zdiva do 15kg | m | 20 | 280 | 5600
13 | 55604234 | Zábradlí šikmé+povrchová úprava | m | 20 | 232.9 | 4658
Díl: | 783 | Nátěry |  |  |  | 2713.2
14 | 783322510R00 | Nátěr stávajících ocelových konsttrukcí 1x základ 2x vrchní nátěr (zábradlí, schodiště) | m2 | 23.8 | 114 | 2713.2
Díl: | 784 | Malby |  |  |  | 12548
15 | 711112001 | Penetrační nátěr | m2 | 110 | 15.1 | 1661
16 | 784441111RT2 | Malba akrylátová 1 barevná | m2 | 110 | 52.4 | 5764
17 | 784442001RT2 | Vyrovnání povrchu , penetrace, 2x malba - stropy | m2 | 44.5 | 35.7011 | 1588.7
18 | 784442011RT2 | Vyrovnání povrchu , penetrace, 2x malba - stěny | m2 | 99 | 35.7 | 3534.3
Díl: | VN | Vedlejší náklady |  |  |  | 10333
19 | 005122T | Doprava materiálu,přesun hmot, režie,odvoz a likvidace odpadu | Soubor | 1 | 1813 | 1813
20 | 005123T | Zařízení staveniště 2,9% | Soubor | 1 | 5257 | 5257
21 | 005124T | Provozní vlivy 1,8% | Soubor | 1 | 3263 | 3263
Díl: | ON | Ostatní náklady |  |  |  | 500
22 | 005261030R | Rozpočtová rezerva - použita po odsouhlasení, investorem | soubor | 1 | 500 | 500
[7 empty] | 0 | 0

## SO 14 Krycí list
VÝKAZ VÝMĚR
Rozpočet |  | 1 | Stavební rozpočet | JKSO |  | Ošetřovna
Objekt |  | Název objektu |  | SKP
SO 14 |  | Kotelna |  | Měrná jednotka |  |  | Objekt
Stavba |  | Název stavby |  | Počet jednotek
|  | CZT VÚ Přáslavice |  | Náklady na m.j. |  |  | Sedlec kotelna
Projektant |  |  |  | Typ rozpočtu
Objednatel
Dodavatel |  |  |  | Zakázkové číslo
Rozpočtoval |  | NWT a.s. |  | Počet listů
Rozpis ceny
| Název |  |  |  | Celkem
| HSV |  |  |  | 56540.2
| PSV |  |  |  | 37710
| MON |  |  |  | 0
| Vedlejší náklady |  |  |  | 5371
| Ostatní náklady |  |  |  | 500
| Celkem |  |  |  | 100121.2
Vypracoval |  |  | Za zhotovitele | Za objednatele
Jméno : |  |  | Jméno : | Jméno :
Datum : |  |  | Datum : | Datum :
Podpis : |  |  | Podpis: | Podpis:
Základ pro DPH |  | 15 | % | 0
DPH |  | 15 | % | 0
Základ pro DPH |  | 21 | % | 100121.2
DPH |  | 21 | % | 21025.452
Zaokrouhlení |  |  |  | 0
CENA ZA OBJEKT CELKEM |  |  |  | 121146.652
Popis :

## SO 14 Rekapitulace
Stavba : |  | CZT VÚ Přáslavice |  | Rozpočet : | 1
Objekt : |  | SO 14 Kotelna |  | Stavební rozpočet
REKAPITULACE DÍLŮ
Stavební díl |  |  | Typ dílu |  |  | Celkem
62 | Úpravy povrchů vnější |  | HSV |  |  | 30213.5
63 | Podlahy a podlahové konstrukce |  | HSV |  |  | 25682.6
96 | Bourání konstrukcí |  | HSV |  |  | 644.1
784 | Malby |  | PSV |  |  | 37710
VN | Vedlejší náklady |  | VN |  |  | 5371
ON | Ostatní náklady |  | ON |  |  | 500
| CELKEM OBJEKT |  |  |  |  | 100121.2

## SO 14 Položky
VÝKAZ VÝMĚR
S: |  | CZT VÚ Přáslavice
O: | 1 | SO 14
R: | 1 | Kotelna
P.č. | Číslo položky | Název položky | MJ | množství | cena / MJ | celkem
Díl: | 62 | Úpravy povrchů vnější |  |  |  | 30213.5
1 | 622401902 | Otlučení stávající omítky | m2 | 40 | 55.4 | 2216
2 | 612451112 | Podhoz sanační | m2 | 40 | 60 | 2400
3 | 312465142 | Dvouvrstvá omítka štuková vnitřní sanační | m2 | 40 | 633 | 25320
4 | 611321121 | Vápenocementová omítka hladká jednovrstvá vnitřní nanášená ručně | m2 | 1.5 | 185 | 277.5
Díl: | 63 | Podlahy a podlahové konstrukce |  |  |  | 25682.6
5 | 777490005 | Očištění podlahy | m2 | 21 | 66.6 | 1398.6
6 | 632477005 | Cemontová zálivka podlahová | m2 | 3.2 | 370 | 1184
7 | 777510002U00 | Podlaha stěrka epox 2mm Sikafl 390 | m2 | 21 | 956 | 20076
8 | 777611901R00 | Opravy podlah-epoxidová penetrace S 1300 | m2 | 21 | 144 | 3024
Díl: | 96 | Bourání konstrukcí |  |  |  | 644.1
9 | 460080101RT1 | Vybourání betonových základů technologie | m3 | 0.2 | 2340 | 468
10 | 979990001R00 | Poplatek za skládku stavební suti | t | 0.3 | 350 | 105
11 | 035978111R00 | Odvoz suti na skladku do 1km | t | 0.3 | 237 | 71.1
Díl: | 784 | Malby |  |  |  | 37710
12 | 784442001RT2 | Vyrovnání povrchu , penetrace, 2x malba - stropy | m2 | 145.5 | 35.7003 | 5194.4
13 | 784442011RT2 | Vyrovnání povrchu , penetrace, 2x malba - stěny | m2 | 910.8 | 35.7 | 32515.6
Díl: | VN | Vedlejší náklady |  |  |  | 5371
14 | 005122T | Doprava materiálu,přesun hmot, režie,odvoz a likvidace odpadu | Soubor | 1 | 942 | 942
15 | 005123T | Zařízení staveniště 2,9% | Soubor | 1 | 2733 | 2733
16 | 005124T | Provozní vlivy 1,8% | Soubor | 1 | 1696 | 1696
Díl: | ON | Ostatní náklady |  |  |  | 500
17 | 005261030R | Rozpočtová rezerva - použita po odsouhlasení, investorem | soubor | 1 | 500 | 500
[7 empty] | 0 | 0

## SO 69 Krycí list
VÝKAZ VÝMĚR
Rozpočet |  | 1 | Stavební rozpočet | JKSO |  | Ošetřovna
Objekt |  | Název objektu |  | SKP
SO 69 |  | Ubikace 9 - Ošetřovna |  | Měrná jednotka |  |  | Objekt
Stavba |  | Název stavby |  | Počet jednotek
|  | CZT VÚ Přáslavice |  | Náklady na m.j. |  |  | Sedlec kotelna
Projektant |  |  |  | Typ rozpočtu
Objednatel
Dodavatel |  |  |  | Zakázkové číslo
Rozpočtoval |  | NWT a.s. |  | Počet listů
Rozpis ceny
| Název |  |  |  | Celkem
| HSV |  |  |  | 117179.8
| PSV |  |  |  | 7220.2
| MON |  |  |  | 0
| Vedlejší náklady |  |  |  | 7091
| Ostatní náklady |  |  |  | 500
| Celkem |  |  |  | 131991
Vypracoval |  |  | Za zhotovitele | Za objednatele
Jméno : |  |  | Jméno : | Jméno :
Datum : |  |  | Datum : | Datum :
Podpis : |  |  | Podpis: | Podpis:
Základ pro DPH |  | 15 | % | 0
DPH |  | 15 | % | 0
Základ pro DPH |  | 21 | % | 131991
DPH |  | 21 | % | 27718.11
Zaokrouhlení |  |  |  | 0
CENA ZA OBJEKT CELKEM |  |  |  | 159709.11
Popis :

## SO 69 Rekapitulace
Stavba : |  | CZT VÚ Přáslavice |  | Rozpočet : | 1
Objekt : |  | SO 69 Ubikace 9 - Ošetřovna |  | Stavební rozpočet
REKAPITULACE DÍLŮ
Stavební díl |  |  | Typ dílu |  |  | Celkem
62 | Úpravy povrchů vnější |  | HSV |  |  | 42365
63 | Podlahy a podlahové konstrukce |  | HSV |  |  | 70540.1
96 | Bourání konstrukcí |  | HSV |  |  | 4274.7
783 | Nátěry |  | PSV |  |  | 615.6
784 | Malby |  | PSV |  |  | 6604.6
VN | Vedlejší náklady |  | VN |  |  | 7091
ON | Ostatní náklady |  | ON |  |  | 500
| CELKEM OBJEKT |  |  |  |  | 131991

## SO 69 Položky
VÝKAZ VÝMĚR
S: |  | CZT VÚ Přáslavice
O: | 1 | SO 69
R: | 1 | Ubikace 9 - Ošetřovna
P.č. | Číslo položky | Název položky | MJ | množství | cena / MJ | celkem
Díl: | 62 | Úpravy povrchů vnější |  |  |  | 42365
1 | 622401902 | Otlučení stávající omítky | m2 | 185 | 17 | 3145
3 | 612451111 | Cementový podhoz | m2 | 185 | 55 | 10175
4 | 312465141 | Dvouvrstvá omítka štuková vnitřní | m2 | 185 | 139 | 25715
4 | 611321121 | Vápenocementová omítka hladká jednovrstvá vnitřní nanášená ručně | m2 | 18 | 185 | 3330
Díl: | 63 | Podlahy a podlahové konstrukce |  |  |  | 70540.1
5 | 777490005 | Očištění podlahy | m2 | 58.5 | 66.6 | 3896.1
6 | 632477005 | Cemontová zálivka podlahová | m2 | 6.2 | 370 | 2294
7 | 777510002U00 | Podlaha stěrka epox 2mm Sikafl 390 | m2 | 58.5 | 956 | 55926
8 | 777611901R00 | Opravy podlah-epoxidová penetrace S 1300 | m2 | 58.5 | 144 | 8424
Díl: | 96 | Bourání konstrukcí |  |  |  | 4274.7
9 | 460080101RT1 | Vybourání betonových základů technologie | m3 | 1.3 | 2340 | 3042
10 | 979990001R00 | Poplatek za skládku stavební suti | t | 2.1 | 350 | 735
11 | 035978111R00 | Odvoz suti na skladku do 1km | t | 2.1 | 237 | 497.7
Díl: | 783 | Nátěry |  |  |  | 615.6
14 | 783322510R00 | Nátěr stávajících ocelových konsttrukcí 1x základ 2x vrchní nátěr (zábradlí, schodiště) | m2 | 5.4 | 114 | 615.6
Díl: | 784 | Malby |  |  |  | 6604.6
12 | 784442001RT2 | Vyrovnání povrchu , penetrace, 2x malba - stropy | m2 | 58.5 | 35.7009 | 2088.5
13 | 784442011RT2 | Vyrovnání povrchu , penetrace, 2x malba - stěny | m2 | 126.5 | 35.7004 | 4516.1
Díl: | VN | Vedlejší náklady |  |  |  | 7091
14 | 005122T | Doprava materiálu,přesun hmot, režie,odvoz a likvidace odpadu | Soubor | 1 | 1244 | 1244
15 | 005123T | Zařízení staveniště 2,9% | Soubor | 1 | 3608 | 3608
16 | 005124T | Provozní vlivy 1,8% | Soubor | 1 | 2239 | 2239
Díl: | ON | Ostatní náklady |  |  |  | 500
17 | 005261030R | Rozpočtová rezerva - použita po odsouhlasení, investorem | soubor | 1 | 500 | 500
[7 empty] | 0 | 0

## SO 102 Krycí list
VÝKAZ VÝMĚR
Rozpočet |  | 1 | Stavební rozpočet | JKSO |  | Ošetřovna
Objekt |  | Název objektu |  | SKP
SO 102 |  | Klub 500 |  | Měrná jednotka |  |  | Objekt
Stavba |  | Název stavby |  | Počet jednotek
|  | CZT VÚ Přáslavice |  | Náklady na m.j. |  |  | Sedlec kotelna
Projektant |  |  |  | Typ rozpočtu
Objednatel
Dodavatel |  |  |  | Zakázkové číslo
Rozpočtoval |  | NWT a.s. |  | Počet listů
Rozpis ceny
| Název |  |  |  | Celkem
| HSV |  |  |  | 104731.7
| PSV |  |  |  | 11087.1
| MON |  |  |  | 0
| Vedlejší náklady |  |  |  | 6602
| Ostatní náklady |  |  |  | 500
| Celkem |  |  |  | 122920.8
Vypracoval |  |  | Za zhotovitele | Za objednatele
Jméno : |  |  | Jméno : | Jméno :
Datum : |  |  | Datum : | Datum :
Podpis : |  |  | Podpis: | Podpis:
Základ pro DPH |  | 15 | % | 0
DPH |  | 15 | % | 0
Základ pro DPH |  | 21 | % | 122920.8
DPH |  | 21 | % | 25813.368
Zaokrouhlení |  |  |  | 0
CENA ZA OBJEKT CELKEM |  |  |  | 148734.168
Popis :

## SO 102 Rekapitulace
Stavba : |  | CZT VÚ Přáslavice |  | Rozpočet : | 1
Objekt : |  | SO 102 Klub 500 |  | Stavební rozpočet
REKAPITULACE DÍLŮ
Stavební díl |  |  | Typ dílu |  |  | Celkem
62 | Úpravy povrchů vnější |  | HSV |  |  | 832.5
63 | Podlahy a podlahové konstrukce |  | HSV |  |  | 103899.2
783 | Nátěry |  | PSV |  |  | 627
784 | Malby |  | PSV |  |  | 10460.1
VN | Vedlejší náklady |  | VN |  |  | 6602
ON | Ostatní náklady |  | ON |  |  | 500
| CELKEM OBJEKT |  |  |  |  | 122920.8

## SO 102 Položky
VÝKAZ VÝMĚR
S: |  | CZT VÚ Přáslavice
O: | 1 | SO 102
R: | 1 | Klub 500
P.č. | Číslo položky | Název položky | MJ | množství | cena / MJ | celkem
Díl: | 62 | Úpravy povrchů vnější |  |  |  | 832.5
1 | 611321121 | Vápenocementová omítka hladká jednovrstvá vnitřní nanášená ručně | m2 | 4.5 | 185 | 832.5
Díl: | 63 | Podlahy a podlahové konstrukce |  |  |  | 103899.2
2 | 777490005 | Očištění podlahy | m2 | 87 | 66.6 | 5794.2
3 | 632477005 | Cemontová zálivka podlahová | m2 | 6.5 | 370 | 2405
4 | 777510002U00 | Podlaha stěrka epox 2mm Sikafl 390 | m2 | 87 | 956 | 83172
5 | 777611901R00 | Opravy podlah-epoxidová penetrace S 1300 | m2 | 87 | 144 | 12528
Díl: | 783 | Nátěry |  |  |  | 627
6 | 783322510R00 | Nátěr stávajících ocelových konsttrukcí 1x základ 2x vrchní nátěr (zábradlí, schodiště) | m2 | 5.5 | 114 | 627
Díl: | 784 | Malby |  |  |  | 10460.1
7 | 784442001RT2 | Vyrovnání povrchu , penetrace, 2x malba - stropy | m2 | 87 | 35.7 | 3105.9
8 | 784442011RT2 | Vyrovnání povrchu , penetrace, 2x malba - stěny | m2 | 206 | 35.7 | 7354.2
Díl: | VN | Vedlejší náklady |  |  |  | 6602
9 | 005122T | Doprava materiálu,přesun hmot, režie,odvoz a likvidace odpadu | Soubor | 1 | 1158 | 1158
10 | 005123T | Zařízení staveniště 2,9% | Soubor | 1 | 3359 | 3359
11 | 005124T | Provozní vlivy 1,8% | Soubor | 1 | 2085 | 2085
Díl: | ON | Ostatní náklady |  |  |  | 500
12 | 005261030R | Rozpočtová rezerva - použita po odsouhlasení, investorem | soubor | 1 | 500 | 500
[7 empty] | 0 | 0

## IO 02 el.Krycí list
VÝKAZ VÝMĚR
Rozpočet |  | 1 | Elektroinstalace | JKSO |  | Ošetřovna
Objekt |  | Název objektu |  | SKP
IO 02 |  | Sdělovací kabely + chráničky KIS |  | Měrná jednotka |  |  | Objekt
Stavba |  | Název stavby |  | Počet jednotek
|  | CZT VÚ Přáslavice |  | Náklady na m.j. |  |  | Sedlec kotelna
Projektant |  |  |  | Typ rozpočtu
Objednatel
Dodavatel |  |  |  | Zakázkové číslo
Rozpočtoval |  | NWT a.s. |  | Počet listů
Rozpis ceny
| Název |  |  |  | Celkem
| HSV |  |  |  | 57460
| PSV |  |  |  | 730465
| MON |  |  |  | 0
| Vedlejší náklady |  |  |  | 1800
| Ostatní náklady |  |  |  | 1000
| Celkem |  |  |  | 790725
Vypracoval |  |  | Za zhotovitele | Za objednatele
Jméno : |  |  | Jméno : | Jméno :
Datum : |  |  | Datum : | Datum :
Podpis : |  |  | Podpis: | Podpis:
Základ pro DPH |  | 15 | % | 0
DPH |  | 15 | % | 0
Základ pro DPH |  | 21 | % | 790725
DPH |  | 21 | % | 166052.25
Zaokrouhlení |  |  |  | 0
CENA ZA OBJEKT CELKEM |  |  |  | 956777.25
Popis :

## IO 02 el.Rekapitulace
Stavba : |  | CZT VÚ Přáslavice |  | Rozpočet : | 1
Objekt : |  | IO 02 Sdělovací kabely + chráničky KIS |  | Elektroinstalace
REKAPITULACE DÍLŮ
Stavební díl |  |  | Typ dílu |  |  | Celkem
1 | Zemní práce |  | HSV |  |  | 57460
733 | Rozvaděč |  | PSV |  |  | 211253
739 | Elektromontáže |  | PSV |  |  | 72697
742 | Kabely a vodiče |  | PSV |  |  | 418065
751 | Stavební práce pro montáž |  | PSV |  |  | 4100
930 | Ostatní náklady a HZS |  | PSV |  |  | 19350
933 | Revize |  | PSV |  |  | 5000
VN | Vedlejší náklady |  | VN |  |  | 1800
ON | Ostatní náklady |  | ON |  |  | 1000
| CELKEM OBJEKT |  |  |  |  | 790725

## IO 02 el.Položky
VÝKAZ VÝMĚR
S: |  | CZT VÚ Přáslavice
O: | 1 | IO 02
R: | 1 | Sdělovací kabely + chráničky KIS
P.č. | Číslo položky | Název položky | MJ | množství | cena / MJ | celkem
Díl: | 1 | Zemní práce |  |  |  | 57460
1 | 46004170 | Strojní výkop kabel.rýha 50cm/80cm, zem.tř.3 | m | 45 | 40.8 | 1836
2 | 46007720 | Strojní zához kabel.rýha 50cm/80cm, zem.tř.3 | m | 45 | 25.2 | 1134
3 | 46005520 | Kabel.lože z kop.písku rýha 65cm tl.10cm | m | 950 | 21 | 19950
4 | 46005580 | Folie výstražná z PVC šířky 33cm - montáž | m | 1100 | 3 | 3300
5 | 46008830 | Folie výstražná 33cm červená | m | 1100 | 3 | 3300
6 | 46008730 | Mini-marker 1401 4+firmy M3 kulový,zaměřovací značka optických kabelových tras | ks | 12 | 320 | 3840
7 | 46008810 | Písek kopaný | m3 | 50 | 108 | 5400
8 | 46000110 | Vytyčení trati kabelového vedení v zastavěném prostoru | m | 1100 | 4 | 4400
9 | 46008781 | Zaměření stávajících podzemních sítí | m | 1100 | 5 | 5500
10 | 46008780 | Geodetické zaměření nad 300m | m | 1100 | 8 | 8800
Díl: | 733 | Rozvaděč |  |  |  | 211253
11 | micos-00241 | Rozvaděč MIS 1b na omítku 319x205x118mm | ks | 1 | 1250 | 1250
12 | micos-00361 | Rozvaděč MIS 200 na omítku 585x390x173mm | ks | 3 | 7800 | 23400
13 | micos-00521 | Rozvaděč MIS 2 na omítku 628x570x219mm | ks | 8 | 13600 | 108800
14 | micos-00071 | Nosník LSA 10+1poz. | ks | 1 | 170 | 170
15 | micos-00101 | Nosník LSA 30+1poz. | ks | 9 | 360 | 3240
16 | micos-00141 | Rozpojovací svorkovnice LSA plus | ks | 170 | 135 | 22950
17 | micos-00211 | Štítek odklopný LSA | ks | 17 | 15 | 255
18 | 220260356 | Skříň KS 1 zasekání,cihly pálené | ks | 1 | 970 | 970
19 | 220260357 | Skříň KS 2 zasekání,cihly pálené | ks | 3 | 1840 | 5520
20 | 220260358 | Skříň KS 3 zasekání,cihly pálené | ks | 8 | 2410 | 19280
21 | 220300911/1 | Montáž svorkovnic LSA+ 10 | ks | 1 | 68 | 68
22 | 220300911/2 | Montáž svorkovnic LSA+ 30 | ks | 9 | 125 | 1125
23 | 220300911/3 | Montáž svorkovnic LSA+ rozpojovací | ks | 170 | 141 | 23970
24 | 22011046 | Štítek kabelový montáž | ks | 17 | 15 | 255
Díl: | 739 | Elektromontáže |  |  |  | 72697
25 | kopos-00017 | Trubka KOPOFLEX KF 090160 | m | 200 | 73 | 14600
26 | 210010264 | Montáž kabelové chráničky nad 70mm | m | 200 | 15 | 3000
27 | mars-00006 | Kabelový žlab MARS poz. 125/100 | m | 4 | 110 | 440
28 | 210020305 | Montáž žlabu do 125mm | m | 4 | 68 | 272
29 | mars-00103 | Nosník 125 | ks | 2 | 45 | 90
30 | 210020551 | Montáž výložníku do 400mm | ks | 2 | 32 | 64
31 | mars-00110 | Spojka 100 | ks | 4 | 9 | 36
32 | mars-00012 | Víko 125 | m | 4 | 46 | 184
33 | mars-00112 | Pružný uzávěr víka | ks | 12 | 7 | 84
34 | mars-00004 | Kabelový žlab MARS poz. 62/50 | m | 4 | 62 | 248
35 | 210020303 | Montáž žlabu do 100mm | m | 4 | 68 | 272
36 | mars-00102 | Nosník 62 | ks | 2 | 38 | 76
37 | 210020551 | Montáž výložníku do 400mm | ks | 2 | 32 | 64
38 | mars-00109 | Spojka 50 | ks | 4 | 6 | 24
39 | mars-00011 | Víko 62 | m | 4 | 29 | 116
40 | mars-00112 | Pružný uzávěr víka | ks | 12 | 7 | 84
41 | mars-00124 | Spojovací materiál M8 bal/100ks | bal | 1 | 280 | 280
42 | skmont-00004 | Drátěný žlab MERKUR poz. 100/50 | m | 54 | 72 | 3888
43 | 210020303 | Montáž žlabu do 100mm | m | 54 | 68 | 3672
44 | skmont-00021 | Nosník NZ1 | ks | 27 | 37 | 999
45 | 210020551 | Montáž výložníku do 400mm | ks | 27 | 32 | 864
46 | skmont-00020 | Spojka S1 | ks | 90 | 4 | 360
47 | skmont-00005 | Drátěný žlab MERKUR poz. 150/50 | m | 10 | 92 | 920
48 | 210020305 | Montáž žlabu do250mm | m | 10 | 105 | 1050
49 | skmont-00022 | Nosník NZ2 | ks | 5 | 61 | 305
50 | 210020551 | Montáž výložníku do 400mm | ks | 5 | 32 | 160
51 | skmont-00020 | Spojka S1 | ks | 20 | 4 | 80
52 | skmont-00006 | Drátěný žlab MERKUR poz. 200/50 | m | 110 | 108 | 11880
53 | 210020305 | Montáž žlabu do250mm | m | 110 | 105 | 11550
54 | skmont-00022 | Nosník NZ2 | ks | 55 | 61 | 3355
55 | 210020551 | Montáž výložníku do 400mm | ks | 55 | 32 | 1760
56 | skmont-00020 | Spojka S1 | ks | 180 | 4 | 720
57 | skmont-00014 | Drátěný žlab MERKUR poz. 200/100 | m | 20 | 142 | 2840
58 | 210020305 | Montáž žlabu do250mm | m | 20 | 105 | 2100
59 | skmont-00022 | Nosník NZ2 | ks | 10 | 61 | 610
60 | 210020551 | Montáž výložníku do 400mm | ks | 10 | 32 | 320
61 | skmont-00020 | Spojka S1 | ks | 40 | 4 | 160
62 | kopos-00039 | Lišta vkladací LV 40x20 | m | 60 | 20 | 1200
63 | 210010108 | Montáž lišty elektroinstalační do 40x40mm | m | 60 | 20 | 1200
64 | kopos-00040 | Lišta vkladací LV 40x40 | m | 10 | 27 | 270
65 | 210010108 | Montáž lišty elektroinstalační do 40x40mm | m | 10 | 20 | 200
66 | elmat-00060 | Vazací pásky VPC 5/280,černé, UV odolné | ks | 2000 | 1 | 2000
67 | Hilti-00911 | Protipožární průchod stěnou t30cm | m2 | 0.1 | 3000 | 300
Díl: | 742 | Kabely a vodiče |  |  |  | 418065
68 | pra-01960 | TCEPKPFLE 25x4x0,6 | m | 400 | 98 | 39200
69 | pra-01970 | TCEPKPFLE 50x4x0,6 | m | 390 | 214 | 83460
70 | 220288015 | Uložení kabelu komunikačního (TCEKPFLE 1p-50p) | m | 790 | 15 | 11850
71 | pra-02000 | TCEPKPFLE 100x4x0,6 | m | 350 | 354 | 123900
72 | 220288015/01 | Uložení kabelu komunikačního (TCEKPFLE 50p-100p) | m | 350 | 21 | 7350
73 | micos-01930 | Mikrotrubičkový kabel SIDUCT 2x7/5,5 | m | 765 | 41 | 31365
74 | micos-01931 | Mikrotrubičkový kabel SIDUCT 7x7/5,5 | m | 1215 | 64 | 77760
75 | 220288015 | Uložení kabelu komunikačního (TCEKPFLE 1p-50p) | m | 1980 | 15 | 29700
76 | kablo-1490 | Vodič H07V-K 1x10 zž | m | 110 | 23 | 2530
77 | 210800528 | Montáž měděných vodičů CY,H05V,H07V,NYM,NYY,YY do 10mm | m | 110 | 15 | 1650
78 | 220300476 | Ukončení kabelu v rozvaděči | ks | 44 | 10 | 440
79 | 220300421 | Ukončení kabelu vícepárového v rozvaděči | pár | 850 | 10 | 8500
80 | 220271601 | Ukončení vodiču do 16mm2 (žila) | ks | 20 | 18 | 360
Díl: | 751 | Stavební práce pro montáž |  |  |  | 4100
81 | 46008680 | Průraz zdi beton/tvrdý kámen tl.60cm | ks | 16 | 48 | 768
82 | 46008550 | Průraz zdivem cihla tl.15cm | ks | 12 | 23 | 276
83 | 46008560 | Průraz zdivem cihla tl.30cm | ks | 14 | 36 | 504
84 | 46005930 | Utěsnění průrazu | ks | 44 | 58 | 2552
Díl: | 930 | Ostatní náklady a HZS |  |  |  | 19350
85 | HZS014 | Koordinace prací s ostatními profesemi | hod | 30 | 180 | 5400
86 | HZS015 | Spolupráce s revizním technikem | hod | 6 | 200 | 1200
87 | 220289902/03 | Měření vícepárového kabelu | pár | 850 | 15 | 12750
Díl: | 933 | Revize |  |  |  | 5000
88 | HZS010 | Výchozí revize včetně revizní zprávy + PD skutečného stavu | hod | 20 | 250 | 5000
Díl: | VN | Vedlejší náklady |  |  |  | 1800
89 | 005122T | Doprava materiálu,přesun hmot, režie,odvoz a likvidace odpadu | Soubor | 1 | 500 | 500
90 | 005123T | Zařízení staveniště 2,9% | Soubor | 1 | 800 | 800
91 | 005124T | Provozní vlivy 1,8% | Soubor | 1 | 500 | 500
Díl: | ON | Ostatní náklady |  |  |  | 1000
92 | 005261030R | Rozpočtová rezerva - použita po odsouhlasení, investorem | soubor | 1 | 1000 | 1000
[7 empty] | 0 | 0

## SO 03 el.Krycí list
VÝKAZ VÝMĚR
Rozpočet |  | 1 | Elektroinstalace | JKSO |  | Ošetřovna
Objekt |  | Název objektu |  | SKP
SO 03 |  | Ubytovna |  | Měrná jednotka |  |  | Objekt
Stavba |  | Název stavby |  | Počet jednotek
|  | CZT VÚ Přáslavice |  | Náklady na m.j. |  |  | Sedlec kotelna
Projektant |  |  |  | Typ rozpočtu
Objednatel
Dodavatel |  |  |  | Zakázkové číslo
Rozpočtoval |  | NWT a.s. |  | Počet listů
Rozpis ceny
| Název |  |  |  | Celkem
| HSV |  |  |  | 0
| PSV |  |  |  | 26740
| MON |  |  |  | 0
| Vedlejší náklady |  |  |  | 1800
| Ostatní náklady |  |  |  | 1000
| Celkem |  |  |  | 29540
Vypracoval |  |  | Za zhotovitele | Za objednatele
Jméno : |  |  | Jméno : | Jméno :
Datum : |  |  | Datum : | Datum :
Podpis : |  |  | Podpis: | Podpis:
Základ pro DPH |  | 15 | % | 0
DPH |  | 15 | % | 0
Základ pro DPH |  | 21 | % | 29540
DPH |  | 21 | % | 6203.4
Zaokrouhlení |  |  |  | 0
CENA ZA OBJEKT CELKEM |  |  |  | 35743.4
Popis :

## SO 03 el.Rekapitulace
Stavba : |  | CZT VÚ Přáslavice |  | Rozpočet : | 1
Objekt : |  | SO 03 Ubytovna |  | Elektroinstalace
REKAPITULACE DÍLŮ
Stavební díl |  |  | Typ dílu |  |  | Celkem
733 | Rozvaděč |  | PSV |  |  | 1889
737 | Svítidla |  | PSV |  |  | 3484
739 | Elektromontáže |  | PSV |  |  | 2643
742 | Kabely a vodiče |  | PSV |  |  | 6197
751 | Stavební práce pro montáž |  | PSV |  |  | 187
930 | Ostatní náklady a HZS |  | PSV |  |  | 9840
933 | Revize |  | PSV |  |  | 2500
VN | Vedlejší náklady |  | VN |  |  | 1800
ON | Ostatní náklady |  | ON |  |  | 1000
| CELKEM OBJEKT |  |  |  |  | 29540

## SO 03 el.Položky
VÝKAZ VÝMĚR
S: |  | CZT VÚ Přáslavice
O: | 1 | SO 03
R: | 1 | Ubytovna
P.č. | Číslo položky | Název položky | MJ | množství | cena / MJ | celkem
Díl: | 733 | Rozvaděč |  |  |  | 1889
1 | oez-02110 | Jistič LPN-25B-3 | ks | 1 | 378 | 378
2 | oez-00560 | Jistič LPN-10B-1 | ks | 1 | 95 | 95
3 | oez-04520 | Proudový chránič OLI-16C-1N-030A | ks | 1 | 1180 | 1180
4 | 210120451 | Montáž jističů třípolových nn do 25A bez krytu | ks | 2 | 86 | 172
5 | 210120401 | Montáž jističů jednopolových nn do 25A bez krytu | ks | 1 | 64 | 64
Díl: | 737 | Svítidla |  |  |  | 3484
6 | trevos-0052 | PRIMA 236 AC E, 2x36W,EVG,IP66 | ks | 3 | 590 | 1770
7 | philips-0865 | Zářivková trubice TL-D 36W/840 | ks | 6 | 46 | 276
8 | 210201025 | Montáž svítidla přisazeného zářivkového | ks | 3 | 110 | 330
9 | modus-0155 | Svítidlo nouzové STAR IP65 FL 8W G5 | ks | 1 | 860 | 860
10 | 210200027 | Montáž svítidla přisazeného žárovkového | ks | 1 | 98 | 98
11 |  | PLO poplatek na ekologickou likvidaci odpadu svítidla | ks | 4 | 20 | 80
12 |  | PLO poplatek na ekologickou likvidaci odpadu svět. zdroje | ks | 7 | 10 | 70
Díl: | 739 | Elektromontáže |  |  |  | 2643
13 | abb-01291 | Spinač PRAKTIK 3553-01929B,IP44 | ks | 1 | 64 | 64
14 | 210110021 | Montáž vypínačů nástěnných 1-pólových prostředí venkovní | ks | 1 | 68 | 68
15 | abb-01341 | Zásuvka PRAKTIK 5518-2929B,IP44 | ks | 1 | 68 | 68
16 | 210111021 | Montáž zásuvek 2P+PE prostředí vlhké | ks | 1 | 72 | 72
17 | spe-00004 | Krabice ABOX 025-2,5mm2 | ks | 2 | 85 | 170
18 | 210010351 | Montáž krabice odbočné se svorkovnicí do 100mm | ks | 2 | 78 | 156
19 | univolt-00031 | Trubka tuhá VRM 20 sv.šedá | m | 10 | 8 | 80
20 | 210010009 | Montáž trubky tuhé do 25mm | m | 10 | 47 | 470
21 | univolt-00251 | Příchytka CL 20 sv.šedá | ks | 30 | 3 | 90
22 | kopos-00039 | Lišta vkladací LV 40x20 | m | 10 | 20 | 200
23 | 210010108 | Montáž lišty elektroinstalační do 40x40mm | m | 10 | 20 | 200
24 | kopos-00040 | Lišta vkladací LV 40x40 | m | 15 | 27 | 405
25 | 210010108 | Montáž lišty elektroinstalační do 40x40mm | m | 15 | 20 | 300
26 | elmat-00060 | Vazací pásky VPC 5/280,černé, UV odolné | ks | 300 | 1 | 300
Díl: | 742 | Kabely a vodiče |  |  |  | 6197
27 | kablo-0010 | CYKY-J 3x1,5mm2 | m | 30 | 12 | 360
28 | 210810045 | Montáž měděných kabelů CYKY,NYM,NYY,750V 3x1,5pevně | m | 30 | 15 | 450
29 | kablo-0020 | CYKY-J 3x2,5mm2 | m | 12 | 16 | 192
30 | 210810046 | Montáž měděných kabelů CYKY,NYM,NYY,750V 3x2,5pevně | m | 12 | 15 | 180
31 | kablo-0149 | CYKY-J 5x10mm2 | m | 20 | 99 | 1980
32 | 210810053 | Montáž měděných kabelů CYKY,NYM,NYY,750V 4x6pevně | m | 20 | 18 | 360
33 | kablo-0270 | CYKY-O 2x1,5mm2 | m | 3 | 10 | 30
34 | 210810052 | Montáž měděných kabelů CYKY,NYM,NYY,750V 3x1,5pevně | m | 3 | 15 | 45
35 | kablo-1488 | Vodič H07V-K 1x6 zž | m | 40 | 15 | 600
36 | 210800547 | Montáž měděných vodičů CY,H05V,H07V,NYM,NYY,YY do 6mm | m | 40 | 15 | 600
37 | elektro-0052 | Štítek zaklapávací 40x16 | ks | 10 | 5 | 50
38 | sil-00145 | Popis štítku strojní | ks | 10 | 15 | 150
39 | 210100001 | Ukončení vodiče do 2,5mm2 | ks | 30 | 10 | 300
40 | 220271601 | Ukončení vodiču do 10mm2 (žila) | ks | 50 | 18 | 900
Díl: | 751 | Stavební práce pro montáž |  |  |  | 187
41 | 46008680 | Průraz zdi beton/tvrdý kámen tl.60cm | ks | 1 | 48 | 48
42 | 46008550 | Průraz zdivem cihla tl.15cm | ks | 1 | 23 | 23
43 | 46005930 | Utěsnění průrazu | ks | 2 | 58 | 116
Díl: | 930 | Ostatní náklady a HZS |  |  |  | 9840
44 | HZS005 | Úprava stávajícího rozvaděče | hod | 8 | 180 | 1440
45 | HZS015 | Spolupráce s revizním technikem | hod | 6 | 200 | 1200
46 | HZS002 | Demontáž stávajícího zařízení | hod | 40 | 180 | 7200
Díl: | 933 | Revize |  |  |  | 2500
47 | HZS010 | Výchozí revize včetně revizní zprávy+PD skutečného stavu | hod | 10 | 250 | 2500
Díl: | VN | Vedlejší náklady |  |  |  | 1800
48 | 005122T | Doprava materiálu,přesun hmot, režie,odvoz a likvidace odpadu | Soubor | 1 | 500 | 500
49 | 005123T | Zařízení staveniště 2,9% | Soubor | 1 | 800 | 800
50 | 005124T | Provozní vlivy 1,8% | Soubor | 1 | 500 | 500
Díl: | ON | Ostatní náklady |  |  |  | 1000
51 | 005261030R | Rozpočtová rezerva - použita po odsouhlasení, investorem | soubor | 1 | 1000 | 1000
[7 empty] | 0 | 0

## SO 06 el.Krycí list
VÝKAZ VÝMĚR
Rozpočet |  | 1 | Elektroinstalace | JKSO |  | Ošetřovna
Objekt |  | Název objektu |  | SKP
SO 06 |  | Tělocvična |  | Měrná jednotka |  |  | Objekt
Stavba |  | Název stavby |  | Počet jednotek
|  | CZT VÚ Přáslavice |  | Náklady na m.j. |  |  | Sedlec kotelna
Projektant |  |  |  | Typ rozpočtu
Objednatel
Dodavatel |  |  |  | Zakázkové číslo
Rozpočtoval |  | NWT a.s. |  | Počet listů
Rozpis ceny
| Název |  |  |  | Celkem
| HSV |  |  |  | 0
| PSV |  |  |  | 26754
| MON |  |  |  | 0
| Vedlejší náklady |  |  |  | 1800
| Ostatní náklady |  |  |  | 1000
| Celkem |  |  |  | 29554
Vypracoval |  |  | Za zhotovitele | Za objednatele
Jméno : |  |  | Jméno : | Jméno :
Datum : |  |  | Datum : | Datum :
Podpis : |  |  | Podpis: | Podpis:
Základ pro DPH |  | 15 | % | 0
DPH |  | 15 | % | 0
Základ pro DPH |  | 21 | % | 29554
DPH |  | 21 | % | 6206.34
Zaokrouhlení |  |  |  | 0
CENA ZA OBJEKT CELKEM |  |  |  | 35760.34
Popis :

## SO 06 el.Rekapitulace
Stavba : |  | CZT VÚ Přáslavice |  | Rozpočet : | 1
Objekt : |  | SO 06 Tělocvična |  | Elektroinstalace
REKAPITULACE DÍLŮ
Stavební díl |  |  | Typ dílu |  |  | Celkem
733 | Rozvaděč |  | PSV |  |  | 1889
737 | Svítidla |  | PSV |  |  | 1820
739 | Elektromontáže |  | PSV |  |  | 3335
742 | Kabely a vodiče |  | PSV |  |  | 6995
751 | Stavební práce pro montáž |  | PSV |  |  | 375
930 | Ostatní náklady a HZS |  | PSV |  |  | 9840
933 | Revize |  | PSV |  |  | 2500
VN | Vedlejší náklady |  | VN |  |  | 1800
ON | Ostatní náklady |  | ON |  |  | 1000
| CELKEM OBJEKT |  |  |  |  | 29554

## SO 06 el.Položky
VÝKAZ VÝMĚR
S: |  | CZT VÚ Přáslavice
O: | 1 | SO 06
R: | 1 | Tělocvična
P.č. | Číslo položky | Název položky | MJ | množství | cena / MJ | celkem
Díl: | 733 | Rozvaděč |  |  |  | 1889
1 | oez-02110 | Jistič LPN-25B-3 | ks | 1 | 378 | 378
2 | oez-00560 | Jistič LPN-10B-1 | ks | 1 | 95 | 95
3 | oez-04520 | Proudový chránič OLI-16C-1N-030A | ks | 1 | 1180 | 1180
4 | 210120451 | Montáž jističů třípolových nn do 25A bez krytu | ks | 2 | 86 | 172
5 | 210120401 | Montáž jističů jednopolových nn do 25A bez krytu | ks | 1 | 64 | 64
Díl: | 737 | Svítidla |  |  |  | 1820
6 | trevos-0052 | PRIMA 236 AC E, 2x36W,EVG,IP66 | ks | 1 | 590 | 590
7 | philips-0865 | Zářivková trubice TL-D 36W/840 | ks | 2 | 46 | 92
8 | 210201025 | Montáž svítidla přisazeného zářivkového | ks | 1 | 110 | 110
9 | modus-0155 | Svítidlo nouzové STAR IP65 FL 8W G5 | ks | 1 | 860 | 860
10 | 210200027 | Montáž svítidla přisazeného žárovkového | ks | 1 | 98 | 98
11 |  | PLO poplatek na ekologickou likvidaci odpadu svítidla | ks | 2 | 20 | 40
12 |  | PLO poplatek na ekologickou likvidaci odpadu svět. zdroje | ks | 3 | 10 | 30
Díl: | 739 | Elektromontáže |  |  |  | 3335
13 | abb-01291 | Spinač PRAKTIK 3553-01929B,IP44 | ks | 1 | 64 | 64
14 | 210110021 | Montáž vypínačů nástěnných 1-pólových prostředí venkovní | ks | 1 | 68 | 68
15 | abb-01341 | Zásuvka PRAKTIK 5518-2929B,IP44 | ks | 1 | 68 | 68
16 | 210111021 | Montáž zásuvek 2P+PE prostředí vlhké | ks | 1 | 72 | 72
17 | spe-00004 | Krabice ABOX 025-2,5mm2 | ks | 1 | 85 | 85
18 | 210010351 | Montáž krabice odbočné se svorkovnicí do 100mm | ks | 1 | 78 | 78
19 | univolt-00031 | Trubka tuhá VRM 20 sv.šedá | m | 10 | 8 | 80
20 | 210010009 | Montáž trubky tuhé do 25mm | m | 10 | 47 | 470
21 | univolt-00251 | Příchytka CL 20 sv.šedá | ks | 30 | 3 | 90
22 | kopos-00039 | Lišta vkladací LV 40x20 | m | 10 | 20 | 200
23 | 210010108 | Montáž lišty elektroinstalační do 40x40mm | m | 10 | 20 | 200
24 | kopos-00040 | Lišta vkladací LV 40x40 | m | 30 | 27 | 810
25 | 210010108 | Montáž lišty elektroinstalační do 40x40mm | m | 30 | 20 | 600
26 | elmat-00060 | Vazací pásky VPC 5/280,černé, UV odolné | ks | 300 | 1 | 300
27 | Hilti-00911 | Protipožární průchod stěnou t30cm | m2 | 0.05 | 3000 | 150
Díl: | 742 | Kabely a vodiče |  |  |  | 6995
28 | kablo-0010 | CYKY-J 3x1,5mm2 | m | 20 | 12 | 240
29 | 210810045 | Montáž měděných kabelů CYKY,NYM,NYY,750V 3x1,5pevně | m | 20 | 15 | 300
30 | kablo-0020 | CYKY-J 3x2,5mm2 | m | 10 | 16 | 160
31 | 210810046 | Montáž měděných kabelů CYKY,NYM,NYY,750V 3x2,5pevně | m | 10 | 15 | 150
32 | kablo-0150 | CYKY-J 5x10mm2 | m | 30 | 99 | 2970
33 | 210810053 | Montáž měděných kabelů CYKY,NYM,NYY,750V 4x10pevně | m | 30 | 18 | 540
34 | kablo-0270 | CYKY-O 2x1,5mm2 | m | 3 | 10 | 30
35 | 210810041 | Montáž měděných kabelů CYKY,NYM,NYY,750V 3x1,5pevně | m | 3 | 15 | 45
36 | kablo-1490 | Vodič H07V-K 1x10 zž | m | 40 | 23 | 920
37 | 210800528 | Montáž měděných vodičů CY,H05V,H07V,NYM,NYY,YY do 10mm | m | 40 | 15 | 600
38 | elektro-0052 | Štítek zaklapávací 40x16 | ks | 10 | 5 | 50
39 | sil-00145 | Popis štítku strojní | ks | 10 | 15 | 150
40 | et-00003 | Ukončení vodiče do 2,5mm2 | ks | 30 | 10 | 300
41 | 220271601 | Ukončení vodiču do 16mm2 (žila) | ks | 30 | 18 | 540
Díl: | 751 | Stavební práce pro montáž |  |  |  | 375
42 | 46008680 | Průraz zdi beton/tvrdý kámen tl.60cm | ks | 1 | 48 | 48
43 | 46008550 | Průraz zdivem cihla tl.15cm | ks | 1 | 23 | 23
44 | 46008560 | Průraz zdivem cihla tl.30cm | ks | 2 | 36 | 72
45 | 46005930 | Utěsnění průrazu | ks | 4 | 58 | 232
Díl: | 930 | Ostatní náklady a HZS |  |  |  | 9840
46 | HZS005 | Úprava stávajícího rozvaděče | hod | 8 | 180 | 1440
47 | HZS015 | Spolupráce s revizním technikem | hod | 6 | 200 | 1200
48 | HZS002 | Demontáž stávajícího zařízení | hod | 40 | 180 | 7200
Díl: | 933 | Revize |  |  |  | 2500
49 | HZS010 | Výchozí revize včetně revizní zprávy+PD skutečného stavu | hod | 10 | 250 | 2500
Díl: | VN | Vedlejší náklady |  |  |  | 1800
50 | 005122T | Doprava materiálu,přesun hmot, režie,odvoz a likvidace odpadu | Soubor | 1 | 500 | 500
51 | 005123T | Zařízení staveniště 2,9% | Soubor | 1 | 800 | 800
52 | 005124T | Provozní vlivy 1,8% | Soubor | 1 | 500 | 500
Díl: | ON | Ostatní náklady |  |  |  | 1000
53 | 005261030R | Rozpočtová rezerva - použita po odsouhlasení, investorem | soubor | 1 | 1000 | 1000
[7 empty] | 0 | 0

## SO 08 el.Krycí list
VÝKAZ VÝMĚR
Rozpočet |  | 1 | Elektroinstalace | JKSO |  | Ošetřovna
Objekt |  | Název objektu |  | SKP
SO 08 |  | Ubikace |  | Měrná jednotka |  |  | Objekt
Stavba |  | Název stavby |  | Počet jednotek
|  | CZT VÚ Přáslavice |  | Náklady na m.j. |  |  | Sedlec kotelna
Projektant |  |  |  | Typ rozpočtu
Objednatel
Dodavatel |  |  |  | Zakázkové číslo
Rozpočtoval |  | NWT a.s. |  | Počet listů
Rozpis ceny
| Název |  |  |  | Celkem
| HSV |  |  |  | 0
| PSV |  |  |  | 26584
| MON |  |  |  | 0
| Vedlejší náklady |  |  |  | 1800
| Ostatní náklady |  |  |  | 1000
| Celkem |  |  |  | 29384
Vypracoval |  |  | Za zhotovitele | Za objednatele
Jméno : |  |  | Jméno : | Jméno :
Datum : |  |  | Datum : | Datum :
Podpis : |  |  | Podpis: | Podpis:
Základ pro DPH |  | 15 | % | 0
DPH |  | 15 | % | 0
Základ pro DPH |  | 21 | % | 29384
DPH |  | 21 | % | 6170.64
Zaokrouhlení |  |  |  | 0
CENA ZA OBJEKT CELKEM |  |  |  | 35554.64
Popis :

## SO 08 el.Rekapitulace
Stavba : |  | CZT VÚ Přáslavice |  | Rozpočet : | 1
Objekt : |  | SO 08 Ubikace |  | Elektroinstalace
REKAPITULACE DÍLŮ
Stavební díl |  |  | Typ dílu |  |  | Celkem
733 | Rozvaděč |  | PSV |  |  | 464
737 | Svítidla |  | PSV |  |  | 4316
739 | Elektromontáže |  | PSV |  |  | 4069
742 | Kabely a vodiče |  | PSV |  |  | 5740
751 | Stavební práce pro montáž |  | PSV |  |  | 375
930 | Ostatní náklady a HZS |  | PSV |  |  | 9120
933 | Revize |  | PSV |  |  | 2500
VN | Vedlejší náklady |  | VN |  |  | 1800
ON | Ostatní náklady |  | ON |  |  | 1000
| CELKEM OBJEKT |  |  |  |  | 29384

## SO 08 el.Položky
VÝKAZ VÝMĚR
S: |  | CZT VÚ Přáslavice
O: | 1 | SO 08
R: | 1 | Ubikace
P.č. | Číslo položky | Název položky | MJ | množství | cena / MJ | celkem
Díl: | 733 | Rozvaděč |  |  |  | 464
1 | oez-02110 | Jistič LPN-25B-3 | ks | 1 | 378 | 378
2 | 210120451 | Montáž jističů třípolových nn do 25A bez krytu | ks | 1 | 86 | 86
Díl: | 737 | Svítidla |  |  |  | 4316
3 | trevos-0052 | PRIMA 236 AC E, 2x36W,EVG,IP66 | ks | 4 | 590 | 2360
4 | philips-0865 | Zářivková trubice TL-D 36W/840 | ks | 8 | 46 | 368
5 | 210201025 | Montáž svítidla přisazeného zářivkového | ks | 4 | 110 | 440
6 | modus-0155 | Svítidlo nouzové STAR IP65 FL 8W G5 | ks | 1 | 860 | 860
7 | 210200027 | Montáž svítidla přisazeného žárovkového | ks | 1 | 98 | 98
8 |  | PLO poplatek na ekologickou likvidaci odpadu svítidla | ks | 5 | 20 | 100
9 |  | PLO poplatek na ekologickou likvidaci odpadu svět. zdroje | ks | 9 | 10 | 90
Díl: | 739 | Elektromontáže |  |  |  | 4069
10 | abb-01291 | Spinač PRAKTIK 3553-01929B,IP44 | ks | 2 | 64 | 128
11 | 210110021 | Montáž vypínačů nástěnných 1-pólových prostředí venkovní | ks | 2 | 68 | 136
12 | abb-01341 | Zásuvka PRAKTIK 5518-2929B,IP44 | ks | 1 | 68 | 68
13 | 210111021 | Montáž zásuvek 2P+PE prostředí vlhké | ks | 1 | 72 | 72
14 | spe-00004 | Krabice ABOX 025-2,5mm2 | ks | 5 | 85 | 425
15 | 210010351 | Montáž krabice odbočné se svorkovnicí do 100mm | ks | 5 | 78 | 390
16 | univolt-00031 | Trubka tuhá VRM 20 sv.šedá | m | 20 | 8 | 160
17 | 210010009 | Montáž trubky tuhé do 25mm | m | 20 | 47 | 940
18 | univolt-00251 | Příchytka CL 20 sv.šedá | ks | 60 | 3 | 180
19 | kopos-00039 | Lišta vkladací LV 40x20 | m | 20 | 20 | 400
20 | 210010108 | Montáž lišty elektroinstalační do 40x40mm | m | 20 | 20 | 400
21 | kopos-00040 | Lišta vkladací LV 40x40 | m | 10 | 27 | 270
22 | 210010108 | Montáž lišty elektroinstalační do 40x40mm | m | 10 | 20 | 200
23 | elmat-00060 | Vazací pásky VPC 5/280,černé, UV odolné | ks | 300 | 1 | 300
Díl: | 742 | Kabely a vodiče |  |  |  | 5740
24 | kablo-0010 | CYKY-J 3x1,5mm2 | m | 30 | 12 | 360
25 | 210810045 | Montáž měděných kabelů CYKY,NYM,NYY,750V 3x1,5pevně | m | 30 | 15 | 450
26 | kablo-0020 | CYKY-J 3x2,5mm2 | m | 15 | 16 | 240
27 | 210810046 | Montáž měděných kabelů CYKY,NYM,NYY,750V 3x2,5pevně | m | 15 | 15 | 225
28 | kablo-0150 | CYKY-J 5x10mm2 | m | 15 | 99 | 1485
29 | 210810053 | Montáž měděných kabelů CYKY,NYM,NYY,750V 4x10pevně | m | 15 | 18 | 270
30 | kablo-0270 | CYKY-O 2x1,5mm2 | m | 6 | 10 | 60
31 | 210810041 | Montáž měděných kabelů CYKY,NYM,NYY,750V 3x1,5pevně | m | 6 | 15 | 90
32 | kablo-1490 | Vodič H07V-K 1x10 zž | m | 40 | 23 | 920
33 | 210800528 | Montáž měděných vodičů CY,H05V,H07V,NYM,NYY,YY do 10mm | m | 40 | 15 | 600
34 | elektro-0052 | Štítek zaklapávací 40x16 | ks | 10 | 5 | 50
35 | sil-00145 | Popis štítku strojní | ks | 10 | 15 | 150
36 | et-00003 | Ukončení vodiče do 2,5mm2 | ks | 30 | 10 | 300
37 | 220271601 | Ukončení vodiču do 16mm2 (žila) | ks | 30 | 18 | 540
Díl: | 751 | Stavební práce pro montáž |  |  |  | 375
38 | 46008680 | Průraz zdi beton/tvrdý kámen tl.60cm | ks | 1 | 48 | 48
39 | 46008550 | Průraz zdivem cihla tl.15cm | ks | 1 | 23 | 23
40 | 46008560 | Průraz zdivem cihla tl.30cm | ks | 2 | 36 | 72
41 | 46005930 | Utěsnění průrazu | ks | 4 | 58 | 232
Díl: | 930 | Ostatní náklady a HZS |  |  |  | 9120
42 | HZS005 | Úprava stávajícího rozvaděče | hod | 4 | 180 | 720
43 | HZS015 | Spolupráce s revizním technikem | hod | 6 | 200 | 1200
44 | HZS002 | Demontáž stávajícího zařízení | hod | 40 | 180 | 7200
Díl: | 933 | Revize |  |  |  | 2500
45 | HZS010 | Výchozí revize včetně revizní zprávy+PD skutečného stavu | hod | 10 | 250 | 2500
Díl: | VN | Vedlejší náklady |  |  |  | 1800
46 | 005122T | Doprava materiálu,přesun hmot, režie,odvoz a likvidace odpadu | Soubor | 1 | 500 | 500
47 | 005123T | Zařízení staveniště 2,9% | Soubor | 1 | 800 | 800
48 | 005124T | Provozní vlivy 1,8% | Soubor | 1 | 500 | 500
Díl: | ON | Ostatní náklady |  |  |  | 1000
49 | 005261030R | Rozpočtová rezerva - použita po odsouhlasení, investorem | soubor | 1 | 1000 | 1000
[7 empty] | 0 | 0

## SO 09 el.Krycí list
VÝKAZ VÝMĚR
Rozpočet |  | 1 | Elektroinstalace | JKSO |  | Ošetřovna
Objekt |  | Název objektu |  | SKP
SO 09 |  | Ošetřovna |  | Měrná jednotka |  |  | Objekt
Stavba |  | Název stavby |  | Počet jednotek
|  | CZT VÚ Přáslavice |  | Náklady na m.j. |  |  | Sedlec kotelna
Projektant |  |  |  | Typ rozpočtu
Objednatel
Dodavatel |  |  |  | Zakázkové číslo
Rozpočtoval |  | NWT a.s. |  | Počet listů
Rozpis ceny
| Název |  |  |  | Celkem
| HSV |  |  |  | 0
| PSV |  |  |  | 22174
| MON |  |  |  | 0
| Vedlejší náklady |  |  |  | 1800
| Ostatní náklady |  |  |  | 1000
| Celkem |  |  |  | 24974
Vypracoval |  |  | Za zhotovitele | Za objednatele
Jméno : |  |  | Jméno : | Jméno :
Datum : |  |  | Datum : | Datum :
Podpis : |  |  | Podpis: | Podpis:
Základ pro DPH |  | 15 | % | 0
DPH |  | 15 | % | 0
Základ pro DPH |  | 21 | % | 24974
DPH |  | 21 | % | 5244.54
Zaokrouhlení |  |  |  | 0
CENA ZA OBJEKT CELKEM |  |  |  | 30218.54
Popis :

## SO 09 el.Rekapitulace
Stavba : |  | CZT VÚ Přáslavice |  | Rozpočet : | 1
Objekt : |  | SO 09 Ošetřovna |  | Elektroinstalace
REKAPITULACE DÍLŮ
Stavební díl |  |  | Typ dílu |  |  | Celkem
733 | Rozvaděč |  | PSV |  |  | 1447
737 | Svítidla |  | PSV |  |  | 2652
739 | Elektromontáže |  | PSV |  |  | 2408
742 | Kabely a vodiče |  | PSV |  |  | 3680
751 | Stavební práce pro montáž |  | PSV |  |  | 187
930 | Ostatní náklady a HZS |  | PSV |  |  | 9300
933 | Revize |  | PSV |  |  | 2500
VN | Vedlejší náklady |  | VN |  |  | 1800
ON | Ostatní náklady |  | ON |  |  | 1000
| CELKEM OBJEKT |  |  |  |  | 24974

## SO 09 el.Položky
VÝKAZ VÝMĚR
S: |  | CZT VÚ Přáslavice
O: | 1 | SO 09
R: | 1 | Ošetřovna
P.č. | Číslo položky | Název položky | MJ | množství | cena / MJ | celkem
Díl: | 733 | Rozvaděč |  |  |  | 1447
1 | oez-00560 | Jistič LPN-10B-1 | ks | 1 | 95 | 95
2 | oez-04520 | Proudový chránič OLI-16C-1N-030A | ks | 1 | 1180 | 1180
3 | 210120451 | Montáž jističů třípolových nn do 25A bez krytu | ks | 2 | 86 | 172
Díl: | 737 | Svítidla |  |  |  | 2652
4 | trevos-0052 | PRIMA 236 AC E, 2x36W,EVG,IP66 | ks | 2 | 590 | 1180
5 | philips-0865 | Zářivková trubice TL-D 36W/840 | ks | 4 | 46 | 184
6 | 210201025 | Montáž svítidla přisazeného zářivkového | ks | 2 | 110 | 220
7 | modus-0155 | Svítidlo nouzové STAR IP65 FL 8W G5 | ks | 1 | 860 | 860
8 | 210200027 | Montáž svítidla přisazeného žárovkového | ks | 1 | 98 | 98
9 |  | PLO poplatek na ekologickou likvidaci odpadu svítidla | ks | 3 | 20 | 60
10 |  | PLO poplatek na ekologickou likvidaci odpadu svět. zdroje | ks | 5 | 10 | 50
Díl: | 739 | Elektromontáže |  |  |  | 2408
11 | abb-01291 | Spinač PRAKTIK 3553-01929B,IP44 | ks | 1 | 64 | 64
12 | 210110021 | Montáž vypínačů nástěnných 1-pólových prostředí venkovní | ks | 1 | 68 | 68
13 | abb-01341 | Zásuvka PRAKTIK 5518-2929B,IP44 | ks | 1 | 68 | 68
14 | 210111021 | Montáž zásuvek 2P+PE prostředí vlhké | ks | 1 | 72 | 72
15 | spe-00004 | Krabice ABOX 025-2,5mm2 | ks | 2 | 85 | 170
16 | 210010351 | Montáž krabice odbočné se svorkovnicí do 100mm | ks | 2 | 78 | 156
17 | univolt-00031 | Trubka tuhá VRM 20 sv.šedá | m | 10 | 8 | 80
18 | 210010009 | Montáž trubky tuhé do 25mm | m | 10 | 47 | 470
19 | univolt-00251 | Příchytka CL 20 sv.šedá | ks | 30 | 3 | 90
20 | kopos-00039 | Lišta vkladací LV 40x20 | m | 10 | 20 | 200
21 | 210010108 | Montáž lišty elektroinstalační do 40x40mm | m | 10 | 20 | 200
22 | kopos-00040 | Lišta vkladací LV 40x40 | m | 10 | 27 | 270
23 | 210010108 | Montáž lišty elektroinstalační do 40x40mm | m | 10 | 20 | 200
24 | elmat-00060 | Vazací pásky VPC 5/280,černé, UV odolné | ks | 300 | 1 | 300
Díl: | 742 | Kabely a vodiče |  |  |  | 3680
25 | kablo-0010 | CYKY-J 3x1,5mm2 | m | 20 | 12 | 240
26 | 210810045 | Montáž měděných kabelů CYKY,NYM,NYY,750V 3x1,5pevně | m | 20 | 15 | 300
27 | kablo-0020 | CYKY-J 3x2,5mm2 | m | 15 | 16 | 240
28 | 210810046 | Montáž měděných kabelů CYKY,NYM,NYY,750V 3x2,5pevně | m | 15 | 15 | 225
29 | kablo-0270 | CYKY-O 2x1,5mm2 | m | 3 | 10 | 30
30 | 210810052 | Montáž měděných kabelů CYKY,NYM,NYY,750V 3x1,5pevně | m | 3 | 15 | 45
31 | kablo-1488 | Vodič H07V-K 1x6 zž | m | 40 | 15 | 600
32 | 210800547 | Montáž měděných vodičů CY,H05V,H07V,NYM,NYY,YY do 6mm | m | 40 | 15 | 600
33 | elektro-0052 | Štítek zaklapávací 40x16 | ks | 10 | 5 | 50
34 | sil-00145 | Popis štítku strojní | ks | 10 | 15 | 150
35 | 210100001 | Ukončení vodiče do 2,5mm2 | ks | 30 | 10 | 300
36 | 220271601 | Ukončení vodiču do 10mm2 (žila) | ks | 50 | 18 | 900
Díl: | 751 | Stavební práce pro montáž |  |  |  | 187
37 | 46008680 | Průraz zdi beton/tvrdý kámen tl.60cm | ks | 1 | 48 | 48
38 | 46008550 | Průraz zdivem cihla tl.15cm | ks | 1 | 23 | 23
39 | 46005930 | Utěsnění průrazu | ks | 2 | 58 | 116
Díl: | 930 | Ostatní náklady a HZS |  |  |  | 9300
40 | HZS005 | Úprava stávajícího rozvaděče | hod | 5 | 180 | 900
41 | HZS015 | Spolupráce s revizním technikem | hod | 6 | 200 | 1200
42 | HZS002 | Demontáž stávajícího zařízení | hod | 40 | 180 | 7200
Díl: | 933 | Revize |  |  |  | 2500
43 | HZS010 | Výchozí revize včetně revizní zprávy+PD skutečného stavu | hod | 10 | 250 | 2500
Díl: | VN | Vedlejší náklady |  |  |  | 1800
44 | 005122T | Doprava materiálu,přesun hmot, režie,odvoz a likvidace odpadu | Soubor | 1 | 500 | 500
45 | 005123T | Zařízení staveniště 2,9% | Soubor | 1 | 800 | 800
46 | 005124T | Provozní vlivy 1,8% | Soubor | 1 | 500 | 500
Díl: | ON | Ostatní náklady |  |  |  | 1000
47 | 005261030R | Rozpočtová rezerva - použita po odsouhlasení, investorem | soubor | 1 | 1000 | 1000
[7 empty] | 0 | 0

## SO 10 el.Krycí list
VÝKAZ VÝMĚR
Rozpočet |  | 1 | Elektroinstalace | JKSO |  | Ošetřovna
Objekt |  | Název objektu |  | SKP
SO 10 |  | Kuchyně |  | Měrná jednotka |  |  | Objekt
Stavba |  | Název stavby |  | Počet jednotek
|  | CZT VÚ Přáslavice |  | Náklady na m.j. |  |  | Sedlec kotelna
Projektant |  |  |  | Typ rozpočtu
Objednatel
Dodavatel |  |  |  | Zakázkové číslo
Rozpočtoval |  | NWT a.s. |  | Počet listů
Rozpis ceny
| Název |  |  |  | Celkem
| HSV |  |  |  | 0
| PSV |  |  |  | 33508
| MON |  |  |  | 0
| Vedlejší náklady |  |  |  | 1800
| Ostatní náklady |  |  |  | 1000
| Celkem |  |  |  | 36308
Vypracoval |  |  | Za zhotovitele | Za objednatele
Jméno : |  |  | Jméno : | Jméno :
Datum : |  |  | Datum : | Datum :
Podpis : |  |  | Podpis: | Podpis:
Základ pro DPH |  | 15 | % | 0
DPH |  | 15 | % | 0
Základ pro DPH |  | 21 | % | 36308
DPH |  | 21 | % | 7624.68
Zaokrouhlení |  |  |  | 0
CENA ZA OBJEKT CELKEM |  |  |  | 43932.68
Popis :

## SO 10 el.Rekapitulace
Stavba : |  | CZT VÚ Přáslavice |  | Rozpočet : | 1
Objekt : |  | SO 10 Kuchyně |  | Elektroinstalace
REKAPITULACE DÍLŮ
Stavební díl |  |  | Typ dílu |  |  | Celkem
733 | Rozvaděč |  | PSV |  |  | 1916
737 | Svítidla |  | PSV |  |  | 5980
739 | Elektromontáže |  | PSV |  |  | 3969
742 | Kabely a vodiče |  | PSV |  |  | 9476
751 | Stavební práce pro montáž |  | PSV |  |  | 187
930 | Ostatní náklady a HZS |  | PSV |  |  | 9480
933 | Revize |  | PSV |  |  | 2500
VN | Vedlejší náklady |  | VN |  |  | 1800
ON | Ostatní náklady |  | ON |  |  | 1000
| CELKEM OBJEKT |  |  |  |  | 36308

## SO 10 el.Položky
VÝKAZ VÝMĚR
S: |  | CZT VÚ Přáslavice
O: | 1 | SO 10
R: | 1 | Kuchyně
P.č. | Číslo položky | Název položky | MJ | množství | cena / MJ | celkem
Díl: | 733 | Rozvaděč |  |  |  | 1916
1 | oez-02111 | Jistič LPN-32B-3 | ks | 1 | 396 | 396
2 | oez-00560 | Jistič LPN-10B-1 | ks | 1 | 95 | 95
3 | oez-04520 | Proudový chránič OLI-16C-1N-030A | ks | 1 | 1180 | 1180
4 | 210120451 | Montáž jističů třípolových nn do 25A bez krytu | ks | 1 | 86 | 86
5 | 210120465 | Montáž jističů třípolových nn do 63A bez krytu | ks | 1 | 95 | 95
6 | 210120401 | Montáž jističů jednopolových nn do 25A bez krytu | ks | 1 | 64 | 64
Díl: | 737 | Svítidla |  |  |  | 5980
7 | trevos-0052 | PRIMA 236 AC E, 2x36W,EVG,IP66 | ks | 6 | 590 | 3540
8 | philips-0865 | Zářivková trubice TL-D 36W/840 | ks | 12 | 46 | 552
9 | 210201025 | Montáž svítidla přisazeného zářivkového | ks | 6 | 110 | 660
10 | modus-0155 | Svítidlo nouzové STAR IP65 FL 8W G5 | ks | 1 | 860 | 860
11 | 210200027 | Montáž svítidla přisazeného žárovkového | ks | 1 | 98 | 98
12 |  | PLO poplatek na ekologickou likvidaci odpadu svítidla | ks | 7 | 20 | 140
13 |  | PLO poplatek na ekologickou likvidaci odpadu svět. zdroje | ks | 13 | 10 | 130
Díl: | 739 | Elektromontáže |  |  |  | 3969
14 | abb-01291 | Spinač PRAKTIK 3553-01929B,IP44 | ks | 1 | 64 | 64
15 | 210110021 | Montáž vypínačů nástěnných 1-pólových prostředí venkovní | ks | 1 | 68 | 68
16 | abb-01341 | Zásuvka PRAKTIK 5518-2929B,IP44 | ks | 1 | 68 | 68
17 | 210111021 | Montáž zásuvek 2P+PE prostředí vlhké | ks | 1 | 72 | 72
18 | spe-00004 | Krabice ABOX 025-2,5mm2 | ks | 5 | 85 | 425
19 | 210010351 | Montáž krabice odbočné se svorkovnicí do 100mm | ks | 5 | 78 | 390
20 | univolt-00031 | Trubka tuhá VRM 20 sv.šedá | m | 20 | 8 | 160
21 | 210010009 | Montáž trubky tuhé do 25mm | m | 20 | 47 | 940
22 | univolt-00251 | Příchytka CL 20 sv.šedá | ks | 60 | 3 | 180
23 | kopos-00039 | Lišta vkladací LV 40x20 | m | 10 | 20 | 200
24 | 210010108 | Montáž lišty elektroinstalační do 40x40mm | m | 10 | 20 | 200
25 | kopos-00040 | Lišta vkladací LV 40x40 | m | 16 | 27 | 432
26 | 210010108 | Montáž lišty elektroinstalační do 40x40mm | m | 16 | 20 | 320
27 | elmat-00060 | Vazací pásky VPC 5/280,černé, UV odolné | ks | 300 | 1 | 300
28 | Hilti-00911 | Protipožární průchod stěnou t30cm | m2 | 0.05 | 3000 | 150
Díl: | 742 | Kabely a vodiče |  |  |  | 9476
29 | kablo-0010 | CYKY-J 3x1,5mm2 | m | 45 | 12 | 540
30 | 210810045 | Montáž měděných kabelů CYKY,NYM,NYY,750V 3x1,5pevně | m | 45 | 15 | 675
31 | kablo-0020 | CYKY-J 3x2,5mm2 | m | 16 | 16 | 256
32 | 210810046 | Montáž měděných kabelů CYKY,NYM,NYY,750V 3x2,5pevně | m | 16 | 15 | 240
33 | kablo-0150 | CYKY-J 5x10mm2 | m | 15 | 99 | 1485
34 | 210810053 | Montáž měděných kabelů CYKY,NYM,NYY,750V 4x10pevně | m | 15 | 18 | 270
35 | kablo-0270 | CYKY-O 2x1,5mm2 | m | 4 | 10 | 40
36 | 210810041 | Montáž měděných kabelů CYKY,NYM,NYY,750V 3x1,5pevně | m | 4 | 15 | 60
37 | kablo-0243 | H07RN-F 5G10mm2 | m | 10 | 172 | 1720
38 | 210810053 | Montáž měděných kabelů CYKY,NYM,NYY,750V 4x10pevně | m | 10 | 15 | 150
39 | kablo-1490 | Vodič H07V-K 1x10 zž | m | 60 | 23 | 1380
40 | 210800528 | Montáž měděných vodičů CY,H05V,H07V,NYM,NYY,YY do 10mm | m | 60 | 15 | 900
41 | elektro-0052 | Štítek zaklapávací 40x16 | ks | 10 | 5 | 50
42 | sil-00145 | Popis štítku strojní | ks | 10 | 15 | 150
43 | et-00003 | Ukončení vodiče do 2,5mm2 | ks | 30 | 10 | 300
44 | 220271601 | Ukončení vodiču do 16mm2 (žila) | ks | 70 | 18 | 1260
Díl: | 751 | Stavební práce pro montáž |  |  |  | 187
45 | 46008680 | Průraz zdi beton/tvrdý kámen tl.60cm | ks | 1 | 48 | 48
46 | 46008550 | Průraz zdivem cihla tl.15cm | ks | 1 | 23 | 23
47 | 46005930 | Utěsnění průrazu | ks | 2 | 58 | 116
Díl: | 930 | Ostatní náklady a HZS |  |  |  | 9480
48 | HZS005 | Úprava stávajícího rozvaděče | hod | 6 | 180 | 1080
49 | HZS015 | Spolupráce s revizním technikem | hod | 6 | 200 | 1200
50 | HZS002 | Demontáž stávajícího zařízení | hod | 40 | 180 | 7200
Díl: | 933 | Revize |  |  |  | 2500
51 | HZS010 | Výchozí revize včetně revizní zprávy+PD skutečného stavu | hod | 10 | 250 | 2500
Díl: | VN | Vedlejší náklady |  |  |  | 1800
52 | 005122T | Doprava materiálu,přesun hmot, režie,odvoz a likvidace odpadu | Soubor | 1 | 500 | 500
53 | 005123T | Zařízení staveniště 2,9% | Soubor | 1 | 800 | 800
54 | 005124T | Provozní vlivy 1,8% | Soubor | 1 | 500 | 500
Díl: | ON | Ostatní náklady |  |  |  | 1000
55 | 005261030R | Rozpočtová rezerva - použita po odsouhlasení, investorem | soubor | 1 | 1000 | 1000
[7 empty] | 0 | 0

## SO 12 el.Krycí list
VÝKAZ VÝMĚR
Rozpočet |  | 1 | Elektroinstalace | JKSO |  | Ošetřovna
Objekt |  | Název objektu |  | SKP
SO 12 |  | Ubikace |  | Měrná jednotka |  |  | Objekt
Stavba |  | Název stavby |  | Počet jednotek
|  | CZT VÚ Přáslavice |  | Náklady na m.j. |  |  | Sedlec kotelna
Projektant |  |  |  | Typ rozpočtu
Objednatel
Dodavatel |  |  |  | Zakázkové číslo
Rozpočtoval |  | NWT a.s. |  | Počet listů
Rozpis ceny
| Název |  |  |  | Celkem
| HSV |  |  |  | 0
| PSV |  |  |  | 28574
| MON |  |  |  | 0
| Vedlejší náklady |  |  |  | 1800
| Ostatní náklady |  |  |  | 1000
| Celkem |  |  |  | 31374
Vypracoval |  |  | Za zhotovitele | Za objednatele
Jméno : |  |  | Jméno : | Jméno :
Datum : |  |  | Datum : | Datum :
Podpis : |  |  | Podpis: | Podpis:
Základ pro DPH |  | 15 | % | 0
DPH |  | 15 | % | 0
Základ pro DPH |  | 21 | % | 31374
DPH |  | 21 | % | 6588.54
Zaokrouhlení |  |  |  | 0
CENA ZA OBJEKT CELKEM |  |  |  | 37962.54
Popis :

## SO 12 el.Rekapitulace
Stavba : |  | CZT VÚ Přáslavice |  | Rozpočet : | 1
Objekt : |  | SO 12 Ubikace |  | Elektroinstalace
REKAPITULACE DÍLŮ
Stavební díl |  |  | Typ dílu |  |  | Celkem
733 | Rozvaděč |  | PSV |  |  | 1916
737 | Svítidla |  | PSV |  |  | 3484
739 | Elektromontáže |  | PSV |  |  | 3823
742 | Kabely a vodiče |  | PSV |  |  | 6631
751 | Stavební práce pro montáž |  | PSV |  |  | 200
930 | Ostatní náklady a HZS |  | PSV |  |  | 10020
933 | Revize |  | PSV |  |  | 2500
VN | Vedlejší náklady |  | VN |  |  | 1800
ON | Ostatní náklady |  | ON |  |  | 1000
| CELKEM OBJEKT |  |  |  |  | 31374

## SO 12 el.Položky
VÝKAZ VÝMĚR
S: |  | CZT VÚ Přáslavice
O: | 1 | SO 12
R: | 1 | Ubikace
P.č. | Číslo položky | Název položky | MJ | množství | cena / MJ | celkem
Díl: | 733 | Rozvaděč |  |  |  | 1916
1 | oez-02111 | Jistič LPN-32B-3 | ks | 1 | 396 | 396
2 | oez-00560 | Jistič LPN-10B-1 | ks | 1 | 95 | 95
3 | oez-04520 | Proudový chránič OLI-16C-1N-030A | ks | 1 | 1180 | 1180
4 | 210120451 | Montáž jističů třípolových nn do 25A bez krytu | ks | 1 | 86 | 86
5 | 210120465 | Montáž jističů třípolových nn do 63A bez krytu | ks | 1 | 95 | 95
6 | 210120401 | Montáž jističů jednopolových nn do 25A bez krytu | ks | 1 | 64 | 64
Díl: | 737 | Svítidla |  |  |  | 3484
7 | trevos-0052 | PRIMA 236 AC E, 2x36W,EVG,IP66 | ks | 3 | 590 | 1770
8 | philips-0865 | Zářivková trubice TL-D 36W/840 | ks | 6 | 46 | 276
9 | 210201025 | Montáž svítidla přisazeného zářivkového | ks | 3 | 110 | 330
10 | modus-0155 | Svítidlo nouzové STAR IP65 FL 8W G5 | ks | 1 | 860 | 860
11 | 210200027 | Montáž svítidla přisazeného žárovkového | ks | 1 | 98 | 98
12 |  | PLO poplatek na ekologickou likvidaci odpadu svítidla | ks | 4 | 20 | 80
13 |  | PLO poplatek na ekologickou likvidaci odpadu svět. zdroje | ks | 7 | 10 | 70
Díl: | 739 | Elektromontáže |  |  |  | 3823
14 | abb-01291 | Spinač PRAKTIK 3553-01929B,IP44 | ks | 1 | 64 | 64
15 | 210110021 | Montáž vypínačů nástěnných 1-pólových prostředí venkovní | ks | 1 | 68 | 68
16 | abb-01341 | Zásuvka PRAKTIK 5518-2929B,IP44 | ks | 1 | 68 | 68
17 | 210111021 | Montáž zásuvek 2P+PE prostředí vlhké | ks | 1 | 72 | 72
18 | spe-00004 | Krabice ABOX 025-2,5mm2 | ks | 4 | 85 | 340
19 | 210010351 | Montáž krabice odbočné se svorkovnicí do 100mm | ks | 4 | 78 | 312
20 | univolt-00031 | Trubka tuhá VRM 20 sv.šedá | m | 16 | 8 | 128
21 | 210010009 | Montáž trubky tuhé do 25mm | m | 16 | 47 | 752
22 | univolt-00251 | Příchytka CL 20 sv.šedá | ks | 48 | 3 | 144
23 | kopos-00039 | Lišta vkladací LV 40x20 | m | 10 | 20 | 200
24 | 210010108 | Montáž lišty elektroinstalační do 40x40mm | m | 10 | 20 | 200
25 | kopos-00040 | Lišta vkladací LV 40x40 | m | 25 | 27 | 675
26 | 210010108 | Montáž lišty elektroinstalační do 40x40mm | m | 25 | 20 | 500
27 | elmat-00060 | Vazací pásky VPC 5/280,černé, UV odolné | ks | 300 | 1 | 300
Díl: | 742 | Kabely a vodiče |  |  |  | 6631
28 | kablo-0010 | CYKY-J 3x1,5mm2 | m | 30 | 12 | 360
29 | 210810045 | Montáž měděných kabelů CYKY,NYM,NYY,750V 3x1,5pevně | m | 30 | 15 | 450
30 | kablo-0020 | CYKY-J 3x2,5mm2 | m | 16 | 16 | 256
31 | 210810046 | Montáž měděných kabelů CYKY,NYM,NYY,750V 3x2,5pevně | m | 16 | 15 | 240
32 | kablo-0150 | CYKY-J 5x10mm2 | m | 25 | 99 | 2475
33 | 210810053 | Montáž měděných kabelů CYKY,NYM,NYY,750V 4x10pevně | m | 25 | 18 | 450
34 | kablo-0270 | CYKY-O 2x1,5mm2 | m | 4 | 10 | 40
35 | 210810041 | Montáž měděných kabelů CYKY,NYM,NYY,750V 3x1,5pevně | m | 4 | 15 | 60
36 | kablo-1488 | Vodič H07V-K 1x6 zž | m | 30 | 15 | 450
37 | 210800547 | Montáž měděných vodičů CY,H05V,H07V,NYM,NYY,YY do 6mm | m | 30 | 15 | 450
38 | elektro-0052 | Štítek zaklapávací 40x16 | ks | 10 | 5 | 50
39 | sil-00145 | Popis štítku strojní | ks | 10 | 15 | 150
40 | et-00003 | Ukončení vodiče do 2,5mm2 | ks | 30 | 10 | 300
41 | 220271601 | Ukončení vodiču do 10mm2 (žila) | ks | 50 | 18 | 900
Díl: | 751 | Stavební práce pro montáž |  |  |  | 200
42 | 46008680 | Průraz zdi beton/tvrdý kámen tl.60cm | ks | 1 | 48 | 48
43 | 46008560 | Průraz zdivem cihla tl.30cm | ks | 1 | 36 | 36
44 | 46005930 | Utěsnění průrazu | ks | 2 | 58 | 116
Díl: | 930 | Ostatní náklady a HZS |  |  |  | 10020
45 | HZS005 | Úprava stávajícího rozvaděče | hod | 9 | 180 | 1620
46 | HZS015 | Spolupráce s revizním technikem | hod | 6 | 200 | 1200
47 | HZS002 | Demontáž stávajícího zařízení | hod | 40 | 180 | 7200
Díl: | 933 | Revize |  |  |  | 2500
48 | HZS010 | Výchozí revize včetně revizní zprávy+PD skutečného stavu | hod | 10 | 250 | 2500
Díl: | VN | Vedlejší náklady |  |  |  | 1800
49 | 005122T | Doprava materiálu,přesun hmot, režie,odvoz a likvidace odpadu | Soubor | 1 | 500 | 500
50 | 005123T | Zařízení staveniště 2,9% | Soubor | 1 | 800 | 800
51 | 005124T | Provozní vlivy 1,8% | Soubor | 1 | 500 | 500
Díl: | ON | Ostatní náklady |  |  |  | 1000
52 | 005261030R | Rozpočtová rezerva - použita po odsouhlasení, investorem | soubor | 1 | 1000 | 1000
[7 empty] | 0 | 0

## SO 13 el.Krycí list
VÝKAZ VÝMĚR
Rozpočet |  | 1 | Elektroinstalace | JKSO |  | Ošetřovna
Objekt |  | Název objektu |  | SKP
SO 13 |  | Ubikace |  | Měrná jednotka |  |  | Objekt
Stavba |  | Název stavby |  | Počet jednotek
|  | CZT VÚ Přáslavice |  | Náklady na m.j. |  |  | Sedlec kotelna
Projektant |  |  |  | Typ rozpočtu
Objednatel
Dodavatel |  |  |  | Zakázkové číslo
Rozpočtoval |  | NWT a.s. |  | Počet listů
Rozpis ceny
| Název |  |  |  | Celkem
| HSV |  |  |  | 0
| PSV |  |  |  | 28604
| MON |  |  |  | 0
| Vedlejší náklady |  |  |  | 1800
| Ostatní náklady |  |  |  | 1000
| Celkem |  |  |  | 31404
Vypracoval |  |  | Za zhotovitele | Za objednatele
Jméno : |  |  | Jméno : | Jméno :
Datum : |  |  | Datum : | Datum :
Podpis : |  |  | Podpis: | Podpis:
Základ pro DPH |  | 15 | % | 0
DPH |  | 15 | % | 0
Základ pro DPH |  | 21 | % | 31404
DPH |  | 21 | % | 6594.84
Zaokrouhlení |  |  |  | 0
CENA ZA OBJEKT CELKEM |  |  |  | 37998.84
Popis :

## SO 13 el.Rekapitulace
Stavba : |  | CZT VÚ Přáslavice |  | Rozpočet : | 1
Objekt : |  | SO 13 Ubikace |  | Elektroinstalace
REKAPITULACE DÍLŮ
Stavební díl |  |  | Typ dílu |  |  | Celkem
733 | Rozvaděč |  | PSV |  |  | 1916
737 | Svítidla |  | PSV |  |  | 3484
739 | Elektromontáže |  | PSV |  |  | 3524
742 | Kabely a vodiče |  | PSV |  |  | 7066
751 | Stavební práce pro montáž |  | PSV |  |  | 94
930 | Ostatní náklady a HZS |  | PSV |  |  | 10020
933 | Revize |  | PSV |  |  | 2500
VN | Vedlejší náklady |  | VN |  |  | 1800
ON | Ostatní náklady |  | ON |  |  | 1000
| CELKEM OBJEKT |  |  |  |  | 31404

## SO 13 el.Položky
VÝKAZ VÝMĚR
S: |  | CZT VÚ Přáslavice
O: | 1 | SO 13
R: | 1 | Ubikace
P.č. | Číslo položky | Název položky | MJ | množství | cena / MJ | celkem
Díl: | 733 | Rozvaděč |  |  |  | 1916
1 | oez-02111 | Jistič LPN-32B-3 | ks | 1 | 396 | 396
2 | oez-00560 | Jistič LPN-10B-1 | ks | 1 | 95 | 95
3 | oez-04520 | Proudový chránič OLI-16C-1N-030A | ks | 1 | 1180 | 1180
4 | 210120451 | Montáž jističů třípolových nn do 25A bez krytu | ks | 1 | 86 | 86
5 | 210120465 | Montáž jističů třípolových nn do 63A bez krytu | ks | 1 | 95 | 95
6 | 210120401 | Montáž jističů jednopolových nn do 25A bez krytu | ks | 1 | 64 | 64
Díl: | 737 | Svítidla |  |  |  | 3484
7 | trevos-0052 | PRIMA 236 AC E, 2x36W,EVG,IP66 | ks | 3 | 590 | 1770
8 | philips-0865 | Zářivková trubice TL-D 36W/840 | ks | 6 | 46 | 276
9 | 210201025 | Montáž svítidla přisazeného zářivkového | ks | 3 | 110 | 330
10 | modus-0155 | Svítidlo nouzové STAR IP65 FL 8W G5 | ks | 1 | 860 | 860
11 | 210200027 | Montáž svítidla přisazeného žárovkového | ks | 1 | 98 | 98
12 |  | PLO poplatek na ekologickou likvidaci odpadu svítidla | ks | 4 | 20 | 80
13 |  | PLO poplatek na ekologickou likvidaci odpadu svět. zdroje | ks | 7 | 10 | 70
Díl: | 739 | Elektromontáže |  |  |  | 3524
14 | abb-01291 | Spinač PRAKTIK 3553-01929B,IP44 | ks | 1 | 64 | 64
15 | 210110021 | Montáž vypínačů nástěnných 1-pólových prostředí venkovní | ks | 1 | 68 | 68
16 | abb-01341 | Zásuvka PRAKTIK 5518-2929B,IP44 | ks | 1 | 68 | 68
17 | 210111021 | Montáž zásuvek 2P+PE prostředí vlhké | ks | 1 | 72 | 72
18 | spe-00004 | Krabice ABOX 025-2,5mm2 | ks | 4 | 85 | 340
19 | 210010351 | Montáž krabice odbočné se svorkovnicí do 100mm | ks | 4 | 78 | 312
20 | univolt-00031 | Trubka tuhá VRM 20 sv.šedá | m | 15 | 8 | 120
21 | 210010009 | Montáž trubky tuhé do 25mm | m | 15 | 47 | 705
22 | univolt-00251 | Příchytka CL 20 sv.šedá | ks | 45 | 3 | 135
23 | kopos-00039 | Lišta vkladací LV 40x20 | m | 10 | 20 | 200
24 | 210010108 | Montáž lišty elektroinstalační do 40x40mm | m | 10 | 20 | 200
25 | kopos-00040 | Lišta vkladací LV 40x40 | m | 20 | 27 | 540
26 | 210010108 | Montáž lišty elektroinstalační do 40x40mm | m | 20 | 20 | 400
27 | elmat-00060 | Vazací pásky VPC 5/280,černé, UV odolné | ks | 300 | 1 | 300
Díl: | 742 | Kabely a vodiče |  |  |  | 7066
28 | kablo-0010 | CYKY-J 3x1,5mm2 | m | 35 | 12 | 420
29 | 210810045 | Montáž měděných kabelů CYKY,NYM,NYY,750V 3x1,5pevně | m | 35 | 15 | 525
30 | kablo-0020 | CYKY-J 3x2,5mm2 | m | 16 | 16 | 256
31 | 210810046 | Montáž měděných kabelů CYKY,NYM,NYY,750V 3x2,5pevně | m | 16 | 15 | 240
32 | kablo-0150 | CYKY-J 5x10mm2 | m | 25 | 99 | 2475
33 | 210810053 | Montáž měděných kabelů CYKY,NYM,NYY,750V 4x10pevně | m | 25 | 18 | 450
34 | kablo-0270 | CYKY-O 2x1,5mm2 | m | 4 | 10 | 40
35 | 210810041 | Montáž měděných kabelů CYKY,NYM,NYY,750V 3x1,5pevně | m | 4 | 15 | 60
36 | kablo-1488 | Vodič H07V-K 1x6 zž | m | 40 | 15 | 600
37 | 210800547 | Montáž měděných vodičů CY,H05V,H07V,NYM,NYY,YY do 6mm | m | 40 | 15 | 600
38 | elektro-0052 | Štítek zaklapávací 40x16 | ks | 10 | 5 | 50
39 | sil-00145 | Popis štítku strojní | ks | 10 | 15 | 150
40 | et-00003 | Ukončení vodiče do 2,5mm2 | ks | 30 | 10 | 300
41 | 220271601 | Ukončení vodiču do 10mm2 (žila) | ks | 50 | 18 | 900
Díl: | 751 | Stavební práce pro montáž |  |  |  | 94
42 | 46008560 | Průraz zdivem cihla tl.30cm | ks | 1 | 36 | 36
43 | 46005930 | Utěsnění průrazu | ks | 1 | 58 | 58
Díl: | 930 | Ostatní náklady a HZS |  |  |  | 10020
44 | HZS005 | Úprava stávajícího rozvaděče | hod | 9 | 180 | 1620
45 | HZS015 | Spolupráce s revizním technikem | hod | 6 | 200 | 1200
46 | HZS002 | Demontáž stávajícího zařízení | hod | 40 | 180 | 7200
Díl: | 933 | Revize |  |  |  | 2500
47 | HZS010 | Výchozí revize včetně revizní zprávy+PD skutečného stavu | hod | 10 | 250 | 2500
Díl: | VN | Vedlejší náklady |  |  |  | 1800
48 | 005122T | Doprava materiálu,přesun hmot, režie,odvoz a likvidace odpadu | Soubor | 1 | 500 | 500
49 | 005123T | Zařízení staveniště 2,9% | Soubor | 1 | 800 | 800
50 | 005124T | Provozní vlivy 1,8% | Soubor | 1 | 500 | 500
Díl: | ON | Ostatní náklady |  |  |  | 1000
51 | 005261030R | Rozpočtová rezerva - použita po odsouhlasení, investorem | soubor | 1 | 1000 | 1000
[7 empty] | 0 | 0

## SO 14 el.Krycí list
VÝKAZ VÝMĚR
Rozpočet |  | 1 | Elektroinstalace | JKSO |  | Ošetřovna
Objekt |  | Název objektu |  | SKP
SO 14 |  | Kotelna |  | Měrná jednotka |  |  | Objekt
Stavba |  | Název stavby |  | Počet jednotek
|  | CZT VÚ Přáslavice |  | Náklady na m.j. |  |  | Sedlec kotelna
Projektant |  |  |  | Typ rozpočtu
Objednatel
Dodavatel |  |  |  | Zakázkové číslo
Rozpočtoval |  | NWT a.s. |  | Počet listů
Rozpis ceny
| Název |  |  |  | Celkem
| HSV |  |  |  | 0
| PSV |  |  |  | 73634
| MON |  |  |  | 0
| Vedlejší náklady |  |  |  | 1800
| Ostatní náklady |  |  |  | 1000
| Celkem |  |  |  | 76434
Vypracoval |  |  | Za zhotovitele | Za objednatele
Jméno : |  |  | Jméno : | Jméno :
Datum : |  |  | Datum : | Datum :
Podpis : |  |  | Podpis: | Podpis:
Základ pro DPH |  | 15 | % | 0
DPH |  | 15 | % | 0
Základ pro DPH |  | 21 | % | 76434
DPH |  | 21 | % | 16051.14
Zaokrouhlení |  |  |  | 0
CENA ZA OBJEKT CELKEM |  |  |  | 92485.14
Popis :

## SO 14 el.Rekapitulace
Stavba : |  | CZT VÚ Přáslavice |  | Rozpočet : | 1
Objekt : |  | SO 14 Kotelna |  | Elektroinstalace
REKAPITULACE DÍLŮ
Stavební díl |  |  | Typ dílu |  |  | Celkem
737 | Svítidla |  | PSV |  |  | 36364
739 | Elektromontáže |  | PSV |  |  | 10342
742 | Kabely a vodiče |  | PSV |  |  | 14860
751 | Stavební práce pro montáž |  | PSV |  |  | 268
930 | Ostatní náklady a HZS |  | PSV |  |  | 9300
933 | Revize |  | PSV |  |  | 2500
VN | Vedlejší náklady |  | VN |  |  | 1800
ON | Ostatní náklady |  | ON |  |  | 1000
| CELKEM OBJEKT |  |  |  |  | 76434

## SO 14 el.Položky
VÝKAZ VÝMĚR
S: |  | CZT VÚ Přáslavice
O: | 1 | SO 14
R: | 1 | Kotelna
P.č. | Číslo položky | Název položky | MJ | množství | cena / MJ | celkem
Díl: | 737 | Svítidla |  |  |  | 36364
1 | trevos-0052 | PRIMA 236 AC E, 2x36W,EVG,IP66 | ks | 32 | 590 | 18880
2 | philips-0865 | Zářivková trubice TL-D 36W/840 | ks | 64 | 46 | 2944
3 | 210201025 | Montáž svítidla přisazeného zářivkového | ks | 32 | 110 | 3520
4 | modus-0155 | Svítidlo nouzové STAR IP65 FL 8W G5 | ks | 5 | 860 | 4300
5 | 210200027 | Montáž svítidla přisazeného žárovkového | ks | 5 | 98 | 490
6 | ocel-0005 | Ocelová konstrukce pro svítidla | ks | 5 | 960 | 4800
7 |  | PLO poplatek na ekologickou likvidaci odpadu svítidla | ks | 37 | 20 | 740
8 |  | PLO poplatek na ekologickou likvidaci odpadu svět. zdroje | ks | 69 | 10 | 690
Díl: | 739 | Elektromontáže |  |  |  | 10342
9 | abb-01291 | Spinač PRAKTIK 3553-01929B,IP44 | ks | 1 | 64 | 64
10 | 210110021 | Montáž vypínačů nástěnných 1-pólových prostředí venkovní | ks | 1 | 68 | 68
11 | abb-01331 | Spinač PRAKTIK 3553-05929B,IP44 | ks | 3 | 69 | 207
12 | 210110023 | Montáž vypínačů nástěnných 5-sériových prostředí venkovní | ks | 3 | 72 | 216
13 | abb-01301 | Spinač PRAKTIK 3553-06929B,IP44 | ks | 2 | 65 | 130
14 | 210110024 | Montáž vypínačů nástěnných 6-střídavých prostředí venkovní | ks | 2 | 68 | 136
15 | abb-01341 | Zásuvka PRAKTIK 5518-2929B,IP44 | ks | 3 | 68 | 204
16 | 210111021 | Montáž zásuvek 2P+PE prostředí vlhké | ks | 3 | 72 | 216
17 | abb-01341 | Zásuvka 3P+N+PE 416RS6 D19 609 33,IP44 | ks | 1 | 290 | 290
18 | 210111136 | Montáž zásuvek průmyslových nástěnných prostředí vlhké | ks | 1 | 110 | 110
19 | spe-00004 | Krabice ABOX 025-2,5mm2 | ks | 17 | 85 | 1445
20 | 210010351 | Montáž krabice odbočné se svorkovnicí do 100mm | ks | 17 | 78 | 1326
21 | univolt-00031 | Trubka tuhá VRM 20 sv.šedá | m | 25 | 8 | 200
22 | 210010009 | Montáž trubky tuhé do 25mm | m | 25 | 47 | 1175
23 | univolt-00251 | Příchytka CL 20 sv.šedá | ks | 75 | 3 | 225
24 | kopos-00039 | Lišta vkladací LV 40x20 | m | 35 | 20 | 700
25 | 210010108 | Montáž lišty elektroinstalační do 40x40mm | m | 35 | 20 | 700
26 | kopos-00040 | Lišta vkladací LV 40x40 | m | 40 | 27 | 1080
27 | 210010108 | Montáž lišty elektroinstalační do 40x40mm | m | 40 | 20 | 800
28 | elmat-00060 | Vazací pásky VPC 5/280,černé, UV odolné | ks | 900 | 1 | 900
29 | Hilti-00911 | Protipožární průchod stěnou t30cm | m2 | 0.05 | 3000 | 150
Díl: | 742 | Kabely a vodiče |  |  |  | 14860
30 | kablo-0010 | CYKY-J 3x1,5mm2 | m | 200 | 12 | 2400
31 | 210810045 | Montáž měděných kabelů CYKY,NYM,NYY,750V 3x1,5pevně | m | 200 | 15 | 3000
32 | kablo-0020 | CYKY-J 3x2,5mm2 | m | 60 | 16 | 960
33 | 210810046 | Montáž měděných kabelů CYKY,NYM,NYY,750V 3x2,5pevně | m | 60 | 15 | 900
34 | kablo-0120 | CYKY-J 5x2,5mm2 | m | 45 | 28 | 1260
35 | 210810056 | Montáž měděných kabelů CYKY,NYM,NYY,750V 5x2,5pevně | m | 45 | 15 | 675
36 | kablo-0010 | CYKY-O 3x1,5mm2 | m | 35 | 12 | 420
37 | 210810045 | Montáž měděných kabelů CYKY,NYM,NYY,750V 3x1,5pevně | m | 35 | 15 | 525
38 | kablo-0270 | CYKY-O 2x1,5mm2 | m | 4 | 10 | 40
39 | 210810041 | Montáž měděných kabelů CYKY,NYM,NYY,750V 3x1,5pevně | m | 4 | 15 | 60
40 | kablo-1490 | Vodič H07V-K 1x10 zž | m | 70 | 23 | 1610
41 | 210800528 | Montáž měděných vodičů CY,H05V,H07V,NYM,NYY,YY do 10mm | m | 70 | 15 | 1050
42 | elektro-0052 | Štítek zaklapávací 40x16 | ks | 10 | 5 | 50
43 | sil-00145 | Popis štítku strojní | ks | 10 | 15 | 150
44 | et-00003 | Ukončení vodiče do 2,5mm2 | ks | 50 | 10 | 500
45 | 220271601 | Ukončení vodiču do 16mm2 (žila) | ks | 70 | 18 | 1260
Díl: | 751 | Stavební práce pro montáž |  |  |  | 268
46 | 46008680 | Průraz zdi beton/tvrdý kámen tl.60cm | ks | 1 | 48 | 48
47 | 46008550 | Průraz zdivem cihla tl.15cm | ks | 2 | 23 | 46
48 | 46005930 | Utěsnění průrazu | ks | 3 | 58 | 174
Díl: | 930 | Ostatní náklady a HZS |  |  |  | 9300
49 | HZS015 | Spolupráce s revizním technikem | hod | 6 | 200 | 1200
50 | HZS002 | Demontáž stávajícího zařízení | hod | 45 | 180 | 8100
Díl: | 933 | Revize |  |  |  | 2500
51 | HZS010 | Výchozí revize včetně revizní zprávy+PD skutečného stavu | hod | 10 | 250 | 2500
Díl: | VN | Vedlejší náklady |  |  |  | 1800
52 | 005122T | Doprava materiálu,přesun hmot, režie,odvoz a likvidace odpadu | Soubor | 1 | 500 | 500
53 | 005123T | Zařízení staveniště 2,9% | Soubor | 1 | 800 | 800
54 | 005124T | Provozní vlivy 1,8% | Soubor | 1 | 500 | 500
Díl: | ON | Ostatní náklady |  |  |  | 1000
55 | 005261030R | Rozpočtová rezerva - použita po odsouhlasení, investorem | soubor | 1 | 1000 | 1000
[7 empty] | 0 | 0

## SO 69 el.Krycí list
VÝKAZ VÝMĚR
Rozpočet |  | 1 | Elektroinstalace | JKSO |  | Ošetřovna
Objekt |  | Název objektu |  | SKP
SO 69 |  | Ubikace |  | Měrná jednotka |  |  | Objekt
Stavba |  | Název stavby |  | Počet jednotek
|  | CZT VÚ Přáslavice |  | Náklady na m.j. |  |  | Sedlec kotelna
Projektant |  |  |  | Typ rozpočtu
Objednatel
Dodavatel |  |  |  | Zakázkové číslo
Rozpočtoval |  | NWT a.s. |  | Počet listů
Rozpis ceny
| Název |  |  |  | Celkem
| HSV |  |  |  | 0
| PSV |  |  |  | 31571
| MON |  |  |  | 0
| Vedlejší náklady |  |  |  | 1800
| Ostatní náklady |  |  |  | 1000
| Celkem |  |  |  | 34371
Vypracoval |  |  | Za zhotovitele | Za objednatele
Jméno : |  |  | Jméno : | Jméno :
Datum : |  |  | Datum : | Datum :
Podpis : |  |  | Podpis: | Podpis:
Základ pro DPH |  | 15 | % | 0
DPH |  | 15 | % | 0
Základ pro DPH |  | 21 | % | 34371
DPH |  | 21 | % | 7217.91
Zaokrouhlení |  |  |  | 0
CENA ZA OBJEKT CELKEM |  |  |  | 41588.91
Popis :

## SO 69 el.Rekapitulace
Stavba : |  | CZT VÚ Přáslavice |  | Rozpočet : | 1
Objekt : |  | SO 69 Ubikace |  | Elektroinstalace
REKAPITULACE DÍLŮ
Stavební díl |  |  | Typ dílu |  |  | Celkem
733 | Rozvaděč |  | PSV |  |  | 491
737 | Svítidla |  | PSV |  |  | 6136
739 | Elektromontáže |  | PSV |  |  | 4446
742 | Kabely a vodiče |  | PSV |  |  | 8310
751 | Stavební práce pro montáž |  | PSV |  |  | 388
930 | Ostatní náklady a HZS |  | PSV |  |  | 9300
933 | Revize |  | PSV |  |  | 2500
VN | Vedlejší náklady |  | VN |  |  | 1800
ON | Ostatní náklady |  | ON |  |  | 1000
| CELKEM OBJEKT |  |  |  |  | 34371

## SO 69 el.Položky
VÝKAZ VÝMĚR
S: |  | CZT VÚ Přáslavice
O: | 1 | SO 69
R: | 1 | Ubikace
P.č. | Číslo položky | Název položky | MJ | množství | cena / MJ | celkem
Díl: | 733 | Rozvaděč |  |  |  | 491
1 | oez-02111 | Jistič LPN-32B-3 | ks | 1 | 396 | 396
2 | 210120465 | Montáž jističů třípolových nn do 63A bez krytu | ks | 1 | 95 | 95
Díl: | 737 | Svítidla |  |  |  | 6136
3 | trevos-0052 | PRIMA 236 AC E, 2x36W,EVG,IP66 | ks | 5 | 590 | 2950
4 | philips-0865 | Zářivková trubice TL-D 36W/840 | ks | 10 | 46 | 460
5 | 210201025 | Montáž svítidla přisazeného zářivkového | ks | 5 | 110 | 550
6 | modus-0155 | Svítidlo nouzové STAR IP65 FL 8W G5 | ks | 2 | 860 | 1720
7 | 210200027 | Montáž svítidla přisazeného žárovkového | ks | 2 | 98 | 196
8 |  | PLO poplatek na ekologickou likvidaci odpadu svítidla | ks | 7 | 20 | 140
9 |  | PLO poplatek na ekologickou likvidaci odpadu svět. zdroje | ks | 12 | 10 | 120
Díl: | 739 | Elektromontáže |  |  |  | 4446
10 | abb-01301 | Spinač PRAKTIK 3553-06929B,IP44 | ks | 2 | 64 | 128
11 | 210110024 | Montáž vypínačů nástěnných 6-střídavých prostředí venkovní | ks | 2 | 68 | 136
12 | abb-01341 | Zásuvka PRAKTIK 5518-2929B,IP44 | ks | 1 | 68 | 68
13 | 210111021 | Montáž zásuvek 2P+PE prostředí vlhké | ks | 1 | 72 | 72
14 | spe-00004 | Krabice ABOX 025-2,5mm2 | ks | 4 | 85 | 340
15 | 210010351 | Montáž krabice odbočné se svorkovnicí do 100mm | ks | 4 | 78 | 312
16 | univolt-00031 | Trubka tuhá VRM 20 sv.šedá | m | 20 | 8 | 160
17 | 210010009 | Montáž trubky tuhé do 25mm | m | 20 | 47 | 940
18 | univolt-00251 | Příchytka CL 20 sv.šedá | ks | 60 | 3 | 180
19 | kopos-00039 | Lišta vkladací LV 40x20 | m | 10 | 20 | 200
20 | 210010108 | Montáž lišty elektroinstalační do 40x40mm | m | 10 | 20 | 200
21 | kopos-00040 | Lišta vkladací LV 40x40 | m | 30 | 27 | 810
22 | 210010108 | Montáž lišty elektroinstalační do 40x40mm | m | 30 | 20 | 600
23 | elmat-00060 | Vazací pásky VPC 5/280,černé, UV odolné | ks | 300 | 1 | 300
Díl: | 742 | Kabely a vodiče |  |  |  | 8310
24 | kablo-0010 | CYKY-J 3x1,5mm2 | m | 50 | 12 | 600
25 | 210810045 | Montáž měděných kabelů CYKY,NYM,NYY,750V 3x1,5pevně | m | 50 | 15 | 750
26 | kablo-0020 | CYKY-J 3x2,5mm2 | m | 10 | 16 | 160
27 | 210810046 | Montáž měděných kabelů CYKY,NYM,NYY,750V 3x2,5pevně | m | 10 | 15 | 150
28 | kablo-0150 | CYKY-J 5x10mm2 | m | 30 | 99 | 2970
29 | 210810053 | Montáž měděných kabelů CYKY,NYM,NYY,750V 4x10pevně | m | 30 | 18 | 540
30 | kablo-0010 | CYKY-O 3x1,5mm2 | m | 20 | 12 | 240
31 | 210810045 | Montáž měděných kabelů CYKY,NYM,NYY,750V 3x1,5pevně | m | 20 | 15 | 300
32 | kablo-1488 | Vodič H07V-K 1x6 zž | m | 40 | 15 | 600
33 | 210800547 | Montáž měděných vodičů CY,H05V,H07V,NYM,NYY,YY do 6mm | m | 40 | 15 | 600
34 | elektro-0052 | Štítek zaklapávací 40x16 | ks | 10 | 5 | 50
35 | sil-00145 | Popis štítku strojní | ks | 10 | 15 | 150
36 | et-00003 | Ukončení vodiče do 2,5mm2 | ks | 30 | 10 | 300
37 | 220271601 | Ukončení vodiču do 10mm2 (žila) | ks | 50 | 18 | 900
Díl: | 751 | Stavební práce pro montáž |  |  |  | 388
38 | 46008680 | Průraz zdi beton/tvrdý kámen tl.60cm | ks | 1 | 48 | 48
39 | 46008560 | Průraz zdivem cihla tl.30cm | ks | 3 | 36 | 108
40 | 46005930 | Utěsnění průrazu | ks | 4 | 58 | 232
Díl: | 930 | Ostatní náklady a HZS |  |  |  | 9300
44 | HZS005 | Úprava stávajícího rozvaděče | hod | 5 | 180 | 900
45 | HZS015 | Spolupráce s revizním technikem | hod | 6 | 200 | 1200
46 | HZS002 | Demontáž stávajícího zařízení | hod | 40 | 180 | 7200
Díl: | 933 | Revize |  |  |  | 2500
47 | HZS010 | Výchozí revize včetně revizní zprávy+PD skutečného stavu | hod | 10 | 250 | 2500
Díl: | VN | Vedlejší náklady |  |  |  | 1800
48 | 005122T | Doprava materiálu,přesun hmot, režie,odvoz a likvidace odpadu | Soubor | 1 | 500 | 500
49 | 005123T | Zařízení staveniště 2,9% | Soubor | 1 | 800 | 800
50 | 005124T | Provozní vlivy 1,8% | Soubor | 1 | 500 | 500
Díl: | ON | Ostatní náklady |  |  |  | 1000
51 | 005261030R | Rozpočtová rezerva - použita po odsouhlasení, investorem | soubor | 1 | 1000 | 1000
[7 empty] | 0 | 0

## SO 102 el.Krycí list
VÝKAZ VÝMĚR
Rozpočet |  | 1 | Elektroinstalace | JKSO |  | Ošetřovna
Objekt |  | Název objektu |  | SKP
SO 102 |  | Klub 500 |  | Měrná jednotka |  |  | Objekt
Stavba |  | Název stavby |  | Počet jednotek
|  | CZT VÚ Přáslavice |  | Náklady na m.j. |  |  | Sedlec kotelna
Projektant |  |  |  | Typ rozpočtu
Objednatel
Dodavatel |  |  |  | Zakázkové číslo
Rozpočtoval |  | NWT a.s. |  | Počet listů
Rozpis ceny
| Název |  |  |  | Celkem
| HSV |  |  |  | 0
| PSV |  |  |  | 32045
| MON |  |  |  | 0
| Vedlejší náklady |  |  |  | 1800
| Ostatní náklady |  |  |  | 1000
| Celkem |  |  |  | 34845
Vypracoval |  |  | Za zhotovitele | Za objednatele
Jméno : |  |  | Jméno : | Jméno :
Datum : |  |  | Datum : | Datum :
Podpis : |  |  | Podpis: | Podpis:
Základ pro DPH |  | 15 | % | 0
DPH |  | 15 | % | 0
Základ pro DPH |  | 21 | % | 34845
DPH |  | 21 | % | 7317.45
Zaokrouhlení |  |  |  | 0
CENA ZA OBJEKT CELKEM |  |  |  | 42162.45
Popis :

## SO 102 el.Rekapitulace
Stavba : |  | CZT VÚ Přáslavice |  | Rozpočet : | 1
Objekt : |  | SO 102 Klub 500 |  | Elektroinstalace
REKAPITULACE DÍLŮ
Stavební díl |  |  | Typ dílu |  |  | Celkem
733 | Rozvaděč |  | PSV |  |  | 325
737 | Svítidla |  | PSV |  |  | 8632
739 | Elektromontáže |  | PSV |  |  | 4737
742 | Kabely a vodiče |  | PSV |  |  | 6351
751 | Stavební práce pro montáž |  | PSV |  |  | 200
930 | Ostatní náklady a HZS |  | PSV |  |  | 9300
933 | Revize |  | PSV |  |  | 2500
VN | Vedlejší náklady |  | VN |  |  | 1800
ON | Ostatní náklady |  | ON |  |  | 1000
| CELKEM OBJEKT |  |  |  |  | 34845

## SO 102 el.Položky
VÝKAZ VÝMĚR
S: |  | CZT VÚ Přáslavice
O: | 1 | SO 102
R: | 1 | Klub 500
P.č. | Číslo položky | Název položky | MJ | množství | cena / MJ | celkem
Díl: | 733 | Rozvaděč |  |  |  | 325
1 | oez-0560 | Pojistka PH00 80A | ks | 3 | 100 | 300
2 | 210120102 | Montáž pojistkových patron nožových | ks | 1 | 25 | 25
Díl: | 737 | Svítidla |  |  |  | 8632
3 | trevos-0052 | PRIMA 236 AC E, 2x36W,EVG,IP66 | ks | 8 | 590 | 4720
4 | philips-0865 | Zářivková trubice TL-D 36W/840 | ks | 16 | 46 | 736
5 | 210201025 | Montáž svítidla přisazeného zářivkového | ks | 8 | 110 | 880
6 | modus-0155 | Svítidlo nouzové STAR IP65 FL 8W G5 | ks | 2 | 860 | 1720
7 | 210200027 | Montáž svítidla přisazeného žárovkového | ks | 2 | 98 | 196
8 |  | PLO poplatek na ekologickou likvidaci odpadu svítidla | ks | 10 | 20 | 200
9 |  | PLO poplatek na ekologickou likvidaci odpadu svět. zdroje | ks | 18 | 10 | 180
Díl: | 739 | Elektromontáže |  |  |  | 4737
10 | abb-01291 | Spinač PRAKTIK 3553-01929B,IP44 | ks | 2 | 64 | 128
11 | 210110021 | Montáž vypínačů nástěnných 1-pólových prostředí venkovní | ks | 2 | 68 | 136
12 | abb-01341 | Zásuvka PRAKTIK 5518-2929B,IP44 | ks | 2 | 68 | 136
13 | 210111021 | Montáž zásuvek 2P+PE prostředí vlhké | ks | 2 | 72 | 144
14 | spe-00004 | Krabice ABOX 025-2,5mm2 | ks | 3 | 85 | 255
15 | 210010351 | Montáž krabice odbočné se svorkovnicí do 100mm | ks | 3 | 78 | 234
16 | univolt-00031 | Trubka tuhá VRM 20 sv.šedá | m | 35 | 8 | 280
17 | 210010009 | Montáž trubky tuhé do 25mm | m | 35 | 47 | 1645
18 | univolt-00251 | Příchytka CL 20 sv.šedá | ks | 105 | 3 | 315
19 | kopos-00039 | Lišta vkladací LV 40x20 | m | 15 | 20 | 300
20 | 210010108 | Montáž lišty elektroinstalační do 40x40mm | m | 15 | 20 | 300
21 | kopos-00040 | Lišta vkladací LV 40x40 | m | 12 | 27 | 324
22 | 210010108 | Montáž lišty elektroinstalační do 40x40mm | m | 12 | 20 | 240
23 | elmat-00060 | Vazací pásky VPC 5/280,černé, UV odolné | ks | 300 | 1 | 300
Díl: | 742 | Kabely a vodiče |  |  |  | 6351
24 | kablo-0010 | CYKY-J 3x1,5mm2 | m | 50 | 12 | 600
25 | 210810045 | Montáž měděných kabelů CYKY,NYM,NYY,750V 3x1,5pevně | m | 50 | 15 | 750
26 | kablo-0020 | CYKY-J 3x2,5mm2 | m | 16 | 16 | 256
27 | 210810046 | Montáž měděných kabelů CYKY,NYM,NYY,750V 3x2,5pevně | m | 16 | 15 | 240
28 | kablo-0150 | CYKY-J 5x10mm2 | m | 15 | 99 | 1485
29 | 210810053 | Montáž měděných kabelů CYKY,NYM,NYY,750V 4x10pevně | m | 15 | 18 | 270
30 | kablo-0270 | CYKY-O 2x1,5mm2 | m | 6 | 10 | 60
31 | 210810052 | Montáž měděných kabelů CYKY,NYM,NYY,750V 3x1,5pevně | m | 6 | 15 | 90
32 | kablo-1488 | Vodič H07V-K 1x6 zž | m | 40 | 15 | 600
33 | 210800547 | Montáž měděných vodičů CY,H05V,H07V,NYM,NYY,YY do 6mm | m | 40 | 15 | 600
34 | elektro-0052 | Štítek zaklapávací 40x16 | ks | 10 | 5 | 50
35 | sil-00145 | Popis štítku strojní | ks | 10 | 15 | 150
36 | et-00003 | Ukončení vodiče do 2,5mm2 | ks | 30 | 10 | 300
37 | 220271601 | Ukončení vodiču do 10mm2 (žila) | ks | 50 | 18 | 900
Díl: | 751 | Stavební práce pro montáž |  |  |  | 200
38 | 46008680 | Průraz zdi beton/tvrdý kámen tl.60cm | ks | 1 | 48 | 48
39 | 46008560 | Průraz zdivem cihla tl.30cm | ks | 1 | 36 | 36
40 | 46005930 | Utěsnění průrazu | ks | 2 | 58 | 116
Díl: | 930 | Ostatní náklady a HZS |  |  |  | 9300
44 | HZS005 | Úprava stávajícího rozvaděče | hod | 5 | 180 | 900
45 | HZS015 | Spolupráce s revizním technikem | hod | 6 | 200 | 1200
46 | HZS002 | Demontáž stávajícího zařízení | hod | 40 | 180 | 7200
Díl: | 933 | Revize |  |  |  | 2500
47 | HZS010 | Výchozí revize včetně revizní zprávy+PD skutečného stavu | hod | 10 | 250 | 2500
Díl: | VN | Vedlejší náklady |  |  |  | 1800
48 | 005122T | Doprava materiálu,přesun hmot, režie,odvoz a likvidace odpadu | Soubor | 1 | 500 | 500
49 | 005123T | Zařízení staveniště 2,9% | Soubor | 1 | 800 | 800
50 | 005124T | Provozní vlivy 1,8% | Soubor | 1 | 500 | 500
Díl: | ON | Ostatní náklady |  |  |  | 1000
51 | 005261030R | Rozpočtová rezerva - použita po odsouhlasení, investorem | soubor | 1 | 1000 | 1000
[7 empty] | 0 | 0

## SO 03top.Krycí list
VÝKAZ VÝMĚR
Rozpočet |  |  | Topení | JKSO |  | Ubytovna
Objekt |  | Název objektu |  | SKP
SO 03 |  | Ubytovna |  | Měrná jednotka |  |  | CZT VÚ Přáslavice
Stavba |  | Název stavby |  | Počet jednotek
|  | CZT VÚ Přáslavice |  | Náklady na m.j. |  |  | NWT CZT VU Přáslavice
Projektant |  |  |  | Typ rozpočtu
Objednatel
Dodavatel |  |  |  | Zakázkové číslo
Rozpočtoval |  |  |  | Počet listů
Rozpis ceny
| Název |  |  |  | Celkem
| HSV |  |  |  | 0
| PSV |  |  |  | 610413.9
| MON |  |  |  | 0
| Vedlejší náklady |  |  |  | 0
| Ostatní náklady |  |  |  | 0
| Celkem |  |  |  | 610413.9
Vypracoval |  |  | Za zhotovitele | Za objednatele
Jméno : |  |  | Jméno : | Jméno :
Datum : |  |  | Datum : | Datum :
Podpis : |  |  | Podpis: | Podpis:
Základ pro DPH |  |  | % | 0
DPH |  | 15 | % | 0
Základ pro DPH |  |  | % | 610413.9
DPH |  | 21 | % | 128186.919
CENA ZA OBJEKT CELKEM BEZ DPH |  |  |  | 0
CENA ZA OBJEKT CELKEM |  |  |  | 738600.819
Popis :

## SO 03top.Rekapitulace
Stavba : |  | CZT VÚ Přáslavice |  | Rozpočet : | 1
Objekt : |  | SO 03 Ubytovna |  | Topení
REKAPITULACE DÍLŮ
Stavební díl |  |  | Typ dílu |  |  | Celkem
713 | Izolace tepelné |  | PSV |  |  | 44147.4
732 | Strojovny |  | PSV |  |  | 163237.6
733 | Rozvod potrubí |  | PSV |  |  | 140950.7
734 | Armatury |  | PSV |  |  | 119386.3
735 | Otopná tělesa |  | PSV |  |  | 71371.2
767 | Konstrukce zámečnické |  | PSV |  |  | 22494.6
783 | Nátěry |  | PSV |  |  | 10244.6
800 | HZS |  | PSV |  |  | 38581.5
| CELKEM OBJEKT |  |  |  |  | 610413.9

## SO 03 top.Položky
VÝKAZ VÝMĚR
S: |  | ZT VU Přáslavice
O: |  | SO 03
R: |  | Ubytovna
P.č. | Číslo položky | Název položky | MJ | množství | cena / MJ | celkem
Díl: | 713 | Izolace tepelné |  |  |  | 44147.4
1 | 722182001 | Montáž izolačních skruží na potrubí přímé DN 25 | m | 504 | 10 | 5040
2 | 722182004 | Montáž izolačních skruží na potrubí přímé DN 40 | m | 64 | 35 | 2240
3 | 722182006 | Montáž izolačních skruží na potrubí přímé DN 80 | m | 21 | 50 | 1050
4 | 713-1 | Montáž izolace rozdělovače - sběrače | soubor | 1 | 480 | 480
5 | 713-2 | Montáž izolace anuloidu typ II | soubor | 1 | 480 | 480
6 | 713- | Montáž tepelné izolace výměníku - minerální a AL povrchem | kus | 1 | 280 | 280
7 | 283771032 | Tepelná izolace, vnitřní průměr 21, tl. 20 mm - návlekové pouzdro z pěnového polyetylénu | m | 394 | 29.8 | 11741.2
8 | 283771121 | Tepelná izolace, vnitřní průměr 27, tl. 30 mm - návlekové pouzdro z pěnového polyetylénu | m | 110 | 43.4 | 4774
9 | 283771142 | Tepelná izolace, vnitřní průměr 33, tl. 30 mm - návlekové pouzdro z pěnového polyetylénu | m | 22 | 46.2 | 1016.4
10 | 283771155 | Tepelná izolace, vnitřní průměr 42, tl. 30 mm - návlekové pouzdro z pěnového polyetylénu | m | 42 | 49.2 | 2066.4
11 | 283771164 | Tepelná izolace, vnitřní průměr 48, tl. 40 mm - návlekové pouzdro z pěnového polyetylénu | m | 15 | 62.2 | 933
12 | 283771180 | Tepelná izolace, vnitřní průměr 60, tl. 40 mm - návlekové pouzdro z pěnového polyetylénu | m | 6 | 71.3 | 427.8
13 | 713- | Tepelná PUR izolace tl. 35mm pro rozdělovač - sběrač, kašírovaná ALU plech fólie | m | 1.6 | 1888 | 3020.8
14 | 713- | Tepelná izolace pro anuloid typ II, PUR tl. 35mm, natavovaná ALU folie | kus | 1 | 1984 | 1984
| 713- | Demontáž tepelné izolace | soubor | 1 | 7068 | 7068
15 | 713- | Tepelná izolace výměníku tepla - minerální s AL fólií | kus | 1 | 778 | 778
16 | 998713201 | Přesun hmot pro izolace tepelné, výšky do 6 m | % | 572.768 | 1.3405 | 767.8
Díl: | 732 | Strojovny |  |  |  | 163237.6
17 | 732119190 | M. rozdělovačů a sběračů DN 80 1m | kus | 1.6 | 498.8125 | 798.1
18 | 732- | Kombinovaný rozdělovač se sběračem RS KOMBI, modul 80, L = 1,6m | ks | 1 | 2850 | 2850
19 | 732-1 | Stavitelný stojan pro rozdělovač - sběrač | ks | 2 | 935.6 | 1871.2
20 | 732339105 | Montáž nádoby expanzní tlakové 80 l | soubor | 1 | 920 | 920
21 | 732- | Expanzní nádoba - ústřední vytápění, objem V=80 l, plnící tlak p=150 kPa včetně armatury MK 1" | ks | 1 | 2094.8 | 2094.8
22 | 732349102 | Montáž anuloidu II - průtok 8 m3/hod | soubor | 1 | 620 | 620
23 | 732- | Hydraulický vyrovnávač dynamických tlaků s odplyněním, HVDT typ II, Q=8 m3/h | ks | 1 | 2400 | 2400
24 | 732229631 | Montáž výměníku tepla 100 kW | soubor | 1 | 860 | 860
25 | Pol__ | Rozebíratelný deskový výměník tepla, Q = 100 kW, max. tlaková ztráta - primár 40 kPa, sekundár 40, kPa | ks | 1 | 7045.3 | 7045.3
26 | 732219316 | Montáž ohříváků vody stojatých 1500 l | soubor | 1 | 1360 | 1360
27 | 732- | Zásobníkový ohřívač teplé vody, Q = 65 kW - 1500 litrů, 100 mm izolace, průměr bez izolace 1000 mm,, elektrická topná vložka 12 kW, 3x400 V | ks | 1 | 103172.6 | 103172.6
|  | Izolace přímo od výrobce | [8 empty] | Izolace přímo od výrobce
28 | 732339102 | Montáž nádoby expanzní tlakové 25 l. | soubor | 1 | 810 | 810
29 | 732- | Expanzní nádoba - vnitřní vodovod, objem V=25 l, plnící tlak p=600 kPa | ks | 1 | 1293.6 | 1293.6
30 | 732429112 | Montáž čerpadel oběhových spirálních, DN 32 | soubor | 1 | 209 | 209
31 | 732429111 | Montáž čerpadel oběhových spirálních, DN 25 | soubor | 3 | 119 | 357
32 | 732- | Oběhové čerpadlo MAGNA1 32-60 | ks | 1 | 7555.7 | 7555.7
33 | 732- | Oběhové čerpadlo ALPHA2 25-60 | ks | 1 | 3859.8 | 3859.8
34 | 732- | Oběhové čerpadlo MAGNA1 25-40 | ks | 1 | 5256.1 | 5256.1
35 | 732- | Oběhové čerpadlo MAGNA 25-40N | ks | 1 | 10180.3 | 10180.3
36 | Pol__76 | Demontáž stávajícího zařízení výměníkové stanice, poznámka: v ceně zahrnuto rozřezání stávajících, nádob např. kyslíko-acetylenovým aparátem, aby bylo možné zařízení vynést dveřními otvory | soubor | 1 | 3000 | 3000
37 | 732199100 | Montáž orientačního štítku | soubor | 1 | 980 | 980
38 | 28399901 | Orientační štítky na potrubí a zařízení | kus | 1 | 3300 | 3300
39 | 998732201 | Přesun hmot pro strojovny, výšky do 6 m | % | 2246.602 | 1.0879 | 2444.1
Díl: | 733 | Rozvod potrubí |  |  |  | 140950.7
40 | 733111103 | Trubka ocelová závitová běžná DN 15 | m | 490 | 147.2 | 72128
41 | 733111104 | Trubka ocelová závitová běžná DN 20 | m | 110 | 193 | 21230
42 | 733111105 | Trubka ocelová závitová běžná DN 25 | m | 22 | 240 | 5280
43 | 733111106 | Trubka ocelová závitová běžná DN 32 | m | 42 | 286 | 12012
44 | 733111107 | Trubka ocelová závitová běžná DN 40 | m | 15 | 320 | 4800
45 | 733111108 | Trubka ocelová závitová běžná DN 50 | m | 6 | 392 | 2352
46 | 733190106 | Tlaková zkouška potrubí do DN 32 | m | 667 | 6.2 | 4135.4
47 | 733190107 | Tlaková zkouška potrubí DN 40 | m | 15 | 6.2 | 93
48 | 733190108 | Tlaková zkouška potrubí DN 50 | m | 6 | 9.5 | 57
49 | 733141102 | Odvzdušňovací nádobky z trub.ocelových do DN 50 | kus | 15 | 209 | 3135
| 733- | Demontáž potrubí stávajícího | soubor | 1 | 10960 | 10960
| 733 | Likvidace demontovaného potrubí | soubor | 1 | 411 | 411
50 | 998733201 | Přesun hmot pro rozvody potrubí, výšky do 6 m | % | 1720.613 | 2.5324 | 4357.3
Díl: | 734 | Armatury |  |  |  | 119386.3
51 | 734209102 | Montáž armatur závitových,s 1závitem, G 3/8 | kus | 14 | 17.6 | 246.4
52 | 734209103 | Montáž armatur závitových,s 1závitem, G 1/2 | kus | 19 | 17.6 | 334.4
53 | 734209104 | Montáž armatur závitových,s 1závitem, G 3/4 - termostatické hlavice | kus | 58 | 21 | 1218
54 | 734209113 | Montáž armatur závitových,se 2závity, G 1/2 | kus | 126 | 56.5 | 7119
55 | 734209114 | Montáž armatur závitových,se 2závity, G 3/4 | kus | 8 | 68.5 | 548
56 | 734209115 | Montáž armatur závitových,se 2závity, G 1 | kus | 4 | 74.5 | 298
57 | 734209116 | Montáž armatur závitových,se 2závity, G 5/4 | kus | 6 | 87 | 522
58 | 734209117 | Montáž armatur závitových,se 2závity, G 6/4 | kus | 10 | 111 | 1110
59 | 734209118 | Montáž armatur závitových,se 2závity, G 2 | kus | 14 | 132 | 1848
60 | 734209126 | Montáž armatur závitových,se 3závity, G 5/4 | kus | 1 | 110 | 110
61 | 734429101 | Montáž tlakoměru deformačního 0-10 MPa | kus | 5 | 48 | 240
62 | 734419111 | Montáž teploměru s pouzdrem nebo stonkem a jímkou | kus | 9 | 42 | 378
63 | 722269112 | Montáž vodoměru závitového jdnovt. suchob. G3/4" | kus | 1 | 230 | 230
64 | 734419134 | Montáž kompaktního měřiče tepla závitového 6/4" | soubor | 1 | 485 | 485
65 | 734- | Pojistný ventil DUCO DN 15, otevírací přetlak 250 kPa | ks | 1 | 182.9 | 182.9
66 | 734- | Pojistný ventil DUCO DN 15, otevírací přetlak 600 kPa (pro teplou vodu) | ks | 1 | 192 | 192
67 | 734- | Solenoidový ventil DN 15 | ks | 1 | 1055.3 | 1055.3
68 | 55113615500 | Filtr DN 15 | kus | 1 | 38.3 | 38.3
69 | 5511361550 | Filtr DN 20 | kus | 1 | 56.7 | 56.7
70 | 5511361552 | Filtr DN 32 | kus | 1 | 163.8 | 163.8
71 | 5511361553 | Filtr DN 40 | kus | 1 | 224.7 | 224.7
72 | 5511361554 | Filtr DN 50 | kus | 2 | 365.4 | 730.8
73 | 551135721 | Zpětná klapka DN 15 | kus | 1 | 63.5 | 63.5
74 | 551135722 | Zpětná klapka DN 20 | kus | 1 | 86.1 | 86.1
75 | 551135724 | Zpětná klapka DN 32 | kus | 1 | 179.6 | 179.6
76 | 551135725 | Zpětná klapka DN 40 | kus | 1 | 276.2 | 276.2
77 | 551135726 | Zpětná klapka DN 50 | kus | 1 | 386.4 | 386.4
78 | 734- | Zpětný ventil DN 50 | ks | 1 | 386.4 | 386.4
79 | 551135723 | Zpětný ventil DN 25 | kus | 1 | 117.6 | 117.6
80 | 42260622 | Automatický odvzdušňovací ventil DN 10 | kus | 9 | 89.8 | 808.2
81 | 5511356971 | Vypouštěcí a plnící kohout DN 15 | kus | 18 | 35.2 | 633.6
82 | 734- | Tlakoměr vč. trojcestného manometrického kohoutu | ks | 5 | 845 | 4225
83 | 38832212 | Teploměr - rozsah 0 - 120°C | kus | 9 | 145 | 1305
84 | 55113524.A | Kulový kohout DN 15 | kus | 5 | 49.4 | 247
85 | 55113525.A | Kulový kohout DN 20 | kus | 6 | 71.4 | 428.4
86 | 55113526.A | Kulový kohout DN 25 | kus | 2 | 116.6 | 233.2
87 | 55113527.A | Kulový kohout DN 32 | kus | 3 | 182.7 | 548.1
88 | 55113528.A | Kulový kohout DN 40 | kus | 5 | 261.5 | 1307.5
89 | 55113529.A | Kulový kohout DN 50 | kus | 9 | 385.4 | 3468.6
90 | 734- | Termostatický ventil DN 15 - přímý A-exakt | ks | 58 | 408 | 23664
91 | 734- | Připojovácí šroubení regulační Regulux DN 15 - přímé | ks | 58 | 161.9 | 9390.2
92 | 734- | Termostatická hlavice se zabezpečím proti odcizení | ks | 58 | 242.6 | 14070.8
93 | 734- | Regulátor tlakové diference DA 516 DN 40, KVS=30/60kPa | ks | 1 | 12315.5 | 12315.5
94 | 42260624 | Odvzdušňovací ventil DN 15 | kus | 1 | 102.9 | 102.9
95 | 734-1 | Vodoměr 2,5 m3/h, s impulsním výstupem pro dálkový odečet | ks | 1 | 654.9 | 654.9
96 | 734-1 | Měřič tepla DN 40, 4,3 m3/h, kvs = 24,6 Kalorimetrické počitadlo vybaveno komunikační linkou, M-BUS. Součástí dodávky jsou teploměry přívodní a vratné vody. Komplet měřiče tepla metrologicky | ks | 1 | 5361.5 | 5361.5
|  | ověřen, včetně protokolu o ověření. | [8 empty] | ověřen, včetně protokolu o ověření.
97 | 734-1 | Regulační ventil s havarijní funkcí DN 40 / KVS=20 včetně pohohu, napájecí napětí 230 VAC,, vstupní signál 3-bodový | ks | 1 | 9221.6 | 9221.6
98 | 734-1 | Trojcestný regulační ventil DN 32, včetně pohohu, napájecí napětí 230 VAC, vstupní signál 3-bodový | ks | 1 | 7379.4 | 7379.4
99 | 734-1 | Vyvažovací ventil STAD DN 32 | ks | 1 | 1031.1 | 1031.1
100 | 734-1 | Vyvažovací ventil STAD DN 40 | ks | 1 | 1312.5 | 1312.5
101 | 734-1 | Vyvažovací ventil STAD DN 50 | ks | 1 | 1610.7 | 1610.7
| 734 | Demontáž armatur stávajících | soubor | 1 | 756 | 756
| 734 | Likvidace demontovaných armatur | soubor | 1 | 162 | 162
102 | 998734201 | Přesun hmot pro armatury, výšky do 6 m | % | 2160.132 | 0.14883 | 321.5
Díl: | 735 | Otopná tělesa |  |  |  | 71371.2
103 | 735159110 | Montáž panelových těles 1řadých do délky 1500 mm | kus | 36 | 270 | 9720
104 | 735159210 | Montáž panelových těles 2řadých do délky 1140 mm | kus | 14 | 289 | 4046
105 | 735179110 | Montáž otopných těles koupelnových (žebříků) | kus | 8 | 311 | 2488
106 | 484569771 | Deskové otopné těleso Radik Klasik - 11/500/400 | kus | 2 | 425.3 | 850.6
107 | 48456982 | Deskové otopné těleso Radik Klasik - 11/500/1000 | kus | 5 | 704.6 | 3523
108 | 48456980 | Deskové otopné těleso Radik Klasik - 11/500/800 | kus | 1 | 611.1 | 611.1
109 | 48456977 | Deskové otopné těleso Radik Klasik - 11/500/500 | kus | 2 | 471.5 | 943
110 | 48456968 | Deskové otopné těleso Radik Klasik - 11/600/1000 | kus | 4 | 753.9 | 3015.6
111 | 484569910 | Deskové otopné těleso Radik Klasik - 11/400/400 | kus | 8 | 388.5 | 3108
112 | 484572002 | Deskové otopné těleso Radik Klasik - 21/600/400 | kus | 8 | 648.9 | 5191.2
113 | 48456967 | Deskové otopné těleso Radik Klasik - 11/600/900 | kus | 10 | 703.5 | 7035
114 | 484572070 | Deskové otopné těleso Radik Klasik - 21/600/1100 | kus | 6 | 1122.5 | 6735
115 | 484569690 | Deskové otopné těleso Radik Klasik - 11/600/1100 | kus | 4 | 753.9 | 3015.6
116 | 48441540 | Konzola stěnová jednoduchá | sada | 50 | 51.5 | 2575
117 | 4845175024 | Žebříkové otopné těleso KRM 1220.600 | kus | 8 | 1082.1 | 8656.8
118 | 735158210 | Tlakové zkoušky panelových těles 1řadých | kus | 36 | 74 | 2664
119 | 735158220 | Tlakové zkoušky panelových těles 2řadých | kus | 14 | 136 | 1904
| 735 | Demontáž stávajících otopných těles | soubor | 1 | 3335 | 3335
| 735 | Likvidace demontovaných OT | soubor | 1 | 377 | 377
120 | 998735201 | Přesun hmot pro otopná tělesa, výšky do 6 m | % | 1512.978 | 1.0425 | 1577.3
Díl: | 767 | Konstrukce zámečnické |  |  |  | 22494.6
121 | 767995101 | Výroba a montáž kov. atypických konstr. do 5 kg | kg | 120 | 120 | 14400
122 | 767- | Dodávka atypických konstrukcí do 5 kg | kg | 120 | 25 | 3000
123 | 767- | Konzoly pro zavěšení potrubí a zařízení - žárově pozinkovány | soubor | 1 | 3767.5 | 3767.5
124 | 767- | Spojovací mat fitinky,návarky, příruby a pod. | soubor | 1 | 1027.5 | 1027.5
125 | 998767201 | Přesun hmot pro zámečnické konstr., výšky do 6 m | % | 357.2 | 0.83875 | 299.6
Díl: | 783 | Nátěry |  |  |  | 10244.6
126 | 783424740 | Nátěr syntetický potrubí do DN 50 mm základní | m | 589 | 13.4 | 7892.6
127 | 783424140 | Nátěr syntetický potrubí do DN 50 mm Z + 2x email | m | 96 | 24.5 | 2352
Díl: | 800 | HZS |  |  |  | 38581.5
128 | 171449T10 | Stavební výpomoci | hod | 32 | 250 | 8000
129 | 904 | Hzs-zkousky v ramci montaz.praci, Komplexni vyzkouseni vč. revize a PD skučného stavu | h | 24 | 250 | 6000
130 | 904 | Hzs-zkousky v ramci montaz.praci, Topná zkouška | h | 72 | 250 | 18000
131 | 800-2 | Vyregulování topného systému | h | 12 | 250 | 3000
132 | 910 | Hasící přístroj sněhový CO2 S5 (5kg) | ks | 1 | 2161.5 | 2161.5 | 0 | 0 | 15 | 21
133 | 911 | Lékárnička nástěnná vybavená | ks | 1 | 1305 | 1305 |  |  | 0 | 0
134 | 912 | Přenosná svítilna | ks | 1 | 115 | 115

## SO 04 top.Krycí list
VÝKAZ VÝMĚR
Rozpočet |  |  | Topení | JKSO |  | VZK
Objekt |  | Název objektu |  | SKP
SO 04 |  | VZK |  | Měrná jednotka |  |  | CZT VÚ Přáslavice
Stavba |  | Název stavby |  | Počet jednotek
|  | CZT VU Přáslavice |  | Náklady na m.j. |  |  | NWT CZT VU Přáslavice
Projektant |  |  |  | Typ rozpočtu
Objednatel
Dodavatel |  |  |  | Zakázkové číslo
Rozpočtoval |  |  |  | Počet listů
Rozpis ceny
| Název |  |  |  | Celkem
| HSV |  |  |  | 0
| PSV |  |  |  | 409523.9
| MON |  |  |  | 0
| Vedlejší náklady |  |  |  | 0
| Ostatní náklady |  |  |  | 0
| Celkem |  |  |  | 409523.9
Vypracoval |  |  | Za zhotovitele | Za objednatele
Jméno : |  |  | Jméno : | Jméno :
Datum : |  |  | Datum : | Datum :
Podpis : |  |  | Podpis: | Podpis:
Základ pro DPH |  |  | % | 0
DPH |  | 15 | % | 0
Základ pro DPH |  |  | % | 409523.9
DPH |  | 21 | % | 86000.019
CENA ZA OBJEKT CELKEM BEZ DPH |  |  |  | 0
CENA ZA OBJEKT CELKEM |  |  |  | 495523.919
Popis :

## SO 04 top.Rekapitulace
Stavba : |  | CZT VÚ Přáslavice |  | Rozpočet : | 1
Objekt : |  | SO 04 VZK |  | Topení
REKAPITULACE DÍLŮ
Stavební díl |  |  | Typ dílu |  |  | Celkem
713 | Izolace tepelné |  | PSV |  |  | 28087.4
732 | Strojovny |  | PSV |  |  | 82060.7
733 | Rozvod potrubí |  | PSV |  |  | 78582.9
734 | Armatury |  | PSV |  |  | 100956.4
735 | Otopná tělesa |  | PSV |  |  | 64662.5
767 | Konstrukce zámečnické |  | PSV |  |  | 11336
783 | Nátěry |  | PSV |  |  | 5256.5
800 | HZS |  | PSV |  |  | 38581.5
| CELKEM OBJEKT |  |  |  |  | 409523.9

## SO 04 top.Položky
VÝKAZ VÝMĚR
S: |  | CZT VU Přáslavice
O: |  | SO 04
R: |  | VZK
P.č. | Číslo položky | Název položky | MJ | množství | cena / MJ | celkem
Díl: | 713 | Izolace tepelné |  |  |  | 28087.4
1 | 722182001 | Montáž izolačních skruží na potrubí přímé DN 25 | m | 241 | 10 | 2410
2 | 722182004 | Montáž izolačních skruží na potrubí přímé DN 40 | m | 65 | 35 | 2275
3 | 722182006 | Montáž izolačních skruží na potrubí přímé DN 80 | m | 4 | 50 | 200
4 | 713-1 | Montáž izolace rozdělovače - sběrače | soubor | 1 | 480 | 480
5 | 713-2 | Montáž izolace anuloidu typ II | soubor | 1 | 480 | 480
6 | 713- | Montáž tepelné izolace výměníku - minerální a AL povrchem | kus | 1 | 280 | 280
7 | Pol__1 | Tepelná izolace, vnitřní průměr 21, tl. 20 mm - návlekové pouzdro z pěnového polyetylénu | bm | 152 | 29.8 | 4529.6
8 | Pol__2 | Tepelná izolace, vnitřní průměr 27, tl. 30 mm - návlekové pouzdro z pěnového polyetylénu | bm | 89 | 43.7 | 3889.3
9 | Pol__2 | Tepelná izolace, vnitřní průměr 33, tl. 30 mm - návlekové pouzdro z pěnového polyetylénu | bm | 42 | 46.2 | 1940.4
10 | Pol__2 | Tepelná izolace, vnitřní průměr 42, tl. 30 mm - návlekové pouzdro z pěnového polyetylénu | bm | 8 | 49.2 | 393.6
11 | Pol__2 | Tepelná izolace, vnitřní průměr 48, tl. 40 mm - návlekové pouzdro z pěnového polyetylénu | bm | 15 | 62.2 | 933
12 | Pol__2 | Tepelná izolace, vnitřní průměr 60, tl. 40 mm - návlekové pouzdro z pěnového polyetylénu | bm | 4 | 71.3 | 285.2
13 | 713- | Tepelná PUR izolace tl. 35mm pro rozdělovač - sběrač, kašírovaná ALU plech fólie | m | 1.6 | 1888 | 3020.8
14 | 713- | Tepelná izolace pro anuloid typ II, PUR tl. 35mm, natavovaná ALU folie | kus | 1 | 1984 | 1984
15 | 713- | Tepelná izolace výměníku tepla - minerální s AL fólií | kus | 1 | 778 | 778
16 | 713- | Demontáž tepelné izolace | soubor | 1 | 3720 | 3720
| 998713201 | Přesun hmot pro izolace tepelné, výšky do 6 m | % | 392.735 | 1.2438 | 488.5
Díl: | 732 | Strojovny |  |  |  | 82060.7
18 | 732119190 | M. rozdělovačů a sběračů DN 80 1m | kus | 1.6 | 498.8125 | 798.1
19 | Pol__ | Kombinovaný rozdělovač se sběračem RS KOMBI, modul 80, L = 1,6 m | ks | 1 | 2850 | 2850
20 | 732-1 | Stavitelný stojan pro rozdělovač - sběrač | ks | 2 | 935.6 | 1871.2
21 | 732339105 | Montáž nádoby expanzní tlakové 80 l | soubor | 1 | 920 | 920
22 | Pol__ | Expanzní nádoba - ústřední vytápění, objem V=80 l, plnící tlak p=150 kPa včetně armatury MK 1" | ks | 1 | 2094.8 | 2094.8
23 | 732349102 | Montáž anuloidu II - průtok 8 m3/hod | soubor | 1 | 620 | 620
24 | Pol__ | Hydraulický vyrovnávač dynamických tlaků s odplyněním, HVDT typ II, Q=8 m3/h | ks | 1 | 2400 | 2400
25 | 732229631 | Montáž výměníku tepla 100 kW | soubor | 1 | 860 | 860
26 | Pol__ | Rozebíratelný deskový výměník tepla, Q = 100 kW, max. tlaková ztráta - primár 40 kPa, sekundár 40, kPa | ks | 1 | 7045.3 | 7045.3
27 | 732219315 | Montáž ohříváků vody stojat.PN 0,6-0,6,do 500 l | soubor | 1 | 620 | 620
28 | Pol__ | Zásobníkový ohřívač teplé vody, Q = 50 kW - 500 litrů, průměr s izolací 700 mm, elektrická topná, vložka 5 kW, 3x400 V | ks | 1 | 22554.9 | 22554.9
29 | 732339102 | Montáž nádoby expanzní tlakové 25 l. | soubor | 1 | 810 | 810
30 | Pol__ | Expanzní nádoba - vnitřní vodovod, objem V=25 l, plnící tlak p=600 kPa | ks | 1 | 1293.6 | 1293.6
31 | 732429112 | Montáž čerpadel oběhových spirálních, DN 32 | soubor | 1 | 209 | 209
32 | 732429111 | Montáž čerpadel oběhových spirálních, DN 25 | soubor | 3 | 119 | 357
33 | Pol__ | Oběhové čerpadlo MAGNA1 32-60 | ks | 1 | 7555.7 | 7555.7
34 | Pol__ | Oběhové čerpadlo MAGNA1 25-40 | ks | 2 | 5256.1 | 10512.2
35 | Pol__1 | Oběhové čerpadlo MAGNA 25-40N | ks | 1 | 10180.3 | 10180.3
36 | Pol__77 | Demontáž stávajícího zařízení výměníkové stanice, poznámka: v ceně zahrnuto rozřezání stávajících, nádob např. kyslíko-acetylenovým aparátem, aby bylo možné zařízení vynést dveřními otvory | soubor | 1 | 3000 | 3000
37 | 732199100 | Montáž orientačního štítku | soubor | 1 | 980 | 980
38 | Pol__8 | Orientační štítky na potrubí a zařízení | soubor | 1 | 3300 | 3300
| 998732201 | Přesun hmot pro strojovny, výšky do 6 m | % | 1710.102 | 0.71844 | 1228.6
Díl: | 733 | Rozvod potrubí |  |  |  | 78582.9
40 | Pol__1 | Trubka ocelová závitová běžná DN 15 | bm | 197 | 147.2 | 28998.4
41 | Pol__1 | Trubka ocelová závitová běžná DN 20 | bm | 89 | 193 | 17177
42 | Pol__1 | Trubka ocelová závitová běžná DN 25 | bm | 42 | 240 | 10080
43 | Pol__1 | Trubka ocelová závitová běžná DN 32 | bm | 8 | 286 | 2288
44 | Pol__1 | Trubka ocelová závitová běžná DN 40 | bm | 15 | 320 | 4800
45 | Pol__1 | Trubka ocelová závitová běžná DN 50 | bm | 4 | 392 | 1568
46 | 733190106 | Tlaková zkouška potrubí do DN 32 | m | 336 | 6.2 | 2083.2
47 | 733190107 | Tlaková zkouška potrubí DN 40 | m | 15 | 6.2 | 93
48 | 733190108 | Tlaková zkouška potrubí DN 50 | m | 4 | 9.5 | 38
49 | 733141102 | Odvzdušňovací nádobky z trub.ocelových do DN 50 | kus | 15 | 209 | 3135
| 733- | Demontáž potrubí stávajícího | soubor | 1 | 5680 | 5680
50 | 733 | Likvidace demontovaného potrubí | soubor | 1 | 213 | 213
51 | 998733201 | Přesun hmot pro rozvody potrubí, výšky do 6 m | % | 958.274 | 2.5351 | 2429.3
Díl: | 734 | Armatury |  |  |  | 100956.4
53 | 734209102 | Montáž armatur závitových,s 1závitem, G 3/8 | kus | 9 | 17.6 | 158.4
54 | 734209103 | Montáž armatur závitových,s 1závitem, G 1/2 | kus | 18 | 17.6 | 316.8
55 | 734209104 | Montáž armatur závitových,s 1závitem, G 3/4 - termostatické hlavice | kus | 33 | 21 | 693
56 | 734209113 | Montáž armatur závitových,se 2závity, G 1/2 | kus | 76 | 56.5 | 4294
57 | 734209114 | Montáž armatur závitových,se 2závity, G 3/4 | kus | 8 | 68.5 | 548
58 | 734209115 | Montáž armatur závitových,se 2závity, G 1 | kus | 3 | 74.5 | 223.5
59 | 734209116 | Montáž armatur závitových,se 2závity, G 5/4 | kus | 6 | 87 | 522
60 | 734209117 | Montáž armatur závitových,se 2závity, G 6/4 | kus | 10 | 111 | 1110
61 | 734209118 | Montáž armatur závitových,se 2závity, G 2 | kus | 14 | 132 | 1848
62 | 734209126 | Montáž armatur závitových,se 3závity, G 5/4 | kus | 1 | 110 | 110
63 | 734429101 | Montáž tlakoměru deformačního 0-10 MPa | kus | 5 | 48 | 240
64 | 734419111 | Montáž teploměru s pouzdrem nebo stonkem a jímkou | kus | 9 | 42 | 378
65 | 722269112 | Montáž vodoměru závitového jdnovt. suchob. G3/4" | kus | 1 | 230 | 230
66 | 734419134 | Montáž kompaktního měřiče tepla závitového 6/4" | soubor | 1 | 485 | 485
67 | Pol__4 | Pojistný ventil DUCO DN 15, otevírací přetrlak 250 kPa | ks | 1 | 182.9 | 182.9
68 | Pol__4 | Pojistný ventil DUCO DN 15, otevírací přetrlak 600 kPa (pro teplou vodu) | ks | 1 | 192 | 192
69 | Pol__4 | solenoidový ventil DN 15 | ks | 1 | 1055.3 | 1055.3
70 | Pol__43 | Filtr DN 15 | ks | 1 | 38.3 | 38.3
71 | Pol__44 | Filtr DN 20 | ks | 1 | 56.7 | 56.7
72 | Pol__45 | Filtr DN 32 | ks | 1 | 163.8 | 163.8
73 | Pol__46 | Filtr DN 40 | ks | 1 | 224.7 | 224.7
74 | Pol__47 | Filtr DN 50 | ks | 2 | 365.4 | 730.8
75 | Pol__48 | Zpětná klapka DN 15 | ks | 1 | 63.5 | 63.5
76 | Pol__49 | Zpětná klapka DN 20 | ks | 1 | 86.1 | 86.1
77 | Pol__50 | Zpětná klapka DN 32 | ks | 1 | 179.6 | 179.6
78 | Pol__51 | Zpětná klapka DN 40 | ks | 1 | 276.2 | 276.2
79 | Pol__52 | Zpětná klapka DN 50 | ks | 1 | 386.4 | 386.4
80 | Pol__5 | zpětný ventil DN 25 | ks | 1 | 386.4 | 386.4
81 | Pol__5 | zpětný ventil DN 50 | ks | 1 | 117.6 | 117.6
82 | Pol__5 | Automatický odvzdušňovací ventil DN 10 | ks | 9 | 89.8 | 808.2
83 | Pol__5 | Vypouštěcí a plnící kohout DN 15 | ks | 17 | 35.2 | 598.4
84 | Pol__5 | Tlakoměr vč. trojcestného manometrického kohoutu | ks | 5 | 845 | 4225
85 | Pol__5 | Teploměr - rozsah 0 - 120°C | ks | 9 | 145 | 1305
86 | Pol__5 | Kulový kohout DN 15 | ks | 5 | 49.4 | 247
87 | Pol__6 | Kulový kohout DN 20 | ks | 6 | 71.4 | 428.4
88 | Pol__6 | Kulový kohout DN 25 | ks | 2 | 116.6 | 233.2
89 | Pol__6 | Kulový kohout DN 32 | ks | 3 | 182.7 | 548.1
90 | Pol__6 | Kulový kohout DN 40 | ks | 5 | 261.5 | 1307.5
91 | Pol__6 | Kulový kohout DN 50 | ks | 9 | 385.4 | 3468.6
92 | Pol__6 | Termostatický ventil DN 15 - přímý A-exakt | ks | 33 | 408 | 13464
93 | Pol__6 | Připojovácí šroubení regulační Regulux DN 15 - přímé | ks | 33 | 161.9 | 5342.7
94 | Pol__6 | Termostatická hlavice - zabezpečená proti přenastavení a odcizení | ks | 33 | 242.6 | 8005.8
95 | Pol__6 | regulátor tlakové diference DA 516 DN 40, KVS=30/60kPa | ks | 1 | 12315.5 | 12315.5
| Pol__6 | odvzdušňovací ventil DN 15 | ks | 1 | 102.9 | 102.9 |  |  |  |  | ověřen, včetně protokolu o ověření.
96 | Pol__7 | Vodoměr 2,5 m3/h, s impulsním výstupem pro dálkový odečet | ks | 1 | 654.9 | 654.9
97 | Pol__7 | Měřič tepla DN 40, 5,8 m3/h, kvs = 24,6 Kalorimetrické počitadlo vybaveno komunikační linkou, M-BUS. Součástí dodávky jsou teploměry přívodní a vratné vody. Komplet měřiče tepla metrologicky | ks | 1 | 11117.5 | 11117.5
98 |  | ověřen, včetně protokolu o ověření.
99 | Pol__7 | Regulační ventil s havarijní funkcí DN 40 / KVS=20 včetně pohohu, napájecí napětí 230 VAC,, vstupní signál 3-bodový | ks | 1 | 9221.6 | 9221.6
100 | Pol__7 | Trojcestvý regulační ventil DN 32, včetně pohohu, napájecí napětí 230 VAC, vstupní signál 3-bodový | ks | 1 | 7379.4 | 7379.4
101 | Pol__7 | Vyvažovací ventil STAD DN 32 | ks | 1 | 1031.1 | 1031.1
| Pol__7 | Vyvažovací ventil STAD DN 40 | ks | 1 | 1312.5 | 1312.5
102 | Pol__7 | Vyvažovací ventil STAD DN 50 | ks | 1 | 1610.7 | 1610.7
103 | 734 | Demontáž armatur stávajících | soubor | 1 | 543.2 | 543.2
104 | 734 | Likvidace demontovaných armatur | soubor | 1 | 116.4 | 116.4
105 | 998734201 | Přesun hmot pro armatury, výšky do 6 m | % | 1675.586 | 0.16221 | 271.8
Díl: | 735 | Otopná tělesa |  |  |  | 64662.5
107 | 735159110 | Montáž panelových těles 1řadých do délky 1500 mm | kus | 6 | 270 | 1620
108 | 735159210 | Montáž panelových těles 2řadých do délky 1140 mm | kus | 15 | 289 | 4335
109 | 735159220 | Montáž panelových těles 2řadých do délky 1500 mm | kus | 2 | 307 | 614
110 | 735159310 | Montáž panelových těles 3řadých do délky 1140 mm | kus | 7 | 335 | 2345
111 | 735159320 | Montáž panelových těles 3řadých do délky 1500 mm | kus | 3 | 355 | 1065
112 | 484569631 | Deskové otopné těleso Radik Klasik - 11/600/400 | kus | 4 | 453.6 | 1814.4
113 | 48456964 | Deskové otopné těleso Radik Klasik - 11/600/600 | kus | 1 | 554.4 | 554.4
114 | 48456968 | Deskové otopné těleso Radik Klasik - 11/600/1000 | kus | 1 | 753.9 | 753.9
115 | 48457200 | Deskové otopné těleso Radik Klasik - 21/600/500 | kus | 1 | 715.1 | 715.1
116 | 48457201 | Deskové otopné těleso Radik Klasik - 21/600/600 | kus | 1 | 782.3 | 782.3
117 | 484572070 | Deskové otopné těleso Radik Klasik - 21/600/1100 | kus | 8 | 1122.5 | 8980
118 | 48457219 | Deskové otopné těleso Radik Klasik - 22/600/800 | kus | 2 | 1011.2 | 2022.4
119 | 48457222 | Deskové otopné těleso Radik Klasik - 22/600/1100 | kus | 3 | 1251.6 | 3754.8
120 | 48457223 | Deskové otopné těleso Radik Klasik - 22/600/1200 | kus | 2 | 1331.4 | 2662.8
121 | 48457336 | Deskové otopné těleso Radik Klasik - 33/600/1000 | kus | 2 | 1759.8 | 3519.6
122 | 48457337 | Deskové otopné těleso Radik Klasik - 33/600/1200 | kus | 1 | 1985.6 | 1985.6
123 | 48457338 | Deskové otopné těleso Radik Klasik - 33/600/1400 | kus | 2 | 2211.3 | 4422.6
124 | 48457347 | Deskové otopné těleso Radik Klasik - 33/900/1000 | kus | 5 | 2535.8 | 12679
| 48441540 | Konzola stěnová jednoduchá | sada | 33 | 51.5 | 1699.5
125 | 735158210 | Tlakové zkoušky panelových těles 1řadých | kus | 6 | 74 | 444
126 | 735158220 | Tlakové zkoušky panelových těles 2řadých | kus | 17 | 136 | 2312
127 | 735158230 | Tlakové zkoušky panelových těles 3řadých | kus | 10 | 204 | 2040
128 | 735 | Demontáž stávajících otopných těles | soubor | 1 | 1897.5 | 1897.5
129 | 735 | Likvidace demontovaných OT | soubor | 1 | 214.5 | 214.5
| 998735201 | Přesun hmot pro otopná tělesa, výšky do 6 m | % | 1458.822 | 0.97963 | 1429.1
Díl: | 767 | Konstrukce zámečnické |  |  |  | 11336
131 | 767995101 | Výroba a montáž kov. atypických konstr. do 5 kg | kg | 60 | 120 | 7200
| 767- | Dodávka atypických konstrukcí do 5 kg | kg | 60 | 25 | 1500
132 | Pol__80 | konzoly pro zavěšení potrubí a zařízení - žárově pozinkovány | soubor | 1 | 1952.5 | 1952.5
133 | Pol__8 | Spojovací mat fitinky,návarky, příruby a pod. | soubor | 1 | 532.5 | 532.5
134 | 998767201 | Přesun hmot pro zámečnické konstr., výšky do 6 m | % | 203.6 | 0.74165 | 151
Díl: | 783 | Nátěry |  |  |  | 5256.5
136 | 783424140 | Nátěr syntetický potrubí do DN 50 mm Z + 2x email | m | 45 | 24.5 | 1102.5 | 0 | 0 | 15 | 21
137 | 783424740 | Nátěr syntetický potrubí do DN 50 mm základní | m | 310 | 13.4 | 4154 |  |  | 0 | 0
Díl: | 800 | HZS |  |  |  | 38581.5
| 171449T10 | Stavební výpomoci | hod | 32 | 250 | 8000
| 904 | Hzs-zkousky v ramci montaz.praci, Komplexni vyzkouseni vč.revize a PD skutečného stavu | h | 24 | 250 | 6000
| 904 | Hzs-zkousky v ramci montaz.praci, Topná zkouška | h | 72 | 250 | 18000
| 800-2 | Vyregulování topného systému | h | 12 | 250 | 3000
| 910 | Hasící přístroj sněhový CO2 S5 (5kg) | ks | 1 | 2161.5 | 2161.5
| 911 | Lékárnička nástěnná vybavená | ks | 1 | 1305 | 1305
| 912 | Přenosná svítilna | ks | 1 | 115 | 115

## SO 05 top.Krycí list
VÝKAZ VÝMĚR
Rozpočet |  |  | Topení | JKSO |  | Štáb
Objekt |  | Název objektu |  | SKP
SO 05 |  | Štáb |  | Měrná jednotka |  |  | CZT VÚ Přáslavice
Stavba |  | Název stavby |  | Počet jednotek
|  | CZT VU Přáslavice |  | Náklady na m.j. |  |  | NWT CZT VU Přáslavice
Projektant |  |  |  | Typ rozpočtu
Objednatel
Dodavatel |  |  |  | Zakázkové číslo
Rozpočtoval |  |  |  | Počet listů
Rozpis ceny
| Název |  |  |  | Celkem
| HSV |  |  |  | 0
| PSV |  |  |  | 714492.5
| MON |  |  |  | 0
| Vedlejší náklady |  |  |  | 0
| Ostatní náklady |  |  |  | 0
| Celkem |  |  |  | 714492.5
Vypracoval |  |  | Za zhotovitele | Za objednatele
Jméno : |  |  | Jméno : | Jméno :
Datum : |  |  | Datum : | Datum :
Podpis : |  |  | Podpis: | Podpis:
Základ pro DPH |  |  | % | 0
DPH |  | 15 | % | 0
Základ pro DPH |  |  | % | 714492.5
DPH |  | 21 | % | 150043.425
CENA ZA OBJEKT CELKEM BEZ DPH |  |  |  | 0
CENA ZA OBJEKT CELKEM |  |  |  | 864535.925
Popis :

## SO 05 top.Rekapitulace
Stavba : |  | CZT VÚ Přáslavice |  | Rozpočet : | 1
Objekt : |  | SO 05 Štáb |  | Topení
REKAPITULACE DÍLŮ
Stavební díl |  |  | Typ dílu |  |  | Celkem
713 | Izolace tepelné |  | PSV |  |  | 9005
767 | Konstrukce zámečnické |  | PSV |  |  | 21750
713 | Izolace tepelné |  | PSV |  |  | 34332.2
732 | Strojovny |  | PSV |  |  | 109850.7
733 | Rozvod potrubí |  | PSV |  |  | 148887.5
734 | Armatury |  | PSV |  |  | 225136
735 | Otopná tělesa |  | PSV |  |  | 111353.8
767 | Konstrukce zámečnické |  | PSV |  |  | 5054
783 | Nátěry |  | PSV |  |  | 10541.8
800 | HZS |  | PSV |  |  | 38581.5
| CELKEM OBJEKT |  |  |  |  | 714492.5

## SO 05 top.Položky
VÝKAZ VÝMĚR
S: |  | CZT VU Přáslavice
O: |  | SO 05
R: |  | Štáb
P.č. | Číslo položky | Název položky | MJ | množství | cena / MJ | celkem
Díl: | 713 | Izolace tepelné |  |  |  | 9005
1 | 722182001 | Montáž izolačních skruží na potrubí přímé DN 25 | m | 452 | 10 | 4520
2 | 722182004 | Montáž izolačních skruží na potrubí přímé DN 40 | m | 61 | 35 | 2135
3 | 722182006 | Montáž izolačních skruží na potrubí přímé DN 80 | m | 22 | 50 | 1100
4 | 713-1 | Montáž izolace rozdělovače - sběrače | soubor | 1 | 480 | 480
5 | 713-2 | Montáž izolace anuloidu typ II | soubor | 1 | 480 | 480
6 | 713- | Montáž tepelné izolace výměníku - minerální a AL povrchem | kus | 1 | 290 | 290
Díl: | 767 | Konstrukce zámečnické |  |  |  | 21750
7 | 767995101 | Výroba a montáž kov. atypických konstr. do 5 kg | kg | 150 | 120 | 18000
8 | 767- | Dodávka atypických konstrukcí do 5 kg | kg | 150 | 25 | 3750
Díl: | 713 | Izolace tepelné |  |  |  | 34332.2
9 | Pol__2 | Tepelná izolace, vnitřní průměr 21, tl. 20 mm - návlekové pouzdro z pěnového polyetylénu | bm | 243 | 29.8 | 7241.4
10 | Pol__2 | Tepelná izolace, vnitřní průměr 27, tl. 30 mm - návlekové pouzdro z pěnového polyetylénu | bm | 153 | 43.7 | 6686.1
11 | Pol__2 | Tepelná izolace, vnitřní průměr 33, tl. 30 mm - návlekové pouzdro z pěnového polyetylénu | bm | 56 | 46.2 | 2587.2
12 | Pol__2 | Tepelná izolace, vnitřní průměr 42, tl. 30 mm - návlekové pouzdro z pěnového polyetylénu | bm | 50 | 49.2 | 2460
13 | Pol__2 | Tepelná izolace, vnitřní průměr 48, tl. 40 mm - návlekové pouzdro z pěnového polyetylénu | bm | 11 | 62.2 | 684.2
14 | Pol__2 | Tepelná izolace, vnitřní průměr 60, tl. 40 mm - návlekové pouzdro z pěnového polyetylénu | bm | 19 | 71.3 | 1354.7
15 | Pol__2 | Tepelná izolace, vnitřní průměr 76, tl. 50 mm - návlekové pouzdro z pěnového polyetylénu | bm | 3 | 102.7 | 308.1
16 | 713- | Tepelná PUR izolace tl. 35mm pro rozdělovač - sběrač, kašírovaná ALU plech fólie | m | 1.6 | 1888 | 3020.8
17 | 713- | Tepelná izolace pro anuloid typ II, PUR tl. 35mm, natavovaná ALU folie | kus | 1 | 1984 | 1984
18 | 713- | Tepelná izolace výměníku tepla - minerální s AL fólií | kus | 1 | 832 | 832
19 | 713- | Demontáž tepelné izolace | soubor | 1 | 6420 | 6420
| 998713201 | Přesun hmot pro izolace tepelné, výšky do 6 m | % | 580.742 | 1.2978 | 753.7
Díl: | 732 | Strojovny |  |  |  | 109850.7
21 | 732119191 | M. rozdělovačů a sběračů DN 100 (90x90mm) dl 1m | kus | 1.6 | 498.8125 | 798.1
22 | Pol__ | Kombinovaný rozdělovač se sběračem RS KOMBI, modul 100, L = 1,6 m | ks | 1 | 2950 | 2950
23 | 732-1 | Stavitelný stojan pro rozdělovač - sběrač | ks | 2 | 935.6 | 1871.2
24 | 732339105 | Montáž nádoby expanzní tlakové 80 l | soubor | 1 | 920 | 920
25 | Pol__ | Expanzní nádoba - ústřední vytápění, objem V=80 l, plnící tlak p=150 kPa včetně armatury MK 1" | ks | 1 | 2094.8 | 2094.8
26 | 732349102 | Montáž anuloidu II - průtok 8 m3/hod | soubor | 1 | 620 | 620
27 | Pol__ | Hydraulický vyrovnávač dynamických tlaků s odplyněním, HVDT typ II, Q=8 m3/h | ks | 1 | 2400 | 2400
28 | 732229631 | Montáž výměníku tepla 160 kW | soubor | 1 | 940 | 940
29 | Pol__ | Rozebíratelný deskový výměník tepla, Q = 160 kW, max. tlaková ztráta - primár 40 kPa, sekundár 40, kPa | ks | 1 | 8581.7 | 8581.7
30 | 732219316 | Montáž ohříváků vody stojatých 750 l | soubor | 1 | 730 | 730
31 | Pol__ | Zásobníkový ohřívač teplé vody, Q = 99 kW - 750 litrů, průměr bez izolace 750 mm, elektrická topná, vložka 7,5 kW, 3x400 V | ks | 1 | 44418.9 | 44418.9
32 | 732339102 | Montáž nádoby expanzní tlakové 25 l. | soubor | 1 | 810 | 810
33 | Pol__ | Expanzní nádoba - vnitřní vodovod, objem V=25 l, plnící tlak p=600 kPa | ks | 1 | 1293.6 | 1293.6
34 | 732429112 | Montáž čerpadel oběhových spirálních, DN 32 | soubor | 3 | 209 | 627
35 | 732429111 | Montáž čerpadel oběhových spirálních, DN 25 | soubor | 1 | 119 | 119
36 | Pol__ | Oběhové čerpadlo MAGNA1 32-100 | ks | 1 | 8650.6 | 8650.6
37 | Pol__ | Oběhové čerpadlo MAGNA1 32-40 | ks | 1 | 6460.4 | 6460.4
38 | Pol__1 | Oběhové čerpadlo MAGNA1 32-40 | ks | 1 | 6460.4 | 6460.4
39 | Pol__1 | Oběhové čerpadlo MAGNA 25-40N | ks | 1 | 10180.3 | 10180.3
40 | Pol__76 | Demontáž stávajícího zařízení výměníkové stanice, poznámka: v ceně zahrnuto rozřezání stávajících, nádob např. kyslíko-acetylenovým aparátem, aby bylo možné zařízení vynést dveřními otvory | soubor | 1 | 3000 | 3000
41 | 732199100 | Montáž orientačního štítku | soubor | 1 | 980 | 980
42 | Pol__8 | Orientační štítky na potrubí a zařízení | soubor | 1 | 3300 | 3300
| 998732201 | Přesun hmot pro strojovny, výšky do 6 m | % | 1983.882 | 0.82903 | 1644.7
Díl: | 733 | Rozvod potrubí |  |  |  | 148887.5
44 | Pol__1 | Trubka ocelová závitová běžná DN 15 | bm | 379 | 147.2 | 55788.8
45 | Pol__1 | Trubka ocelová závitová běžná DN 20 | bm | 153 | 193 | 29529
46 | Pol__1 | Trubka ocelová závitová běžná DN 25 | bm | 56 | 240 | 13440
47 | Pol__1 | Trubka ocelová závitová běžná DN 32 | bm | 50 | 286 | 14300
48 | Pol__1 | Trubka ocelová závitová běžná DN 40 | bm | 11 | 320 | 3520
49 | Pol__1 | Trubka ocelová závitová běžná DN 50 | bm | 19 | 392 | 7448
50 | Pol__1 | Trubka ocelová závitová běžná 76x3,2 | bm | 3 | 580 | 1740
51 | 733190106 | Tlaková zkouška potrubí do DN 32 | m | 638 | 6.2 | 3955.6
52 | 733190107 | Tlaková zkouška potrubí DN 40 | m | 11 | 6.2 | 68.2
53 | 733190108 | Tlaková zkouška potrubí DN 50 | m | 19 | 9.5 | 180.5
54 | 733190225 | Tlaková zkouška ocelového hladkého potrubí do DN 89 | m | 3 | 13.7 | 41.1
55 | 733141102 | Odvzdušňovací nádobky z trub.ocelových do DN 50 | kus | 15 | 209 | 3135
| 733- | Demontáž potrubí stávajícího | soubor | 1 | 10736 | 10736
56 | 733 | Likvidace demontovaného potrubí | soubor | 1 | 402.6 | 402.6
57 | 998733201 | Přesun hmot pro rozvody potrubí, výšky do 6 m | % | 1748.836 | 2.6319 | 4602.7
Díl: | 734 | Armatury |  |  |  | 225136
59 | 734209102 | Montáž armatur závitových,s 1závitem, G 3/8 | kus | 9 | 17.6 | 158.4
60 | 734209103 | Montáž armatur závitových,s 1závitem, G 1/2 | kus | 14 | 17.6 | 246.4
61 | 734209104 | Montáž armatur závitových,s 1závitem, G 3/4 - termostatické hlavice | kus | 57 | 21 | 1197
62 | 734209113 | Montáž armatur závitových,se 2závity, G 1/2 | kus | 124 | 56.5 | 7006
63 | 734209114 | Montáž armatur závitových,se 2závity, G 3/4 | kus | 8 | 68.5 | 548
64 | 734209115 | Montáž armatur závitových,se 2závity, G 1 | kus | 3 | 74.5 | 223.5
65 | 734209118 | Montáž armatur závitových,se 2závity, G 2 | kus | 58 | 132 | 7656
66 | 734209119 | Montáž armatur závitových,se 2závity, G 2 1/2 | kus | 69 | 172 | 11868
67 | 734209128 | Montáž armatur závitových,se 3závity, G 2 | kus | 1 | 161 | 161
68 | 734109115 | Montáž přírub. armatur, 2 příruby, PN 0,6, DN 65 | soubor | 1 | 925 | 925
69 | 734429101 | Montáž tlakoměru deformačního 0-10 MPa | kus | 5 | 48 | 240
70 | 734419111 | Montáž teploměru s pouzdrem nebo stonkem a jímkou | kus | 9 | 42 | 378
71 | 722269112 | Montáž vodoměru závitového jdnovt. suchob. G3/4" | kus | 1 | 230 | 230
72 | 734419125 | Montáž kompaktního měřiče tepla závitového DN 50 | soubor | 1 | 500 | 500
73 | Pol__4 | Pojistný ventil DUCO DN 15, otevírací přetrlak 250 kPa | ks | 1 | 182.9 | 182.9
74 | Pol__4 | Pojistný ventil DUCO DN 15, otevírací přetrlak 600 kPa (pro teplou vodu) | ks | 1 | 192 | 192
75 | Pol__4 | solenoidový ventil DN 15 | ks | 1 | 1055.3 | 1055.3
76 | Pol__46 | Filtr DN 15 | ks | 1 | 38.3 | 38.3
77 | Pol__47 | Filtr DN 20 | ks | 1 | 56.7 | 56.7
78 | Pol__48 | Filtr DN 50 | ks | 2 | 365.4 | 730.8
79 | Pol__49 | Filtr DN 65 | ks | 2 | 527.1 | 1054.2
80 | Pol__50 | Zpětná klapka DN 15 | ks | 1 | 63.5 | 63.5
81 | Pol__51 | Zpětná klapka DN 20 | ks | 1 | 86.1 | 86.1
82 | Pol__52 | Zpětná klapka DN 50 | ks | 2 | 386.4 | 772.8
83 | Pol__53 | Zpětná klapka DN 65 | ks | 1 | 872.6 | 872.6
84 | Pol__5 | zpětný ventil DN 25 | ks | 1 | 117.6 | 117.6
85 | Pol__5 | zpětný ventil DN 65 | ks | 1 | 872.6 | 872.6
86 | Pol__5 | Automatický odvzdušňovací ventil DN 10 | ks | 9 | 89.8 | 808.2
87 | Pol__5 | Vypouštěcí a plnící kohout DN 15 | ks | 13 | 35.2 | 457.6
88 | Pol__5 | Tlakoměr vč. trojcestného manometrického kohoutu | ks | 5 | 845 | 4225
89 | Pol__5 | Teploměr - rozsah 0 - 120°C | ks | 9 | 145 | 1305
90 | Pol__6 | Kulový kohout DN 15 | ks | 5 | 49.4 | 247
91 | Pol__6 | Kulový kohout DN 20 | ks | 6 | 71.4 | 428.4
92 | Pol__6 | Kulový kohout DN 25 | ks | 2 | 116.6 | 233.2
93 | Pol__6 | Kulový kohout DN 50 | ks | 50 | 385.4 | 19270
94 | Pol__6 | Kulový kohout DN 65 | ks | 65 | 867.3 | 56374.5
95 | Pol__6 | Termostatický ventil DN 15 - přímý A-exakt | ks | 57 | 408 | 23256
96 | Pol__6 | Připojovácí šroubení regulační Regulux DN 15 - přímé | ks | 57 | 161.9 | 9228.3
97 | Pol__6 | Termostatická hlavice - zabezpečená proti přenastavení a odcizení | ks | 57 | 242.6 | 13828.2
98 | Pol__6 | regulátor tlakové diference DA 516 DN 50, KVS=30/60kPa | ks | 1 | 12315.5 | 12315.5
| Pol__6 | odvzdušňovací ventil DN 15 | ks | 1 | 102.9 | 102.9 |  |  |  |  | ověřen, včetně protokolu o ověření.
99 | Pol__7 | Vodoměr 2,5 m3/h, s impulsním výstupem pro dálkový odečet | ks | 1 | 654.9 | 654.9
100 | Pol__7 | Měřič tepla DN 50, 6,88 m3/h, kvs = 31,6 Kalorimetrické počitadlo vybaveno komunikační linkou, M-BUS. Součástí dodávky jsou teploměry přívodní a vratné vody. Komplet měřiče tepla metrologicky | ks | 1 | 11117.5 | 11117.5
101 |  | ověřen, včetně protokolu o ověření.
102 | Pol__7 | Regulační ventil s havarijní funkcí DN 50 / KVS=31,5 včetně pohohu, napájecí napětí 230 VAC,, vstupní signál 3-bodový | ks | 1 | 10164 | 10164
103 | Pol__7 | Regulační ventil DN 50, včetně pohohu, napájecí napětí 230 VAC, vstupní signál 3-bodový | ks | 1 | 10993.5 | 10993.5
| Pol__7 | Vyvažovací ventil STAD DN 50 | ks | 2 | 3222.5 | 6445
104 | Pol__7 | Vyvažovací ventil STAF DN 65 | ks | 1 | 4418.4 | 4418.4
105 | 734 | Demontáž armatur stávajících | soubor | 1 | 1008 | 1008
106 | 734 | Likvidace demontovaných armatur | soubor | 1 | 216 | 216
107 | 998734201 | Přesun hmot pro armatury, výšky do 6 m | % | 4174.864 | 0.1452 | 606.2
Díl: | 735 | Otopná tělesa |  |  |  | 111353.8
109 | 735159110 | Montáž panelových těles 1řadých do délky 1500 mm | kus | 1 | 270 | 270
110 | 735159210 | Montáž panelových těles 2řadých do délky 1140 mm | kus | 20 | 289 | 5780
111 | 735159220 | Montáž panelových těles 2řadých do délky 1500 mm | kus | 25 | 307 | 7675
112 | 735159310 | Montáž panelových těles 3řadých do délky 1140 mm | kus | 1 | 335 | 335
113 | 735159320 | Montáž panelových těles 3řadých do délky 1500 mm | kus | 10 | 367.9 | 3679
114 | 48456963 | Deskové otopné těleso Radik Klasik - 11/600/500 | kus | 1 | 504 | 504
115 | 484572002 | Deskové otopné těleso Radik Klasik - 21/600/400 | kus | 1 | 648.9 | 648.9
116 | 48457200 | Deskové otopné těleso Radik Klasik - 21/600/500 | kus | 1 | 715.1 | 715.1
117 | 48457201 | Deskové otopné těleso Radik Klasik - 21/600/600 | kus | 4 | 782.3 | 3129.2
118 | 48457202 | Deskové otopné těleso Radik Klasik - 21/600/700 | kus | 2 | 847.4 | 1694.8
119 | 48457207 | Deskové otopné těleso Radik Klasik - 21/600/1200 | kus | 7 | 1177.1 | 8239.7
120 | 48457209 | Deskové otopné těleso Radik Klasik - 21/600/1400 | kus | 2 | 1308.3 | 2616.6
121 | 48457222 | Deskové otopné těleso Radik Klasik - 22/600/1100 | kus | 12 | 1251.6 | 15019.2
122 | 48457223 | Deskové otopné těleso Radik Klasik - 22/600/1200 | kus | 16 | 1331.4 | 21302.4
123 | 48457306 | Deskové otopné těleso Radik Klasik - 33/300/1600 | kus | 3 | 1716.8 | 5150.4
124 | 48457332 | Deskové otopné těleso Radik Klasik - 33/600/600 | kus | 1 | 1308.3 | 1308.3
125 | 48457337 | Deskové otopné těleso Radik Klasik - 33/600/1200 | kus | 3 | 1985.6 | 5956.8
126 | 48457338 | Deskové otopné těleso Radik Klasik - 33/600/1400 | kus | 3 | 2211.3 | 6633.9
127 | 48457349 | Deskové otopné těleso Radik Klasik - 33/900/1400 | kus | 1 | 3213 | 3213
| 48441540 | Konzola stěnová jednoduchá | sada | 57 | 51.5 | 2935.5
128 | 735158210 | Tlakové zkoušky panelových těles 1řadých | kus | 1 | 74 | 74
129 | 735158220 | Tlakové zkoušky panelových těles 2řadých | kus | 45 | 136 | 6120
130 | 735158230 | Tlakové zkoušky panelových těles 3řadých | kus | 11 | 204 | 2244
| 735 | Demontáž stávajících otopných těles | soubor | 1 | 3277.5 | 3277.5
131 | 735 | Likvidace demontovaných OT | soubor | 1 | 370.5 | 370.5
132 | 998735201 | Přesun hmot pro otopná tělesa, výšky do 6 m | % | 2502.804 | 0.9833 | 2461
Díl: | 767 | Konstrukce zámečnické |  |  |  | 5054
| Pol__79 | konzoly pro zavěšení potrubí a zařízení - žárově pozinkovány | soubor | 1 | 3690.5 | 3690.5
134 | Pol__8 | Spojovací mat fitinky,návarky, příruby a pod. | soubor | 1 | 1006.5 | 1006.5
135 | 998767201 | Přesun hmot pro zámečnické konstr., výšky do 6 m | % | 454 | 0.78634 | 357
Díl: | 783 | Nátěry |  |  |  | 10541.8
137 | 783424740 | Nátěr syntetický potrubí do DN 50 mm základní | m | 532 | 13.4 | 7128.8
138 | 783424140 | Nátěr syntetický potrubí do DN 50 mm Z + 2x email | m | 136 | 24.5 | 3332 | 0 | 0 | 15 | 21
139 | 783425750 | Nátěr syntetický potrubí do DN 100 mm základní | m | 3 | 27 | 81 |  |  | 0 | 0
Díl: | 800 | HZS |  |  |  | 38581.5
| 171449T10 | Stavební výpomoci | hod | 32 | 250 | 8000
| 904 | Hzs-zkousky v ramci montaz.praci, Komplexni vyzkouseni vč. revize a PD skutečného stavu | h | 24 | 250 | 6000
| 904 | Hzs-zkousky v ramci montaz.praci, Topná zkouška | h | 72 | 250 | 18000
| 800-2 | Vyregulování topného systému | h | 12 | 250 | 3000
| 910 | Hasící přístroj sněhový CO2 S5 (5kg) | ks | 1 | 2161.5 | 2161.5
| 911 | Lékárnička nástěnná vybavená | ks | 1 | 1305 | 1305
| 912 | Přenosná svítilna | ks | 1 | 115 | 115

## SO 06 top.Krycí list
VÝKAZ VÝMĚR
Rozpočet |  |  | Topení | JKSO |  | Tělocvična
Objekt |  | Název objektu |  | SKP
SO 06 |  | Tělocvična |  | Měrná jednotka |  |  | CZT VÚ Přáslavice
Stavba |  | Název stavby |  | Počet jednotek
|  | CZT VU Přáslavice |  | Náklady na m.j. |  |  | NWT CZT VU Přáslavice
Projektant |  |  |  | Typ rozpočtu
Objednatel
Dodavatel |  |  |  | Zakázkové číslo
Rozpočtoval |  |  |  | Počet listů
Rozpis ceny
| Název |  |  |  | Celkem
| HSV |  |  |  | 0
| PSV |  |  |  | 580451.8
| MON |  |  |  | 0
| Vedlejší náklady |  |  |  | 0
| Ostatní náklady |  |  |  | 0
| Celkem |  |  |  | 580451.8
Vypracoval |  |  | Za zhotovitele | Za objednatele
Jméno : |  |  | Jméno : | Jméno :
Datum : |  |  | Datum : | Datum :
Podpis : |  |  | Podpis: | Podpis:
Základ pro DPH |  |  | % | 0
DPH |  | 15 | % | 0
Základ pro DPH |  |  | % | 580451.8
DPH |  | 21 | % | 121894.878
CENA ZA OBJEKT CELKEM BEZ DPH |  |  |  | 0
CENA ZA OBJEKT CELKEM |  |  |  | 702346.678
Popis :

## SO 06 top.Rekapitulace
Stavba : |  | CZT VÚ Přáslavice |  | Rozpočet : | 1
Objekt : |  | SO 06 Tělocvična |  | Topení
REKAPITULACE DÍLŮ
Stavební díl |  |  | Typ dílu |  |  | Celkem
713 | Izolace tepelné |  | PSV |  |  | 33524
732 | Strojovny |  | PSV |  |  | 227363.8
733 | Rozvod potrubí |  | PSV |  |  | 99261.4
734 | Armatury |  | PSV |  |  | 113162.4
735 | Otopná tělesa |  | PSV |  |  | 37996.3
767 | Konstrukce zámečnické |  | PSV |  |  | 24626
783 | Nátěry |  | PSV |  |  | 5936.4
800 | HZS |  | PSV |  |  | 38581.5
| CELKEM OBJEKT |  |  |  |  | 580451.8

## SO 06 top.Položky
VÝKAZ VÝMĚR
S: |  | CZT VU Přáslavice
O: |  | SO 06
R: |  | Tělocvična
P.č. | Číslo položky | Název položky | MJ | množství | cena / MJ | celkem
Díl: | 713 | Izolace tepelné |  |  |  | 33524
1 | 722182001 | Montáž izolačních skruží na potrubí přímé DN 25 | m | 233 | 10 | 2330
2 | 722182004 | Montáž izolačních skruží na potrubí přímé DN 40 | m | 53 | 35 | 1855
3 | 722182006 | Montáž izolačních skruží na potrubí přímé DN 80 | m | 42 | 50 | 2100
4 | 713-1 | Montáž izolace rozdělovače - sběrače | soubor | 1 | 480 | 480
5 | 713-2 | Montáž izolace anuloidu typ II | soubor | 1 | 480 | 480
6 | 713- | Montáž tepelné izolace výměníku - minerální a AL povrchem | kus | 1 | 285 | 285
7 | Pol__2 | Tepelná izolace, vnitřní průměr 21, tl. 20 mm - návlekové pouzdro z pěnového polyetylénu | bm | 76 | 29.8 | 2264.8
8 | Pol__2 | Tepelná izolace, vnitřní průměr 27, tl. 30 mm - návlekové pouzdro z pěnového polyetylénu | bm | 99 | 43.7 | 4326.3
9 | Pol__2 | Tepelná izolace, vnitřní průměr 33, tl. 30 mm - návlekové pouzdro z pěnového polyetylénu | bm | 58 | 46.2 | 2679.6
10 | Pol__2 | Tepelná izolace, vnitřní průměr 42, tl. 30 mm - návlekové pouzdro z pěnového polyetylénu | bm | 24 | 49.2 | 1180.8
11 | Pol__2 | Tepelná izolace, vnitřní průměr 48, tl. 40 mm - návlekové pouzdro z pěnového polyetylénu | bm | 29 | 62.2 | 1803.8
12 | Pol__2 | Tepelná izolace, vnitřní průměr 60, tl. 40 mm - návlekové pouzdro z pěnového polyetylénu | bm | 29 | 71.3 | 2067.7
13 | Pol__2 | Tepelná izolace, vnitřní průměr 76, tl. 50 mm - návlekové pouzdro z pěnového polyetylénu | bm | 13 | 102.7 | 1335.1
14 | 713- | Tepelná PUR izolace tl. 35mm pro rozdělovač - sběrač, kašírovaná ALU plech fólie | m | 1.6 | 1888 | 3020.8
15 | 713- | Tepelná izolace pro anuloid typ II, PUR tl. 35mm, natavovaná ALU folie | kus | 1 | 1984 | 1984
16 | 713- | Demontáž tepelné izolace | soubor | 1 | 3936 | 3936
17 | 713- | Tepelná izolace výměníku tepla - minerální s AL fólií | kus | 1 | 812 | 812
| 998713201 | Přesun hmot pro izolace tepelné, výšky do 6 m | % | 463.136 | 1.259 | 583.1
Díl: | 732 | Strojovny |  |  |  | 227363.8
19 | 732119191 | M. rozdělovačů a sběračů DN 100 (90x90mm) dl 1m | kus | 1.6 | 498.8125 | 798.1
20 | Pol__ | Kombinovaný rozdělovač se sběračem RS KOMBI, modul 100, L = 1,6 m | ks | 1 | 2950 | 2950
21 | 732-1 | Stavitelný stojan pro rozdělovač - sběrač | ks | 2 | 935.6 | 1871.2
22 | 732339105 | Montáž nádoby expanzní tlakové 80 l | soubor | 1 | 920 | 920
23 | Pol__ | Expanzní nádoba - ústřední vytápění, objem V=80 l, plnící tlak p=150 kPa včetně armatury MK 1" | ks | 1 | 2094.8 | 2094.8
24 | 732349102 | Montáž anuloidu II - průtok 8 m3/hod | soubor | 1 | 620 | 620
25 | Pol__ | Hydraulický vyrovnávač dynamických tlaků s odplyněním, HVDT typ II, Q=8 m3/h | ks | 1 | 2400 | 2400
26 | 732229631 | Montáž výměníku tepla 145 kW | soubor | 1 | 890 | 890
27 | Pol__ | Rozebíratelný deskový výměník tepla, Q = 145 kW, max. tlaková ztráta - primár 40 kPa, sekundár 40, kPa | ks | 1 | 8296.3 | 8296.3
28 | 732219316 | Montáž ohříváků vody stojatých 1500 l | soubor | 1 | 1360 | 1360
29 | Pol__ | Zásobníkový ohřívač teplé vody, Q = 65 kW - 1500 litrů, 100 mm izolace, průměr bez izolace 1000 mm,, elektrická topná vložka 12 kW, 3x400 V | ks | 1 | 103172.6 | 103172.6
30 | 732339102 | Montáž nádoby expanzní tlakové 25 l. | soubor | 1 | 810 | 810
31 | Pol__ | Expanzní nádoba-vnitřní vodovod, objem V=25 l, plnící tlak p=600 kPa | ks | 1 | 1293.6 | 1293.6
32 | 731-8 | Montáž VZT jednotek vytápěcích | kus | 4 | 1250 | 5000
33 | Pol__ | VZT jednotka vytápěcí, cirkulační, Q=25 kW, 3x400 V | ks | 4 | 11750.6 | 47002.4
34 | 732429112 | Montáž čerpadel oběhových spirálních, DN 32 | soubor | 2 | 209 | 418
35 | 732429111 | Montáž čerpadel oběhových spirálních, DN 25 | soubor | 3 | 119 | 357
36 | Pol__ | Oběhové čerpadlo MAGNA1 32-80 F | ks | 1 | 8760.2 | 8760.2
37 | Pol__1 | Oběhové čerpadlo ALPHA2 25-60 | ks | 1 | 3859.8 | 3859.8
38 | Pol__1 | Oběhové čerpadlo MAGNA1 32-40 | ks | 1 | 6460.4 | 6460.4
39 | Pol__1 | Oběhové čerpadlo MAGNA1 25-40 | ks | 1 | 5256.1 | 5256.1
40 | Pol__1 | Oběhové čerpadlo MAGNA 25-60 N | ks | 1 | 12089.1 | 12089.1
41 | Pol__82 | Demontáž stávajícího zařízení výměníkové stanice, poznámka: v ceně zahrnuto rozřezání stávajících, nádob např. kyslíko-acetylenovým aparátem, aby bylo možné zařízení vynést dveřními otvory | soubor | 1 | 3000 | 3000
42 | 732199100 | Montáž orientačního štítku | soubor | 1 | 980 | 980
43 | Pol__8 | Orientační štítky na potrubí a zařízení | soubor | 1 | 3300 | 3300
| 998732201 | Přesun hmot pro strojovny, výšky do 6 m | % | 4197.139 | 0.81108 | 3404.2
Díl: | 733 | Rozvod potrubí |  |  |  | 99261.4
45 | Pol__1 | Trubka ocelová závitová běžná DN 15 | bm | 112 | 147.2 | 16486.4
46 | Pol__1 | Trubka ocelová závitová běžná DN 20 | bm | 99 | 193 | 19107
47 | Pol__1 | Trubka ocelová závitová běžná DN 25 | bm | 58 | 240 | 13920
48 | Pol__1 | Trubka ocelová závitová běžná DN 32 | bm | 24 | 286 | 6864
49 | Pol__1 | Trubka ocelová závitová běžná DN 40 | bm | 29 | 320 | 9280
50 | Pol__2 | Trubka ocelová závitová běžná DN 50 | bm | 29 | 392 | 11368
51 | Pol__2 | Trubka ocelová bezešvá 76 x 3,2 mm | bm | 13 | 580 | 7540
52 | 733190106 | Tlaková zkouška potrubí do DN 32 | m | 293 | 6.2 | 1816.6
53 | 733190107 | Tlaková zkouška potrubí DN 40 | m | 29 | 6.2 | 179.8
54 | 733190108 | Tlaková zkouška potrubí DN 50 | m | 29 | 9.5 | 275.5
55 | 733190225 | Tlaková zkouška ocelového hladkého potrubí do DN 89 | m | 13 | 13.7 | 178.1
56 | 733141102 | Odvzdušňovací nádobky z trub.ocelových do DN 50 | kus | 15 | 209 | 3135
| 733- | Demontáž potrubí stávajícího | soubor | 1 | 5824 | 5824
57 | 733 | Likvidace demontovaného potrubí | soubor | 1 | 218.4 | 218.4
58 | 998733201 | Přesun hmot pro rozvody potrubí, výšky do 6 m | % | 1121.873 | 2.7352 | 3068.6
Díl: | 734 | Armatury |  |  |  | 113162.4
60 | 734209102 | Montáž armatur závitových,s 1závitem, G 3/8 | kus | 13 | 17.6 | 228.8
61 | 734209103 | Montáž armatur závitových,s 1závitem, G 1/2 | kus | 21 | 17.6 | 369.6
62 | 734209104 | Montáž armatur závitových,s 1závitem, G 3/4 - termostatické hlavice | kus | 14 | 21 | 294
63 | 734209113 | Montáž armatur závitových,se 2závity, G 1/2 | kus | 38 | 56.5 | 2147
64 | 734209114 | Montáž armatur závitových,se 2závity, G 3/4 | kus | 4 | 68.5 | 274
65 | 734209115 | Montáž armatur závitových,se 2závity, G 1 | kus | 12 | 74.5 | 894
66 | 734209116 | Montáž armatur závitových,se 2závity, G 5/4 | kus | 9 | 87 | 783
67 | 734209117 | Montáž armatur závitových,se 2závity, G 6/4 | kus | 8 | 111 | 888
68 | 734209118 | Montáž armatur závitových,se 2závity, G 2 | kus | 8 | 132 | 1056
69 | 734209119 | Montáž armatur závitových,se 2závity, G 2 1/2 | kus | 13 | 172 | 2236
70 | 734209126 | Montáž armatur závitových,se 3závity, G 5/4 | kus | 1 | 110 | 110
71 | 734209128 | Montáž armatur závitových,se 3závity, G 2 | kus | 1 | 161 | 161
72 | 734109115 | Montáž přírub. armatur, 2 příruby, PN 0,6, DN 65 | soubor | 1 | 925 | 925
73 | 734429101 | Montáž tlakoměru deformačního 0-10 MPa | kus | 5 | 48 | 240
74 | 734419111 | Montáž teploměru s pouzdrem nebo stonkem a jímkou | kus | 11 | 42 | 462
75 | 722269112 | Montáž vodoměru závitového jdnovt. suchob. G3/4" | kus | 1 | 230 | 230
76 | 734419125 | Montáž kompaktního měřiče tepla závitového DN 50 | soubor | 1 | 500 | 500
77 | Pol__3 | Pojistný ventil DUCO DN 15, otevírací přetlak 250 kPa | ks | 1 | 182.9 | 182.9
78 | Pol__4 | Pojistný ventil DUCO DN 15, otevírací přetlak 600 kPa (pro teplou vodu) | ks | 1 | 192 | 192
79 | Pol__4 | solenoidový ventil DN 15 | ks | 1 | 1055.3 | 1055.3
80 | Pol__42 | Filtr DN 15 | ks | 1 | 38.3 | 38.3
81 | Pol__43 | Filtr DN 25 | ks | 1 | 83 | 83
82 | Pol__44 | Filtr DN 32 | ks | 1 | 163.8 | 163.8
83 | Pol__45 | Filtr DN 40 | ks | 1 | 224.7 | 224.7
84 | Pol__46 | Filtr DN 50 | ks | 1 | 365.4 | 365.4
85 | Pol__47 | Filtr DN 65 | ks | 2 | 527.1 | 1054.2
86 | Pol__48 | Zpětná klapka DN 15 | ks | 1 | 63.5 | 63.5
87 | Pol__49 | Zpětná klapka DN 25 | ks | 1 | 117.6 | 117.6
88 | Pol__50 | Zpětná klapka DN 32 | ks | 1 | 179.6 | 179.6
89 | Pol__51 | Zpětná klapka DN 40 | ks | 1 | 276.2 | 276.2
90 | Pol__52 | Zpětná klapka DN 50 | ks | 1 | 386.4 | 386.4
91 | Pol__53 | Zpětná klapka DN 65 | ks | 1 | 872.6 | 872.6
92 | Pol__5 | zpětný ventil DN 32 | ks | 1 | 179.6 | 179.6
93 | Pol__5 | zpětný ventil DN 65 | ks | 1 | 872.6 | 872.6
94 | Pol__5 | Automatický odvzdušňovací ventil DN 10 | ks | 13 | 89.8 | 1167.4
95 | Pol__5 | Vypouštěcí a plnící kohout DN 15 | ks | 20 | 35.2 | 704
96 | Pol__5 | Tlakoměr vč. trojcestného manometrického kohoutu | ks | 5 | 845 | 4225
97 | Pol__5 | Teploměr - rozsah 0 - 120°C | ks | 11 | 145 | 1595
98 | Pol__6 | Kulový kohout DN 15 | ks | 5 | 49.4 | 247
99 | Pol__6 | Kulový kohout DN 20 | ks | 4 | 71.4 | 285.6
100 | Pol__6 | Kulový kohout DN 25 | ks | 6 | 116.6 | 699.6
101 | Pol__6 | Kulový kohout DN 32 | ks | 5 | 182.7 | 913.5
102 | Pol__6 | Kulový kohout DN 40 | ks | 5 | 261.5 | 1307.5
103 | Pol__6 | Kulový kohout DN 50 | ks | 3 | 385.4 | 1156.2
104 | Pol__6 | kulový kohout DN 65 | ks | 9 | 867.3 | 7805.7
105 | Pol__6 | Termostatický ventil DN 15 - přímý A-exakt | ks | 14 | 408 | 5712
106 | Pol__6 | Připojovácí šroubení regulační Regulux DN 15 - přímé | ks | 14 | 161.9 | 2266.6
107 | Pol__6 | Termostatická hlavice - zabezpečená proti přenastavení a odcizení | ks | 14 | 242.6 | 3396.4
108 | Pol__7 | regulátor tlakové diference DA 516 DN 50, KVS=30/60kPa | ks | 1 | 12315.5 | 12315.5
| Pol__7 | odvzdušňovací ventil DN 15 | ks | 1 | 102.9 | 102.9 |  |  |  |  | ověřen, včetně protokolu o ověření.
109 | Pol__7 | Vodoměr 2,5 m3/h, s impulsním výstupem pro dálkový odečet | ks | 1 | 654.9 | 654.9
110 | Pol__7 | Měřič tepla DN 50, 6,23 m3/h, kvs = 31,6 Kalorimetrické počitadlo vybaveno komunikační linkou, M-BUS. Součástí dodávky jsou teploměry přívodní a vratné vody. Komplet měřiče tepla metrologicky | ks | 1 | 11117.5 | 11117.5
111 |  | ověřen, včetně protokolu o ověření.
112 | Pol__7 | Regulační ventil s havarijní funkcí DN 50/KVS=31,5 včetně pohonu, napájecí napětí 230 VAC,, vstupní signál 3-bodový | ks | 1 | 10164 | 10164
113 | Pol__7 | Trojcestný regulační ventil DN 50, včetně pohohu, napájecí napětí 230 VAC, vstupní signál 3-bodový | ks | 1 | 9370.2 | 9370.2
114 | Pol__7 | Trojcestný regulační ventil DN 32, včetně pohohu, napájecí napětí 230 VAC, vstupní signál 3-bodový | ks | 1 | 7379.4 | 7379.4
115 | Pol__7 | Vyvažovací ventil STAD DN 32 | ks | 1 | 1031.1 | 1031.1
116 | Pol__7 | Vyvažovací ventil STAD DN 40 | ks | 1 | 1312.5 | 1312.5
117 | Pol__7 | Vyvažovací ventil STAD DN 50 | ks | 1 | 1610.7 | 1610.7
| Pol__8 | Vyvažovací ventil STAF DN 65 | ks | 1 | 4418.4 | 4418.4
118 | Pol__8 | Vyvažovací ventil STAD DN 25 | ks | 4 | 811.4 | 3245.6
119 | 734 | Demontáž armatur stávajících | soubor | 1 | 450.8 | 450.8
120 | 734 | Likvidace demontovaných armatur | soubor | 1 | 96.6 | 96.6
121 | 998734201 | Přesun hmot pro armatury, výšky do 6 m | % | 1946.079 | 0.15657 | 304.7
Díl: | 735 | Otopná tělesa |  |  |  | 37996.3
123 | 735159210 | Montáž panelových těles 2řadých do délky 1140 mm | kus | 5 | 289 | 1445
124 | 735159310 | Montáž panelových těles 3řadých do délky 1140 mm | kus | 8 | 335 | 2680
125 | 735159320 | Montáž panelových těles 3řadých do délky 1500 mm | kus | 1 | 355 | 355
126 | 484572002 | Deskové otopné těleso Radik Klasik - 21/600/400 | kus | 1 | 648.9 | 648.9
127 | 48457201 | Deskové otopné těleso Radik Klasik - 21/600/600 | kus | 1 | 782.3 | 782.3
128 | 48457204 | Deskové otopné těleso Radik Klasik - 21/600/900 | kus | 1 | 978.6 | 978.6
129 | 484572070 | Deskové otopné těleso Radik Klasik - 21/600/1100 | kus | 1 | 1044.8 | 1044.8
130 | 48457222 | Deskové otopné těleso Radik Klasik - 22/600/1100 | kus | 1 | 1251.6 | 1251.6
131 | 48457347 | Deskové otopné těleso Radik Klasik - 33/900/1000 | kus | 6 | 2535.8 | 15214.8
132 | 484573480 | Deskové otopné těleso Radik Klasik - 33/900/1100 | kus | 2 | 2704.8 | 5409.6
| 48457349 | Deskové otopné těleso Radik Klasik - 33/900/1400 | kus | 1 | 3213 | 3213
133 | 48441540 | Konzola stěnová jednoduchá | sada | 14 | 51.5 | 721
134 | 735158220 | Tlakové zkoušky panelových těles 2řadých | kus | 5 | 136 | 680
135 | 735158230 | Tlakové zkoušky panelových těles 3řadých | kus | 9 | 204 | 1836
136 | 735 | Demontáž stávajících otopných těles | soubor | 1 | 805 | 805
137 | 735 | Likvidace demontovaných OT | soubor | 1 | 91 | 91
| 998735201 | Přesun hmot pro otopná tělesa, výšky do 6 m | % | 898.272 | 0.93479 | 839.7
Díl: | 767 | Konstrukce zámečnické |  |  |  | 24626
139 | 767995101 | Výroba a montáž kov. atypických konstr. do 5 kg | kg | 150 | 120 | 18000
140 | 767- | Dodávka atypických konstrukcí do 5 kg | kg | 150 | 25 | 3750
| Pol__85 | konzoly pro zavěšení potrubí a zařízení - žárově pozinkovány | soubor | 1 | 2002 | 2002
141 | Pol__8 | Spojovací mat fitinky,návarky, příruby a pod. | soubor | 1 | 546 | 546
142 | 998767201 | Přesun hmot pro zámečnické konstr., výšky do 6 m | % | 454 | 0.72247 | 328
Díl: | 783 | Nátěry |  |  |  | 5936.4
144 | 783424740 | Nátěr syntetický potrubí do DN 50 mm základní | m | 351 | 13.4 | 4703.4
145 | 783424140 | Nátěr syntetický potrubí do DN 50 mm Z + 2x email | m | 36 | 24.5 | 882 | 0 | 0 | 15 | 21
146 | 783425750 | Nátěr syntetický potrubí do DN 100 mm základní | m | 13 | 27 | 351 |  |  | 0 | 0
Díl: | 800 | HZS |  |  |  | 38581.5
| 171449T10 | Stavební výpomoci | hod | 32 | 250 | 8000
| 904 | Hzs-zkousky v ramci montaz.praci, Komplexni vyzkouseni vč. revize a PD skutečného stavu | h | 24 | 250 | 6000
| 904 | Hzs-zkousky v ramci montaz.praci, Topná zkouška | h | 72 | 250 | 18000
| 800-2 | Vyregulování topného systému | h | 12 | 250 | 3000
| 910 | Hasící přístroj sněhový CO2 S5 (5kg) | ks | 1 | 2161.5 | 2161.5
| 911 | Lékárnička nástěnná vybavená | ks | 1 | 1305 | 1305
| 912 | Přenosná svítilna | ks | 1 | 115 | 115

## SO 07 top.Krycí list
VÝKAZ VÝMĚR
Rozpočet |  |  | Topení | JKSO |  | Velitelství a ubikace
Objekt |  | Název objektu |  | SKP
SO 07 |  | Velitelství a ubikace |  | Měrná jednotka |  |  | CZT VÚ Přáslavice
Stavba |  | Název stavby |  | Počet jednotek
|  | CZT VU Přáslavice |  | Náklady na m.j. |  |  | NWT CZT VU Přáslavice
Projektant |  |  |  | Typ rozpočtu
Objednatel
Dodavatel |  |  |  | Zakázkové číslo
Rozpočtoval |  |  |  | Počet listů
Rozpis ceny
| Název |  |  |  | Celkem
| HSV |  |  |  | 0
| PSV |  |  |  | 946080.7
| MON |  |  |  | 0
| Vedlejší náklady |  |  |  | 0
| Ostatní náklady |  |  |  | 0
| Celkem |  |  |  | 946080.7
Vypracoval |  |  | Za zhotovitele | Za objednatele
Jméno : |  |  | Jméno : | Jméno :
Datum : |  |  | Datum : | Datum :
Podpis : |  |  | Podpis: | Podpis:
Základ pro DPH |  |  | % | 0
DPH |  | 15 | % | 0
Základ pro DPH |  |  | % | 946080.7
DPH |  | 21 | % | 198676.947
CENA ZA OBJEKT CELKEM BEZ DPH |  |  |  | 0
CENA ZA OBJEKT CELKEM |  |  |  | 1144757.647
Popis :

## SO 07 top.Rekapitulace
Stavba : |  | CZT VÚ Přáslavice |  | Rozpočet : | 1
Objekt : |  | SO 07 Velitelství a ubikace |  | Topení
REKAPITULACE DÍLŮ
Stavební díl |  |  | Typ dílu |  |  | Celkem
713 | Izolace tepelné |  | PSV |  |  | 80835.6
732 | Strojovny |  | PSV |  |  | 126452.3
733 | Rozvod potrubí |  | PSV |  |  | 263041.3
734 | Armatury |  | PSV |  |  | 193559.3
735 | Otopná tělesa |  | PSV |  |  | 195369.9
767 | Konstrukce zámečnické |  | PSV |  |  | 30662.4
783 | Nátěry |  | PSV |  |  | 17578.4
800 | HZS |  | PSV |  |  | 38581.5
| CELKEM OBJEKT |  |  |  |  | 946080.7

## SO 07 top.Položky
VÝKAZ VÝMĚR
S: |  | CZT VU Přáslavice
O: |  | SO 07
R: |  | Velitelství a ubikace
P.č. | Číslo položky | Název položky | MJ | množství | cena / MJ | celkem
Díl: | 713 | Izolace tepelné |  |  |  | 80835.6
1 | 722182001 | Montáž izolačních skruží na potrubí přímé DN 25 | m | 905 | 10 | 9050
2 | 722182004 | Montáž izolačních skruží na potrubí přímé DN 40 | m | 111 | 35 | 3885
3 | 722182006 | Montáž izolačních skruží na potrubí přímé DN 80 | m | 88 | 50 | 4400
4 | 713-1 | Montáž izolace rozdělovače - sběrače | soubor | 1 | 480 | 480
5 | 713-2 | Montáž izolace anuloidu typ III | soubor | 1 | 480 | 480
6 | 713-5 | Montáž tepelné izolace výměníku - minerální a AL povrchem | kus | 1 | 296 | 296
7 | Pol__2 | Tepelná izolace, vnitřní průměr 21, tl. 20 mm - návlekové pouzdro z pěnového polyetylénu | bm | 615 | 29.8 | 18327
8 | Pol__2 | Tepelná izolace, vnitřní průměr 27, tl. 30 mm - návlekové pouzdro z pěnového polyetylénu | bm | 266 | 43.7 | 11624.2
9 | Pol__2 | Tepelná izolace, vnitřní průměr 33, tl. 30 mm - návlekové pouzdro z pěnového polyetylénu | bm | 24 | 46.2 | 1108.8
10 | Pol__2 | Tepelná izolace, vnitřní průměr 42, tl. 30 mm - návlekové pouzdro z pěnového polyetylénu | bm | 87 | 49.2 | 4280.4
11 | Pol__2 | Tepelná izolace, vnitřní průměr 48, tl. 40 mm - návlekové pouzdro z pěnového polyetylénu | bm | 51 | 62.2 | 3172.2
12 | Pol__2 | Tepelná izolace, vnitřní průměr 60, tl. 40 mm - návlekové pouzdro z pěnového polyetylénu | bm | 34 | 71.3 | 2424.2
13 | Pol__2 | Tepelná izolace, vnitřní průměr 76, tl. 50 mm - návlekové pouzdro z pěnového polyetylénu | bm | 3 | 102.7 | 308.1
14 | 713- | Tepelná PUR izolace tl. 35mm pro rozdělovač - sběrač, kašírovaná ALU plech fólie | m | 1.6 | 1888 | 3020.8
15 | 713- | Tepelná izolace pro anuloid typ III, PUR tl. 35mm, natavovaná ALU folie | kus | 1 | 2688 | 2688
16 | 713- | Tepelná izolace výměníku tepla - minerální s AL fólií | kus | 1 | 925 | 925
16 | 713- | Demontáž tepelné izolace | soubor | 1 | 12960 | 12960
17 | 998713201 | Přesun hmot pro izolace tepelné, výšky do 6 m | % | 1000.977 | 1.4045 | 1405.9
Díl: | 732 | Strojovny |  |  |  | 126452.3
18 | 732119191 | M. rozdělovačů a sběračů DN 100 (90x90mm) dl 1m | kus | 1.6 | 498.8125 | 798.1
19 | Pol__ | Kombinovaný rozdělovač se sběračem RS KOMBI, modul 100, L = 1,6 m | ks | 1 | 2950 | 2950
20 | 732-1 | Stavitelný stojan pro rozdělovač - sběrač | ks | 2 | 935.6 | 1871.2
21 | 732339107 | Montáž nádoby expanzní tlakové 140 l | soubor | 1 | 1120 | 1120
22 | Pol__ | Expanzní nádoba - ústřední vytápění, objem V=140 l,plnící tlak p=150 kPa včetně armatury MK 1" | ks | 1 | 3666.6 | 3666.6
23 | 732349103 | Montáž anuloidu III - průtok 12 m3/hod | soubor | 1 | 820 | 820
24 | Pol__ | Hydraulický vyrovnávač dynamických tlaků s odplyněním, HVDT typ III, Q=12 m3/h | ks | 1 | 3900 | 3900
25 | 732229631 | Montáž výměníku tepla 230 kW | soubor | 1 | 995 | 995
26 | Pol__ | Rozebíratelný deskový výměník tepla, Q = 230 kW, max. tlaková ztráta - primár 40 kPa, sekundár 40, kPa | ks | 1 | 10227.8 | 10227.8
27 | 732219315 | Montáž ohříváků vody stojat.PN 0,6-0,6,do 500 l | soubor | 2 | 620 | 1240
28 | Pol__ | Zásobníkový ohřívač teplé vody, Q = 50 kW - 500 litrů, průměr s izolací 700 mm, elektrická topná, vložka 5 kW, 3x400 V | ks | 2 | 22554.9 | 45109.8
29 | 732339102 | Montáž nádoby expanzní tlakové 25 l. | soubor | 1 | 810 | 810
30 | Pol__ | Expanzní nádoba-vnitřní vodovod, objem V=25 l, plnící tlak p=600 kPa | ks | 2 | 1293.6 | 2587.2
31 | 732429112 | Montáž čerpadel oběhových spirálních, DN 32 | soubor | 2 | 209 | 418
32 | 732429111 | Montáž čerpadel oběhových spirálních, DN 25 | soubor | 2 | 119 | 238
33 | Pol__ | Oběhové čerpadlo MAGNA3 32-120F | ks | 1 | 14641 | 14641
34 | Pol__ | Oběhové čerpadlo MAGNA1 32-60 | ks | 1 | 7555.7 | 7555.7
35 | Pol__1 | Oběhové čerpadlo MAGNA1 25-60 | ks | 1 | 6241.5 | 6241.5
36 | Pol__1 | Oběhové čerpadlo MAGNA 25-60N | ks | 1 | 12089.1 | 12089.1
37 | Pol__84 | Demontáž stávajícího zařízení výměníkové stanice, poznámka: v ceně zahrnuto rozřezání stávajících, nádob např. kyslíko-acetylenovým aparátem, aby bylo možné zařízení vynést dveřními otvory | soubor | 1 | 3000 | 3000
38 | 732199100 | Montáž orientačního štítku | soubor | 1 | 980 | 980
39 | Pol__8 | Orientační štítky na potrubí a zařízení | soubor | 1 | 3300 | 3300
40 | 998732201 | Přesun hmot pro strojovny, výšky do 6 m | % | 2458.349 | 0.77015 | 1893.3
Díl: | 733 | Rozvod potrubí |  |  |  | 263041.3
41 | Pol__1 | Trubka ocelová závitová běžná DN 15 | bm | 751 | 147.2 | 110547.2
42 | Pol__1 | Trubka ocelová závitová běžná DN 20 | bm | 266 | 193 | 51338
43 | Pol__1 | Trubka ocelová závitová běžná DN 25 | bm | 24 | 240 | 5760
44 | Pol__1 | Trubka ocelová závitová běžná DN 32 | bm | 87 | 286 | 24882
45 | Pol__1 | Trubka ocelová závitová běžná DN 40 | bm | 51 | 320 | 16320
46 | Pol__1 | Trubka ocelová závitová běžná DN 50 | bm | 34 | 392 | 13328
47 | Pol__1 | Trubka ocelová bezešvá 76 x 3,2 mm | bm | 3 | 580 | 1740
48 | 733190106 | Tlaková zkouška potrubí do DN 32 | m | 1128 | 6.2 | 6993.6
49 | 733190107 | Tlaková zkouška potrubí DN 40 | m | 51 | 6.2 | 316.2
50 | 733190108 | Tlaková zkouška potrubí DN 50 | m | 34 | 9.5 | 323
51 | 733190225 | Tlaková zkouška ocelového hladkého potrubí do DN 89 | m | 3 | 13.7 | 41.1
52 | 733141102 | Odvzdušňovací nádobky z trub.ocelových do DN 50 | kus | 15 | 209 | 3135
53 | 733- | Demontáž potrubí stávajícího | soubor | 1 | 19456 | 19456
| 733 | Likvidace demontovaného potrubí | soubor | 1 | 729.6 | 729.6
54 | 998733201 | Přesun hmot pro rozvody potrubí, výšky do 6 m | % | 3087.546 | 2.6337 | 8131.6
Díl: | 734 | Armatury |  |  |  | 193559.3
56 | 734209102 | Montáž armatur závitových,s 1závitem, G 3/8 | kus | 9 | 17.6 | 158.4
57 | 734209103 | Montáž armatur závitových,s 1závitem, G 1/2 | kus | 26 | 17.6 | 457.6
58 | 734209104 | Montáž armatur závitových,s 1závitem, G 3/4 - termostatické hlavice | kus | 104 | 21 | 2184
59 | 734209113 | Montáž armatur závitových,se 2závity, G 1/2 | kus | 219 | 56.5 | 12373.5
60 | 734209114 | Montáž armatur závitových,se 2závity, G 3/4 | kus | 4 | 68.5 | 274
61 | 734209116 | Montáž armatur závitových,se 2závity, G 5/4 | kus | 6 | 87 | 522
62 | 734209117 | Montáž armatur závitových,se 2závity, G 6/4 | kus | 10 | 111 | 1110
63 | 734209118 | Montáž armatur závitových,se 2závity, G 2 | kus | 14 | 132 | 1848
64 | 734209119 | Montáž armatur závitových,se 2závity, G 2 1/2 | kus | 13 | 172 | 2236
65 | 734209128 | Montáž armatur závitových,se 3závity, G 2 | kus | 1 | 161 | 161
66 | 734109115 | Montáž přírub. armatur, 2 příruby, PN 0,6, DN 65 | soubor | 1 | 925 | 925
67 | 734429101 | Montáž tlakoměru deformačního 0-10 MPa | kus | 5 | 48 | 240
68 | 734419111 | Montáž teploměru s pouzdrem nebo stonkem a jímkou | kus | 9 | 42 | 378
69 | 722269112 | Montáž vodoměru závitového jdnovt. suchob. G3/4" | kus | 1 | 230 | 230
70 | 734419125 | Montáž kompaktního měřiče tepla závitového DN 50 | soubor | 1 | 500 | 500
71 | Pol__5 | Pojistný ventil DUCO DN 15, otevírací přetrlak 250 kPa | ks | 1 | 182.9 | 182.9
72 | Pol__5 | Pojistný ventil DUCO DN 15, otevírací přetrlak 600 kPa (pro teplou vodu) | ks | 2 | 192 | 384
73 | Pol__5 | solenoidový ventil DN 15 | ks | 1 | 1055.3 | 1055.3
74 | Pol__53 | Filtr DN 15 | ks | 1 | 38.3 | 38.3
75 | Pol__54 | Filtr DN 32 | ks | 1 | 163.8 | 163.8
76 | Pol__55 | Filtr DN 50 | ks | 2 | 365.4 | 730.8
77 | Pol__56 | Filtr DN 65 | ks | 2 | 527.1 | 1054.2
78 | Pol__57 | Zpětná klapka DN 15 | ks | 1 | 63.5 | 63.5
79 | Pol__58 | Zpětná klapka DN 32 | ks | 1 | 179.6 | 179.6
80 | Pol__59 | Zpětná klapka DN 50 | ks | 2 | 386.4 | 772.8
81 | Pol__60 | Zpětná klapka DN 65 | ks | 1 | 872.6 | 872.6
82 | Pol__6 | zpětný ventil DN 40 | ks | 2 | 276.2 | 552.4
83 | Pol__6 | zpětný ventil DN 65 | ks | 1 | 872.6 | 872.6
84 | Pol__6 | Automatický odvzdušňovací ventil DN 10 | ks | 9 | 89.8 | 808.2
85 | Pol__6 | Vypouštěcí a plnící kohout DN 15 | ks | 25 | 35.2 | 880
86 | Pol__6 | Tlakoměr vč. trojcestného manometrického kohoutu | ks | 5 | 845 | 4225
87 | Pol__6 | Teploměr - rozsah 0 - 120°C | ks | 9 | 145 | 1305
88 | Pol__6 | Kulový kohout DN 15 | ks | 5 | 49.4 | 247
89 | Pol__6 | Kulový kohout DN 20 | ks | 4 | 71.4 | 285.6
90 | Pol__6 | Kulový kohout DN 32 | ks | 4 | 182.7 | 730.8
91 | Pol__7 | Kulový kohout DN 40 | ks | 8 | 261.5 | 2092
92 | Pol__7 | Kulový kohout DN 50 | ks | 6 | 385.4 | 2312.4
93 | Pol__7 | Kulový kohout DN 65 | ks | 9 | 867.3 | 7805.7
94 | Pol__7 | Termostatický ventil DN 15 - přímý A-exakt | ks | 104 | 408 | 42432
95 | Pol__7 | Připojovácí šroubení regulační Regulux DN 15 - přímé | ks | 104 | 161.9 | 16837.6
96 | Pol__7 | Termostatická hlavice - zabezpečená proti přenastavení a odcizení | ks | 104 | 242.6 | 25230.4
97 | Pol__7 | regulátor tlakové diference DA 516 DN 50, KVS=30/80kPa | ks | 1 | 12315.5 | 12315.5
98 | Pol__7 | odvzdušňovací ventil DN 15 | ks | 1 | 102.9 | 102.9 |  |  |  |  | ověřen, včetně protokolu o ověření.
| Pol__7 | Vodoměr 2,5 m3/h, s impulsním výstupem pro dálkový odečet | ks | 1 | 654.9 | 654.9
99 | Pol__7 | Měřič tepla DN 50, 9,89 m3/h, kvs = 31,6 Kalorimetrické počitadlo vybaveno komunikační linkou, M-BUS. Součástí dodávky jsou teploměry přívodní a vratné vody. Komplet měřiče tepla metrologicky | ks | 1 | 12417 | 12417
100 |  | ověřen, včetně protokolu o ověření.
101 | Pol__8 | Regulační ventil s havarijní funkcí DN 50 / KVS=31,5 včetně pohohu, napájecí napětí 230 VAC,, vstupní signál 3-bodový | ks | 1 | 10164 | 10164
102 | Pol__8 | Trojcestný regulační ventil DN 50, včetně pohohu, napájecí napětí 230 VAC, vstupní signál 3-bodový | ks | 1 | 9370.2 | 9370.2
103 | Pol__8 | Vyvažovací ventil STAD DN 50 | ks | 2 | 3222.5 | 6445
| Pol__8 | Vyvažovací ventil STAF DN 65 | ks | 1 | 4418.4 | 4418.4
104 | 734 | Demontáž armatur stávajících | soubor | 1 | 1184.4 | 1184.4
105 | 734 | Likvidace demontovaných armatur | soubor | 1 | 253.8 | 253.8
106 | 998734201 | Přesun hmot pro armatury, výšky do 6 m | % | 3511.789 | 0.14841 | 521.2
Díl: | 735 | Otopná tělesa |  |  |  | 195369.9
108 | 735159210 | Montáž panelových těles 2řadých do délky 1140 mm | kus | 70 | 289 | 20230
109 | 735159220 | Montáž panelových těles 2řadých do délky 1500 mm | kus | 2 | 307 | 614
110 | 735159310 | Montáž panelových těles 3řadých do délky 1140 mm | kus | 29 | 335 | 9715
111 | 735159320 | Montáž panelových těles 3řadých do délky 1500 mm | kus | 3 | 355 | 1065
112 | 484572002 | Deskové otopné těleso Radik Klasik - 21/600/400 | kus | 3 | 648.9 | 1946.7
113 | 48457201 | Deskové otopné těleso Radik Klasik - 21/600/600 | kus | 1 | 782.3 | 782.3
114 | 48457202 | Deskové otopné těleso Radik Klasik - 21/600/700 | kus | 2 | 847.4 | 1694.8
115 | 48457203 | Deskové otopné těleso Radik Klasik - 21/600/800 | kus | 2 | 913.5 | 1827
116 | 48457204 | Deskové otopné těleso Radik Klasik - 21/600/900 | kus | 21 | 978.6 | 20550.6
117 | 48457205 | Deskové otopné těleso Radik Klasik - 21/600/1000 | kus | 5 | 1044.8 | 5224
118 | 484572070 | Deskové otopné těleso Radik Klasik - 21/600/1100 | kus | 3 | 1122.5 | 3367.5
119 | 48457207 | Deskové otopné těleso Radik Klasik - 21/600/1200 | kus | 1 | 1177.1 | 1177.1
120 | 48457219 | Deskové otopné těleso Radik Klasik - 22/600/800 | kus | 1 | 1011.2 | 1011.2
121 | 48457220 | Deskové otopné těleso Radik Klasik - 22/600/900 | kus | 29 | 1092 | 31668
122 | 48457221 | Deskové otopné těleso Radik Klasik - 22/600/1000 | kus | 3 | 1171.8 | 3515.4
123 | 48457225 | Deskové otopné těleso Radik Klasik - 22/600/1400 | kus | 1 | 1491 | 1491
124 | 48457331 | Deskové otopné těleso Radik Klasik - 33/600/500 | kus | 1 | 1196 | 1196
125 | 48457333 | Deskové otopné těleso Radik Klasik - 33/600/700 | kus | 1 | 1420.7 | 1420.7
126 | 48457334 | Deskové otopné těleso Radik Klasik - 33/600/800 | kus | 2 | 1533 | 3066
127 | 48457335 | Deskové otopné těleso Radik Klasik - 33/600/900 | kus | 12 | 1647.5 | 19770
128 | 48457336 | Deskové otopné těleso Radik Klasik - 33/600/1000 | kus | 10 | 1759.8 | 17598
129 | 48457337 | Deskové otopné těleso Radik Klasik - 33/600/1200 | kus | 1 | 1985.6 | 1985.6
130 | 48457339 | Deskové otopné těleso Radik Klasik - 33/600/1600 | kus | 2 | 2437.1 | 4874.2
131 | 48457343 | Deskové otopné těleso Radik Klasik - 33/900/600 | kus | 1 | 2196.6 | 2196.6
132 | 48457346 | Deskové otopné těleso Radik Klasik - 33/900/900 | kus | 2 | 2366.7 | 4733.4
| 48441540 | Konzola stěnová jednoduchá | sada | 104 | 51.5 | 5356
133 | 735158220 | Tlakové zkoušky panelových těles 2řadých | kus | 72 | 136 | 9792
134 | 735158230 | Tlakové zkoušky panelových těles 3řadých | kus | 32 | 204 | 6528
135 | 735 | Demontáž stávajících otopných těles | soubor | 1 | 5980 | 5980
136 | 735 | Likvidace demontovaných OT | soubor | 1 | 676 | 676
| 998735201 | Přesun hmot pro otopná tělesa, výšky do 6 m | % | 4344.302 | 0.9939 | 4317.8
Díl: | 767 | Konstrukce zámečnické |  |  |  | 30662.4
| 767995101 | Výroba a montáž kov. atypických konstr. do 5 kg | kg | 150 | 120 | 18000
138 | 767- | Dodávka atypických konstrukcí do 5 kg | kg | 150 | 25 | 3750
| Pol__87 | konzoly pro zavěšení potrubí a zařízení - žárově pozinkovány | soubor | 1 | 6680 | 6680
139 | Pol__8 | Spojovací mat fitinky,návarky, příruby a pod. | soubor | 1 | 2232.4 | 2232.4
Díl: | 783 | Nátěry |  |  |  | 14753.4
| 783424740 | Nátěr syntetický potrubí do DN 50 mm základní | m | 1101 | 13.4 | 14753.4
Díl: | 800 | HZS |  |  |  | 8000
142 | 171449T10 | Stavební výpomoci | hod | 32 | 250 | 8000
Díl: | 783 | Nátěry |  |  |  | 2825 | 0 | 0 | 15 | 21
144 | 783424140 | Nátěr syntetický potrubí do DN 50 mm Z + 2x email | m | 112 | 24.5 | 2744 |  |  | 0 | 0
145 | 783425750 | Nátěr syntetický potrubí do DN 100 mm základní | m | 3 | 27 | 81
Díl: | 800 | HZS |  |  |  | 30581.5
| 904 | Hzs-zkousky v ramci montaz.praci, Komplexni vyzkouseni vč.revize a PD skutečného stavu | h | 24 | 250 | 6000
| 904 | Hzs-zkousky v ramci montaz.praci, Topná zkouška | h | 72 | 250 | 18000
| 800-2 | Vyregulování topného systému | h | 12 | 250 | 3000
| 910 | Hasící přístroj sněhový CO2 S5 (5kg) | ks | 1 | 2161.5 | 2161.5
| 911 | Lékárnička nástěnná vybavená | ks | 1 | 1305 | 1305
| 912 | Přenosná svítilna | ks | 1 | 115 | 115

## SO 08 top.Krycí list
VÝKAZ VÝMĚR
Rozpočet |  |  | Topení | JKSO |  | Ubikace
Objekt |  | Název objektu |  | SKP
SO 08 |  | Ubikace |  | Měrná jednotka |  |  | CZT VÚ Přáslavice
Stavba |  | Název stavby |  | Počet jednotek
|  | CZT VU Přáslavice |  | Náklady na m.j. |  |  | NWT CZT VU Přáslavice
Projektant |  |  |  | Typ rozpočtu
Objednatel
Dodavatel |  |  |  | Zakázkové číslo
Rozpočtoval |  |  |  | Počet listů
Rozpis ceny
| Název |  |  |  | Celkem
| HSV |  |  |  | 0
| PSV |  |  |  | 878091.6
| MON |  |  |  | 0
| Vedlejší náklady |  |  |  | 0
| Ostatní náklady |  |  |  | 0
| Celkem |  |  |  | 878091.6
Vypracoval |  |  | Za zhotovitele | Za objednatele
Jméno : |  |  | Jméno : | Jméno :
Datum : |  |  | Datum : | Datum :
Podpis : |  |  | Podpis: | Podpis:
Základ pro DPH |  |  | % | 0
DPH |  | 15 | % | 0
Základ pro DPH |  |  | % | 878091.6
DPH |  | 21 | % | 184399.236
CENA ZA OBJEKT CELKEM BEZ DPH |  |  |  | 0
CENA ZA OBJEKT CELKEM |  |  |  | 1062490.836
Popis :

## SO 08 top.Rekapitulace
Stavba : |  | CZT VÚ Přáslavice |  | Rozpočet : | 1
Objekt : |  | SO 08 Ubikace |  | Topení
REKAPITULACE DÍLŮ
Stavební díl |  |  | Typ dílu |  |  | Celkem
713 | Izolace tepelné |  | PSV |  |  | 70864.7
732 | Strojovny |  | PSV |  |  | 126452.3
733 | Rozvod potrubí |  | PSV |  |  | 238533.1
734 | Armatury |  | PSV |  |  | 176575
735 | Otopná tělesa |  | PSV |  |  | 180462
767 | Konstrukce zámečnické |  | PSV |  |  | 29954
783 | Nátěry |  | PSV |  |  | 16669
800 | HZS |  | PSV |  |  | 38581.5
| CELKEM OBJEKT |  |  |  |  | 878091.6

## SO 08 top.Položky
VÝKAZ VÝMĚR
S: |  | CZT VU Přáslavice
O: |  | SO 08
R: |  | Ubikace
P.č. | Číslo položky | Název položky | MJ | množství | cena / MJ | celkem
Díl: | 713 | Izolace tepelné |  |  |  | 70864.7
1 | 722182001 | Montáž izolačních skruží na potrubí přímé DN 25 | m | 819 | 10 | 8190
2 | 722182004 | Montáž izolačních skruží na potrubí přímé DN 40 | m | 115 | 35 | 4025
3 | 722182006 | Montáž izolačních skruží na potrubí přímé DN 80 | m | 29 | 50 | 1450
4 | 713-1 | Montáž izolace rozdělovače - sběrače | soubor | 1 | 480 | 480
5 | 713-2 | Montáž izolace anuloidu typ III | soubor | 1 | 480 | 480
6 | 713-5 | Montáž tepelné izolace výměníku - minerální a AL povrchem | kus | 1 | 296 | 296
7 | Pol__2 | Tepelná izolace, vnitřní průměr 21, tl. 20 mm - návlekové pouzdro z pěnového polyetylénu | bm | 542 | 29.8 | 16151.6
8 | Pol__2 | Tepelná izolace, vnitřní průměr 27, tl. 30 mm - návlekové pouzdro z pěnového polyetylénu | bm | 255 | 43.7 | 11143.5
9 | Pol__2 | Tepelná izolace, vnitřní průměr 33, tl. 30 mm - návlekové pouzdro z pěnového polyetylénu | bm | 22 | 46.2 | 1016.4
10 | Pol__2 | Tepelná izolace, vnitřní průměr 42, tl. 30 mm - návlekové pouzdro z pěnového polyetylénu | bm | 85 | 49.2 | 4182
11 | Pol__2 | Tepelná izolace, vnitřní průměr 48, tl. 40 mm - návlekové pouzdro z pěnového polyetylénu | bm | 30 | 62.2 | 1866
12 | Pol__2 | Tepelná izolace, vnitřní průměr 60, tl. 40 mm - návlekové pouzdro z pěnového polyetylénu | bm | 26 | 71.3 | 1853.8
13 | Pol__2 | Tepelná izolace, vnitřní průměr 76, tl. 50 mm - návlekové pouzdro z pěnového polyetylénu | bm | 3 | 102.7 | 308.1
14 | 713- | Tepelná PUR izolace tl. 35mm pro rozdělovač - sběrač, kašírovaná ALU plech fólie | m | 1.6 | 1888 | 3020.8
15 | 713- | Tepelná izolace pro anuloid typ III, PUR tl. 35mm, natavovaná ALU folie | kus | 1 | 2688 | 2688
16 | 713- | Tepelná izolace výměníku tepla - minerální s AL fólií | kus | 1 | 925 | 925
16 | 713- | Demontáž tepelné izolace | soubor | 1 | 11556 | 11556
17 | 998713201 | Přesun hmot pro izolace tepelné, výšky do 6 m | % | 892.988 | 1.3802 | 1232.5
Díl: | 732 | Strojovny |  |  |  | 126452.3
18 | 732119191 | M. rozdělovačů a sběračů DN 100 (90x90mm) dl 1m | kus | 1.6 | 498.8125 | 798.1
19 | Pol__ | Kombinovaný rozdělovač se sběračem RS KOMBI, modul 100, L = 1,6 m | ks | 1 | 2950 | 2950
20 | 732-1 | Stavitelný stojan pro rozdělovač - sběrač | ks | 2 | 935.6 | 1871.2
21 | 732339107 | Montáž nádoby expanzní tlakové 140 l | soubor | 1 | 1120 | 1120
22 | Pol__ | Expanzní nádoba - ústřední vytápění, objem V=140 l, plnící tlak p=150 kPa včetně armatury MK 1" | ks | 1 | 3666.6 | 3666.6
23 | 732349103 | Montáž anuloidu III - průtok 12 m3/hod | soubor | 1 | 820 | 820
24 | Pol__ | Hydraulický vyrovnávač dynamických tlaků s odplyněním, HVDT typ III, Q=12 m3/h | ks | 1 | 3900 | 3900
25 | 732229631 | Montáž výměníku tepla 230 kW | soubor | 1 | 995 | 995
26 | Pol__ | Rozebíratelný deskový výměník tepla, Q = 230 kW, max. tlaková ztráta - primár 40 kPa, sekundár 40, kPa | ks | 1 | 10227.8 | 10227.8
27 | 732219315 | Montáž ohříváků vody stojat.PN 0,6-0,6,do 500 l | soubor | 2 | 620 | 1240
28 | Pol__ | Zásobníkový ohřívač teplé vody, Q = 50 kW - 500 litrů, průměr s izolací 700 mm, elektrická topná, vložka 5 kW, 3x400 V | ks | 2 | 22554.9 | 45109.8
29 | 732339102 | Montáž nádoby expanzní tlakové 25 l. | soubor | 1 | 810 | 810
30 | Pol__ | Expanzní nádoba-vnitřní vodovod, objem V=25 l, plnící tlak p=600 kPa | ks | 2 | 1293.6 | 2587.2
31 | 732429112 | Montáž čerpadel oběhových spirálních, DN 32 | soubor | 2 | 209 | 418
32 | 732429111 | Montáž čerpadel oběhových spirálních, DN 25 | soubor | 2 | 119 | 238
33 | Pol__ | Oběhové čerpadlo MAGNA3 32-120F | ks | 1 | 14641 | 14641
34 | Pol__ | Oběhové čerpadlo MAGNA1 32-60 | ks | 1 | 7555.7 | 7555.7
35 | Pol__1 | Oběhové čerpadlo MAGNA1 25-60 | ks | 1 | 6241.5 | 6241.5
36 | Pol__1 | Oběhové čerpadlo MAGNA 25-60N | ks | 1 | 12089.1 | 12089.1
37 | Pol__81 | Demontáž stávajícího zařízení výměníkové stanice, poznámka: v ceně zahrnuto rozřezání stávajících, nádob např. kyslíko-acetylenovým aparátem, aby bylo možné zařízení vynést dveřními otvory | soubor | 1 | 3000 | 3000
38 | 732199100 | Montáž orientačního štítku | soubor | 1 | 980 | 980
39 | Pol__8 | Orientační štítky na potrubí a zařízení | soubor | 1 | 3300 | 3300
40 | 998732201 | Přesun hmot pro strojovny, výšky do 6 m | % | 2458.349 | 0.77015 | 1893.3
Díl: | 733 | Rozvod potrubí |  |  |  | 238533.1
41 | Pol__1 | Trubka ocelová závitová běžná DN 15 | bm | 694 | 147.2 | 102156.8
42 | Pol__1 | Trubka ocelová závitová běžná DN 20 | bm | 255 | 193 | 49215
43 | Pol__1 | Trubka ocelová závitová běžná DN 25 | bm | 22 | 240 | 5280
44 | Pol__1 | Trubka ocelová závitová běžná DN 32 | bm | 85 | 286 | 24310
45 | Pol__1 | Trubka ocelová závitová běžná DN 40 | bm | 30 | 320 | 9600
46 | Pol__1 | Trubka ocelová závitová běžná DN 50 | bm | 26 | 392 | 10192
47 | Pol__1 | Trubka ocelová bezešvá 76 x 3,2 mm | bm | 3 | 580 | 1740
48 | 733190106 | Tlaková zkouška potrubí do DN 32 | m | 1056 | 6.2 | 6547.2
49 | 733190107 | Tlaková zkouška potrubí DN 40 | m | 30 | 6.2 | 186
50 | 733190108 | Tlaková zkouška potrubí DN 50 | m | 26 | 9.5 | 247
51 | 733190225 | Tlaková zkouška ocelového hladkého potrubí do DN 89 | m | 3 | 13.7 | 41.1
52 | 733141102 | Odvzdušňovací nádobky z trub.ocelových do DN 50 | kus | 15 | 209 | 3135
53 | 733- | Demontáž potrubí stávajícího | soubor | 1 | 17840 | 17840
| 733 | Likvidace demontovaného potrubí | soubor | 1 | 669 | 669
54 | 998733201 | Přesun hmot pro rozvody potrubí, výšky do 6 m | % | 2803.344 | 2.6304 | 7374
Díl: | 734 | Armatury |  |  |  | 176575
56 | 734209102 | Montáž armatur závitových,s 1závitem, G 3/8 | kus | 9 | 17.6 | 158.4
57 | 734209103 | Montáž armatur závitových,s 1závitem, G 1/2 | kus | 15 | 17.6 | 264
58 | 734209104 | Montáž armatur závitových,s 1závitem, G 3/4 - termostatické hlavice | kus | 87 | 21 | 1827
59 | 734209113 | Montáž armatur závitových,se 2závity, G 1/2 | kus | 184 | 56.5 | 10396
60 | 734209114 | Montáž armatur závitových,se 2závity, G 3/4 | kus | 4 | 68.5 | 274
61 | 734209116 | Montáž armatur závitových,se 2závity, G 5/4 | kus | 6 | 87 | 522
62 | 734209117 | Montáž armatur závitových,se 2závity, G 6/4 | kus | 10 | 111 | 1110
63 | 734209118 | Montáž armatur závitových,se 2závity, G 2 | kus | 14 | 132 | 1848
64 | 734209119 | Montáž armatur závitových,se 2závity, G 2 1/2 | kus | 13 | 172 | 2236
65 | 734209128 | Montáž armatur závitových,se 3závity, G 2 | kus | 1 | 161 | 161
66 | 734109115 | Montáž přírub. armatur, 2 příruby, PN 0,6, DN 65 | soubor | 1 | 925 | 925
67 | 734429101 | Montáž tlakoměru deformačního 0-10 MPa | kus | 5 | 48 | 240
68 | 734419111 | Montáž teploměru s pouzdrem nebo stonkem a jímkou | kus | 9 | 42 | 378
69 | 722269112 | Montáž vodoměru závitového jdnovt. suchob. G3/4" | kus | 1 | 230 | 230
70 | 734419125 | Montáž kompaktního měřiče tepla závitového DN 50 | soubor | 1 | 500 | 500
71 | Pol__4 | Pojistný ventil DUCO DN 15, otevírací přetrlak 250 kPa | ks | 1 | 182.9 | 182.9
72 | Pol__4 | Pojistný ventil DUCO DN 15, otevírací přetrlak 600 kPa (pro teplou vodu) | ks | 2 | 192 | 384
73 | Pol__4 | solenoidový ventil DN 15 | ks | 1 | 1055.3 | 1055.3
74 | Pol__50 | Filtr DN 15 | ks | 1 | 38.3 | 38.3
75 | Pol__51 | Filtr DN 32 | ks | 1 | 163.8 | 163.8
76 | Pol__52 | Filtr DN 50 | ks | 2 | 365.4 | 730.8
77 | Pol__53 | Filtr DN 65 | ks | 2 | 527.1 | 1054.2
78 | Pol__54 | Zpětná klapka DN 15 | ks | 1 | 63.5 | 63.5
79 | Pol__55 | Zpětná klapka DN 32 | ks | 1 | 179.6 | 179.6
80 | Pol__56 | Zpětná klapka DN 50 | ks | 2 | 386.4 | 772.8
81 | Pol__57 | Zpětná klapka DN 65 | ks | 1 | 872.6 | 872.6
82 | Pol__5 | zpětný ventil DN 40 | ks | 2 | 276.2 | 552.4
83 | Pol__5 | zpětný ventil DN 65 | ks | 1 | 872.6 | 872.6
84 | Pol__6 | Automatický odvzdušňovací ventil DN 10 | ks | 9 | 89.8 | 808.2
85 | Pol__6 | Vypouštěcí a plnící kohout DN 15 | ks | 14 | 35.2 | 492.8
86 | Pol__6 | Tlakoměr vč. trojcestného manometrického kohoutu | ks | 5 | 845 | 4225
87 | Pol__6 | Teploměr - rozsah 0 - 120°C | ks | 9 | 145 | 1305
88 | Pol__6 | Kulový kohout DN 15 | ks | 5 | 49.4 | 247
89 | Pol__6 | Kulový kohout DN 20 | ks | 4 | 71.4 | 285.6
90 | Pol__6 | Kulový kohout DN 32 | ks | 4 | 182.7 | 730.8
91 | Pol__6 | Kulový kohout DN 40 | ks | 8 | 261.5 | 2092
92 | Pol__6 | Kulový kohout DN 50 | ks | 6 | 385.4 | 2312.4
93 | Pol__6 | Kulový kohout DN 65 | ks | 9 | 867.3 | 7805.7
94 | Pol__7 | Termostatický ventil DN 15 - přímý A-exakt | ks | 87 | 408 | 35496
95 | Pol__7 | Připojovácí šroubení regulační Regulux DN 15 - přímé | ks | 87 | 161.9 | 14085.3
96 | Pol__7 | Termostatická hlavice - zabezpečená proti přenastavení a odcizení | ks | 87 | 242.6 | 21106.2
97 | Pol__7 | regulátor tlakové diference DA 516 DN 50, KVS=30/80kPa | ks | 1 | 12315.5 | 12315.5
98 | Pol__7 | odvzdušňovací ventil DN 15 | ks | 1 | 102.9 | 102.9 |  |  |  |  | ověřen, včetně protokolu o ověření.
| Pol__7 | Vodoměr 2,5 m3/h, s impulsním výstupem pro dálkový odečet | ks | 1 | 654.9 | 654.9
99 | Pol__7 | Měřič tepla DN 50, 9,89 m3/h, kvs = 31,6 Kalorimetrické počitadlo vybaveno komunikační linkou, M-BUS. Součástí dodávky jsou teploměry přívodní a vratné vody. Komplet měřiče tepla metrologicky | ks | 1 | 12417 | 12417
100 |  | ověřen, včetně protokolu o ověření.
101 | Pol__7 | Regulační ventil s havarijní funkcí DN 50 / KVS=31,5 včetně pohohu, napájecí napětí 230 VAC,, vstupní signál 3-bodový | ks | 1 | 10164 | 10164
102 | Pol__7 | Trojcestný regulační ventil DN 50, včetně pohohu, napájecí napětí 230 VAC, vstupní signál 3-bodový | ks | 1 | 9370.2 | 9370.2
103 | 734 | Demontáž armatur stávajících | soubor | 1 | 1010.8 | 1010.8
| 734 | Likvidace demontovaných armatur | soubor | 1 | 216.6 | 216.6
104 | Pol__7 | Vyvažovací ventil STAD DN 50 | ks | 2 | 3222.5 | 6445
105 | Pol__8 | Vyvažovací ventil STAF DN 65 | ks | 1 | 4418.4 | 4418.4
106 | 998734201 | Přesun hmot pro armatury, výšky do 6 m | % | 3178.898 | 0.14958 | 475.5
Díl: | 735 | Otopná tělesa |  |  |  | 180462
108 | 735159210 | Montáž panelových těles 2řadých do délky 1140 mm | kus | 24 | 289 | 6936
109 | 735159220 | Montáž panelových těles 2řadých do délky 1500 mm | kus | 19 | 307 | 5833
110 | 735159310 | Montáž panelových těles 3řadých do délky 1140 mm | kus | 41 | 335 | 13735
111 | 735159320 | Montáž panelových těles 3řadých do délky 1500 mm | kus | 3 | 355 | 1065
112 | 48457204 | Deskové otopné těleso Radik Klasik - 21/600/900 | kus | 8 | 978.6 | 7828.8
113 | 484572070 | Deskové otopné těleso Radik Klasik - 21/600/1100 | kus | 4 | 1110.9 | 4443.6
114 | 48457207 | Deskové otopné těleso Radik Klasik - 21/600/1200 | kus | 12 | 1177.1 | 14125.2
115 | 48457209 | Deskové otopné těleso Radik Klasik - 21/600/1400 | kus | 1 | 1308.3 | 1308.3
116 | 48457218 | Deskové otopné těleso Radik Klasik - 22/600/700 | kus | 1 | 897.8 | 897.8
117 | 48457220 | Deskové otopné těleso Radik Klasik - 22/600/900 | kus | 6 | 1092 | 6552
118 | 48457221 | Deskové otopné těleso Radik Klasik - 22/600/1000 | kus | 3 | 1171.8 | 3515.4
119 | 48457222 | Deskové otopné těleso Radik Klasik - 22/600/1100 | kus | 2 | 1251.6 | 2503.2
120 | 48457223 | Deskové otopné těleso Radik Klasik - 22/600/1200 | kus | 3 | 1331.4 | 3994.2
121 | 48457225 | Deskové otopné těleso Radik Klasik - 22/600/1400 | kus | 3 | 1491 | 4473
122 | 48457331 | Deskové otopné těleso Radik Klasik - 33/600/500 | kus | 1 | 1196 | 1196
123 | 48457333 | Deskové otopné těleso Radik Klasik - 33/600/700 | kus | 2 | 1420.7 | 2841.4
124 | 48457334 | Deskové otopné těleso Radik Klasik - 33/600/800 | kus | 3 | 1533 | 4599
125 | 48457335 | Deskové otopné těleso Radik Klasik - 33/600/900 | kus | 20 | 1647.5 | 32950
126 | 48457336 | Deskové otopné těleso Radik Klasik - 33/600/1000 | kus | 13 | 1759.8 | 22877.4
127 | 484573370 | Deskové otopné těleso Radik Klasik - 33/600/1100 | kus | 2 | 1872.2 | 3744.4
128 | 48457337 | Deskové otopné těleso Radik Klasik - 33/600/1200 | kus | 2 | 1985.6 | 3971.2
129 | 48457338 | Deskové otopné těleso Radik Klasik - 33/600/1400 | kus | 1 | 2211.3 | 2211.3
| 48441540 | Konzola stěnová jednoduchá | sada | 87 | 51.5 | 4480.5
130 | 735158220 | Tlakové zkoušky panelových těles 2řadých | kus | 43 | 136 | 5848
131 | 735158230 | Tlakové zkoušky panelových těles 3řadých | kus | 44 | 204 | 8976
| 735 | Demontáž stávajících otopných těles | soubor | 1 | 5002.5 | 5002.5
132 | 735 | Likvidace demontovaných OT | soubor | 1 | 565.5 | 565.5
133 | 998735201 | Přesun hmot pro otopná tělesa, výšky do 6 m | % | 4344.302 | 0.69056 | 3000
134 | 998735201 | Přesun hmot pro otopná tělesa, výšky do 6 m | % | 4071.056 | 0.24276 | 988.3
Díl: | 767 | Konstrukce zámečnické |  |  |  | 29954
135 | Pol__84 | konzoly pro zavěšení potrubí a zařízení - žárově pozinkovány | soubor | 1 | 6132.5 | 6132.5
136 | 767995101 | Výroba a montáž kov. atypických konstr. do 5 kg | kg | 150 | 120 | 18000
137 | 767- | Dodávka atypických konstrukcí do 5 kg | kg | 150 | 25 | 3750
| Pol__8 | Spojovací mat fitinky,návarky, příruby a pod. | soubor | 1 | 1672.5 | 1672.5
138 | 998767201 | Přesun hmot pro zámečnické konstr., výšky do 6 m | % | 454 | 0.87885 | 399
Díl: | 783 | Nátěry |  |  |  | 16669
140 | 783424740 | Nátěr syntetický potrubí do DN 50 mm základní | m | 960 | 13.4 | 12864
141 | 783424140 | Nátěr syntetický potrubí do DN 50 mm Z + 2x email | m | 152 | 24.5 | 3724 | 0 | 0 | 15 | 21
142 | 783425750 | Nátěr syntetický potrubí do DN 100 mm základní | m | 3 | 27 | 81 |  |  | 0 | 0
Díl: | 800 | HZS |  |  |  | 38581.5
144 | 171449T10 | Stavební výpomoci | hod | 32 | 250 | 8000
| 904 | Hzs-zkousky v ramci montaz.praci, Komplexni vyzkouseni vč. revize a PD skutečného stavu | h | 24 | 250 | 6000
| 904 | Hzs-zkousky v ramci montaz.praci, Topná zkouška | h | 72 | 250 | 18000
| 800-2 | Vyregulování topného systému | h | 12 | 250 | 3000
| 910 | Hasící přístroj sněhový CO2 S5 (5kg) | ks | 1 | 2161.5 | 2161.5
| 911 | Lékárnička nástěnná vybavená | ks | 1 | 1305 | 1305
| 912 | Přenosná svítilna | ks | 1 | 115 | 115

## SO 09 top.Krycí list
VÝKAZ VÝMĚR
Rozpočet |  |  | Topení | JKSO |  | Ošetřovna
Objekt |  | Název objektu |  | SKP
SO 09 |  | Ošetřovna |  | Měrná jednotka |  |  | CZT VÚ Přáslavice
Stavba |  | Název stavby |  | Počet jednotek
|  | CZT VU Přáslavice |  | Náklady na m.j. |  |  | NWT CZT VU Přáslavice
Projektant |  |  |  | Typ rozpočtu
Objednatel
Dodavatel |  |  |  | Zakázkové číslo
Rozpočtoval |  |  |  | Počet listů
Rozpis ceny
| Název |  |  |  | Celkem
| HSV |  |  |  | 0
| PSV |  |  |  | 711453.4
| MON |  |  |  | 0
| Vedlejší náklady |  |  |  | 0
| Ostatní náklady |  |  |  | 0
| Celkem |  |  |  | 711453.4
Vypracoval |  |  | Za zhotovitele | Za objednatele
Jméno : |  |  | Jméno : | Jméno :
Datum : |  |  | Datum : | Datum :
Podpis : |  |  | Podpis: | Podpis:
Základ pro DPH |  |  | % | 0
DPH |  | 15 | % | 0
Základ pro DPH |  |  | % | 711453.4
DPH |  | 21 | % | 149405.214
CENA ZA OBJEKT CELKEM BEZ DPH |  |  |  | 0
CENA ZA OBJEKT CELKEM |  |  |  | 860858.614
Popis :

## SO 09 top.Rekapitulace
Stavba : |  | CZT VÚ Přáslavice |  | Rozpočet : | 1
Objekt : |  | SO 09 Ošetřovna |  | Topení
REKAPITULACE DÍLŮ
Stavební díl |  |  | Typ dílu |  |  | Celkem
713 | Izolace tepelné |  | PSV |  |  | 55206.3
732 | Strojovny |  | PSV |  |  | 115138.8
733 | Rozvod potrubí |  | PSV |  |  | 190677.3
734 | Armatury |  | PSV |  |  | 150913.6
735 | Otopná tělesa |  | PSV |  |  | 120111.7
767 | Konstrukce zámečnické |  | PSV |  |  | 27627
783 | Nátěry |  | PSV |  |  | 13197.2
800 | HZS |  | PSV |  |  | 38581.5
| CELKEM OBJEKT |  |  |  |  | 711453.4

## SO 09 top.Položky
VÝKAZ VÝMĚR
S: |  | CZT VU Přáslavice
O: |  | SO 09
R: |  | Ošetřovna
P.č. | Číslo položky | Název položky | MJ | množství | cena / MJ | celkem
Díl: | 713 | Izolace tepelné |  |  |  | 55206.3
1 | 722182001 | Montáž izolačních skruží na potrubí přímé DN 25 | m | 438 | 10 | 4380
2 | 722182004 | Montáž izolačních skruží na potrubí přímé DN 40 | m | 103 | 35 | 3605
3 | 722182006 | Montáž izolačních skruží na potrubí přímé DN 80 | m | 88 | 50 | 4400
4 | 713-1 | Montáž izolace rozdělovače - sběrače | soubor | 1 | 480 | 480
5 | 713-2 | Montáž izolace anuloidu typ II | soubor | 1 | 480 | 480
6 | 713- | Montáž tepelné izolace výměníku - minerální a AL povrchem | kus | 1 | 290 | 290
7 | Pol__1 | Tepelná izolace, vnitřní průměr 21, tl. 20 mm - návlekové pouzdro z pěnového polyetylénu | bm | 360 | 29.8 | 10728
8 | Pol__2 | Tepelná izolace, vnitřní průměr 27, tl. 30 mm - návlekové pouzdro z pěnového polyetylénu | bm | 78 | 43.7 | 3408.6
9 | Pol__2 | Tepelná izolace, vnitřní průměr 33, tl. 30 mm - návlekové pouzdro z pěnového polyetylénu | bm | 87 | 46.2 | 4019.4
10 | Pol__2 | Tepelná izolace, vnitřní průměr 42, tl. 30 mm - návlekové pouzdro z pěnového polyetylénu | bm | 16 | 49.2 | 787.2
11 | Pol__2 | Tepelná izolace, vnitřní průměr 48, tl. 40 mm - návlekové pouzdro z pěnového polyetylénu | bm | 7 | 62.2 | 435.4
12 | Pol__2 | Tepelná izolace, vnitřní průměr 60, tl. 40 mm - návlekové pouzdro z pěnového polyetylénu | bm | 15 | 71.3 | 1069.5
13 | 713- | Tepelná izolace, vnitřní průměr 76, tl. 50mm - návlekové pouzdro z pěnového polyetylénu | m | 66 | 102.7 | 6778.2
14 | 713- | Tepelná PUR izolace tl. 35mm pro rozdělovač - sběrač, kašírovaná ALU plech fólie | m | 1.6 | 1888 | 3020.8
15 | 713- | Tepelná izolace pro anuloid typ II, PUR tl. 35mm, natavovaná ALU folie | kus | 1 | 1984 | 1984
16 | 713- | Tepelná izolace výměníku tepla - minerální s AL fólií | kus | 1 | 832 | 832
16 | 713- | Demontáž tepelné izolace | soubor | 1 | 7548 | 7548
17 | 998713201 | Přesun hmot pro izolace tepelné, výšky do 6 m | % | 662.577 | 1.4492 | 960.2
Díl: | 732 | Strojovny |  |  |  | 115138.8
18 | 732119191 | M. rozdělovačů a sběračů DN 100 (90x90mm) dl 1m | kus | 1.6 | 498.8125 | 798.1
19 | Pol__ | Kombinovaný rozdělovač se sběračem RS KOMBI, modul 100, L = 1,6 m | ks | 1 | 2950 | 2950
20 | 732-1 | Stavitelný stojan pro rozdělovač - sběrač | ks | 2 | 935.6 | 1871.2
21 | 732339105 | Montáž nádoby expanzní tlakové 80 l | soubor | 1 | 920 | 920
22 | Pol__ | Expanzní nádoba - ústřední vytápění, objem V=80 l, plnící tlak p=150 kPa včetně armatury MK 1" | ks | 1 | 2094.8 | 2094.8
23 | 732349102 | Montáž anuloidu II - průtok 8 m3/hod | soubor | 1 | 620 | 620
24 | Pol__ | Hydraulický vyrovnávač dynamických tlaků s odplyněním, HVDT typ II, Q=8 m3/h | ks | 1 | 2400 | 2400
25 | 732229631 | Montáž výměníku tepla 160 kW | soubor | 1 | 940 | 940
26 | Pol__ | Rozebíratelný deskový výměník tepla, Q = 180 kW, max. tlaková ztráta - primár 40 kPa, sekundár 40, kPa | ks | 1 | 8581.7 | 8581.7
27 | 732339102 | Montáž nádoby expanzní tlakové 25 l. | soubor | 1 | 810 | 810
28 | Pol__ | Expanzní nádoba-vnitřní vodovod, objem V=25 l, plnící tlak p=600 kPa | ks | 2 | 1293.6 | 2587.2
29 | 732219315 | Montáž ohříváků vody stojat.PN 0,6-0,6,do 500 l | soubor | 2 | 620 | 1240
30 | Pol__ | Zásobníkový ohřívač teplé vody, Q = 50 kW - 500 litrů, průměr s izolací 700 mm, elektrická topná, vložka 5 kW, 3x400 V | ks | 2 | 22554.9 | 45109.8
31 | 732429112 | Montáž čerpadel oběhových spirálních, DN 32 | soubor | 3 | 119 | 357
32 | 732429111 | Montáž čerpadel oběhových spirálních, DN 25 | soubor | 1 | 209 | 209
33 | Pol__ | Oběhové čerpadlo MAGNA1 32-100F | ks | 1 | 10074 | 10074
34 | Pol__ | Oběhové čerpadlo MAGNA1 25-60 | ks | 1 | 6241.5 | 6241.5
35 | Pol__1 | Oběhové čerpadlo MAGNA1 25-60 | ks | 1 | 6241.5 | 6241.5
36 | Pol__1 | Oběhové čerpadlo MAGNA 25-60N | ks | 1 | 12089.1 | 12089.1
37 | 732199100 | Montáž orientačního štítku | soubor | 1 | 980 | 980
38 | Pol__8 | Orientační štítky na potrubí a zařízení | soubor | 1 | 3300 | 3300
39 | Pol__76 | Demontáž stávajícího zařízení výměníkové stanice, poznámka: v ceně zahrnuto rozřezání stávajících, nádob např. kyslíko-acetylenovým aparátem, aby bylo možné zařízení vynést dveřními otvory | soubor | 1 | 3000 | 3000
40 | 998732201 | Přesun hmot pro strojovny, výšky do 6 m | % | 2232.934 | 0.77203 | 1723.9
Díl: | 733 | Rozvod potrubí |  |  |  | 190677.3
41 | Pol__1 | Trubka ocelová závitová běžná DN 15 | bm | 518 | 147.2 | 76249.6
42 | Pol__1 | Trubka ocelová závitová běžná DN 20 | bm | 78 | 193 | 15054
43 | Pol__1 | Trubka ocelová závitová běžná DN 25 | bm | 87 | 240 | 20880
44 | Pol__1 | Trubka ocelová závitová běžná DN 32 | bm | 16 | 286 | 4576
45 | Pol__1 | Trubka ocelová závitová běžná DN 40 | bm | 7 | 320 | 2240
46 | Pol__1 | Trubka ocelová závitová běžná DN 50 | bm | 15 | 392 | 5880
47 | 733- | Trubka ocelová bezešvá 76 x 3,2mm | m | 66 | 580 | 38280
48 | 733190106 | Tlaková zkouška potrubí do DN 32 | m | 699 | 6.2 | 4333.8
49 | 733190107 | Tlaková zkouška potrubí DN 40 | m | 7 | 6.2 | 43.4
50 | 733190108 | Tlaková zkouška potrubí DN 50 | m | 15 | 9.5 | 142.5
51 | 733190225 | Tlaková zkouška ocelového hladkého potrubí do DN 89 | m | 66 | 13.7 | 904.2
52 | 733141102 | Odvzdušňovací nádobky z trub.ocelových do DN 50 | kus | 15 | 209 | 3135
53 | 733- | Demontáž potrubí stávajícího | soubor | 1 | 12592 | 12592
| 733 | Likvidace demontovaného potrubí | soubor | 1 | 472.2 | 472.2
54 | 998733201 | Přesun hmot pro rozvody potrubí, výšky do 6 m | % | 2267.274 | 2.5999 | 5894.6
Díl: | 734 | Armatury |  |  |  | 150913.6
56 | 734209102 | Montáž armatur závitových,s 1závitem, G 3/8 | kus | 9 | 17.6 | 158.4
57 | 734209103 | Montáž armatur závitových,s 1závitem, G 1/2 | kus | 14 | 17.6 | 246.4
58 | 734209104 | Montáž armatur závitových,s 1závitem, G 3/4 - termostatické hlavice | kus | 66 | 21 | 1386
59 | 734209113 | Montáž armatur závitových,se 2závity, G 1/2 | kus | 143 | 56.5 | 8079.5
60 | 734209114 | Montáž armatur závitových,se 2závity, G 3/4 | kus | 4 | 68.5 | 274
61 | 734209116 | Montáž armatur závitových,se 2závity, G 5/4 | kus | 6 | 87 | 522
62 | 734209117 | Montáž armatur závitových,se 2závity, G 6/4 | kus | 16 | 111 | 1776
63 | 734209118 | Montáž armatur závitových,se 2závity, G 2 | kus | 8 | 132 | 1056
64 | 734209119 | Montáž armatur závitových,se 2závity, G 2 1/2 | kus | 13 | 172 | 2236
65 | 734209127 | Montáž armatur závitových,se 3závity, G 6/4 | kus | 1 | 137 | 137
66 | 734109115 | Montáž přírub. armatur, 2 příruby, PN 0,6, DN 65 | soubor | 1 | 925 | 925
67 | 734429101 | Montáž tlakoměru deformačního 0-10 MPa | kus | 5 | 48 | 240
68 | 734419111 | Montáž teploměru s pouzdrem nebo stonkem a jímkou | kus | 9 | 42 | 378
69 | 722269112 | Montáž vodoměru závitového jdnovt. suchob. G3/4" | kus | 1 | 230 | 230
70 | 734419125 | Montáž kompaktního měřiče tepla závitového DN 50 | soubor | 1 | 500 | 500
71 | Pol__3 | Pojistný ventil DUCO DN 15, otevírací přetrlak 250 kPa | ks | 1 | 182.9 | 182.9
72 | Pol__4 | Pojistný ventil DUCO DN 15, otevírací přetrlak 600 kPa (pro teplou vodu) | ks | 2 | 192 | 384
73 | Pol__4 | solenoidový ventil DN 15 | ks | 1 | 1055.3 | 1055.3
74 | Pol__42 | Filtr DN 15 | ks | 1 | 38.3 | 38.3
75 | Pol__43 | Filtr DN 32 | ks | 1 | 163.8 | 163.8
76 | Pol__44 | Filtr DN 40 | ks | 1 | 224.7 | 224.7
77 | Pol__45 | Filtr DN 50 | ks | 1 | 365.4 | 365.4
78 | Pol__46 | Filtr DN 65 | ks | 2 | 527.1 | 1054.2
79 | Pol__47 | Zpětná klapka DN 15 | ks | 1 | 63.5 | 63.5
80 | Pol__48 | Zpětná klapka DN 32 | ks | 1 | 179.6 | 179.6
81 | Pol__49 | Zpětná klapka DN 40 | ks | 1 | 276.2 | 276.2
82 | Pol__50 | Zpětná klapka DN 50 | ks | 1 | 386.4 | 386.4
83 | Pol__51 | Zpětná klapka DN 65 | ks | 1 | 872.6 | 872.6
84 | Pol__5 | Zpětný ventil DN 40 | ks | 2 | 276.2 | 552.4
85 | Pol__5 | zpětný ventil DN 65 | ks | 1 | 872.6 | 872.6
86 | Pol__5 | Automatický odvzdušňovací ventil DN 10 | ks | 9 | 89.8 | 808.2
87 | Pol__5 | Vypouštěcí a plnící kohout DN 15 | ks | 13 | 35.2 | 457.6
88 | Pol__5 | tlakoměr vč. trojcestného manometrického kohoutu | ks | 5 | 845 | 4225
89 | Pol__5 | Teploměr - rozsah 0 - 120°C | ks | 9 | 145 | 1305
90 | Pol__5 | Kulový kohout DN 15 | ks | 5 | 49.4 | 247
91 | Pol__5 | Kulový kohout DN 20 | ks | 4 | 71.4 | 285.6
92 | Pol__6 | Kulový kohout DN 32 | ks | 4 | 182.7 | 730.8
93 | Pol__6 | Kulový kohout DN 40 | ks | 11 | 261.5 | 2876.5
94 | Pol__6 | Kulový kohout DN 50 | ks | 3 | 385.4 | 1156.2
95 | Pol__6 | Kulový kohout DN 65 | ks | 9 | 867.3 | 7805.7
96 | Pol__6 | Termostatický ventil DN 15 - přímý A-exakt | ks | 66 | 408 | 26928
97 | Pol__6 | Připojovácí šroubení regulační Regulux DN 15 - přímé | ks | 66 | 161.9 | 10685.4
98 | Pol__6 | Termostatická hlavice - zabezpečená proti přenastavení a odcizení | ks | 66 | 242.6 | 16011.6
99 | Pol__6 | regulátor tlakové diference DA 516 DN 50, KVS=30/70kPa | ks | 1 | 12315.5 | 12315.5
100 | Pol__6 | odvzdušňovací ventil DN 15 | ks | 1 | 102.9 | 102.9 |  |  |  |  | ověřen, včetně protokolu o ověření.
| Pol__6 | Vodoměr 2,5 m3/h, s impulsním výstupem pro dálkový odečet | ks | 1 | 654.9 | 654.9
101 | Pol__7 | Měřič tepla DN 50, 7,74 m3/h, kvs = 31,6 Kalorimetrické počitadlo vybaveno komunikační linkou, M-BUS. Součástí dodávky jsou teploměry přívodní a vratné vody. Komplet měřiče tepla metrologicky | ks | 1 | 12417 | 12417
102 |  | ověřen, včetně protokolu o ověření.
103 | Pol__7 | Regulační ventil s havarijní funkcí DN 50 / KVS=31,5 včetně pohohu, napájecí napětí 230 VAC,, vstupní signál 3-bodový | ks | 1 | 10164 | 10164
104 | Pol__7 | Trojcestný regulační ventil DN 40, včetně pohohu, napájecí napětí 230 VAC, vstupní signál 3-bodový | ks | 1 | 8162.7 | 8162.7
105 | Pol__7 | Vyvažovací ventil STAD DN 40 | ks | 1 | 1312.5 | 1312.5
106 | Pol__7 | Vyvažovací ventil STAD DN 50 | ks | 1 | 1610.7 | 1610.7
| Pol__7 | Vyvažovací ventil STAF DN 65 | ks | 1 | 4418.4 | 4418.4
107 | 734 | Demontáž armatur stávajících | soubor | 1 | 831.6 | 831.6
108 | 734 | Likvidace demontovaných armatur | soubor | 1 | 178.2 | 178.2
109 | 998734201 | Přesun hmot pro armatury, výšky do 6 m | % | 2749.215 | 0.14782 | 406.4
Díl: | 735 | Otopná tělesa |  |  |  | 120111.7
111 | 735159210 | Montáž panelových těles 2řadých do délky 1140 mm | kus | 21 | 289 | 6069
112 | 735159220 | Montáž panelových těles 2řadých do délky 1500 mm | kus | 1 | 307 | 307
113 | 735159310 | Montáž panelových těles 3řadých do délky 1140 mm | kus | 43 | 335 | 14405
114 | 735179110 | Montáž otopných těles koupelnových (žebříků) | kus | 1 | 311 | 311
115 | 484572002 | Deskové otopné těleso Radik Klasik - 21/600/400 | kus | 2 | 648.9 | 1297.8
116 | 48457200 | Deskové otopné těleso Radik Klasik - 21/600/500 | kus | 2 | 715.1 | 1430.2
117 | 48457201 | Deskové otopné těleso Radik Klasik - 21/600/600 | kus | 4 | 782.3 | 3129.2
118 | 48457202 | Deskové otopné těleso Radik Klasik - 21/600/700 | kus | 2 | 847.4 | 1694.8
119 | 48457207 | Deskové otopné těleso Radik Klasik - 21/600/1200 | kus | 1 | 1177.1 | 1177.1
120 | 48457217 | Deskové otopné těleso Radik Klasik - 22/600/600 | kus | 10 | 851.6 | 8516
121 | 48457220 | Deskové otopné těleso Radik Klasik - 22/600/900 | kus | 1 | 1092 | 1092
122 | 48457331 | Deskové otopné těleso Radik Klasik - 33/600/500 | kus | 6 | 1196 | 7176
123 | 48457332 | Deskové otopné těleso Radik Klasik - 33/600/600 | kus | 26 | 1308.3 | 34015.8
124 | 48457333 | Deskové otopné těleso Radik Klasik - 33/600/700 | kus | 4 | 1420.7 | 5682.8
125 | 48457334 | Deskové otopné těleso Radik Klasik - 33/600/800 | kus | 7 | 1533 | 10731
126 | 4845175026 | Koupelnový žebříkový radiátor KRM 1500.450 | kus | 1 | 1151 | 1151
| 48441540 | Konzola stěnová jednoduchá | sada | 65 | 51.5 | 3347.5
127 | 735158220 | Tlakové zkoušky panelových těles 2řadých | kus | 22 | 136 | 2992
128 | 735158230 | Tlakové zkoušky panelových těles 3řadých | kus | 43 | 204 | 8772
129 | 735 | Demontáž stávajících otopných těles | soubor | 1 | 3737.5 | 3737.5
130 | 735 | Likvidace demontovaných OT | soubor | 1 | 422.5 | 422.5
131 | 998735201 | Přesun hmot pro otopná tělesa, výšky do 6 m | % | 2630.12 | 1.0093 | 2654.5
Díl: | 767 | Konstrukce zámečnické |  |  |  | 27627
132 | 767995101 | Výroba a montáž kov. atypických konstr. do 5 kg | kg | 150 | 120 | 18000
133 | 767- | Dodávka atypických konstrukcí do 5 kg | kg | 150 | 25 | 3750
134 | Pol__79 | konzoly pro zavěšení potrubí a zařízení - žárově pozinkovány | soubor | 1 | 4328.5 | 4328.5
| Pol__8 | Spojovací mat fitinky,návarky, příruby a pod. | soubor | 1 | 1180.5 | 1180.5
135 | 998767201 | Přesun hmot pro zámečnické konstr., výšky do 6 m | % | 454 | 0.81057 | 368
Díl: | 783 | Nátěry |  |  |  | 13197.2
137 | 783424740 | Nátěr syntetický potrubí do DN 50 mm základní | m | 563 | 13.4 | 7544.2
138 | 783424140 | Nátěr syntetický potrubí do DN 50 mm Z + 2x email | m | 158 | 24.5 | 3871
139 | 783425750 | Nátěr syntetický potrubí do DN 100 mm základní | m | 66 | 27 | 1782 | 0 | 0 | 15 | 21
Díl: | 800 | HZS |  |  |  | 38581.5 |  |  | 0 | 0
141 | 171449T10 | Stavební výpomoci | hod | 32 | 250 | 8000
| 904 | Hzs-zkousky v ramci montaz.praci, Komplexni vyzkouseni vč.revize a PD skutečného stavu | h | 24 | 250 | 6000
| 904 | Hzs-zkousky v ramci montaz.praci, Topná zkouška | h | 72 | 250 | 18000
| 800-2 | Vyregulování topného systému | h | 12 | 250 | 3000
| 910 | Hasící přístroj sněhový CO2 S5 (5kg) | ks | 1 | 2161.5 | 2161.5
| 911 | Lékárnička nástěnná vybavená | ks | 1 | 1305 | 1305
| 912 | Přenosná svítilna | ks | 1 | 115 | 115
711453.4

## SO 10 top.Krycí list
VÝKAZ VÝMĚR
Rozpočet |  |  | Topení | JKSO |  | Kuchyň
Objekt |  | Název objektu |  | SKP
SO 10 |  | Kuchyně |  | Měrná jednotka |  |  | CZT VÚ Přáslavice
Stavba |  | Název stavby |  | Počet jednotek
|  | CZT VU Přáslavice |  | Náklady na m.j. |  |  | NWT CZT VU Přáslavice
Projektant |  |  |  | Typ rozpočtu
Objednatel
Dodavatel |  |  |  | Zakázkové číslo
Rozpočtoval |  |  |  | Počet listů
Rozpis ceny
| Název |  |  |  | Celkem
| HSV |  |  |  | 0
| PSV |  |  |  | 1331739.2
| MON |  |  |  | 0
| Vedlejší náklady |  |  |  | 0
| Ostatní náklady |  |  |  | 0
| Celkem |  |  |  | 1331739.2
Vypracoval |  |  | Za zhotovitele | Za objednatele
Jméno : |  |  | Jméno : | Jméno :
Datum : |  |  | Datum : | Datum :
Podpis : |  |  | Podpis: | Podpis:
Základ pro DPH |  |  | % | 0
DPH |  | 15 | % | 0
Základ pro DPH |  |  | % | 1331739.2
DPH |  | 21 | % | 279665.232
CENA ZA OBJEKT CELKEM BEZ DPH |  |  |  | 0
CENA ZA OBJEKT CELKEM |  |  |  | 1611404.432
Popis :

## SO 10 top.rekapitulace
Stavba : |  | CZT VÚ Přáslavice |  | Rozpočet : | 1
Objekt : |  | SO 10 Kuchyně |  | Topení
REKAPITULACE DÍLŮ
Stavební díl |  |  | Typ dílu |  |  | Celkem
713 | Izolace tepelné |  | PSV |  |  | 104293.4
732 | Strojovny |  | PSV |  |  | 417113.6
733 | Rozvod potrubí |  | PSV |  |  | 322976.8
734 | Armatury |  | PSV |  |  | 239481.7
735 | Otopná tělesa |  | PSV |  |  | 161081.8
767 | Konstrukce zámečnické |  | PSV |  |  | 29790.8
783 | Nátěry |  | PSV |  |  | 18419.6
800 | HZS |  | PSV |  |  | 38581.5
| CELKEM OBJEKT |  |  |  |  | 1331739.2

## SO 10 top.Položky
VÝKAZ VÝMĚR
S: |  | CZT VU Přáslavice
O: |  | SO 10
R: |  | Kuchyně
P.č. | Číslo položky | Název položky | MJ | množství | cena / MJ | celkem
Díl: | 713 | Izolace tepelné |  |  |  | 104293.4
1 | 722182001 | Montáž izolačních skruží na potrubí přímé DN 25 | m | 446 | 10 | 4460
2 | 722182004 | Montáž izolačních skruží na potrubí přímé DN 40 | m | 183 | 35 | 6405
3 | 722182006 | Montáž izolačních skruží na potrubí přímé DN 80 | m | 303 | 50 | 15150
4 | 713-8 | Montáž izolace rozdělovače - sběrače | soubor | 1 | 480 | 480
5 | 713-9 | Montáž izolace anuloidu typ IV | soubor | 1 | 480 | 480
6 | 713-12 | Montáž tepelné izolace výměníku - minerální s AL povrchem | kus | 1 | 296 | 296
7 | 713- | Tepelná izolace, vnitřní průměr 21, tl. 20 mm - návlekové pouzdro z pěnového polyetylénu | bm | 334 | 29.8 | 9953.2
8 | 713- | Tepelná izolace, vnitřní průměr 27, tl. 30 mm - návlekové pouzdro z pěnového polyetylénu | bm | 112 | 43.7 | 4894.4
9 | 713- | Tepelná izolace, vnitřní průměr 33, tl. 30 mm - návlekové pouzdro z pěnového polyetylénu | bm | 59 | 46.2 | 2725.8
10 | 713- | Tepelná izolace, vnitřní průměr 42, tl. 30 mm - návlekové pouzdro z pěnového polyetylénu | bm | 124 | 49.2 | 6100.8
11 | 713- | Tepelná izolace, vnitřní průměr 48, tl. 40 mm - návlekové pouzdro z pěnového polyetylénu | bm | 60 | 62.2 | 3732
12 | 713- | Tepelná izolace, vnitřní průměr 60, tl. 40 mm - návlekové pouzdro z pěnového polyetylénu | bm | 115 | 71.3 | 8199.5
13 | 713- | Tepelná izolace, vnitřní průměr 76, tl. 50 mm - návlekové pouzdro z pěnového polyetylénu | bm | 99 | 102.7 | 10167.3
14 | Pol__2 | Tepelná izolace, vnitřní průměr 89, tl. 50 mm - návlekové pouzdro z pěnového polyetylénu | bm | 29 | 110.9 | 3216.1
15 | 713-1 | Tepelná PUR izolace tl. 35mm pro rozdělovač - sběrač kašírovaná ALU plech. fólií | m | 6.05 | 1888 | 11422.4
16 | 713-1 | Tepelná izolace pro anuloid typ IV,PUR tl. 35mm, natavovaná ALU fólie | kus | 1 | 2688 | 2688
17 | 713-1 | Tepelná izolace výměníku - minerální s AL povrchem | kus | 1 | 925 | 925
16 | 713- | Demontáž tepelné izolace | soubor | 1 | 11184 | 11184
18 | 998713201 | Přesun hmot pro izolace tepelné, výšky do 6 m | % | 1273.021 | 1.4249 | 1813.9
Díl: | 732 | Strojovny |  |  |  | 56358.3
19 | 732119193 | M. rozdělovačů a sběračů DN 150 (120x120mm) dl 1m | kus | 6.05 | 498.7934 | 3017.7
20 | 732- | Kombinovaný rozdělovač se sběračem RS KOMBI, modul 150, L = 6,05 m | ks | 1 | 13000 | 13000
21 | 732-1 | Stavitelný stojan pro rozdělovač - sběrač | kus | 4 | 935.6 | 3742.4
22 | 732339108 | Montáž nádoby expanzní tlakové 200 l | soubor | 1 | 1230 | 1230
23 | 732- | Expanzní nádoba - ústřední vytápění, objem V=200 l, plnící tlak p=150 kPa | ks | 1 | 4652.6 | 4652.6
24 | 732349104 | Montáž anuloidu IV - průtok 20 m3/hod | soubor | 1 | 870 | 870
25 | 732- | Hydraulický vyrovnávač dynamických tlaků s odplyněním, HVDT typ IV, Q=20 m3/h | ks | 1 | 4400 | 4400
26 | 732229632 | Montáž výměníku 225 kW | soubor | 2 | 995 | 1990
27 | 732- | Rozebíratelný deskový výměník tepla, Q = 225 kW, max. tlaková ztráta - primár 40 kPa, sekundár 40, kPa | ks | 2 | 10227.8 | 20455.6
| 732 | Demontáž stávajícího zařízení strojovny | soubor | 1 | 3000 | 3000
Díl: | 800 | HZS |  |  |  | 38581.5
28 | 171449T10 | Stavební výpomoci | hod | 32 | 250 | 8000
29 | 904 | Hzs-zkousky v ramci montaz.praci, Komplexni vyzkouseni vč.revize a PD skutečného stavu | h | 24 | 250 | 6000
30 | 904 | Hzs-zkousky v ramci montaz.praci, Topná zkouška | h | 72 | 250 | 18000
31 | 800-2 | Vyregulování topného systému | h | 12 | 250 | 3000
32 | 910 | Hasící přístroj sněhový CO2 S5 (5kg) | ks | 1 | 2161.5 | 2161.5
33 | 911 | Lékárnička nástěnná vybavená | ks | 1 | 1305 | 1305
34 | 912 | Přenosná svítilna | ks | 1 | 115 | 115
Díl: | 732 | Strojovny |  |  |  | 360755.3
35 | 732219315 | Montáž ohříváků vody stojatých PN 0,6-0,6,do 1000 l | soubor | 2 | 1120 | 2240
36 | 732- | Zásobníkový ohřívač teplé vody, Q = 110 kW - 1000 litrů, 100 mm izolace, průměr bez izolace 850 mm,, elektrická topná vložka 10 kW, 3x400 V | ks | 2 | 50046.9 | 100093.8 |  |  |  |  | Tepelná izolace od výrobce
Tepelná izolace od výrobce
37 | 732339102 | Montáž nádoby expanzní tlakové 25 l. | soubor | 2 | 810 | 1620
38 | 732- | Expanzní nádoba-vnitřní vodovod, objem V=25 l, plnící tlak p=600 kPa | ks | 2 | 1293.6 | 2587.2
39 | 732429111 | Montáž čerpadel oběhových spirálních, DN 25 | soubor | 1 | 119 | 119
40 | 732429112 | Montáž čerpadel oběhových spirálních, DN 40 | soubor | 4 | 209 | 836
41 | 230038015 | Montáž přírub. armatur, 2 příruby, PN 6, DN 40 | ks | 4 | 530 | 2120
42 | 732- | Oběhové čerpadlo MAGNA3 40-120 F | ks | 1 | 17788.2 | 17788.2
43 | 732- | Oběhové čerpadlo MAGNA1 32-60 | ks | 1 | 7555.7 | 7555.7
44 | 732- | Oběhové čerpadlo MAGNA1 32-100 | ks | 1 | 8650.6 | 8650.6
45 | 732-1 | Oběhové čerpadlo MAGNA3 40-80 F | ks | 1 | 14504.2 | 14504.2
46 | 732-1 | Oběhové čerpadlo MAGNA 25-60 N | ks | 1 | 12089.1 | 12089.1
47 | 732-12 | Montáž VZT vytápěcí jednotky 180 kW | kus | 1 | 8500 | 8500
48 | 732-1 | Vytápěcí VZT jednotka 180 kW, vzduchový výkon 15000m3/h, rozměr 1000x1250mm | kus | 1 | 171526.3 | 171526.3 |  |  |  |  | přesné připojovací rozměry budou doměřeny až na místě při realizaci
přesné připojovací rozměry budou doměřeny až na místě při realizaci
49 | 732199100 | Montáž orientačního štítku | soubor | 1 | 980 | 980
50 | 28399901 | Orientační štítky na potrubí a zařízení | kus | 1 | 3300 | 3300
51 | 998732201 | Přesun hmot pro strojovny, výšky do 6 m | % | 6208.1835 | 1.006 | 6245.2
Díl: | 733 | Rozvod potrubí |  |  |  | 322976.8
52 | 733111103 | Trubka ocelová závitová běžná DN 15 | m | 494 | 147.2 | 72716.8
53 | 733111104 | Trubka ocelová závitová běžná DN 20 | m | 112 | 193 | 21616
54 | 733111105 | Trubka ocelová závitová běžná DN 25 | m | 59 | 240 | 14160
55 | 733111106 | Trubka ocelová závitová běžná DN 32 | m | 124 | 286 | 35464
56 | 733111107 | Trubka ocelová závitová běžná DN 40 | m | 60 | 320 | 19200
57 | 733111108 | Trubka ocelová závitová běžná DN 50 | m | 115 | 392 | 45080
58 | 733121162 | Trubka ocelová bezešvá 76 x 3,2 mm | m | 99 | 580 | 57420
59 | 733121125 | Potrubí hladké bezešvé nízkotlaké D 89/3,6 | m | 29 | 670 | 19430
60 | 733190106 | Tlaková zkouška potrubí do DN 32 | m | 789 | 6.2 | 4891.8
61 | 733190107 | Tlaková zkouška potrubí DN 40 | m | 60 | 6.2 | 372
62 | 733190108 | Tlaková zkouška potrubí DN 50 | m | 115 | 9.5 | 1092.5
63 | 733190109 | Tlaková zkouška potrubí DN 65 | m | 99 | 13.7 | 1356.3
64 | 733190225 | Tlaková zkouška ocelového hladkého potrubí DN 89 | m | 29 | 13.7 | 397.3
65 | 733- | Demontáž potrubí stávajícího | soubor | 1 | 10920 | 10920
66 | 733 | Likvidace demontovaného potrubí | soubor | 1 | 218.4 | 218.4
| 733 | Demontáž potrubí rozvodu páry | soubor | 1 | 4368 | 4368
| 733 | Demontáž a likvidace stávajících parních varných kotlů | soubor | 1 | 109.2 | 109.2
| 733141102 | Odvzdušňovací nádobky z trub.ocelových do DN 50 | kus | 20 | 209 | 4180
67 | 998733201 | Přesun hmot pro rozvody potrubí, výšky do 6 m | % | 3599.693 | 2.7737 | 9984.5
Díl: | 734 | Armatury |  |  |  | 239481.7
69 | 734209102 | Montáž armatur závitových,s 1závitem, G 3/8 | kus | 16 | 17.6 | 281.6
70 | 734209103 | Montáž armatur závitových,s 1závitem, G 1/2 | kus | 27 | 17.6 | 475.2
71 | 734209104 | Montáž armatur závitových,s 1závitem, G 3/4 - termostatické hlavice | kus | 69 | 21 | 1449
72 | 734209113 | Montáž armatur závitových,se 2závity, G 1/2 | kus | 150 | 56.5 | 8475
73 | 734209114 | Montáž armatur závitových,se 2závity, G 3/4 | kus | 3 | 68.5 | 205.5
74 | 734209115 | Montáž armatur závitových,se 2závity, G 1 | kus | 1 | 74.5 | 74.5
75 | 734209117 | Montáž armatur závitových,se 2závity, G 6/4 | kus | 6 | 111 | 666
76 | 734209118 | Montáž armatur závitových,se 2závity, G 2 | kus | 24 | 132 | 3168
77 | 734209119 | Montáž armatur závitových,se 2závity, G 2 1/2 | kus | 13 | 172 | 2236
78 | 734209120 | Montáž armatur závitových,se 2závity, G 3 | kus | 9 | 202 | 1818
79 | 734209128 | Montáž armatur závitových,se 3závity, G 2 | kus | 2 | 161 | 322
80 | 734109115 | Montáž přírub. armatur, 2 příruby, PN 0,6, DN 65 | soubor | 3 | 925 | 2775
81 | 734109116 | Montáž přírub. armatur, 2 příruby, PN 0,6, DN 80 | soubor | 1 | 1240 | 1240
82 | 734429101 | Montáž tlakoměru deformačního 0-10 MPa | kus | 6 | 48 | 288
83 | 734419111 | Montáž teploměru s pouzdrem nebo stonkem a jímkou | kus | 10 | 42 | 420
84 | 722269112 | Montáž vodoměru závitového jdnovt. suchob. G3/4" | kus | 1 | 230 | 230
85 | 734419125 | Montáž kompaktního měřiče tepla přírubového DN 65 | soubor | 1 | 925 | 925
86 | 734- | Pojistný ventil DUCO DN 15, otevírací přetlak 250 kPa | ks | 2 | 182.9 | 365.8
87 | 734- | Pojistný ventil DUCO DN 15, otevírací přetlak 600 kPa (pro teplou vodu) | ks | 2 | 192 | 384
88 | 734- | solenoidový ventil DN 15 | ks | 1 | 1055.3 | 1055.3
89 | 55113615500 | Filtr DN 15 | kus | 1 | 38.3 | 38.3
90 | 5511361553 | Filtr DN 40 | kus | 1 | 224.7 | 224.7
91 | 5511361554 | Filtr DN 50 | kus | 2 | 365.4 | 730.8
92 | 5511361555 | Filtr DN 65 | kus | 1 | 527.1 | 527.1
93 | 5511361556 | Filtr DN 80 | kus | 2 | 909.3 | 1818.6
94 | 551135721 | Zpětná klapka DN 15 | kus | 1 | 63.5 | 63.5
95 | 551135725 | Zpětná klapka DN 40 | kus | 1 | 276.2 | 276.2
96 | 551135726 | Zpětný ventil DN 50 | kus | 2 | 386.4 | 772.8
97 | 551135727 | Zpětná klapka DN 65 | kus | 1 | 872.6 | 872.6
98 | 551135728 | Zpětná klapka DN 80 | kus | 1 | 1257.9 | 1257.9
99 | 734- | Zpětný ventil DN 50 | ks | 2 | 386.4 | 772.8
100 | 734- | Zpětný ventil DN 80 | ks | 1 | 1257.9 | 1257.9
101 | 42260622 | Automatický odvzdušňovací ventil DN 10 | kus | 16 | 89.8 | 1436.8
102 | 5511356971 | Vypouštěcí a plnící kohout DN 15 | kus | 26 | 35.2 | 915.2
103 | 734- | Tlakoměr vč. trojcestného manometrického kohoutu | ks | 6 | 845 | 5070
104 | 38832212 | Teploměr nerezový TR 100, délka stonku 100 mm | kus | 10 | 145 | 1450
105 | 55113524.A | Kulový kohout DN 15 | kus | 5 | 49.4 | 247
106 | 55113525.A | Kulový kohout DN 20 | kus | 3 | 71.4 | 214.2
107 | 55113526.A | Kulový kohout DN 25 | kus | 1 | 71.4 | 71.4
108 | 55113528.A | Kulový kohout DN 40 | kus | 4 | 261.5 | 1046
109 | 55113529.A | Kulový kohout DN 50 | kus | 15 | 385.4 | 5781
110 | 551135290 | Kulový kohout DN 65 | kus | 9 | 867.3 | 7805.7
111 | 551135291 | Kulový kohout DN 80 | kus | 5 | 1256.9 | 6284.5
112 | 734- | Termostatický ventil DN 15 - přímý A-exakt | ks | 69 | 408 | 28152
113 | 734- | Připojovácí šroubení regulační Regulux DN 15 - přímé | ks | 69 | 161.9 | 11171.1
114 | 734- | Termostatická hlavice - zabezpečená proti přenastavení a odcizení | ks | 69 | 242.6 | 16739.4
115 | 734-1 | Regulátor tlakové diference DA 516 DN 65, KVS=60/90kPa | ks | 1 | 35723.1 | 35723.1
116 | 42260624 | Odvzdušňovací ventil DN 15 | kus | 1 | 102.9 | 102.9 |  |  |  |  | ověřen, včetně protokolu o ověření.
117 | 734-1 | Vodoměr 2,5 m3/h, s impulsním výstupem pro dálkový odečet | ks | 1 | 654.9 | 654.9
118 | 734-1 | Měřič tepla DN 65, 19,4 m3/h, kvs = 77,2 Kalorimetrické počitadlo vybaveno komunikační linkou, M-BUS. Součástí dodávky jsou teploměry přívodní a vratné vody. Komplet měřiče tepla metrologicky | ks | 1 | 13777.7 | 13777.7
119 |  | ověřen, včetně protokolu o ověření.
120 | 734-1 | Regulační ventil s havarijní funkcí DN 65 / KVS=50 včetně pohohu, napájecí napětí 230 VAC,, vstupní signál 3-bodový | ks | 1 | 12982.4 | 12982.4
121 | 734-1 | Trojcestný regulační ventil DN 50, včetně pohohu, napájecí napětí 230 VAC, vstupní signál 3-bodový | ks | 2 | 9370.2 | 18740.4
122 | 734-1 | Vyvažovací ventil STAD DN 50 | ks | 3 | 1611 | 4833
123 | 734-1 | Vyvažovací ventil STAF DN 65 | ks | 3 | 4418.4 | 13255.2
107 | 734-1 | Vyvažovací ventil STAF DN 80 | ks | 1 | 8253 | 8253
108 | 734-18 | Demontáž stávajícího zařízení výměníkové stanice, poznámka: v ceně zahrnuto rozřezání stávajících, nádob např. kyslíko-acetylenovým aparátem, aby bylo možné zařízení vynést dveřními otvory | soubor | 1 | 7500 | 7500
124 | 734 | Demontáž armatur stávajících | soubor | 1 | 957.6 | 957.6
125 | 734 | Likvidace demontovaných armatur | soubor | 1 | 205.2 | 205.2
125 | 998734201 | Přesun hmot pro armatury, výšky do 6 m | % | 4659.065 | 0.13842 | 644.9
Díl: | 735 | Otopná tělesa |  |  |  | 161081.8
127 | 735159110 | Montáž panelových těles 1řadých do délky 1500 mm | kus | 2 | 270 | 540
128 | 735159210 | Montáž panelových těles 2řadých do délky 1140 mm | kus | 1 | 289 | 289
129 | 735159220 | Montáž panelových těles 2řadých do délky 1500 mm | kus | 20 | 307 | 6140
130 | 735159230 | Montáž panelových těles 2řadých do délky 1980 mm | kus | 1 | 342 | 342
131 | 735159310 | Montáž panelových těles 3řadých do délky 1140 mm | kus | 20 | 335 | 6700
132 | 735159320 | Montáž panelových těles 3řadých do délky 1500 mm | kus | 25 | 355 | 8875
133 | 484569771 | Deskové otopné těleso Radik Klasik - 11/500/400 | kus | 2 | 425.3 | 850.6
134 | 48457203 | Deskové otopné těleso Radik Klasik - 21/600/800 | kus | 1 | 913.5 | 913.5
135 | 48457207 | Deskové otopné těleso Radik Klasik - 21/600/1200 | kus | 10 | 1177.1 | 11771
136 | 484572070 | Deskové otopné těleso Radik Klasik - 21/600/1100 | kus | 2 | 1110.9 | 2221.8
137 | 48457209 | Deskové otopné těleso Radik Klasik - 21/600/1400 | kus | 8 | 1308.3 | 10466.4
138 | 48457227 | Deskové otopné těleso Radik Klasik - 22/600/1600 | kus | 1 | 1651.7 | 1651.7
139 | 48457333 | Deskové otopné těleso Radik Klasik - 33/600/700 | kus | 1 | 1420.7 | 1420.7
140 | 48457334 | Deskové otopné těleso Radik Klasik - 33/600/800 | kus | 2 | 1533 | 3066
141 | 48457335 | Deskové otopné těleso Radik Klasik - 33/600/900 | kus | 5 | 1647.5 | 8237.5
142 | 48457336 | Deskové otopné těleso Radik Klasik - 33/600/1000 | kus | 4 | 1759.8 | 7039.2
143 | 484573370 | Deskové otopné těleso Radik Klasik - 33/600/1100 | kus | 4 | 1872.2 | 7488.8
144 | 48457337 | Deskové otopné těleso Radik Klasik - 33/600/1200 | kus | 22 | 1985.6 | 43683.2
145 | 48457338 | Deskové otopné těleso Radik Klasik - 33/600/1400 | kus | 2 | 2211.3 | 4422.6
146 | 484573420 | Deskové otopné těleso Radik Klasik - 33/900/400 | kus | 1 | 1520.4 | 1520.4
147 | 48457332 | Deskové otopné těleso Radik Klasik - 33/600/600 | kus | 1 | 1308.3 | 1308.3
148 | 484569600 | Deskové otopné těleso Radik Klasik - 33/900/1100 | kus | 2 | 2535.8 | 5071.6
149 | 48457349 | Deskové otopné těleso Radik Klasik - 33/900/1400 | kus | 1 | 3213 | 3213
150 | 48441540 | Konzola stěnová jednoduchá | sada | 69 | 51.5 | 3553.5
151 | 735158210 | Tlakové zkoušky panelových těles 1řadých | kus | 2 | 74 | 148
129 | 735158220 | Tlakové zkoušky panelových těles 2řadých | kus | 22 | 136 | 2992
130 | 735158230 | Tlakové zkoušky panelových těles 3řadých | kus | 45 | 204 | 9180
152 | 735 | Demontáž stávajících otopných těles | soubor | 1 | 3967.5 | 3967.5
153 | 735 | Likvidace demontovaných OT | soubor | 1 | 448.5 | 448.5
153 | 998735201 | Přesun hmot pro otopná tělesa, výšky do 6 m | % | 3613.668 | 0.98515 | 3560
Díl: | 767 | Konstrukce zámečnické |  |  |  | 29790.8
155 | 767995101 | Výroba a montáž kov. atypických konstr. do 5 kg | kg | 150 | 120 | 18000
156 | 767- | Dodávka atypických konstrukcí do 5 kg | kg | 150 | 25 | 3750
157 | 767- | Konzoly pro zavěšení potrubí a zařízení - žárově pozinkovány | soubor | 1 | 6006 | 6006 | 0 | 0 | 15 | 21
| 767- | Spojovací mat fitinky,návarky, příruby a pod. | soubor | 1 | 1638 | 1638 |  |  | 0 | 0
158 | 998767201 | Přesun hmot pro zámečnické konstr., výšky do 6 m | % | 514 | 0.77198 | 396.8
Díl: | 783 | Nátěry |  |  |  | 18419.6
160 | 783424740 | Nátěr syntetický potrubí do DN 50 mm základní | m | 629 | 13.4 | 8428.6
| 783424140 | Nátěr syntetický potrubí do DN 50 mm Z + 2x email | m | 140 | 24.5 | 3430
| 783425750 | Nátěr syntetický potrubí do DN 100 mm základní | m | 243 | 27 | 6561

## SO 10 zti.Krycí list
VÝKAZ VÝMĚR
Rozpočet |  |  | Zdravotechnika | JKSO |  | SO 10 - ZTI
Objekt |  | Název objektu |  | SKP
SO 10 |  | Kuchyně |  | Měrná jednotka |  |  | CZT VÚ Přáslavice
Stavba |  | Název stavby |  | Počet jednotek
|  | CZT VU Přáslavice |  | Náklady na m.j. |  |  | NWT CZT VU Přáslavice
Projektant |  |  |  | Typ rozpočtu
Objednatel
Dodavatel |  |  |  | Zakázkové číslo
Rozpočtoval |  |  |  | Počet listů
Rozpis ceny
| Název |  |  |  | Celkem
| HSV |  |  |  | 0
| PSV |  |  |  | 1840.2
| MON |  |  |  | 0
| Vedlejší náklady |  |  |  | 0
| Ostatní náklady |  |  |  | 0
| Celkem |  |  |  | 1840.2
Vypracoval |  |  | Za zhotovitele | Za objednatele
Jméno : |  |  | Jméno : | Jméno :
Datum : |  |  | Datum : | Datum :
Podpis : |  |  | Podpis: | Podpis:
Základ pro DPH |  |  | % | 0
DPH |  | 15 | % | 0
Základ pro DPH |  |  | % | 1840.2
DPH |  | 21 | % | 386.442
CENA ZA OBJEKT CELKEM BEZ DPH |  |  |  | 0
CENA ZA OBJEKT CELKEM |  |  |  | 2226.642
Popis :

## SO 10 zti.Rekapitulace
Stavba : |  | CZT VÚ Přáslavice |  | Rozpočet : | 1
Objekt : |  | SO 10 Kuchyně |  | Zdravotechnika
REKAPITULACE DÍLŮ
Stavební díl |  |  | Typ dílu |  |  | Celkem
721 | Vnitřní kanalizace |  | PSV |  |  | 427.2
722 | Vnitřní vodovod |  | PSV |  |  | 413
800 | HZS |  | PSV |  |  | 1000
| CELKEM OBJEKT |  |  |  |  | 1840.2

## SO 10 zti.Položky
VÝKAZ VÝMĚR
S: |  | CZT VU Přáslavice
O: |  | SO 10
R: |  | Kuchyně
P.č. | Číslo položky | Název položky | MJ | množství | cena / MJ | celkem
Díl: | 721 | Vnitřní kanalizace |  |  |  | 391.5
1 | 721176103 | odpadní potrubí HT DN 50 | m | 1.5 | 261 | 391.5
Díl: | 722 | Vnitřní vodovod |  |  |  | 413
2 | 722229101 | Montáž vodovodních armatur,1závit, G 3/8 | kus | 2 | 63 | 126
3 | 722239101 | Montáž vodovodních armatur 2závity, G 1/2 | kus | 1 | 50.5 | 50.5
4 | Pol__ | pračkový ventil 1/2" | ks | 1 | 133.1 | 133.1
5 | Pol__ | roháček 3/8" | ks | 2 | 49.6 | 99.2
6 | 998722201 | Přesun hmot pro vnitřní vodovod, výšky do 6 m | % | 7.674 | 0.5473 | 4.2
Díl: | 721 | Vnitřní kanalizace |  |  |  | 35.7
7 | 28615287.A | HT koleno DN 50/57° | kus | 1 | 7.1 | 7.1
8 | 721290111 | Zkouška těsnosti kanalizace vodou do DN 125 | m | 1.5 | 14.3333 | 21.5
9 | 998721201 | Přesun hmot pro vnitřní kanalizaci, výšky do 6 m | % | 2.7475 | 2.5842 | 7.1
Díl: | 800 | HZS |  |  |  | 1000
10 | Pol__ | protokoly o tlakových zkouškách vč.revize a PD skutečného stavu | sada | 1 | 500 | 500
11 | Pol__ | -protokol o předání a převzetí zařízení | sada | 1 | 500 | 500
[7 empty] | 0 | 0 | 15 | 21
[9 empty] | 0 | 0

## SO 10pl.Krycí list
VÝKAZ VÝMĚR
Rozpočet |  |  | Rozvod plynu | JKSO |  | SO 10 - Rozvod plynu
Objekt |  | Název objektu |  | SKP
SO 10 |  | Kuchyně |  | Měrná jednotka |  |  | CZT VÚ Přáslavice
Stavba |  | Název stavby |  | Počet jednotek
|  | CZT VU Přáslavice |  | Náklady na m.j. |  |  | NWT CZT VU Přáslavice
Projektant |  |  |  | Typ rozpočtu
Objednatel
Dodavatel |  |  |  | Zakázkové číslo
Rozpočtoval |  |  |  | Počet listů
Rozpis ceny
| Název |  |  |  | Celkem
| HSV |  |  |  | 0
| PSV |  |  |  | 49181.2
| MON |  |  |  | 0
| Vedlejší náklady |  |  |  | 0
| Ostatní náklady |  |  |  | 0
| Celkem |  |  |  | 49181.2
Vypracoval |  |  | Za zhotovitele | Za objednatele
Jméno : |  |  | Jméno : | Jméno :
Datum : |  |  | Datum : | Datum :
Podpis : |  |  | Podpis: | Podpis:
Základ pro DPH |  |  | % | 0
DPH |  | 15 | % | 0
Základ pro DPH |  |  | % | 49181.2
DPH |  | 21 | % | 10328.052
CENA ZA OBJEKT CELKEM BEZ DPH |  |  |  | 0
CENA ZA OBJEKT CELKEM |  |  |  | 59509.252
Popis :

## SO 10 plRekapitulace
Stavba : |  | CZT VÚ Přáslavice |  | Rozpočet : | 1
Objekt : |  | SO 10 Kuchyně |  | Rozvod plynu
REKAPITULACE DÍLŮ
Stavební díl |  |  | Typ dílu |  |  | Celkem
723 | Vnitřní plynovod |  | PSV |  |  | 38821.6
767 | Konstrukce zámečnické |  | PSV |  |  | 1469.6
783 | Nátěry |  | PSV |  |  | 735
800 | HZS |  | PSV |  |  | 8155
| CELKEM OBJEKT |  |  |  |  | 49181.2

## SO 10 pl.Položky
VÝKAZ VÝMĚR
S: |  | NWT CZT VU Přáslavice
O: |  | SO 10
R: |  | Kuchyně
P.č. | Číslo položky | Název položky | MJ | množství | cena / MJ | celkem
Díl: | 723 | Vnitřní plynovod |  |  |  | 38821.6
1 | Pol__3 | Potrubí z mědi nebo trubek závitových ocelových bezešvých nízkotlakých j.m. 11.353.0 DN 20 | bm | 1.5 | 307 | 460.5
2 | Pol__ | Potrubí z mědi nebo trubek závitových ocelových bezešvých nízkotlakých j.m. 11.353.0 DN 25 | bm | 23 | 319 | 7337
3 | Pol__ | Chránička plastová DN 32 | bm | 1.8 | 202 | 363.6
4 | Pol__ | Proplach plynového potrubí do DN 50 | bm | 24.5 | 18.102 | 443.5
5 | Pol__ | Tlakové zkoušky potrubí z trubek ocelových do DN 50 | bm | 24.5 | 15.6 | 382.2
6 | Pol__1 | Skříň měření a regulace 600x600x350 mm | ks | 1 | 2766.4 | 2766.4
7 | 723239211 | Montáž regulátoru středotl. jednod. závitového | soubor | 1 | 450 | 450
8 | Pol__1 | Regulátor tlaku plynu300/20mBar | ks | 1 | 9879.5 | 9879.5
9 | 723261914 | Montáž plynoměru | kus | 1 | 380 | 380
10 | Pol__1 | Plynoměr G6 | ks | 1 | 1596.5 | 1596.5
11 | Pol__1 | Přípojky k plynoměru do G 5/4 | ks | 2 | 903 | 1806
12 | 723239102 | Montáž plynovodních armatur, 2 závity, G 3/4 | kus | 2 | 69 | 138
13 | 723239103 | Montáž plynovodních armatur, 2 závity, G 1 | kus | 2 | 75.5 | 151
14 | Pol__1 | Kulový kohout DN 25 | ks | 1 | 164.4 | 164.4
15 | Pol__1 | Kulový kohout DN 20 | ks | 2 | 98.4 | 196.8
16 | Pol__1 | Zátka čistící DN 20 | ks | 1 | 128 | 128
17 | Pol__1 | Havarijní uzávěr BAP DN40-ST-B-PN16-Solo-R-230V | ks | 1 | 11777 | 11777
18 | 998723201 | Přesun hmot pro vnitřní plynovod, výšky do 6 m | % | 381.7331 | 1.051 | 401.2
Díl: | 767 | Konstrukce zámečnické |  |  |  | 1469.6
19 | 767995101 | Výroba a montáž kov. atypických konstr. do 5 kg | kg | 10 | 120 | 1200
20 | Pol__25 | Konzoly pro uložení potrubí uvnitř objektu | soubor | 1 | 250 | 250
21 | 998767201 | Přesun hmot pro zámečnické konstr., výšky do 6 m | % | 26.15 | 0.74952 | 19.6
Díl: | 783 | Nátěry |  |  |  | 735
22 | Pol__22 | Nátěr potrubí - základní + 2x syntetický s 1x emailováním (žlutá barva) do DN 50 | bm | 24.5 | 25 | 612.5
23 | Pol__26 | Nátěr 2x základní + 2x krycí syntetický | bm | 24.5 | 5 | 122.5
Díl: | 800 | HZS |  |  |  | 8155
24 | Pol__2 | protokoly o tlakových zkouškách vč. revize a PD skutečného stavu | sada | 1 | 7655 | 7655
25 | Pol__2 | -protokol o předání a převzetí zařízení | sada | 1 | 500 | 500
[7 empty] | 0 | 0 | 15 | 21
[9 empty] | 0 | 0

## SO 11 top.Krycí list
VÝKAZ VÝMĚR
Rozpočet |  |  | Topení | JKSO |  | Polní obvaziště
Objekt |  | Název objektu |  | SKP
SO 11 |  | Polní obvaziště |  | Měrná jednotka |  |  | CZT VÚ Přáslavice
Stavba |  | Název stavby |  | Počet jednotek
|  | CZT VU Přáslavice |  | Náklady na m.j. |  |  | NWT CZT VU Přáslavice
Projektant |  |  |  | Typ rozpočtu
Objednatel
Dodavatel |  |  |  | Zakázkové číslo
Rozpočtoval |  |  |  | Počet listů
Rozpis ceny
| Název |  |  |  | Celkem
| HSV |  |  |  | 0
| PSV |  |  |  | 249400.7
| MON |  |  |  | 0
| Vedlejší náklady |  |  |  | 0
| Ostatní náklady |  |  |  | 0
| Celkem |  |  |  | 249400.7
Vypracoval |  |  | Za zhotovitele | Za objednatele
Jméno : |  |  | Jméno : | Jméno :
Datum : |  |  | Datum : | Datum :
Podpis : |  |  | Podpis: | Podpis:
Základ pro DPH |  |  | % | 0
DPH |  | 15 | % | 0
Základ pro DPH |  |  | % | 249400.7
DPH |  | 21 | % | 52374.147
CENA ZA OBJEKT CELKEM BEZ DPH |  |  |  | 0
CENA ZA OBJEKT CELKEM |  |  |  | 301774.847
Popis :

## SO 11 top.Rekapitulace
Stavba : |  | CZT VÚ Přáslavice |  | Rozpočet : | 1
Objekt : |  | SO 11 Polní obvaziště |  | Topení
REKAPITULACE DÍLŮ
Stavební díl |  |  | Typ dílu |  |  | Celkem
713 | Izolace tepelné |  | PSV |  |  | 19299.1
732 | Strojovny |  | PSV |  |  | 26475.5
733 | Rozvod potrubí |  | PSV |  |  | 52901.8
734 | Armatury |  | PSV |  |  | 64603.9
735 | Otopná tělesa |  | PSV |  |  | 34869.3
767 | Konstrukce zámečnické |  | PSV |  |  | 9036.4
783 | Nátěry |  | PSV |  |  | 3633.2
800 | HZS |  | PSV |  |  | 38581.5
| CELKEM OBJEKT |  |  |  |  | 249400.7

## SO 11 top.Položky
VÝKAZ VÝMĚR
S: |  | ZT VU Přáslavice
O: |  | SO 11
R: |  | Polní obvaziště
P.č. | Číslo položky | Název položky | MJ | množství | cena / MJ | celkem
Díl: | 713 | Izolace tepelné |  |  |  | 19299.1
1 | 722182001 | Montáž izolačních skruží na potrubí přímé DN 25 | m | 141 | 10 | 1410
2 | 722182004 | Montáž izolačních skruží na potrubí přímé DN 40 | m | 57 | 35 | 1995
3 | 713-1 | Montáž izolace rozdělovače - sběrače | soubor | 1 | 480 | 480
4 | 713-2 | Montáž izolace anuloidu typ 24B | soubor | 1 | 480 | 480
5 | 713- | Montáž tepelné izolace výměníku - minerální a AL povrchem | kus | 1 | 248 | 248
6 | Pol__1 | Tepelná izolace, vnitřní průměr 21, tl. 20 mm - návlekové pouzdro z pěnového polyetylénu | bm | 95 | 29.8 | 2831
7 | Pol__1 | Tepelná izolace, vnitřní průměr 27, tl. 30 mm - návlekové pouzdro z pěnového polyetylénu | bm | 46 | 43.7 | 2010.2
8 | Pol__1 | Tepelná izolace, vnitřní průměr 33, tl. 30 mm - návlekové pouzdro z pěnového polyetylénu | bm | 32 | 46.2 | 1478.4
9 | Pol__1 | Tepelná izolace, vnitřní průměr 42, tl. 30 mm - návlekové pouzdro z pěnového polyetylénu | bm | 25 | 49.2 | 1230
10 | 713- | Tepelná PUR izolace tl. 35mm pro rozdělovač - sběrač, kašírovaná ALU plech fólie | m | 1.1 | 1888 | 2076.8
11 | 713- | Tepelná izolace pro anuloid typ 24B, PUR tl. 35mm, natavovaná ALU folie | kus | 1 | 1736 | 1736
12 | 713- | Tepelná izolace výměníku tepla - minerální s AL fólií | kus | 1 | 612 | 612
16 | 713- | Demontáž tepelné izolace | soubor | 1 | 2376 | 2376
13 | 998713201 | Přesun hmot pro izolace tepelné, výšky do 6 m | % | 288.441 | 1.1638 | 335.7
Díl: | 732 | Strojovny |  |  |  | 26475.5
14 | 732119190 | M. rozdělovačů a sběračů DN 80 1m | m | 1.1 | 498.8182 | 548.7
15 | Pol__ | Kombinovaný rozdělovač se sběračem RS KOMBI, modul 80, L = 1,1 m | ks | 1 | 1950 | 1950
16 | 732-1 | Stavitelný stojan pro rozdělovač - sběrač | ks | 2 | 935.6 | 1871.2
17 | 732339104 | Montáž nádoby expanzní tlakové 50 l | soubor | 1 | 870 | 870
18 | Pol__ | Expanzní nádoba - ústřední vytápění, objem V=50 l, plnící tlak p=150 kPa včetně armatury MK 3/4" | ks | 1 | 1414.4 | 1414.4
19 | 732349102 | Montáž anuloidu 24B - průtok 1,8 m3/hod | soubor | 1 | 550 | 550
20 | Pol__ | Hydraulický vyrovnávač dynamických tlaků s odplyněním, HVDT typ 24B, Q=1,8 m3/h | ks | 1 | 1150 | 1150
21 | 732229631 | Montáž výměníku tepla 40 kW | soubor | 1 | 442 | 442
22 | Pol__ | Rozebíratelný deskový výměník tepla, Q = 40 kW, max. tlaková ztráta - primár 30 kPa, sekundár 30 kPa | ks | 1 | 5509 | 5509
23 | 732429111 | Montáž čerpadel oběhových spirálních, DN 25 | soubor | 2 | 119 | 238
24 | Pol__ | Oběhové čerpadlo ALPHA2 25-60 | ks | 1 | 3859.8 | 3859.8
25 | Pol__ | Oběhové čerpadlo ALPHA2 25-40 | ks | 1 | 3396 | 3396
26 | 732199100 | Montáž orientačního štítku | soubor | 1 | 980 | 980
27 | Pol__6 | Orientační štítky na potrubí a zařízení | soubor | 1 | 3300 | 3300
28 | 998732201 | Přesun hmot pro strojovny, výšky do 6 m | % | 441.842 | 0.89715 | 396.4
Díl: | 733 | Rozvod potrubí |  |  |  | 52901.8
29 | Pol__ | Trubka ocelová závitová běžná DN 15 | bm | 135 | 147.2 | 19872
30 | Pol__1 | Trubka ocelová závitová běžná DN 20 | bm | 46 | 193 | 8878
31 | Pol__1 | Trubka ocelová závitová běžná DN 25 | bm | 32 | 240 | 7680
32 | Pol__1 | Trubka ocelová závitová běžná DN 32 | bm | 20 | 286 | 5720
33 | 733111107 | Potrubí závitové bezešvé běžné nízkotlaké DN 40 | m | 5 | 320 | 1600
34 | 733190106 | Tlaková zkouška potrubí do DN 32 | m | 233 | 6.2 | 1444.6
35 | 733190107 | Tlaková zkouška potrubí DN 40 | m | 5 | 6.2 | 31
36 | 733141102 | Odvzdušňovací nádobky z trub.ocelových do DN 50 | kus | 10 | 209 | 2090
65 | 733- | Demontáž potrubí stávajícího | soubor | 1 | 3808 | 3808
66 | 733 | Likvidace demontovaného potrubí | soubor | 1 | 142.8 | 142.8
37 | 998733201 | Přesun hmot pro rozvody potrubí, výšky do 6 m | % | 640.367 | 2.5538 | 1635.4
Díl: | 734 | Armatury |  |  |  | 64603.9
38 | 734209102 | Montáž armatur závitových,s 1závitem, G 3/8 | kus | 5 | 17.6 | 88
39 | 734209103 | Montáž armatur závitových,s 1závitem, G 1/2 | kus | 19 | 17.6 | 334.4
40 | 734209104 | Montáž armatur závitových,s 1závitem, G 3/4 - termostatické hlavice | kus | 16 | 21 | 336
41 | 734209113 | Montáž armatur závitových,se 2závity, G 1/2 | kus | 41 | 56.5 | 2316.5
42 | 734209114 | Montáž armatur závitových,se 2závity, G 3/4 | kus | 4 | 68.5 | 274
43 | 734209115 | Montáž armatur závitových,se 2závity, G 1 | kus | 6 | 74.5 | 447
44 | 734209116 | Montáž armatur závitových,se 2závity, G 5/4 | kus | 10 | 87 | 870
45 | 734209117 | Montáž armatur závitových,se 2závity, G 6/4 | kus | 6 | 111 | 666
46 | 734209125 | Montáž armatur závitových,se 3závity, G 1 | kus | 1 | 94.5 | 94.5
47 | 734429101 | Montáž tlakoměru deformačního 0-10 MPa | kus | 5 | 48 | 240
48 | 734419111 | Montáž teploměru s pouzdrem nebo stonkem a jímkou | kus | 7 | 42 | 294
49 | 722269112 | Montáž vodoměru závitového jdnovt. suchob. G3/4" | kus | 1 | 230 | 230
50 | 734419134 | Montáž kompaktního měřiče tepla závitového 5/4" | soubor | 1 | 420 | 420
51 | Pol__2 | Pojistný ventil DUCO DN 15, otevírací přetlak 250 kPa | ks | 1 | 182.9 | 182.9
52 | Pol__2 | Solenoidový ventil DN 15 | ks | 1 | 1055.3 | 1055.3
53 | Pol__3 | Filtr DN 15 | ks | 1 | 38.3 | 38.3
54 | Pol__3 | Filtr DN 25 | ks | 1 | 83 | 83
55 | Pol__3 | Filtr DN 32 | ks | 1 | 163.8 | 163.8
56 | Pol__3 | Filtr DN 40 | ks | 1 | 224.7 | 224.7
57 | Pol__3 | Zpětná klapka DN 15 | ks | 1 | 63.5 | 63.5
58 | Pol__3 | Zpětná klapka DN 25 | ks | 1 | 117.6 | 117.6
59 | Pol__3 | Zpětná klapka DN 32 | ks | 1 | 179.6 | 179.6
60 | Pol__3 | Zpětný ventil DN 40 | ks | 1 | 276.2 | 276.2
61 | Pol__3 | Automatický odvzdušňovací ventil DN 10 | ks | 5 | 89.8 | 449
62 | Pol__3 | Vypouštěcí a plnící kohout DN 15 | ks | 18 | 35.2 | 633.6
63 | Pol__4 | Tlakoměr vč. trojcestného manometrického kohoutu | ks | 5 | 845 | 4225
64 | Pol__4 | Teploměr - rozsah 0 - 120°C | ks | 7 | 145 | 1015
65 | Pol__4 | Kulový kohout DN 15 | ks | 5 | 49.4 | 247
66 | Pol__4 | Kulový kohout DN 20 | ks | 4 | 71.4 | 285.6
67 | Pol__4 | Kulový kohout DN 25 | ks | 3 | 116.6 | 349.8
68 | Pol__4 | Kulový kohout DN 32 | ks | 6 | 182.7 | 1096.2
69 | Pol__4 | Kulový kohout DN 40 | ks | 3 | 261.5 | 784.5
70 | Pol__4 | Termostatický ventil DN 15 - přímý A-exakt | ks | 16 | 408 | 6528
71 | Pol__4 | Připojovácí šroubení regulační Regulux DN 15 - přímé | ks | 16 | 161.9 | 2590.4
72 | Pol__4 | Termostatická hlavice - zabezpečená proti přenastavení a odcizení | ks | 16 | 242.6 | 3881.6
73 | Pol__5 | Regulátor tlakové diference DA 516 DN 32, KVS=12/50kPa | ks | 1 | 6442.8 | 6442.8
74 | Pol__5 | Odvzdušňovací ventil DN 15 | ks | 1 | 102.9 | 102.9 |  |  |  |  | ověřen, včetně protokolu o ověření.
75 | Pol__5 | Vodoměr 2,5 m3/h, s impulsním výstupem pro dálkový odečet | ks | 1 | 654.9 | 654.9
76 | Pol__5 | Měřič tepla DN 32, 1,72 m3/h, kvs = 13,7 Kalorimetrické počitadlo vybaveno komunikační linkou, M-BUS. Součástí dodávky jsou teploměry přívodní a vratné vody. Komplet měřiče tepla metrologicky | ks | 1 | 5055.8 | 5055.8
ověřen, včetně protokolu o ověření.
77 | Pol__5 | Regulační ventil s havarijní funkcí DN 32 / KVS=12,5 včetně pohonu, napájecí napětí 230 VAC,, vstupní signál 3-bodový | ks | 1 | 8588.8 | 8588.8
78 | Pol__5 | Trojcestný regulační ventil DN 25, včetně pohohu, napájecí napětí 230 VAC, vstupní signál 3-bodový | ks | 1 | 6964.7 | 6964.7
79 | Pol__5 | Vyvažovací ventil STAD DN 40 | ks | 1 | 1312.5 | 1312.5
80 | Pol__5 | Vyvažovací ventil STAD DN 25 | ks | 1 | 811.7 | 811.7
81 | Pol__58 | Demontáž stávajícího zařízení výměníkové stanice, poznámka: v ceně zahrnuto rozřezání stávajících, nádob např. kyslíko-acetylenovým aparátem, aby bylo možné zařízení vynést dveřními otvory | soubor | 1 | 3000 | 3000
124 | 734 | Demontáž armatur stávajících | soubor | 1 | 341.6 | 341.6
125 | 734 | Likvidace demontovaných armatur | soubor | 1 | 73.2 | 73.2
82 | 998734201 | Přesun hmot pro armatury, výšky do 6 m | % | 1732.794 | 0.10042 | 174
Díl: | 735 | Otopná tělesa |  |  |  | 34869.3
83 | 735159110 | Montáž panelových těles 1řadých do délky 1500 mm | kus | 2 | 270 | 540
84 | 735159210 | Montáž panelových těles 2řadých do délky 1140 mm | kus | 2 | 289 | 578
85 | 735159310 | Montáž panelových těles 3řadých do délky 1140 mm | kus | 11 | 335 | 3685
86 | 735159340 | Montáž panelových těles 3řadých do délky 2820 mm | kus | 1 | 481 | 481
87 | 48456964 | Deskové otopné těleso Radik Klasik - 11/600/600 | kus | 1 | 554.4 | 554.4
88 | 48456968 | Deskové otopné těleso Radik Klasik - 11/600/1000 | kus | 1 | 753.9 | 753.9
89 | 484572002 | Deskové otopné těleso Radik Klasik - 21/600/400 | kus | 2 | 648.9 | 1297.8
90 | 48457333 | Deskové otopné těleso Radik Klasik - 33/600/700 | kus | 1 | 1420.7 | 1420.7
91 | 48457334 | Deskové otopné těleso Radik Klasik - 33/600/800 | kus | 5 | 1533 | 7665
92 | 48457336 | Deskové otopné těleso Radik Klasik - 33/600/1000 | kus | 3 | 1759.8 | 5279.4
93 | 484573370 | Deskové otopné těleso Radik Klasik - 33/600/1100 | kus | 1 | 1872.2 | 1872.2
94 | 48457341 | Deskové otopné těleso Radik Klasik - 33/600/2000 | kus | 1 | 2888.6 | 2888.6
95 | 48457346 | Deskové otopné těleso Radik Klasik - 33/900/900 | kus | 1 | 2366.7 | 2366.7
96 | 48441540 | Konzola stěnová jednoduchá | sada | 16 | 51.5 | 824
97 | 735158210 | Tlakové zkoušky panelových těles 1řadých | kus | 2 | 74 | 148
98 | 735158220 | Tlakové zkoušky panelových těles 2řadých | kus | 2 | 136 | 272
99 | 735158230 | Tlakové zkoušky panelových těles 3řadých | kus | 12 | 204 | 2448
152 | 735 | Demontáž stávajících otopných těles | soubor | 1 | 920 | 920
153 | 735 | Likvidace demontovaných OT | soubor | 1 | 104 | 104
100 | 998735201 | Přesun hmot pro otopná tělesa, výšky do 6 m | % | 788.639 | 0.97713 | 770.6
Díl: | 767 | Konstrukce zámečnické |  |  |  | 9036.4
101 | 767995101 | Výroba a montáž kov. atypických konstr. do 5 kg | kg | 50 | 120 | 6000
102 | 767- | Dodávka atypických konstrukcí do 5 kg | kg | 50 | 25 | 1250
103 | Pol__61 | konzoly pro zavěšení potrubí a zařízení - žárově pozinkovány | soubor | 1 | 1309 | 1309
104 | Pol__6 | Spojovací mat fitinky,návarky, příruby a pod. | soubor | 1 | 477.4 | 477.4
Díl: | 783 | Nátěry |  |  |  | 3633.2
105 | 783424740 | Nátěr syntetický potrubí do DN 50 mm základní | m | 198 | 13.4 | 2653.2 | 0 | 0 | 15 | 21
106 | 783424140 | Nátěr syntetický potrubí do DN 50 mm Z + 2x email | m | 40 | 24.5 | 980 |  |  | 0 | 0
Díl: | 800 | HZS |  |  |  | 38581.5
107 | 171449T10 | Stavební výpomoci | hod | 32 | 250 | 8000
108 | 904 | Hzs-zkousky v ramci montaz.praci, Komplexni vyzkouseni vč.revize a PD skutečného stavu | h | 24 | 250 | 6000
109 | 904 | Hzs-zkousky v ramci montaz.praci, Topná zkouška | h | 72 | 250 | 18000
110 | 800-2 | Vyregulování topného systému | h | 12 | 250 | 3000
111 | 910 | Hasící přístroj sněhový CO2 S5 (5kg) | ks | 1 | 2161.5 | 2161.5
112 | 911 | Lékárnička nástěnná vybavená | ks | 1 | 1305 | 1305
113 | 912 | Přenosná svítilna | ks | 1 | 115 | 115

## SO 12 top.Krycí list
VÝKAZ VÝMĚR
Rozpočet |  |  | Topení | JKSO |  | Ubikace
Objekt |  | Název objektu |  | SKP
SO 12 |  | Ubikace |  | Měrná jednotka |  |  | CZT VÚ Přáslavice
Stavba |  | Název stavby |  | Počet jednotek
|  | CZT VU Přáslavice |  | Náklady na m.j. |  |  | NWT CZT VU Přáslavice
Projektant |  |  |  | Typ rozpočtu
Objednatel
Dodavatel |  |  |  | Zakázkové číslo
Rozpočtoval |  |  |  | Počet listů
Rozpis ceny
| Název |  |  |  | Celkem
| HSV |  |  |  | 0
| PSV |  |  |  | 1419076.9
| MON |  |  |  | 0
| Vedlejší náklady |  |  |  | 0
| Ostatní náklady |  |  |  | 0
| Celkem |  |  |  | 1419076.9
Vypracoval |  |  | Za zhotovitele | Za objednatele
Jméno : |  |  | Jméno : | Jméno :
Datum : |  |  | Datum : | Datum :
Podpis : |  |  | Podpis: | Podpis:
Základ pro DPH |  |  | % | 0
DPH |  | 15 | % | 0
Základ pro DPH |  |  | % | 1419076.9
DPH |  | 21 | % | 298006.149
CENA ZA OBJEKT CELKEM BEZ DPH |  |  |  | 0
CENA ZA OBJEKT CELKEM |  |  |  | 1717083.049
Popis :

## SO 12 top.Rekapitulace
Stavba : |  | CZT VÚ Přáslavice |  | Rozpočet : | 1
Objekt : |  | SO 12 Ubikace |  | Topení
REKAPITULACE DÍLŮ
Stavební díl |  |  | Typ dílu |  |  | Celkem
713 | Izolace tepelné |  | PSV |  |  | 118464.8
732 | Strojovny |  | PSV |  |  | 153473.1
733 | Rozvod potrubí |  | PSV |  |  | 413205.6
734 | Armatury |  | PSV |  |  | 305924.3
735 | Otopná tělesa |  | PSV |  |  | 328036.3
767 | Konstrukce zámečnické |  | PSV |  |  | 34629.3
783 | Nátěry |  | PSV |  |  | 26762
800 | HZS |  | PSV |  |  | 38581.5
| CELKEM OBJEKT |  |  |  |  | 1419076.9

## SO 12 top.Položky
VÝKAZ VÝMĚR
S: |  | CZT VU Přáslavice
O: |  | SO 12
R: |  | Ubikace
P.č. | Číslo položky | Název položky | MJ | množství | cena / MJ | celkem
Díl: | 713 | Izolace tepelné |  |  |  | 118464.8
1 | 722182001 | Montáž izolačních skruží na potrubí přímé DN 25 | m | 1131 | 10 | 11310
2 | 722182004 | Montáž izolačních skruží na potrubí přímé DN 40 | m | 245 | 35 | 8575
3 | 722182006 | Montáž izolačních skruží na potrubí přímé DN 80 | m | 158 | 50 | 7900
4 | 713-8 | Montáž izolace rozdělovače - sběrače | soubor | 1 | 480 | 480
5 | 713-9 | Montáž izolace anuloidu typ IV | soubor | 1 | 480 | 480
6 | 713-12 | Montáž tepelné izolace výměníku - minerální s AL povrchem | kus | 1 | 290 | 290
7 | Pol__2 | Tepelná izolace, vnitřní průměr 21, tl. 20 mm - návlekové pouzdro z pěnového polyetylénu | bm | 967 | 29.8 | 28816.6
8 | Pol__2 | Tepelná izolace, vnitřní průměr 27, tl. 30 mm - návlekové pouzdro z pěnového polyetylénu | bm | 60 | 43.7 | 2622
9 | Pol__2 | Tepelná izolace, vnitřní průměr 33, tl. 30 mm - návlekové pouzdro z pěnového polyetylénu | bm | 104 | 46.2 | 4804.8
10 | Pol__2 | Tepelná izolace, vnitřní průměr 42, tl. 30 mm - návlekové pouzdro z pěnového polyetylénu | bm | 181 | 49.2 | 8905.2
11 | Pol__2 | Tepelná izolace, vnitřní průměr 48, tl. 40 mm - návlekové pouzdro z pěnového polyetylénu | bm | 64 | 62.2 | 3980.8
12 | Pol__2 | Tepelná izolace, vnitřní průměr 60, tl. 40 mm - návlekové pouzdro z pěnového polyetylénu | bm | 134 | 71.3 | 9554.2
13 | Pol__2 | Tepelná izolace, vnitřní průměr 76, tl. 50 mm - návlekové pouzdro z pěnového polyetylénu | bm | 7 | 102.7 | 718.9
14 | Pol__2 | Tepelná izolace, vnitřní průměr 89, tl. 50 mm - návlekové pouzdro z pěnového polyetylénu | bm | 17 | 110.9 | 1885.3
15 | 713-1 | Tepelná PUR izolace tl. 35mm pro rozdělovač - sběrač kašírovaná ALU plech. fólií | m | 2.2 | 1888 | 4153.6
16 | 713-1 | Tepelná izolace pro anuloid typ IV,PUR tl. 35mm, natavovaná ALU fólie | kus | 1 | 2688 | 2688
17 | 713-1 | Tepelná izolace výměníku - minerální s AL povrchem | kus | 1 | 832 | 832
16 | 713- | Demontáž tepelné izolace | soubor | 1 | 18408 | 18408
18 | 998713201 | Přesun hmot pro izolace tepelné, výšky do 6 m | % | 1462.925 | 1.4084 | 2060.4
Díl: | 732 | Strojovny |  |  |  | 153473.1
19 | 732119193 | M. rozdělovačů a sběračů DN 120 (120x120mm) dl 1m | kus | 2.2 | 498.8182 | 1097.4
20 | Pol__ | Kombinovaný rozdělovač se sběračem RS KOMBI, modul 120, L = 2,2 m | ks | 1 | 4450 | 4450
21 | 732-1 | Stavitelný stojan pro rozdělovač - sběrač | kus | 4 | 935.6 | 3742.4
22 | 732339109 | Montáž nádoby expanzní tlakové 250 l | soubor | 1 | 1300 | 1300
23 | Pol__ | Expanzní nádoba - ústřední vytápění, objem V=250 l, plnící tlak p=150 kPa včetně armatury MK 1" | ks | 1 | 4909.8 | 4909.8
24 | 732349104 | Montáž anuloidu IV - průtok 20 m3/hod | soubor | 1 | 870 | 870
25 | Pol__ | Hydraulický vyrovnávač dynamických tlaků s odplyněním, HVDT typ IV, Q=20 m3/h | ks | 1 | 4400 | 4400
26 | 732229632 | Montáž výměníku 160 kW | soubor | 2 | 940 | 1880
27 | Pol__ | Rozebíratelný deskový výměník tepla, Q = 160 kW, max. tlaková ztráta - primár 40 kPa, sekundár 40, kPa | ks | 2 | 8581.7 | 17163.4
28 | 732219315 | Montáž ohříváků vody stojatých PN 0,6-0,6,do 500 l | soubor | 2 | 620 | 1240
29 | Pol__ | Zásobníkový ohřívač teplé vody, Q = 65 kW - 500 litrů, 100 mm izolace, průměr bez izolace 850 mm,, elektrická topná vložka 10 kW, 3x400 V | ks | 2 | 24515.1 | 49030.2
30 | 732339102 | Montáž nádoby expanzní tlakové 25 l. | soubor | 2 | 810 | 1620
31 | Pol__ | Expanzní nádoba-vnitřní vodovod, objem V=25 l, plnící tlak p=600 kPa | ks | 2 | 1293.6 | 2587.2
32 | 732429111 | Montáž čerpadel oběhových spirálních, DN 25 | soubor | 2 | 119 | 238
33 | 732429112 | Montáž čerpadel oběhových spirálních, DN 32 | soubor | 3 | 209 | 627
34 | Pol__ | Oběhové čerpadlo MAGNA3 32-120 F | ks | 1 | 14641 | 14641
35 | Pol__ | Oběhové čerpadlo MAGNA1 32-80 | ks | 2 | 7884.1 | 15768.2
36 | Pol__1 | Oběhové čerpadlo MAGNA1 25-60 | ks | 1 | 6241.5 | 6241.5
37 | Pol__1 | Oběhové čerpadlo MAGNA 25-60 N | ks | 1 | 12089.1 | 12089.1
38 | Pol__95 | Demontáž stávajícího zařízení výměníkové stanice, poznámka: v ceně zahrnuto rozřezání stávajících, nádob např. kyslíko-acetylenovým aparátem, aby bylo možné zařízení vynést dveřními otvory | soubor | 1 | 3000 | 3000
39 | 732199100 | Montáž orientačního štítku | soubor | 1 | 980 | 980
40 | Pol__10 | Orientační štítky na potrubí a zařízení | soubor | 1 | 3300 | 3300
41 | 998732201 | Přesun hmot pro strojovny, výšky do 6 m | % | 2860.731 | 0.80326 | 2297.9
Díl: | 733 | Rozvod potrubí |  |  |  | 413205.6
42 | Pol__1 | Trubka ocelová závitová běžná DN 15 | bm | 1147 | 147.2 | 168838.4
43 | Pol__1 | Trubka ocelová závitová běžná DN 20 | bm | 120 | 193 | 23160
44 | Pol__1 | Trubka ocelová závitová běžná DN 25 | bm | 104 | 240 | 24960
45 | Pol__1 | Trubka ocelová závitová běžná DN 32 | bm | 181 | 286 | 51766
46 | Pol__1 | Trubka ocelová závitová běžná DN 40 | bm | 64 | 320 | 20480
47 | Pol__1 | Trubka ocelová závitová běžná DN 50 | bm | 134 | 392 | 52528
48 | Pol__1 | Trubka ocelová bezešvá 76 x 3,2 mm | bm | 7 | 580 | 4060
49 | Pol__2 | Trubka ocelová bezešvá 89 x 3,6 mm | bm | 17 | 670 | 11390
50 | 733190106 | Tlaková zkouška potrubí do DN 32 | m | 1552 | 6.2 | 9622.4
51 | 733190107 | Tlaková zkouška potrubí DN 40 | m | 64 | 6.2 | 396.8
52 | 733190108 | Tlaková zkouška potrubí DN 50 | m | 134 | 9.5 | 1273
53 | 733190109 | Tlaková zkouška potrubí DN 65 | m | 7 | 13.7 | 95.9
54 | 733190225 | Tlaková zkouška ocelového hladkého potrubí DN 89 | m | 17 | 13.7 | 232.9
55 | 733141102 | Odvzdušňovací nádobky z trub.ocelových do DN 50 | kus | 20 | 209 | 4180
65 | 733- | Demontáž potrubí stávajícího | soubor | 1 | 26384 | 26384
66 | 733 | Likvidace demontovaného potrubí | soubor | 1 | 1064.4 | 1064.4
56 | 998733201 | Přesun hmot pro rozvody potrubí, výšky do 6 m | % | 4811.395 | 2.6549 | 12773.8
Díl: | 734 | Armatury |  |  |  | 305924.3
57 | 734209102 | Montáž armatur závitových,s 1závitem, G 3/8 | kus | 19 | 17.6 | 334.4
58 | 734209103 | Montáž armatur závitových,s 1závitem, G 1/2 | kus | 49 | 17.6 | 862.4
59 | 734209104 | Montáž armatur závitových,s 1závitem, G 3/4 - termostatické hlavice | kus | 155 | 21 | 3255
60 | 734209113 | Montáž armatur závitových,se 2závity, G 1/2 | kus | 322 | 56.5 | 18193
61 | 734209114 | Montáž armatur závitových,se 2závity, G 3/4 | kus | 3 | 68.5 | 205.5
62 | 734209115 | Montáž armatur závitových,se 2závity, G 1 | kus | 1 | 74.5 | 74.5
63 | 734209116 | Montáž armatur závitových,se 2závity, G 5/4 | kus | 6 | 87 | 522
64 | 734209117 | Montáž armatur závitových,se 2závity, G 6/4 | kus | 4 | 111 | 444
65 | 734209118 | Montáž armatur závitových,se 2závity, G 2 | kus | 21 | 132 | 2772
66 | 734209119 | Montáž armatur závitových,se 2závity, G 2 1/2 | kus | 8 | 172 | 1376
67 | 734209120 | Montáž armatur závitových,se 2závity, G 3 | kus | 12 | 202 | 2424
68 | 734209128 | Montáž armatur závitových,se 3závity, G 2 | kus | 2 | 161 | 322
69 | 734109115 | Montáž přírub. armatur, 2 příruby, PN 0,6, DN 65 | soubor | 2 | 925 | 1850
70 | 734109116 | Montáž přírub. armatur, 2 příruby, PN 0,6, DN 80 | soubor | 1 | 1240 | 1240
71 | 734429101 | Montáž tlakoměru deformačního 0-10 MPa | kus | 6 | 48 | 288
72 | 734419111 | Montáž teploměru s pouzdrem nebo stonkem a jímkou | kus | 11 | 42 | 462
73 | 722269112 | Montáž vodoměru závitového jdnovt. suchob. G3/4" | kus | 1 | 230 | 230
74 | 734419125 | Montáž kompaktního měřiče tepla přírubového DN 65 | soubor | 1 | 925 | 925
75 | Pol__5 | Pojistný ventil DUCO DN 15, otevírací přetlak 250 kPa | ks | 2 | 182.9 | 365.8
76 | Pol__6 | Pojistný ventil DUCO DN 15, otevírací přetlak 600 kPa (pro teplou vodu) | ks | 2 | 192 | 384
77 | Pol__6 | solenoidový ventil DN 15 | ks | 1 | 1055.3 | 1055.3
78 | Pol__62 | Filtr DN 15 | ks | 1 | 38.3 | 38.3
79 | Pol__63 | Filtr DN 32 | ks | 1 | 163.8 | 163.8
80 | Pol__64 | Filtr DN 50 | ks | 3 | 365.4 | 1096.2
81 | Pol__65 | Filtr DN 80 | ks | 2 | 909.3 | 1818.6
82 | Pol__66 | Zpětná klapka DN 15 | ks | 1 | 63.5 | 63.5
83 | Pol__67 | Zpětná klapka DN 32 | ks | 1 | 179.6 | 179.6
84 | Pol__68 | Zpětná klapka DN 80 | ks | 1 | 1257.9 | 1257.9
85 | Pol__6 | zpětný ventil DN 50 | ks | 2 | 386.4 | 772.8
86 | Pol__7 | zpětný ventil DN 80 | ks | 1 | 1257.9 | 1257.9
87 | Pol__7 | Automatický odvzdušňovací ventil DN 10 | ks | 19 | 89.8 | 1706.2
88 | Pol__7 | Vypouštěcí a plnící kohout DN 15 | ks | 48 | 35.2 | 1689.6
89 | Pol__7 | Tlakoměr vč. trojcestného manometrického kohoutu | ks | 6 | 845 | 5070
90 | Pol__7 | Teploměr - rozsah 0 - 120°C | ks | 11 | 145 | 1595
91 | Pol__7 | Kulový kohout DN 15 | ks | 5 | 49.4 | 247
92 | Pol__7 | Kulový kohout DN 20 | ks | 3 | 71.4 | 214.2
93 | Pol__7 | Kulový kohout DN 25 | ks | 1 | 116.6 | 116.6
94 | Pol__7 | Kulový kohout DN 32 | ks | 4 | 182.7 | 730.8
95 | Pol__7 | Kulový kohout DN 40 | ks | 4 | 261.5 | 1046
96 | Pol__8 | Kulový kohout DN 50 | ks | 13 | 385.4 | 5010.2
97 | Pol__8 | Kulový kohout DN 65 | ks | 6 | 867.3 | 5203.8
98 | Pol__8 | kulový kohout DN 80 | ks | 5 | 1256.9 | 6284.5
99 | Pol__8 | Termostatický ventil DN 15 - přímý A-exakt | ks | 155 | 408 | 63240
100 | Pol__8 | Připojovácí šroubení regulační Regulux DN 15 - přímé | ks | 155 | 161.9 | 25094.5
101 | Pol__8 | Termostatická hlavice - zabezpečená proti přenastavení a odcizení | ks | 155 | 242.6 | 37603
102 | Pol__8 | regulátor tlakové diference DA 516 DN 65, KVS=60/70kPa | ks | 1 | 35723.1 | 35723.1
103 | Pol__8 | odvzdušňovací ventil DN 15 | ks | 1 | 102.9 | 102.9 |  |  |  |  | ověřen, včetně protokolu o ověření.
104 | Pol__8 | Vodoměr 2,5 m3/h, s impulsním výstupem pro dálkový odečet | ks | 1 | 654.9 | 654.9
105 | Pol__8 | Měřič tepla DN 65, 13,8 m3/h, kvs = 77,2 Kalorimetrické počitadlo vybaveno komunikační linkou, M-BUS. Součástí dodávky jsou teploměry přívodní a vratné vody. Komplet měřiče tepla metrologicky | ks | 1 | 13777.7 | 13777.7
ověřen, včetně protokolu o ověření.
106 | Pol__9 | Regulační ventil s havarijní funkcí DN 65 / KVS=60 včetně pohohu, napájecí napětí 230 VAC,, vstupní signál 3-bodový | ks | 1 | 12982.4 | 12982.4
107 | Pol__9 | Trojcestný regulační ventil DN 50, včetně pohohu, napájecí napětí 230 VAC, vstupní signál 3-bodový | ks | 2 | 9370.2 | 18740.4
108 | Pol__9 | Vyvažovací ventil STAD DN 50 | ks | 3 | 1611 | 4833
109 | Pol__9 | Vyvažovací ventil STAF DN 65 | ks | 2 | 4418.4 | 8836.8
110 | Pol__9 | Vyvažovací ventil STAF DN 80 | ks | 1 | 8253 | 8253
124 | 734 | Demontáž armatur stávajících | soubor | 1 | 1738.8 | 1738.8
125 | 734 | Likvidace demontovaných armatur | soubor | 1 | 372.6 | 372.6
111 | 998734201 | Přesun hmot pro armatury, výšky do 6 m | % | 5607.337 | 0.14691 | 823.8
Díl: | 735 | Otopná tělesa |  |  |  | 328036.3
112 | 735159210 | Montáž panelových těles 2řadých do délky 1140 mm | kus | 63 | 289 | 18207
113 | 735159220 | Montáž panelových těles 2řadých do délky 1500 mm | kus | 22 | 307 | 6754
114 | 735159230 | Montáž panelových těles 2řadých do délky 1980 mm | kus | 8 | 342 | 2736
115 | 735159310 | Montáž panelových těles 3řadých do délky 1140 mm | kus | 33 | 335 | 11055
116 | 735159320 | Montáž panelových těles 3řadých do délky 1500 mm | kus | 23 | 355 | 8165
117 | 735159330 | Montáž panelových těles 3řadých do délky 1980 mm | kus | 5 | 398 | 1990
118 | 735159340 | Montáž panelových těles 3řadých do délky 2820 mm | kus | 1 | 481 | 481
119 | 484572323 | Deskové otopné těleso Radik Klasik - 21/500/400 | kus | 3 | 571.2 | 1713.6
120 | 48457237 | Deskové otopné těleso Radik Klasik - 21/500/1000 | kus | 3 | 913.5 | 2740.5
121 | 48457238 | Deskové otopné těleso Radik Klasik - 21/500/1100 | kus | 1 | 970.2 | 970.2
122 | 48457243 | Deskové otopné těleso Radik Klasik - 21/500/1600 | kus | 4 | 1253.7 | 5014.8
123 | 48457247 | Deskové otopné těleso Radik Klasik - 21/500/2000 | kus | 2 | 1481.6 | 2963.2
124 | 484572002 | Deskové otopné těleso Radik Klasik - 21/600/400 | kus | 2 | 648.9 | 1297.8
125 | 48457200 | Deskové otopné těleso Radik Klasik - 21/600/500 | kus | 5 | 715.1 | 3575.5
126 | 48457201 | Deskové otopné těleso Radik Klasik - 21/600/600 | kus | 2 | 782.3 | 1564.6
127 | 48457202 | Deskové otopné těleso Radik Klasik - 21/600/700 | kus | 1 | 847.4 | 847.4
128 | 48457204 | Deskové otopné těleso Radik Klasik - 21/600/900 | kus | 1 | 978.6 | 978.6
129 | 48457205 | Deskové otopné těleso Radik Klasik - 21/600/1000 | kus | 3 | 1044.8 | 3134.4
130 | 484572070 | Deskové otopné těleso Radik Klasik - 21/600/1100 | kus | 18 | 1110.9 | 19996.2
131 | 48457207 | Deskové otopné těleso Radik Klasik - 21/600/1200 | kus | 10 | 1177.1 | 11771
132 | 48457209 | Deskové otopné těleso Radik Klasik - 21/600/1400 | kus | 4 | 1308.3 | 5233.2
133 | 48457211 | Deskové otopné těleso Radik Klasik - 21/600/1600 | kus | 2 | 1440.6 | 2881.2
134 | 48457252 | Deskové otopné těleso Radik Klasik - 22/500/900 | kus | 2 | 1002.8 | 2005.6
135 | 48457221 | Deskové otopné těleso Radik Klasik - 22/600/1000 | kus | 6 | 1171.8 | 7030.8
136 | 48457222 | Deskové otopné těleso Radik Klasik - 22/600/1100 | kus | 16 | 1251.6 | 20025.6
137 | 48457225 | Deskové otopné těleso Radik Klasik - 22/600/1400 | kus | 8 | 1491 | 11928
138 | 48457334 | Deskové otopné těleso Radik Klasik - 33/600/800 | kus | 3 | 1533 | 4599
139 | 48457335 | Deskové otopné těleso Radik Klasik - 33/600/900 | kus | 2 | 1647.5 | 3295
140 | 48457336 | Deskové otopné těleso Radik Klasik - 33/600/1000 | kus | 5 | 1759.8 | 8799
141 | 484573370 | Deskové otopné těleso Radik Klasik - 33/600/1100 | kus | 23 | 1872.2 | 43060.6
142 | 48457337 | Deskové otopné těleso Radik Klasik - 33/600/1200 | kus | 17 | 1985.6 | 33755.2
143 | 48457338 | Deskové otopné těleso Radik Klasik - 33/600/1400 | kus | 6 | 2211.3 | 13267.8
144 | 48457339 | Deskové otopné těleso Radik Klasik - 33/600/1600 | kus | 2 | 2437.1 | 4874.2
145 | 48457340 | Deskové otopné těleso Radik Klasik - 33/600/1800 | kus | 3 | 2662.8 | 7988.4
146 | 48457341 | Deskové otopné těleso Radik Klasik - 33/600/2000 | kus | 1 | 2888.6 | 2888.6
147 | 48441540 | Konzola stěnová jednoduchá | sada | 155 | 51.5 | 7982.5
148 | 735158220 | Tlakové zkoušky panelových těles 2řadých | kus | 93 | 136 | 12648
149 | 735158230 | Tlakové zkoušky panelových těles 3řadých | kus | 62 | 204 | 12648
152 | 735 | Demontáž stávajících otopných těles | soubor | 1 | 8912.5 | 8912.5
153 | 735 | Likvidace demontovaných OT | soubor | 1 | 1007.5 | 1007.5
150 | 998735201 | Přesun hmot pro otopná tělesa, výšky do 6 m | % | 7441.325 | 0.97426 | 7249.8
Díl: | 767 | Konstrukce zámečnické |  |  |  | 34629.3
151 | 767995101 | Výroba a montáž kov. atypických konstr. do 5 kg | kg | 150 | 120 | 18000
152 | 767- | Dodávka atypických konstrukcí do 5 kg | kg | 150 | 25 | 3750
153 | Pol__98 | konzoly pro zavěšení potrubí a zařízení - žárově pozinkovány | soubor | 1 | 9757 | 9757
154 | Pol__9 | Spojovací mat fitinky,návarky, příruby a pod. | soubor | 1 | 2661 | 2661
155 | 998767201 | Přesun hmot pro zámečnické konstr., výšky do 6 m | % | 514 | 0.89747 | 461.3
Díl: | 783 | Nátěry |  |  |  | 26762
156 | 783424740 | Nátěr syntetický potrubí do DN 50 mm základní | m | 1510 | 13.4 | 20234
157 | 783424140 | Nátěr syntetický potrubí do DN 50 mm Z + 2x email | m | 240 | 24.5 | 5880 | 0 | 0 | 15 | 21
158 | 783425750 | Nátěr syntetický potrubí do DN 100 mm základní | m | 24 | 27 | 648 |  |  | 0 | 0
Díl: | 800 | HZS |  |  |  | 38581.5
159 | 171449T10 | Stavební výpomoci | hod | 32 | 250 | 8000
160 | 904 | Hzs-zkousky v ramci montaz.praci, Komplexni vyzkouseni vč. revize a PD skutečného stavu | h | 24 | 250 | 6000
161 | 904 | Hzs-zkousky v ramci montaz.praci, Topná zkouška | h | 72 | 250 | 18000
162 | 800-2 | Vyregulování topného systému | h | 12 | 250 | 3000
163 | 910 | Hasící přístroj sněhový CO2 S5 (5kg) | ks | 1 | 2161.5 | 2161.5
164 | 911 | Lékárnička nástěnná vybavená | ks | 1 | 1305 | 1305
165 | 912 | Přenosná svítilna | ks | 1 | 115 | 115

## SO 13 top.Krycí list
VÝKAZ VÝMĚR
Rozpočet |  |  | Topení | JKSO |  | Ubikace
Objekt |  | Název objektu |  | SKP
SO 13 |  | Ubikace |  | Měrná jednotka |  |  | CZT VÚ Přáslavice
Stavba |  | Název stavby |  | Počet jednotek
|  | CZT VU Přáslavice |  | Náklady na m.j. |  |  | NWT CZT VU Přáslavice
Projektant |  |  |  | Typ rozpočtu
Objednatel
Dodavatel |  |  |  | Zakázkové číslo
Rozpočtoval |  |  |  | Počet listů
Rozpis ceny
| Název |  |  |  | Celkem
| HSV |  |  |  | 0
| PSV |  |  |  | 1412993.7
| MON |  |  |  | 0
| Vedlejší náklady |  |  |  | 0
| Ostatní náklady |  |  |  | 0
| Celkem |  |  |  | 1412993.7
Vypracoval |  |  | Za zhotovitele | Za objednatele
Jméno : |  |  | Jméno : | Jméno :
Datum : |  |  | Datum : | Datum :
Podpis : |  |  | Podpis: | Podpis:
Základ pro DPH |  |  | % | 0
DPH |  | 15 | % | 0
Základ pro DPH |  |  | % | 1412993.7
DPH |  | 21 | % | 296728.677
CENA ZA OBJEKT CELKEM BEZ DPH |  |  |  | 0
CENA ZA OBJEKT CELKEM |  |  |  | 1709722.377
Popis :

## SO 13 top.Rekapitulace
Stavba : |  | CZT VÚ Přáslavice |  | Rozpočet : | 1
Objekt : |  | SO 13 Ubikace |  | Topení
REKAPITULACE DÍLŮ
Stavební díl |  |  | Typ dílu |  |  | Celkem
713 | Izolace tepelné |  | PSV |  |  | 117832.2
732 | Strojovny |  | PSV |  |  | 153473.1
733 | Rozvod potrubí |  | PSV |  |  | 413164.3
734 | Armatury |  | PSV |  |  | 303423.6
735 | Otopná tělesa |  | PSV |  |  | 325373.7
767 | Konstrukce zámečnické |  | PSV |  |  | 34544.1
783 | Nátěry |  | PSV |  |  | 26601.2
800 | HZS |  | PSV |  |  | 38581.5
| CELKEM OBJEKT |  |  |  |  | 1412993.7

## SO 13 top.Položky
VÝKAZ VÝMĚR
S: |  | CZT VU Přáslavice
O: |  | SO 13
R: |  | Ubikace
P.č. | Číslo položky | Název položky | MJ | množství | cena / MJ | celkem
Díl: | 713 | Izolace tepelné |  |  |  | 117832.2
1 | 722182001 | Montáž izolačních skruží na potrubí přímé DN 25 | m | 1119 | 10 | 11190
2 | 722182004 | Montáž izolačních skruží na potrubí přímé DN 40 | m | 245 | 35 | 8575
3 | 722182006 | Montáž izolačních skruží na potrubí přímé DN 80 | m | 158 | 50 | 7900
4 | 713-8 | Montáž izolace rozdělovače - sběrače | soubor | 1 | 480 | 480
5 | 713-9 | Montáž izolace anuloidu typ IV | soubor | 1 | 480 | 480
6 | 713-12 | Montáž tepelné izolace výměníku - minerální s AL povrchem | kus | 1 | 290 | 290
7 | Pol__2 | Tepelná izolace, vnitřní průměr 21, tl. 20 mm - návlekové pouzdro z pěnového polyetylénu | bm | 955 | 29.8 | 28459
8 | Pol__2 | Tepelná izolace, vnitřní průměr 27, tl. 30 mm - návlekové pouzdro z pěnového polyetylénu | bm | 60 | 43.7 | 2622
9 | Pol__2 | Tepelná izolace, vnitřní průměr 33, tl. 30 mm - návlekové pouzdro z pěnového polyetylénu | bm | 104 | 46.2 | 4804.8
10 | Pol__2 | Tepelná izolace, vnitřní průměr 42, tl. 30 mm - návlekové pouzdro z pěnového polyetylénu | bm | 181 | 49.2 | 8905.2
11 | Pol__2 | Tepelná izolace, vnitřní průměr 48, tl. 40 mm - návlekové pouzdro z pěnového polyetylénu | bm | 64 | 62.2 | 3980.8
12 | Pol__2 | Tepelná izolace, vnitřní průměr 60, tl. 40 mm - návlekové pouzdro z pěnového polyetylénu | bm | 134 | 71.3 | 9554.2
13 | Pol__2 | Tepelná izolace, vnitřní průměr 76, tl. 50 mm - návlekové pouzdro z pěnového polyetylénu | bm | 7 | 102.7 | 718.9
14 | Pol__2 | Tepelná izolace, vnitřní průměr 89, tl. 50 mm - návlekové pouzdro z pěnového polyetylénu | bm | 17 | 110.9 | 1885.3
15 | 713-1 | Tepelná PUR izolace tl. 35mm pro rozdělovač - sběrač kašírovaná ALU plech. fólií | m | 2.2 | 1888 | 4153.6
16 | 713-1 | Tepelná izolace pro anuloid typ IV,PUR tl. 35mm, natavovaná ALU fólie | kus | 1 | 2688 | 2688
17 | 713-1 | Tepelná izolace výměníku - minerální s AL povrchem | kus | 1 | 832 | 832
16 | 713- | Demontáž tepelné izolace | soubor | 1 | 18264 | 18264
18 | 998713201 | Přesun hmot pro izolace tepelné, výšky do 6 m | % | 1456.281 | 1.4073 | 2049.4
Díl: | 732 | Strojovny |  |  |  | 153473.1
19 | 732119193 | M. rozdělovačů a sběračů DN 120 (120x120mm) dl 1m | kus | 2.2 | 498.8182 | 1097.4
20 | Pol__ | Kombinovaný rozdělovač se sběračem RS KOMBI, modul 120, L = 2,2 m | ks | 1 | 4450 | 4450
21 | 732-1 | Stavitelný stojan pro rozdělovač - sběrač | kus | 4 | 935.6 | 3742.4
22 | 732339109 | Montáž nádoby expanzní tlakové 250 l | soubor | 1 | 1300 | 1300
23 | Pol__ | Expanzní nádoba - ústřední vytápění, objem V=250 l, plnící tlak p=150 kPa včetně armatury MK 1" | ks | 1 | 4909.8 | 4909.8
24 | 732349104 | Montáž anuloidu IV - průtok 20 m3/hod | soubor | 1 | 870 | 870
25 | Pol__ | Hydraulický vyrovnávač dynamických tlaků s odplyněním, HVDT typ IV, Q=20 m3/h | ks | 1 | 4400 | 4400
26 | 732229632 | Montáž výměníku 160 kW | soubor | 2 | 940 | 1880
27 | Pol__ | Rozebíratelný deskový výměník tepla, Q = 160 kW, max. tlaková ztráta - primár 40 kPa, sekundár 40, kPa | ks | 2 | 8581.7 | 17163.4
28 | 732219315 | Montáž ohříváků vody stojatých PN 0,6-0,6,do 500 l | soubor | 2 | 620 | 1240
29 | Pol__ | Zásobníkový ohřívač teplé vody, Q = 65 kW - 500 litrů, 100 mm izolace, průměr bez izolace 850 mm,, elektrická topná vložka 10 kW, 3x400 V | ks | 2 | 24515.1 | 49030.2
30 | 732339102 | Montáž nádoby expanzní tlakové 25 l. | soubor | 2 | 810 | 1620
31 | Pol__ | Expanzní nádoba-vnitřní vodovod, objem V=25 l, plnící tlak p=600 kPa | ks | 2 | 1293.6 | 2587.2
32 | 732429111 | Montáž čerpadel oběhových spirálních, DN 25 | soubor | 2 | 119 | 238
33 | 732429112 | Montáž čerpadel oběhových spirálních, DN 32 | soubor | 3 | 209 | 627
34 | Pol__ | Oběhové čerpadlo MAGNA3 32-120 F | ks | 1 | 14641 | 14641
35 | Pol__ | Oběhové čerpadlo MAGNA1 32-80 | ks | 2 | 7884.1 | 15768.2
36 | Pol__1 | Oběhové čerpadlo MAGNA1 25-60 | ks | 1 | 6241.5 | 6241.5
37 | Pol__1 | Oběhové čerpadlo MAGNA 25-60 N | ks | 1 | 12089.1 | 12089.1
38 | Pol__93 | Demontáž stávajícího zařízení výměníkové stanice, poznámka: v ceně zahrnuto rozřezání stávajících, nádob např. kyslíko-acetylenovým aparátem, aby bylo možné zařízení vynést dveřními otvory | soubor | 1 | 3000 | 3000
39 | 732199100 | Montáž orientačního štítku | soubor | 1 | 980 | 980
40 | Pol__9 | Orientační štítky na potrubí a zařízení | soubor | 1 | 3300 | 3300
41 | 998732201 | Přesun hmot pro strojovny, výšky do 6 m | % | 2860.731 | 0.80326 | 2297.9
Díl: | 733 | Rozvod potrubí |  |  |  | 413164.3
42 | Pol__1 | Trubka ocelová závitová běžná DN 15 | bm | 1135 | 147.2 | 167072
43 | Pol__1 | Trubka ocelová závitová běžná DN 20 | bm | 120 | 193 | 23160
44 | Pol__1 | Trubka ocelová závitová běžná DN 25 | bm | 104 | 240 | 24960
45 | Pol__1 | Trubka ocelová závitová běžná DN 32 | bm | 181 | 286 | 51766
46 | Pol__1 | Trubka ocelová závitová běžná DN 40 | bm | 64 | 320 | 20480
47 | Pol__1 | Trubka ocelová závitová běžná DN 50 | bm | 134 | 392 | 52528
48 | Pol__1 | Trubka ocelová bezešvá 76 x 3,2 mm | bm | 7 | 580 | 4060
49 | Pol__2 | Trubka ocelová bezešvá 89 x 3,6 mm | bm | 17 | 670 | 11390
50 | 733190106 | Tlaková zkouška potrubí do DN 32 | m | 1540 | 6.2 | 9548
51 | 733190107 | Tlaková zkouška potrubí DN 40 | m | 64 | 6.2 | 396.8
52 | 733190108 | Tlaková zkouška potrubí DN 50 | m | 134 | 9.5 | 1273
53 | 733190109 | Tlaková zkouška potrubí DN 65 | m | 7 | 13.7 | 95.9
54 | 733190225 | Tlaková zkouška ocelového hladkého potrubí DN 89 | m | 17 | 13.7 | 232.9
55 | 733141102 | Odvzdušňovací nádobky z trub.ocelových do DN 50 | kus | 20 | 209 | 4180
65 | 733- | Demontáž potrubí stávajícího | soubor | 1 | 28192 | 28192
66 | 733 | Likvidace demontovaného potrubí | soubor | 1 | 1057.2 | 1057.2
56 | 998733201 | Přesun hmot pro rozvody potrubí, výšky do 6 m | % | 4783.927 | 2.6699 | 12772.5
Díl: | 734 | Armatury |  |  |  | 303423.6
57 | 734209102 | Montáž armatur závitových,s 1závitem, G 3/8 | kus | 19 | 17.6 | 334.4
58 | 734209103 | Montáž armatur závitových,s 1závitem, G 1/2 | kus | 49 | 17.6 | 862.4
59 | 734209104 | Montáž armatur závitových,s 1závitem, G 3/4 - termostatické hlavice | kus | 152 | 21 | 3192
60 | 734209113 | Montáž armatur závitových,se 2závity, G 1/2 | kus | 316 | 56.5 | 17854
61 | 734209114 | Montáž armatur závitových,se 2závity, G 3/4 | kus | 3 | 68.5 | 205.5
62 | 734209115 | Montáž armatur závitových,se 2závity, G 1 | kus | 1 | 74.5 | 74.5
63 | 734209116 | Montáž armatur závitových,se 2závity, G 5/4 | kus | 6 | 87 | 522
64 | 734209117 | Montáž armatur závitových,se 2závity, G 6/4 | kus | 4 | 111 | 444
65 | 734209118 | Montáž armatur závitových,se 2závity, G 2 | kus | 21 | 132 | 2772
66 | 734209119 | Montáž armatur závitových,se 2závity, G 2 1/2 | kus | 8 | 172 | 1376
67 | 734209120 | Montáž armatur závitových,se 2závity, G 3 | kus | 12 | 202 | 2424
68 | 734209128 | Montáž armatur závitových,se 3závity, G 2 | kus | 2 | 161 | 322
69 | 734109115 | Montáž přírub. armatur, 2 příruby, PN 0,6, DN 65 | soubor | 2 | 925 | 1850
70 | 734109116 | Montáž přírub. armatur, 2 příruby, PN 0,6, DN 80 | soubor | 1 | 1240 | 1240
71 | 734429101 | Montáž tlakoměru deformačního 0-10 MPa | kus | 6 | 48 | 288
72 | 734419111 | Montáž teploměru s pouzdrem nebo stonkem a jímkou | kus | 11 | 42 | 462
73 | 722269112 | Montáž vodoměru závitového jdnovt. suchob. G3/4" | kus | 1 | 230 | 230
74 | 734419125 | Montáž kompaktního měřiče tepla přírubového DN 65 | soubor | 1 | 925 | 925
75 | Pol__5 | Pojistný ventil DUCO DN 15, otevírací přetlak 250 kPa | ks | 2 | 182.9 | 365.8
76 | Pol__5 | Pojistný ventil DUCO DN 15, otevírací přetlak 600 kPa (pro teplou vodu) | ks | 2 | 192 | 384
77 | Pol__5 | solenoidový ventil DN 15 | ks | 1 | 1055.3 | 1055.3
78 | Pol__60 | Filtr DN 15 | ks | 1 | 38.3 | 38.3
79 | Pol__61 | Filtr DN 32 | ks | 1 | 163.8 | 163.8
80 | Pol__62 | Filtr DN 50 | ks | 3 | 365.4 | 1096.2
81 | Pol__63 | Filtr DN 80 | ks | 2 | 909.3 | 1818.6
82 | Pol__64 | Zpětná klapka DN 15 | ks | 1 | 63.5 | 63.5
83 | Pol__65 | Zpětná klapka DN 32 | ks | 1 | 179.6 | 179.6
84 | Pol__66 | Zpětná klapka DN 50 | ks | 3 | 386.4 | 1159.2
85 | Pol__67 | Zpětná klapka DN 80 | ks | 1 | 1257.9 | 1257.9
86 | Pol__6 | zpětný ventil DN 80 | ks | 1 | 1257.9 | 1257.9
87 | Pol__6 | Automatický odvzdušňovací ventil DN 10 | ks | 19 | 89.8 | 1706.2
88 | Pol__7 | Vypouštěcí a plnící kohout DN 15 | ks | 48 | 35.2 | 1689.6
89 | Pol__7 | Tlakoměr vč. trojcestného manometrického kohoutu | ks | 6 | 845 | 5070
90 | Pol__7 | Teploměr - rozsah 0 - 120°C | ks | 11 | 145 | 1595
91 | Pol__7 | Kulový kohout DN 15 | ks | 5 | 49.4 | 247
92 | Pol__7 | Kulový kohout DN 20 | ks | 3 | 71.4 | 214.2
93 | Pol__7 | Kulový kohout DN 25 | ks | 1 | 116.6 | 116.6
94 | Pol__7 | Kulový kohout DN 32 | ks | 4 | 182.7 | 730.8
95 | Pol__7 | Kulový kohout DN 40 | ks | 4 | 261.5 | 1046
96 | Pol__7 | Kulový kohout DN 50 | ks | 13 | 385.4 | 5010.2
97 | Pol__7 | Kulový kohout DN 65 | ks | 6 | 867.3 | 5203.8
98 | Pol__8 | kulový kohout DN 80 | ks | 5 | 1256.9 | 6284.5
99 | Pol__8 | Termostatický ventil DN 15 - přímý A-exakt | ks | 152 | 408 | 62016
100 | Pol__8 | Připojovácí šroubení regulační Regulux DN 15 - přímé | ks | 152 | 161.9 | 24608.8
101 | Pol__8 | Termostatická hlavice - zabezpečená proti přenastavení a odcizení | ks | 152 | 242.6 | 36875.2
102 | Pol__8 | regulátor tlakové diference DA 516 DN 65, KVS=60/70kPa | ks | 1 | 35723.1 | 35723.1
103 | Pol__8 | odvzdušňovací ventil DN 15 | ks | 1 | 102.9 | 102.9 |  |  |  |  | ověřen, včetně protokolu o ověření.
104 | Pol__8 | Vodoměr 2,5 m3/h, s impulsním výstupem pro dálkový odečet | ks | 1 | 654.9 | 654.9
105 | Pol__8 | Měřič tepla DN 65, 13,8 m3/h, kvs = 77,2 Kalorimetrické počitadlo vybaveno komunikační linkou, M-BUS. Součástí dodávky jsou teploměry přívodní a vratné vody. Komplet měřiče tepla metrologicky | ks | 1 | 13777.7 | 13777.7
ověřen, včetně protokolu o ověření.
106 | Pol__8 | Regulační ventil s havarijní funkcí DN 65 / KVS=60 včetně pohohu, napájecí napětí 230 VAC,, vstupní signál 3-bodový | ks | 1 | 12982.4 | 12982.4
107 | Pol__8 | Trojcestný regulační ventil DN 50, včetně pohohu, napájecí napětí 230 VAC, vstupní signál 3-bodový | ks | 2 | 9370.2 | 18740.4
108 | Pol__9 | Vyvažovací ventil STAD DN 50 | ks | 3 | 1611 | 4833
109 | Pol__9 | Vyvažovací ventil STAF DN 65 | ks | 2 | 4418.4 | 8836.8
110 | Pol__9 | Vyvažovací ventil STAF DN 80 | ks | 1 | 8253 | 8253
124 | 734 | Demontáž armatur stávajících | soubor | 1 | 1705.2 | 1705.2
125 | 734 | Likvidace demontovaných armatur | soubor | 1 | 365.4 | 365.4
111 | 998734201 | Přesun hmot pro armatury, výšky do 6 m | % | 5557.914 | 0.147 | 817
Díl: | 735 | Otopná tělesa |  |  |  | 325373.7
112 | 735159210 | Montáž panelových těles 2řadých do délky 1140 mm | kus | 55 | 289 | 15895
113 | 735159220 | Montáž panelových těles 2řadých do délky 1500 mm | kus | 26 | 307 | 7982
114 | 735159230 | Montáž panelových těles 2řadých do délky 1980 mm | kus | 9 | 342 | 3078
115 | 735159310 | Montáž panelových těles 3řadých do délky 1140 mm | kus | 35 | 335 | 11725
116 | 735159320 | Montáž panelových těles 3řadých do délky 1500 mm | kus | 23 | 355 | 8165
117 | 735159330 | Montáž panelových těles 3řadých do délky 1980 mm | kus | 4 | 398 | 1592
118 | Pol__4 | Deskové otopné těleso Radik Klasik - 21/500/1000 | ks | 3 | 913.5 | 2740.5
119 | Pol__3 | Deskové otopné těleso Radik Klasik - 21/500/1100 | ks | 1 | 970.2 | 970.2
120 | Pol__4 | Deskové otopné těleso Radik Klasik - 21/500/1600 | ks | 4 | 1253.7 | 5014.8
121 | Pol__5 | Deskové otopné těleso Radik Klasik - 21/500/2000 | ks | 2 | 1481.6 | 2963.2
122 | Pol__4 | Deskové otopné těleso Radik Klasik - 21/600/500 | ks | 1 | 715.1 | 715.1
123 | Pol__5 | Deskové otopné těleso Radik Klasik - 21/600/600 | ks | 2 | 782.3 | 1564.6
124 | Pol__3 | Deskové otopné těleso Radik Klasik - 21/600/700 | ks | 2 | 847.4 | 1694.8
125 | Pol__3 | Deskové otopné těleso Radik Klasik - 21/600/900 | ks | 2 | 978.6 | 1957.2
126 | Pol__4 | Deskové otopné těleso Radik Klasik - 21/600/1000 | ks | 2 | 1044.8 | 2089.6
127 | Pol__4 | Deskové otopné těleso Radik Klasik - 21/600/1100 | ks | 16 | 1110.9 | 17774.4
128 | Pol__4 | Deskové otopné těleso Radik Klasik - 21/600/1200 | ks | 7 | 1177.1 | 8239.7
129 | Pol__5 | Deskové otopné těleso Radik Klasik - 21/600/1400 | ks | 5 | 1308.3 | 6541.5
130 | Pol__5 | Deskové otopné těleso Radik Klasik - 21/600/1600 | ks | 3 | 1440.6 | 4321.8
131 | 484572480 | Deskové otopné těleso Radik Klasik - 22/500/400 | kus | 3 | 626.9 | 1880.7
132 | 48457220 | Deskové otopné těleso Radik Klasik - 22/600/900 | kus | 2 | 1092 | 2184
133 | Pol__3 | Deskové otopné těleso Radik Klasik - 22/600/1000 | ks | 2 | 1171.8 | 2343.6
134 | Pol__3 | Deskové otopné těleso Radik Klasik - 22/600/1100 | ks | 19 | 1251.6 | 23780.4
135 | 48457223 | Deskové otopné těleso Radik Klasik - 22/600/1200 | kus | 6 | 1331.4 | 7988.4
136 | Pol__3 | Deskové otopné těleso Radik Klasik - 22/600/1400 | ks | 8 | 1491 | 11928
137 | Pol__4 | Deskové otopné těleso Radik Klasik - 33/600/800 | ks | 3 | 1533 | 4599
138 | Pol__4 | Deskové otopné těleso Radik Klasik - 33/600/900 | ks | 2 | 1647.5 | 3295
139 | Pol__4 | Deskové otopné těleso Radik Klasik - 33/600/1000 | ks | 8 | 1759.8 | 14078.4
140 | Pol__3 | Deskové otopné těleso Radik Klasik - 33/600/1100 | ks | 22 | 1872.2 | 41188.4
141 | Pol__3 | Deskové otopné těleso Radik Klasik - 33/600/1200 | ks | 18 | 1985.6 | 35740.8
142 | Pol__4 | Deskové otopné těleso Radik Klasik - 33/600/1400 | ks | 5 | 2211.3 | 11056.5
143 | Pol__5 | Deskové otopné těleso Radik Klasik - 33/600/1800 | ks | 4 | 2662.8 | 10651.2
144 | 48441540 | Konzola stěnová jednoduchá | sada | 152 | 51.5 | 7828
145 | 735158220 | Tlakové zkoušky panelových těles 2řadých | kus | 90 | 136 | 12240
146 | 735158230 | Tlakové zkoušky panelových těles 3řadých | kus | 62 | 204 | 12648
152 | 735 | Demontáž stávajících otopných těles | soubor | 1 | 8740 | 8740
153 | 735 | Likvidace demontovaných OT | soubor | 1 | 988 | 988
147 | 998735201 | Přesun hmot pro otopná tělesa, výšky do 6 m | % | 7396.546 | 0.9722 | 7190.9
Díl: | 767 | Konstrukce zámečnické |  |  |  | 34544.1
148 | 767995101 | Výroba a montáž kov. atypických konstr. do 5 kg | kg | 150 | 120 | 18000
149 | 767- | Dodávka atypických konstrukcí do 5 kg | kg | 150 | 25 | 3750
150 | Pol__96 | konzoly pro zavěšení potrubí a zařízení - žárově pozinkovány | soubor | 1 | 9691 | 9691
151 | Pol__9 | Spojovací mat fitinky,návarky, příruby a pod. | soubor | 1 | 2643 | 2643
152 | 998767201 | Přesun hmot pro zámečnické konstr., výšky do 6 m | % | 514 | 0.89514 | 460.1
Díl: | 783 | Nátěry |  |  |  | 26601.2
153 | 783424740 | Nátěr syntetický potrubí do DN 50 mm základní | m | 1498 | 13.4 | 20073.2
154 | 783424140 | Nátěr syntetický potrubí do DN 50 mm Z + 2x email | m | 240 | 24.5 | 5880 | 0 | 0 | 15 | 21
155 | 783425750 | Nátěr syntetický potrubí do DN 100 mm základní | m | 24 | 27 | 648 |  |  | 0 | 0
Díl: | 800 | HZS |  |  |  | 38581.5
156 | 171449T10 | Stavební výpomoci | hod | 32 | 250 | 8000
157 | 904 | Hzs-zkousky v ramci montaz.praci, Komplexni vyzkouseni vč. revize a PD skutečného stavu | h | 24 | 250 | 6000
158 | 904 | Hzs-zkousky v ramci montaz.praci, Topná zkouška | h | 72 | 250 | 18000
159 | 800-2 | Vyregulování topného systému | h | 12 | 250 | 3000
160 | 910 | Hasící přístroj sněhový CO2 S5 (5kg) | ks | 1 | 2161.5 | 2161.5
161 | 911 | Lékárnička nástěnná vybavená | ks | 1 | 1305 | 1305
162 | 912 | Přenosná svítilna | ks | 1 | 115 | 115

## SO 14 top.Krycí list
VÝKAZ VÝMĚR
Rozpočet |  |  | Topení | JKSO |  | Kotelna
Objekt |  | Název objektu |  | SKP
SO 14 |  | Kotelna |  | Měrná jednotka |  |  | CZT VÚ Přáslavice
Stavba |  | Název stavby |  | Počet jednotek
|  | CZT VU Přáslavice |  | Náklady na m.j. |  |  | NWT CZT VU Přáslavice
Projektant |  |  |  | Typ rozpočtu
Objednatel
Dodavatel |  |  |  | Zakázkové číslo
Rozpočtoval |  |  |  | Počet listů
Rozpis ceny
| Název |  |  |  | Celkem
| HSV |  |  |  | 7831
| PSV |  |  |  | 4263610.1
| MON |  |  |  | 0
| Vedlejší náklady |  |  |  | 0
| Ostatní náklady |  |  |  | 0
| Celkem |  |  |  | 4271441.1
Vypracoval |  |  | Za zhotovitele | Za objednatele
Jméno : |  |  | Jméno : | Jméno :
Datum : |  |  | Datum : | Datum :
Podpis : |  |  | Podpis: | Podpis:
Základ pro DPH |  |  | % | 0
DPH |  | 15 | % | 0
Základ pro DPH |  |  | % | 4271441.1
DPH |  | 21 | % | 897002.631
CENA ZA OBJEKT CELKEM BEZ DPH |  |  |  | 0
CENA ZA OBJEKT CELKEM |  |  |  | 5168443.731
Popis :

## SO 14 top.Rekapitulace
Stavba : |  | CZT VÚ Přáslavice |  | Rozpočet : | 1
Objekt : |  | SO 14 Kotelna |  | Topení
REKAPITULACE DÍLŮ
Stavební díl |  |  | Typ dílu |  |  | Celkem
3 | Svislé a kompletní konstrukce |  | HSV |  |  | 6600
64 | Výplně otvorů |  | HSV |  |  | 181
96 | Bourání konstrukcí |  | HSV |  |  | 1050
713 | Izolace tepelné |  | PSV |  |  | 235552.5
731 | Kotelny |  | PSV |  |  | 3445621.1
732 | Strojovny |  | PSV |  |  | 83182.3
733 | Rozvod potrubí |  | PSV |  |  | 374208.3
734 | Armatury |  | PSV |  |  | 8678.3
735 | Otopná tělesa |  | PSV |  |  | 19192.9
767 | Konstrukce zámečnické |  | PSV |  |  | 28544.2
783 | Nátěry |  | PSV |  |  | 13967.5
800 | HZS |  | PSV |  |  | 54663
| CELKEM OBJEKT |  |  |  |  | 4271441.1

## SO 14 top.Položky
VÝKAZ VÝMĚR
S: |  | CZT VU Přáslavice
O: |  | SO 14
R: |  | Kotelna
P.č. | Číslo položky | Název položky | MJ | množství | cena / MJ | celkem
Díl: | 3 | Svislé a kompletní konstrukce |  |  |  | 6600
1 | 311231324 | Zdivo nosné cihelné z CDm 36,5 P10 na MVC 2,5 | m3 | 2 | 3300 | 6600
Díl: | 64 | Výplně otvorů |  |  |  | 181
2 | 642942111 | Osazení zárubní dveřních ocelových, pl. do 2,5 m2 | kus | 1 | 181 | 181
Díl: | 96 | Bourání konstrukcí |  |  |  | 1050
3 | 962032231 | Bourání zdiva z cihel pálených na MVC | m3 | 2 | 525 | 1050
Díl: | 713 | Izolace tepelné |  |  |  | 235552.5
4 | 722182001 | Montáž izolačních skruží na potrubí přímé DN 25 | m | 108 | 10 | 1080
5 | 722182004 | Montáž izolačních skruží na potrubí přímé DN 40 | m | 274 | 35 | 9590
6 | 722182028 | Montáž izolačních skruží na potrubí přímé DN 200 | m | 203 | 487.5 | 98962.5
7 | 713-8 | Montáž izolace rozdělovače - sběrače | soubor | 1 | 480 | 480
8 | 713-9 | Montáž izolace anuloidu typ 63B | soubor | 1 | 480 | 480
9 | 713-12 | Montáž tepelné izolace výměníku - minerální s AL povrchem | kus | 1 | 271 | 271
10 | 713-7 | Montáž tepelné izolace trubkového rozdělovače + sběrače DN 300 | soubor | 1 | 960 | 960
11 | 713-1 | Tepelná PUR izolace tl. 35mm pro rozdělovač - sběrač kašírovaná ALU plech. fólií | m | 1.1 | 1888 | 2076.8
12 | 713-1 | Tepelná izolace pro anuloid typ 63B,PUR tl. 35mm, natavovaná ALU fólie | kus | 1 | 1785.6 | 1785.6
13 | 713-1 | Tepelná izolace výměníku - minerální s AL povrchem | kus | 1 | 680 | 680
14 | 713- | Tepelná izolace pro trubkový rozdělovač + sběrač DN 300,PUR tl. 35mm, natavovaná ALU fólie | m | 4 | 3208.7 | 12834.8
15 | Pol__8 | Tepelná izolace, vnitřní průměr 21, tl. 20 mm - návlekové pouzdro z pěnového polyetylénu | bm | 60 | 29.8 | 1788
16 | Pol__8 | Tepelná izolace, vnitřní průměr 27, tl. 30 mm - návlekové pouzdro z pěnového polyetylénu | bm | 48 | 43.7 | 2097.6
17 | Pol__8 | Tepelná izolace, vnitřní průměr 33, tl. 30 mm - návlekové pouzdro z pěnového polyetylénu | bm | 69 | 46.2 | 3187.8
18 | Pol__8 | Tepelná izolace, vnitřní průměr 42, tl. 30 mm - návlekové pouzdro z pěnového polyetylénu | bm | 148 | 49.2 | 7281.6
19 | Pol__8 | Tepelná izolace, vnitřní průměr 48, tl. 40 mm - návlekové pouzdro z pěnového polyetylénu | bm | 57 | 62.2 | 3545.4
20 | Pol__8 | Tepelná izolace, vnitřní průměr 108, tl. 80 mm - minerální s AL fólií + stříbrná AL páska | bm | 54 | 185.3 | 10006.2
21 | Pol__9 | Tepelná izolace, vnitřní průměr 159, tl. 120 mm - minerální s AL fólií + stříbrná AL páska | bm | 107 | 404.4 | 43270.8
22 | Pol__9 | Tepelná izolace, vnitřní průměr 219, tl. 150 mm - minerální s AL fólií + stříbrná AL páska | bm | 42 | 572.8 | 24057.6
16 | 713- | Demontáž tepelné izolace | soubor | 1 | 7020 | 7020
23 | 998713201 | Přesun hmot pro izolace tepelné, výšky do 6 m | % | 1718.465 | 2.384 | 4096.8
Díl: | 731 | Kotelny |  |  |  | 3445621.1
24 | 731-1 | Montáž plynového kotle UT-L o výkonu 1900 kW s přetlakovým hořákem WM-G30/1-A ZM-LN | kus | 2 | 39000 | 78000
25 | Pol__2 | Plynový kotel UT-L 14, Q=1900kW, 6 bar (učinnost 95,7%), přetlakový hořák WM-G30/1-A ZM-LN | ks | 2 | 1003259.3 | 2006518.6
26 | 732111143 | Tělesa rozdělovačů a sběračů DN 300 dl 1m | m | 4 | 550 | 2200
27 | Pol__3 | Rozdělovač topné vody, DN 300, délka 2,0 m | ks | 1 | 8250 | 8250
28 | Pol__3 | Sběrač topné vody, DN 300, délka 2,0 m | ks | 1 | 8250 | 8250
29 | 731-1 | Stavitelné konzoly pro trubkový rozdělovač + sběrač | kus | 4 | 935.6 | 3742.4
30 | 731-2 | Montáž doplňovacího zařízení Pleno P | kus | 1 | 1500 | 1500
31 | Pol__3 | Doplňovací zařízení Pleno P, Q=0,5m3/h | ks | 1 | 12738 | 12738
32 | 731-3 | Montáž katexového změkčovače vody KZV 350 C | kus | 1 | 2100 | 2100
33 | Pol__3 | Katexový změkčovač vody, KZV 350 C, Q=3,5m3/h | ks | 1 | 13632 | 13632
34 | 731-4 | Montáž zařízení pro přesné udržování tlaku Transfero T 4.1 | kus | 1 | 9000 | 9000
35 | Pol__3 | Zařízení Transfero T 4.1 pro přesné udržování tlaku | ks | 1 | 51375.6 | 51375.6
36 | 731-5 | Montáž primární nádoby TG 1000 | soubor | 1 | 1250 | 1250
37 | Pol__3 | Primární nádoba TG1000, V=1000 litrů | ks | 1 | 66482.4 | 66482.4
38 | 732339103 | Montáž nádoby expanzní tlakové 35 l | soubor | 1 | 850 | 850
39 | Pol__3 | Expanzní nádoba STATICO SD35.10, V=35 l, 10 Bar | ks | 1 | 2037.6 | 2037.6
40 | 731-6 | Montáž separátoru vzduchu ZIO 200 F | kus | 1 | 3360 | 3360
41 | Pol__3 | Separátor vzduchu a nečistot ZEPARO ZIO 200F, PN16, DN 200 | ks | 1 | 64221.6 | 64221.6
42 | 731-7 | Montáž nerezového kouřovodu DN 315 | bm | 16 | 1787.5 | 28600
43 | Pol__3 | Nerezový kouřovod DN 315 | bm | 16 | 7012.5 | 112200
44 | 732429116 | Montáž čerpadel oběhových spirálních, DN 100 | soubor | 4 | 1589 | 6356
45 | Pol__3 | Oběhové čerpadlo TP 100-120/2 | ks | 2 | 25040.3 | 50080.6
46 | Pol__4 | Oběhové čerpadlo TPE 100-310/2-S | ks | 2 | 104810.5 | 209621
47 | 732429112 | Montáž čerpadel oběhových spirálních, DN 40 | soubor | 1 | 209 | 209
48 | Pol__4 | Oběhové čerpadlo ALPHA2 32-60 | ks | 1 | 4198.6 | 4198.6
49 | 731-8 | Montáž VZT jednotek vytápěcích | kus | 4 | 1250 | 5000
50 | Pol__4 | VZT jednotka vytápěcí, cirkulační, Q=25 kW, 3x400 V | ks | 2 | 13429.2 | 26858.4
51 | Pol__4 | VZT jednotka vytápěcí, cirkulační, Q=18 kW, 3x400 V | ks | 2 | 10899.6 | 21799.2
52 | 734209102 | Montáž armatur závitových,s 1závitem, G 3/8 | kus | 9 | 17.6 | 158.4
53 | 734209103 | Montáž armatur závitových,s 1závitem, G 1/2 | kus | 22 | 17.6 | 387.2
54 | 734209113 | Montáž armatur závitových,se 2závity, G 1/2 | kus | 2 | 56.5 | 113
55 | 734209115 | Montáž armatur závitových,se 2závity, G 1 | kus | 9 | 74.5 | 670.5
56 | 734209116 | Montáž armatur závitových,se 2závity, G 5/4 | kus | 4 | 87 | 348
57 | 734209117 | Montáž armatur závitových,se 2závity, G 6/4 | kus | 6 | 111 | 666
58 | 734209118 | Montáž armatur závitových,se 2závity, G 2 | kus | 2 | 132 | 264
59 | 734109217 | Montáž přírub. armatur, 2 příruby, PN 1,6, DN 100 | soubor | 4 | 1630 | 6520
60 | 734109218 | Montáž přírub. armatur, 2 příruby, PN 1,6, DN 125 | soubor | 2 | 1940 | 3880
61 | 734109219 | Montáž přírub. armatur, 2 příruby, PN 1,6, DN 150 | soubor | 16 | 2470 | 39520
62 | 734109220 | Montáž přírub. armatur, 2 příruby, PN 1,6, DN 200 | soubor | 12 | 3360 | 40320
63 | 734109419 | Montáž přírub.armatur se 3 přírub.PN 1,6,DN 150 | soubor | 2 | 3580 | 7160
64 | 734429101 | Montáž tlakoměru deformačního 0-10 MPa | kus | 4 | 48 | 192
65 | 734419111 | Montáž teploměru s pouzdrem nebo stonkem a jímkou | kus | 12 | 42 | 504
66 | 722269114 | Montáž vodoměru závitového jdnovt. suchob. G5/4" | kus | 1 | 420 | 420
67 | 731-9 | Montáž měřiče tepla přírubového DN 150 | kus | 1 | 3360 | 3360
68 | 55113524.A | Kulový kohout DN 15 | kus | 2 | 49.4 | 98.8
69 | 55113526.A | Kulový kohout DN 25 | kus | 6 | 116.6 | 699.6
70 | 55113527.A | Kulový kohout DN 32 | kus | 2 | 182.7 | 365.4
71 | 55113528.A | Kulový kohout DN 40 | kus | 3 | 261.5 | 784.5
72 | 551135292 | Kulový kohout DN 100 | kus | 3 | 660.2 | 1980.6
73 | 42236125 | Kulový kohout DN 150 | kus | 4 | 1033.2 | 4132.8
74 | 42285517 | Uzavírací klapka mezipřírubová DN 125 | kus | 2 | 948 | 1896
75 | 42285518 | Uzavírací klapka mezipřírubová DN 150 | kus | 6 | 1033.2 | 6199.2
76 | 42285519 | Uzavírací klapka mezipřírubová DN 200 | kus | 6 | 1817.4 | 10904.4
77 | 5511356971 | Vypouštěcí a plnící kouhout DN 15 | kus | 22 | 35.2 | 774.4
78 | 551135725 | Zpětná klapka DN 40 | kus | 1 | 276.2 | 276.2
79 | 42285204 | Zpětná klapka DN 100 přírubová | kus | 1 | 955.1 | 955.1
80 | 42285206 | Zpětná klapka DN 150 přírubová | kus | 2 | 1615.3 | 3230.6
81 | 42285207 | Zpětná klapka DN 200 přírubová | kus | 2 | 2769.5 | 5539
82 | 551135723 | Zpětný ventil DN 25 | kus | 1 | 117.6 | 117.6
83 | 42256515 | Pojistný ventil 50/65, otevírací přetlak 600 kPa | kus | 2 | 11240.3 | 22480.6
84 | Pol__6 | Trojcestný regulační ventil DN 150 | ks | 2 | 12544.9 | 25089.8
85 | Pol__6 | Vyvažovací ventil STAD 40/4,0 | ks | 1 | 1312.5 | 1312.5
86 | Pol__6 | Vyvažovací ventil STAD DN 32/N=4,0 | ks | 2 | 1031.1 | 2062.2
87 | Pol__6 | Vyvažovací ventil STAD DN 25/N=4,0 | ks | 2 | 811.7 | 1623.4
88 | Pol__6 | Vyvažovací ventil STAF DN 150 | ks | 2 | 16926.5 | 33853
89 | Pol__6 | Vyvažovací ventil STAF DN 200 | ks | 1 | 31170.3 | 31170.3
90 | 5511361553 | Filtr DN 40 | kus | 1 | 224.7 | 224.7
91 | 42266515 | Filtr DN 150 | kus | 2 | 2766.4 | 5532.8
92 | 42266516 | Filtr DN 200 | kus | 3 | 5671.5 | 17014.5
93 | 38832212 | Teploměr nerezový TR 100, délka stonku 100 mm | kus | 12 | 415 | 4980
94 | Pol__7 | Tlakoměr vč. trojcestného manometrického kohoutu | ks | 4 | 845 | 3380
95 | Pol__7 | Automatický odvzdušňovací ventil DN 10 | ks | 9 | 89.8 | 808.2
96 | Pol__7 | Expanzní kohout s vypouštěním DLV DN 20 | ks | 1 | 809.6 | 809.6
97 | Pol__7 | Měřič tepla DN 150, 127 m3/h, kvs = 300 Kalorimetrické počitadlo vybaveno komunikační linkou, M-BUS. Součástí dodávky jsou teploměry přívodní a vratné vody. Komplet měřiče tepla metrologicky | ks | 1 | 39613 | 39613 |  |  |  |  | ověřen, včetně protokolu o ověření.
ověřen, včetně protokolu o ověření.
98 | Pol__7 | Vodoměr 6,0 m3/h, s impulsním výstupem pro dálkový odečet | ks | 1 | 1622.8 | 1622.8
99 | 731-10 | Montáž havarijního ventilátoru TCBB/4-560 LVo včetně protidešťové žaluzie | kus | 2 | 2240 | 4480
100 | Pol__10 | Havarijní ventilátor TCBB/4-560 LVo,max=11750 m3/h, P=1,24kW, I=5,8A, 230 V) | ks | 2 | 18258.2 | 36516.4
101 | pol__10 | Protidešťová žaluzie 1535x950 | ks | 2 | 4070 | 8140
102 | 731-11 | Montáž havarijního uzávěru plynu BAP DN 125 | kus | 1 | 1940 | 1940
103 | Pol__11 | Havarijní uzávěr plynu BAP DN125-ST-B-PN16-Solo-R-230V včetně impulzní trubice | ks | 1 | 24354 | 24354
104 | 731-10 | Oběhové čerpadlo Alpha2 25-40 | kus | 1 | 3234.3 | 3234.3
105 | 731-10 | Oběhové čerpadlo Alpha2 25-60 | kus | 1 | 3676 | 3676
106 | 731-10 | Oběhové čerpadlo Alpha2 32-60 | kus | 1 | 3998.7 | 3998.7
107 | 731-10 | Oběhové čerpadlo Magna1 25 - 40 | kus | 1 | 5005.8 | 5005.8
108 | 731-10 | Oběhové čerpadlo Magna1 25 - 60 | kus | 1 | 5944.3 | 5944.3
109 | 731-10 | Oběhové čerpadlo Magna1 32-40 | kus | 1 | 6152.8 | 6152.8
110 | 731-10 | Oběhové čerpadlo Magna1 32-60 | kus | 1 | 7195.9 | 7195.9
111 | 731-10 | Oběhové čerpadlo Magna1 32-80 | kus | 1 | 7508.7 | 7508.7
112 | 731-10 | Oběhové čerpadlo Magna1 32-80 F | kus | 1 | 8343 | 8343
113 | 731-11 | Oběhové čerpadlo Magna1 32-100 | kus | 1 | 8238.7 | 8238.7
114 | 731-11 | Oběhové čerpadlo Magna1 32-100 F | kus | 1 | 9594.3 | 9594.3
115 | 731-11 | Oběhové čerpadlo Magna1 40-60 F | kus | 1 | 9281.3 | 9281.3
116 | 731-11 | Oběhové čerpadlo Magna3 32-120 F | kus | 1 | 13943.8 | 13943.8
117 | 731-11 | Oběhové čerpadlo Magna3 40-80 F | kus | 1 | 13813.5 | 13813.5
118 | 731-11 | Oběhové čerpadlo Magna3 40-120 F | kus | 1 | 16941.1 | 16941.1
119 | 731-11 | Oběhové čerpadlo Magna 25-40 N | kus | 1 | 9695.5 | 9695.5
120 | 731-11 | Oběhové čerpadlo Magna 25-60 N | kus | 1 | 11513.4 | 11513.4
| 731 | Demontáž stávajícího zařízení kotelny | soubor | 1 | 9058 | 9058
| 731 | Likvidace demontovaných materiálů | soubor | 1 | 2484 | 2484
121 | 998731201 | Přesun hmot pro kotelny, výšky do 6 m | % | 53894.215 | 1.4867 | 80121.9
Díl: | 732 | Strojovny |  |  |  | 83182.3
122 | 732119190 | M. rozdělovačů a sběračů DN 80 1m | kus | 1.1 | 498.8182 | 548.7
123 | Pol__ | Kombinovaný rozdělovač se sběračem RS KOMBI, modul 80, L = 1,1 m | ks | 1 | 1950 | 1950
124 | 732339104 | Montáž nádoby expanzní tlakové 50 l | soubor | 1 | 870 | 870
125 | Pol__ | Expanzní nádoba - ústřední vytápění, objem V=50 l, plnící tlak p=150 kPa včetně armatury MK 3/4" | ks | 1 | 1414.4 | 1414.4
126 | 732349102 | Montáž anuloidu 63B - průtok 2,5 m3/hod | soubor | 1 | 570 | 570
127 | Pol__ | Hydraulický vyrovnávač dynamických tlaků s odplyněním, HVDT 63B, Q=2,5 m3/h | ks | 1 | 1225 | 1225
128 | 732229631 | Montáž výměníku tepla 55 kW | soubor | 1 | 530 | 530
129 | Pol__ | Rozebíratelný deskový výměník tepla, Q = 55 kW, max. tlaková ztráta - primár 30 kPa, sekundár 30 kPa | ks | 1 | 6167.4 | 6167.4
130 | 732429111 | Montáž čerpadel oběhových spirálních, DN 25 | soubor | 1 | 119 | 119
131 | 732429112 | Montáž čerpadel oběhových spirálních, DN 40 | soubor | 1 | 209 | 209
132 | Pol__ | Oběhové čerpadlo MAGNA1 32-60 | ks | 1 | 7555.7 | 7555.7
133 | Pol__ | Oběhové čerpadlo ALPHA2 25-60 | ks | 1 | 3859.8 | 3859.8
134 | 734209102 | Montáž armatur závitových,s 1závitem, G 3/8 | kus | 5 | 17.6 | 88
135 | 734209103 | Montáž armatur závitových,s 1závitem, G 1/2 | kus | 10 | 17.6 | 176
136 | 734209113 | Montáž armatur závitových,se 2závity, G 1/2 | kus | 8 | 56.5 | 452
137 | 734209114 | Montáž armatur závitových,se 2závity, G 3/4 | kus | 4 | 68.5 | 274
138 | 734209116 | Montáž armatur závitových,se 2závity, G 5/4 | kus | 2 | 87 | 174
139 | 734209117 | Montáž armatur závitových,se 2závity, G 6/4 | kus | 20 | 111 | 2220
140 | 734209127 | Montáž armatur závitových,se 3závity, G 6/4 | kus | 1 | 137 | 137
141 | 734429101 | Montáž tlakoměru deformačního 0-10 MPa | kus | 5 | 48 | 240
142 | 734419111 | Montáž teploměru s pouzdrem nebo stonkem a jímkou | kus | 5 | 42 | 210
143 | 734419134 | Montáž kompaktního měřiče tepla závitového 5/4" | soubor | 1 | 420 | 420
144 | Pol__ | Kulový kohout DN 15 | ks | 5 | 49.4 | 247
145 | Pol__ | Kulový kohout DN 20 | ks | 4 | 71.4 | 285.6
146 | Pol__1 | Kulový kohout DN 40 | ks | 12 | 261.5 | 3138
147 | Pol__1 | Vypouštěcí a plnící kouhout DN 15 | ks | 9 | 35.2 | 316.8
148 | Pol__1 | Zpětná klapka DN 15 | ks | 1 | 63.5 | 63.5
149 | Pol__1 | Zpětná klapka DN 40 | ks | 2 | 276.2 | 552.4
150 | Pol__1 | Zpětný ventil DN 40 | ks | 1 | 276.2 | 276.2
151 | Pol__1 | Pojistný ventil DN 15, otevírací přetlak 250 kPa | ks | 1 | 182.9 | 182.9
152 | Pol__1 | Solenoidový ventil DN 15 | ks | 1 | 1055.3 | 1055.3
153 | Pol__1 | Měřič tepla DN 32, 2,37 m3/h, kvs = 13,7 Kalorimetrické počitadlo vybaveno komunikační linkou, M-BUS. Součástí dodávky jsou teploměry přívodní a vratné vody. Komplet měřiče tepla metrologicky | ks | 1 | 5055.8 | 5055.8 |  |  |  |  | ověřen, včetně protokolu o ověření.
ověřen, včetně protokolu o ověření.
154 | Pol__1 | Regulační ventil s havarijní funkcí DN 32 / KVS=12,5 včetně pohohu, napájecí napětí 230 VAC,, vstupní signál 3-bodový | ks | 1 | 8588.8 | 8588.8
155 | Pol__1 | Trojcestný regulační ventil DN 40, včetně pohohu, napájecí napětí 230 VAC, vstupní signál 3-bodový | ks | 1 | 8162.7 | 8162.7
156 | Pol__2 | Vyvažovací ventil STAD 40 | ks | 2 | 1476.8 | 2953.6
157 | Pol__2 | Regulátor tlakové diference DA516-DN 32, KVS=12/50kPa | ks | 1 | 6442.8 | 6442.8
158 | Pol__2 | Filtr DN 15 | ks | 1 | 38.3 | 38.3
159 | Pol__2 | Filtr DN 40 | ks | 3 | 224.7 | 674.1
160 | 38832212 | Teploměr nerezový TR 100, délka stonku 100 mm | kus | 5 | 415 | 2075
161 | Pol__2 | Tlakoměr vč. trojcestného manometrického kohoutu | ks | 5 | 845 | 4225
162 | Pol__2 | Automatický odvzdušňovací ventil DN 10 | ks | 5 | 89.8 | 449
163 | Pol__2 | Odvzdušňovací ventil DN 15 | ks | 1 | 102.9 | 102.9
164 | Pol__102 | Demontáž stávajícího zařízení výměníkové stanice a kotelny, poznámka: v ceně zahrnuto rozřezání, stávajících nádob např. kyslíko-acetylenovým aparátem, aby bylo možné zařízení vynést dveřními | soubor | 1 | 3000 | 3000 |  |  |  |  | otvory
otvory
165 | 732199100 | Montáž orientačního štítku | soubor | 1 | 990 | 990
166 | Pol__10 | Orientační štítky na potrubí a zařízení | soubor | 1 | 3300 | 3300
167 | 998732201 | Přesun hmot pro strojovny, výšky do 6 m | % | 1963.557 | 0.81312 | 1596.6
Díl: | 733 | Rozvod potrubí |  |  |  | 374208.3
168 | 733111103 | Trubka ocelová závitová běžná DN 15 | m | 72 | 147.2 | 10598.4
169 | 733111104 | Trubka ocelová závitová běžná DN 20 | m | 48 | 193 | 9264
170 | 733111105 | Trubka ocelová závitová běžná DN 25 | m | 69 | 240 | 16560
171 | 733111106 | Trubka ocelová závitová běžná DN 32 | m | 148 | 286 | 42328
172 | 733111107 | Trubka ocelová závitová běžná DN 40 | m | 57 | 320 | 18240
173 | 733121128 | Trubka ocelová závitová běžná 108x4,0 | m | 54 | 805 | 43470
174 | 733121135 | Trubka ocelová závitová běžná 159x4,5 | m | 107 | 1110 | 118770
175 | 733121139 | Trubka ocelová závitová běžná 219x6,3 | m | 42 | 2040 | 85680
176 | Pol__9 | Trubka ocelolvá bezešvá DN 40 (dopojení hořáků) | bm | 2 | 402 | 804
177 | 733190106 | Tlaková zkouška potrubí DN 32 | m | 337 | 6.2 | 2089.4
178 | 733190107 | Tlaková zkouška potrubí DN 40 | m | 59 | 6.2 | 365.8
179 | 733190235 | Tlaková zkouška ocelového hladkého potrubí DN 159 | m | 161 | 20.2925 | 3267.1
180 | 733190239 | Tlaková zkouška ocelového hladkého potrubí DN 219 | m | 42 | 30 | 1260
65 | 733- | Demontáž potrubí stávajícího | soubor | 1 | 9584 | 9584
66 | 733 | Likvidace demontovaného potrubí | soubor | 1 | 359.4 | 359.4
181 | 998733201 | Přesun hmot pro rozvody potrubí, výšky do 6 m | % | 4308.173 | 2.6852 | 11568.2
Díl: | 734 | Armatury |  |  |  | 8678.3
182 | 734209104 | Montáž armatur závitových,s 1závitem, G 3/4 - termostatické hlavice | kus | 8 | 21 | 168
183 | 734209113 | Montáž armatur závitových,se 2závity, G 1/2 | kus | 16 | 56.5 | 904
184 | Pol__9 | Termostatický ventil DN 15 - přímý A-exakt | ks | 8 | 408 | 3264
185 | Pol__10 | Připojovácí šroubení regulační Regulux DN 15 - přímé | ks | 8 | 162 | 1296
186 | Pol__10 | Termostatická hlavice - zabezpečená proti přenastavení a odcizení | ks | 8 | 242.6 | 1940.8
187 | 998734201 | Přesun hmot pro armatury, výšky do 6 m | % | 148.328 | 7.4531 | 1105.5
Díl: | 735 | Otopná tělesa |  |  |  | 19192.9
188 | 735159210 | Montáž panelových těles 2řadých do délky 1140 mm | kus | 2 | 289 | 578
189 | 735159310 | Montáž panelových těles 3řadých do délky 1140 mm | kus | 3 | 335 | 1005
190 | 735159340 | Montáž panelových těles 3řadých do délky 2820 mm | kus | 3 | 355 | 1065
191 | 48457252 | Deskové otopné těleso Radik Klasik - 22/500/900 | kus | 2 | 1002.8 | 2005.6
192 | 48457327 | Deskové otopné těleso Radik Klasik - 33/500/1400 | kus | 2 | 1989.8 | 3979.6
193 | 48457336 | Deskové otopné těleso Radik Klasik - 33/600/1000 | kus | 1 | 1759.8 | 1759.8
194 | 484573370 | Deskové otopné těleso Radik Klasik - 33/600/1100 | kus | 2 | 1872.2 | 3744.4
195 | 48457338 | Deskové otopné těleso Radik Klasik - 33/600/1400 | kus | 1 | 2211.3 | 2211.3
196 | 48441540 | Konzola stěnová jednoduchá | sada | 8 | 51.5 | 412
197 | 735158220 | Tlakové zkoušky panelových těles 2řadých | kus | 2 | 136 | 272
198 | 735158230 | Tlakové zkoušky panelových těles 3řadých | kus | 6 | 204 | 1224
152 | 735 | Demontáž stávajících otopných těles | soubor | 1 | 460 | 460
153 | 735 | Likvidace demontovaných OT | soubor | 1 | 52 | 52
199 | 998735201 | Přesun hmot pro otopná tělesa, výšky do 6 m | % | 445.109 | 0.95302 | 424.2
Díl: | 767 | Konstrukce zámečnické |  |  |  | 26293.2
200 | 767995101 | Výroba a montáž kov. atypických konstr. do 5 kg | kg | 150 | 120 | 18000
201 | 767- | Dodávka atypických konstrukcí do 5 kg | kg | 150 | 25 | 3750
202 | Pol__105 | konzoly pro zavěšení potrubí a zařízení - žárově pozinkovány | soubor | 1 | 3294.5 | 3294.5
203 | Pol__10 | Spojovací mat fitinky,návarky, příruby a pod. | soubor | 1 | 898.5 | 898.5
204 | 998767201 | Přesun hmot pro zámečnické konstr., výšky do 6 m | % | 569.58 | 0.61484 | 350.2
Díl: | 783 | Nátěry |  |  |  | 13967.5
205 | 783424140 | Nátěr syntetický potrubí do DN 50 mm Z + 2x email | m | 69 | 24.5 | 1690.5
206 | 783424740 | Nátěr syntetický potrubí do DN 50 mm základní | m | 325 | 13.4 | 4355
207 | 783425750 | Nátěr syntetický potrubí do DN 100 mm základní | m | 54 | 27 | 1458
208 | 783426760 | Nátěr syntetický potrubí do DN 150 mm základní | m | 107 | 40 | 4280
209 | 783422720 | Nátěr syntetický armatur do DN 200 mm základní | kus | 42 | 52 | 2184
Díl: | 800 | HZS |  |  |  | 54663
210 | 171449T10 | Stavební výpomoci | hod | 32 | 250 | 8000
211 | 904 | Hzs-zkousky v ramci montaz.praci, Komplexni vyzkouseni vč. revize a PD skutečného stavu | h | 24 | 250 | 6000
212 | 904 | Hzs-zkousky v ramci montaz.praci, Topná zkouška | h | 72 | 250 | 18000
213 | 800-2 | Vyregulování topného systému | h | 12 | 250 | 3000
214 | 910 | Hasící přístroj sněhový CO2 S5 (5kg) | ks | 2 | 2161.5 | 4323
215 | 911 | Lékárnička nástěnná vybavená | ks | 2 | 1305 | 2610
216 | 912 | Přenosná svítilna | ks | 2 | 115 | 230
217 | 913 | Provozní řád (2ks tisk + 2ks CD ) | ks | 1 | 12500 | 12500 | 0 | 0 | 15 | 21
Díl: | 767 | Konstrukce zámečnické |  |  |  | 2251 |  |  | 0 | 0
218 | 762631802 | Demontáž vrat včetně kování do 8 m2 | m2 | 8 | 101 | 808
219 | 767651220 | Montáž vrat otočných do ocel.zárubně, pl.do 9 m2 | kus | 1 | 960 | 960
220 | 968072456 | Vybourání kovových dveřních zárubní pl. nad 2 m2 | m2 | 3 | 161 | 483

## SO 69 top.Krycí list
VÝKAZ VÝMĚR
Rozpočet |  |  | Topení | JKSO |  | Ubikace
Objekt |  | Název objektu |  | SKP
SO 69 |  | Ubikace |  | Měrná jednotka |  |  | CZT VÚ Přáslavice
Stavba |  | Název stavby |  | Počet jednotek
|  | CZT VU Přáslavice |  | Náklady na m.j. |  |  | NWT CZT VU Přáslavice
Projektant |  |  |  | Typ rozpočtu
Objednatel
Dodavatel |  |  |  | Zakázkové číslo
Rozpočtoval |  |  |  | Počet listů
Rozpis ceny
| Název |  |  |  | Celkem
| HSV |  |  |  | 0
| PSV |  |  |  | 1214618.7
| MON |  |  |  | 0
| Vedlejší náklady |  |  |  | 0
| Ostatní náklady |  |  |  | 0
| Celkem |  |  |  | 1214618.7
Vypracoval |  |  | Za zhotovitele | Za objednatele
Jméno : |  |  | Jméno : | Jméno :
Datum : |  |  | Datum : | Datum :
Podpis : |  |  | Podpis: | Podpis:
Základ pro DPH |  |  | % | 0
DPH |  | 15 | % | 0
Základ pro DPH |  |  | % | 1214618.7
DPH |  | 21 | % | 255069.927
CENA ZA OBJEKT CELKEM BEZ DPH |  |  |  | 0
CENA ZA OBJEKT CELKEM |  |  |  | 1469688.627
Popis :

## SO 69 top.Rekapitulace
Stavba : |  | CZT VÚ Přáslavice |  | Rozpočet : | 1
Objekt : |  | SO 69 Ubikace |  | Topení
REKAPITULACE DÍLŮ
Stavební díl |  |  | Typ dílu |  |  | Celkem
713 | Izolace tepelné |  | PSV |  |  | 101249.9
732 | Strojovny |  | PSV |  |  | 149742.4
733 | Rozvod potrubí |  | PSV |  |  | 370821.2
734 | Armatury |  | PSV |  |  | 238949.2
735 | Otopná tělesa |  | PSV |  |  | 253727.5
767 | Konstrukce zámečnické |  | PSV |  |  | 33267.1
783 | Nátěry |  | PSV |  |  | 28279.9
800 | HZS |  | PSV |  |  | 38581.5
| CELKEM OBJEKT |  |  |  |  | 1214618.7

## SO 69 top.Položky
VÝKAZ VÝMĚR
S: |  | ZT VU Přáslavice
O: |  | SO 69
R: |  | Ubikace
P.č. | Číslo položky | Název položky | MJ | množství | cena / MJ | celkem
Díl: | 713 | Izolace tepelné |  |  |  | 101249.9
1 | 722182001 | Montáž izolačních skruží na potrubí přímé DN 25 | m | 978 | 10 | 9780
2 | 722182004 | Montáž izolačních skruží na potrubí přímé DN 40 | m | 203 | 35 | 7105
3 | 722182006 | Montáž izolačních skruží na potrubí přímé DN 80 | m | 121 | 50 | 6050
4 | 713-1 | Montáž izolace rozdělovače - sběrače | soubor | 1 | 480 | 480
5 | 713-2 | Montáž izolace anuloidu typ III | soubor | 1 | 480 | 480
6 | 713- | Montáž tepelné izolace výměníku - minerální a AL povrchem | kus | 1 | 280 | 280
7 | Pol__1 | Tepelná izolace, vnitřní průměr 21, tl. 20 mm - návlekové pouzdro z pěnového polyetylénu | bm | 760 | 29.8 | 22648
8 | Pol__1 | Tepelná izolace, vnitřní průměr 27, tl. 30 mm - návlekové pouzdro z pěnového polyetylénu | bm | 138 | 43.7 | 6030.6
9 | Pol__2 | Tepelná izolace, vnitřní průměr 33, tl. 30 mm - návlekové pouzdro z pěnového polyetylénu | bm | 80 | 46.2 | 3696
10 | Pol__2 | Tepelná izolace, vnitřní průměr 42, tl. 30 mm - návlekové pouzdro z pěnového polyetylénu | bm | 139 | 49.2 | 6838.8
11 | Pol__2 | Tepelná izolace, vnitřní průměr 48, tl. 40 mm - návlekové pouzdro z pěnového polyetylénu | bm | 64 | 62.2 | 3980.8
12 | Pol__2 | Tepelná izolace, vnitřní průměr 60, tl. 40 mm - návlekové pouzdro z pěnového polyetylénu | bm | 77 | 71.3 | 5490.1
13 | Pol__2 | Tepelná izolace, vnitřní průměr 76, tl. 50 mm - návlekové pouzdro z pěnového polyetylénu | bm | 44 | 102.7 | 4518.8
14 | 713- | Tepelná PUR izolace tl. 35mm pro rozdělovač - sběrač, kašírovaná ALU plech fólie | m | 1.6 | 1888 | 3020.8
15 | 713- | Tepelná izolace pro anuloid typ II, PUR tl. 35mm, natavovaná ALU folie | kus | 1 | 2688 | 2688
16 | 713- | Tepelná izolace výměníku tepla - minerální s AL fólií | kus | 1 | 778 | 778
16 | 713- | Demontáž tepelné izolace | soubor | 1 | 15624 | 15624
17 | 998713201 | Přesun hmot pro izolace tepelné, výšky do 6 m | % | 1207.436 | 1.4585 | 1761
Díl: | 732 | Strojovny |  |  |  | 149742.4
18 | 732119193 | M. rozdělovačů a sběračů DN 120 (120x120mm) dl 1m | kus | 1.4 | 498.7857 | 698.3
19 | Pol__ | Kombinovaný rozdělovač se sběračem RS KOMBI, modul 120, L = 1,4 m | ks | 1 | 2900 | 2900
20 | 732-1 | Stavitelný stojan pro rozdělovač - sběrač | kus | 4 | 935.6 | 3742.4
21 | 732339108 | Montáž nádoby expanzní tlakové 200 l | soubor | 1 | 1230 | 1230
22 | Pol__ | Expanzní nádoba - ústřední vytápění, objem V=200 l, plnící tlak p=150 kPa | ks | 1 | 4652.6 | 4652.6
23 | 732349103 | Montáž anuloidu III - průtok 12 m3/hod | soubor | 1 | 820 | 820
24 | Pol__ | Hydraulický vyrovnávač dynamických tlaků s odplyněním, HVDT typ III, Q=12 m3/h | ks | 1 | 3900 | 3900
25 | 732229632 | Montáž výměníku 130 kW | soubor | 2 | 890 | 1780
26 | Pol__ | Rozebíratelný deskový výměník tepla, Q = 130 kW, max. tlaková ztráta - primár 40 kPa, sekundár 40, kPa | ks | 2 | 7703.8 | 15407.6
27 | 732219315 | Montáž ohříváků vody stojatých PN 0,6-0,6,do 1000 l | soubor | 1 | 1120 | 1120
28 | Pol__ | Zásobníkový ohřívač teplé vody, Q = 110 kW - 1000 litrů, 100 mm izolace, průměr bez izolace 850 mm,, elektrická topná vložka 10 kW, 3x400 V | ks | 1 | 50046.9 | 50046.9
29 | 732339102 | Montáž nádoby expanzní tlakové 25 l. | soubor | 2 | 810 | 1620
30 | Pol__ | Expanzní nádoba-vnitřní vodovod, objem V=25 l, plnící tlak p=600 kPa | ks | 1 | 1293.6 | 1293.6
31 | 732429111 | Montáž čerpadel oběhových spirálních, DN 25 | soubor | 1 | 119 | 119
32 | 732429112 | Montáž čerpadel oběhových spirálních, DN 40 | soubor | 4 | 209 | 836
33 | Pol__ | Oběhové čerpadlo MAGNA3 32-120F | ks | 1 | 14641 | 14641
34 | Pol__ | Oběhové čerpadlo MAGNA1 32-80 | ks | 2 | 7884.1 | 15768.2
35 | Pol__ | Oběhové čerpadlo MAGNA1 32-60 | ks | 1 | 7555.7 | 7555.7
36 | Pol__1 | Oběhové čerpadlo MAGNA 25-60N | ks | 1 | 12089.1 | 12089.1
37 | Pol__77 | Demontáž stávajícího zařízení výměníkové stanice, poznámka: v ceně zahrnuto rozřezání stávajících, nádob např. kyslíko-acetylenovým aparátem, aby bylo možné zařízení vynést dveřními otvory | soubor | 1 | 3000 | 3000
38 | 732199100 | Montáž orientačního štítku | soubor | 1 | 980 | 980
39 | 998732201 | Přesun hmot pro strojovny, výšky do 6 m | % | 2911.387 | 0.77008 | 2242
40 | Pol__8 | Orientační štítky na potrubí a zařízení | soubor | 1 | 3300 | 3300
Díl: | 733 | Rozvod potrubí |  |  |  | 370821.2
41 | Pol__1 | Trubka ocelová závitová běžná DN 15 | bm | 960 | 147.2 | 141312
42 | Pol__1 | Trubka ocelová závitová běžná DN 20 | bm | 218 | 193 | 42074
43 | Pol__1 | Trubka ocelová závitová běžná DN 25 | bm | 80 | 240 | 19200
44 | Pol__1 | Trubka ocelová závitová běžná DN 32 | bm | 139 | 286 | 39754
45 | Pol__1 | Trubka ocelová závitová běžná DN 40 | bm | 64 | 320 | 20480
46 | Pol__1 | Trubka ocelová závitová běžná DN 50 | bm | 77 | 392 | 30184
47 | Pol__1 | Trubka ocelová závitová běžná 76x3,2 | bm | 44 | 580 | 25520
48 | 733190106 | Tlaková zkouška potrubí do DN 32 | m | 1397 | 6.2 | 8661.4
49 | 733190107 | Tlaková zkouška potrubí DN 40 | m | 64 | 6.2 | 396.8
50 | 733190108 | Tlaková zkouška potrubí DN 50 | m | 77 | 9.5 | 731.5
51 | 733190109 | Tlaková zkouška potrubí DN 65 | m | 44 | 13.7 | 602.8
52 | 733141102 | Odvzdušňovací nádobky z trub.ocelových do DN 50 | kus | 20 | 209 | 4180
124 | 734 | Demontáž armatur stávajících | soubor | 1 | 25312 | 25312
125 | 734 | Likvidace demontovaných armatur | soubor | 1 | 949.2 | 949.2
53 | 998733201 | Přesun hmot pro rozvody potrubí, výšky do 6 m | % | 4295.091 | 2.669 | 11463.5
Díl: | 734 | Armatury |  |  |  | 238949.2
54 | 734209102 | Montáž armatur závitových,s 1závitem, G 3/8 | kus | 11 | 17.6 | 193.6
55 | 734209103 | Montáž armatur závitových,s 1závitem, G 1/2 | kus | 28 | 17.6 | 492.8
56 | 734209104 | Montáž armatur závitových,s 1závitem, G 3/4 - termostatické hlavice | kus | 139 | 21 | 2919
57 | 734209113 | Montáž armatur závitových,se 2závity, G 1/2 | kus | 289 | 56.5 | 16328.5
58 | 734209114 | Montáž armatur závitových,se 2závity, G 3/4 | kus | 4 | 68.5 | 274
59 | 734209115 | Montáž armatur závitových,se 2závity, G 1 | kus | 4 | 74.5 | 298
60 | 734209116 | Montáž armatur závitových,se 2závity, G 5/4 | kus | 2 | 87 | 174
61 | 734209117 | Montáž armatur závitových,se 2závity, G 6/4 | kus | 3 | 111 | 333
62 | 734209118 | Montáž armatur závitových,se 2závity, G 2 | kus | 32 | 132 | 4224
63 | 734209119 | Montáž armatur závitových,se 2závity, G 2 1/2 | kus | 7 | 172 | 1204
64 | 734209128 | Montáž armatur závitových,se 3závity, G 2 | kus | 2 | 161 | 322
65 | 734109115 | Montáž přírub. armatur, 2 příruby, PN 0,6, DN 65 | soubor | 1 | 925 | 925
66 | 734429101 | Montáž tlakoměru deformačního 0-10 MPa | kus | 5 | 48 | 240
67 | 734419111 | Montáž teploměru s pouzdrem nebo stonkem a jímkou | kus | 11 | 42 | 462
68 | 722269112 | Montáž vodoměru závitového jdnovt. suchob. G3/4" | kus | 1 | 230 | 230
69 | 734419125 | Montáž kompaktního měřiče tepla závitového DN 50 | soubor | 1 | 500 | 500
70 | Pol__4 | Pojistný ventil DUCO DN 15, otevírací přetrlak 250 kPa | ks | 2 | 182.9 | 365.8
71 | Pol__4 | Pojistný ventil DUCO DN 15, otevírací přetrlak 600 kPa (pro teplou vodu) | ks | 1 | 192 | 192
72 | Pol__4 | solenoidový ventil DN 15 | ks | 1 | 1055.3 | 1055.3
73 | Pol__45 | Filtr DN 15 | ks | 1 | 38.3 | 38.3
74 | Pol__46 | Filtr DN 25 | ks | 1 | 83 | 83
75 | Pol__47 | Filtr DN 50 | ks | 3 | 365.4 | 1096.2
76 | Pol__48 | Filtr DN 65 | ks | 2 | 527.1 | 1054.2
77 | Pol__49 | Zpětná klapka DN 15 | ks | 1 | 63.5 | 63.5
78 | Pol__50 | Zpětná klapka DN 25 | ks | 1 | 117.6 | 117.6
79 | Pol__51 | Zpětná klapka DN 50 | ks | 3 | 386.4 | 1159.2
80 | Pol__52 | Zpětná klapka DN 65 | ks | 1 | 872.6 | 872.6
81 | Pol__5 | Zpětný ventil DN 40 | ks | 1 | 276.2 | 276.2
82 | Pol__5 | zpětný ventil DN 65 | ks | 1 | 872.6 | 872.6
83 | Pol__5 | Automatický odvzdušňovací ventil DN 10 | ks | 11 | 89.8 | 987.8
84 | Pol__5 | Vypouštěcí a plnící kohout DN 15 | ks | 27 | 35.2 | 950.4
85 | Pol__5 | tlakoměr vč. trojcestného manometrického kohoutu | ks | 5 | 845 | 4225
86 | Pol__5 | Teploměr - rozsah 0 - 120°C | ks | 11 | 145 | 1595
87 | Pol__5 | Kulový kohout DN 15 | ks | 5 | 49.4 | 247
88 | Pol__6 | Kulový kohout DN 20 | ks | 4 | 71.4 | 285.6
89 | Pol__6 | Kulový kohout DN 25 | ks | 2 | 116.6 | 233.2
90 | Pol__6 | Kulový kohout DN 32 | ks | 2 | 182.7 | 365.4
91 | Pol__6 | Kulový kohout DN 40 | ks | 2 | 261.5 | 523
92 | Pol__6 | Kulový kohout DN 50 | ks | 17 | 385.4 | 6551.8
93 | Pol__6 | Kulový kohout DN 65 | ks | 5 | 867.3 | 4336.5
94 | Pol__6 | Termostatický ventil DN 15 - přímý A-exakt | ks | 139 | 408 | 56712
95 | Pol__6 | Připojovácí šroubení regulační Regulux DN 15 - přímé | ks | 139 | 161.9 | 22504.1
96 | Pol__6 | Termostatická hlavice - zabezpečená proti přenastavení a odcizení | ks | 139 | 242.6 | 33721.4
97 | Pol__6 | regulátor tlakové diference DA 516 DN 50, KVS=30/80kPa | ks | 1 | 12315.5 | 12315.5
98 | Pol__7 | odvzdušňovací ventil DN 15 | ks | 1 | 102.9 | 102.9 |  |  |  |  | ověřen, včetně protokolu o ověření.
99 | Pol__7 | Vodoměr 2,5 m3/h, s impulsním výstupem pro dálkový odečet | ks | 1 | 654.9 | 654.9
100 | Pol__7 | Měřič tepla DN 50, 11,2 m3/h, kvs = 47,4 Kalorimetrické počitadlo vybaveno komunikační linkou, M-BUS. Součástí dodávky jsou teploměry přívodní a vratné vody. Komplet měřiče tepla metrologicky | ks | 1 | 12417 | 12417
ověřen, včetně protokolu o ověření.
101 | Pol__7 | Regulační ventil s havarijní funkcí DN 50 / KVS=31,5 včetně pohohu, napájecí napětí 230 VAC,, vstupní signál 3-bodový | ks | 1 | 10164 | 10164
102 | Pol__7 | Trojcestný regulační ventil DN 50, včetně pohohu, napájecí napětí 230 VAC, vstupní signál 3-bodový | ks | 2 | 9370.2 | 18740.4
103 | Pol__7 | Vyvažovací ventil STAD DN 50 | ks | 5 | 1611.1 | 8055.5
104 | Pol__7 | Vyvažovací ventil STAF DN 65 | ks | 1 | 4418.4 | 4418.4
124 | 734 | Demontáž armatur stávajících | soubor | 1 | 1509.2 | 1509.2
125 | 734 | Likvidace demontovaných armatur | soubor | 1 | 323.4 | 323.4
105 | 998734201 | Přesun hmot pro armatury, výšky do 6 m | % | 4341.33 | 0.1482 | 643.4
Díl: | 735 | Otopná tělesa |  |  |  | 253727.5
106 | 735159110 | Montáž panelových těles 1řadých do délky 2000 mm | kus | 60 | 281.6667 | 16900
107 | 735159210 | Montáž panelových těles 2řadých do délky 1140 mm | kus | 12 | 289 | 3468
108 | 735159220 | Montáž panelových těles 2řadých do délky 2000 mm | kus | 59 | 336.0678 | 19828
109 | 735159310 | Montáž panelových těles 3řadých do délky 1140 mm | kus | 6 | 335 | 2010
110 | 735159320 | Montáž panelových těles 3řadých do délky 1500 mm | kus | 2 | 355 | 710
111 | 484569690 | Deskové otopné těleso Radik Klasik - 11/600/1100 | kus | 10 | 803.3 | 8033
112 | 48456969 | Deskové otopné těleso Radik Klasik - 11/600/1200 | kus | 24 | 853.7 | 20488.8
113 | 48456970 | Deskové otopné těleso Radik Klasik - 11/600/1400 | kus | 6 | 952.4 | 5714.4
114 | 48456971 | Deskové otopné těleso Radik Klasik - 11/600/1600 | kus | 12 | 1053.2 | 12638.4
115 | 48456973 | Deskové otopné těleso Radik Klasik - 11/600/2000 | kus | 8 | 1252.7 | 10021.6
116 | 48457203 | Deskové otopné těleso Radik Klasik - 21/600/800 | kus | 3 | 913.5 | 2740.5
117 | 484572070 | Deskové otopné těleso Radik Klasik - 21/600/1100 | kus | 5 | 1110.9 | 5554.5
118 | 48457209 | Deskové otopné těleso Radik Klasik - 21/600/1400 | kus | 6 | 1308.3 | 7849.8
119 | 48457211 | Deskové otopné těleso Radik Klasik - 21/600/1600 | kus | 28 | 1440.6 | 40336.8
120 | 48457213 | Deskové otopné těleso Radik Klasik - 21/600/1800 | kus | 8 | 1571.9 | 12575.2
121 | 48457215 | Deskové otopné těleso Radik Klasik - 21/600/2000 | kus | 9 | 1703.1 | 15327.9
122 | 48457220 | Deskové otopné těleso Radik Klasik - 22/600/900 | kus | 4 | 1092 | 4368
123 | 48457223 | Deskové otopné těleso Radik Klasik - 22/600/1200 | kus | 4 | 1331.4 | 5325.6
124 | 48457229 | Deskové otopné těleso Radik Klasik - 22/600/1800 | kus | 4 | 1810.2 | 7240.8
125 | 48457336 | Deskové otopné těleso Radik Klasik - 33/600/1000 | kus | 4 | 1759.8 | 7039.2
126 | 484573370 | Deskové otopné těleso Radik Klasik - 33/600/1100 | kus | 2 | 1872.2 | 3744.4
127 | 48457338 | Deskové otopné těleso Radik Klasik - 33/600/1400 | kus | 2 | 2211.3 | 4422.6
128 | 48441540 | Konzola stěnová jednoduchá | sada | 139 | 51.5 | 7158.5
129 | 735158210 | Tlakové zkoušky panelových těles 1řadých | kus | 60 | 74 | 4440
130 | 735158220 | Tlakové zkoušky panelových těles 2řadých | kus | 71 | 136 | 9656
131 | 735158230 | Tlakové zkoušky panelových těles 3řadých | kus | 8 | 204 | 1632
152 | 735 | Demontáž stávajících otopných těles | soubor | 1 | 7992.5 | 7992.5
153 | 735 | Likvidace demontovaných OT | soubor | 1 | 903.5 | 903.5
132 | 998735201 | Přesun hmot pro otopná tělesa, výšky do 6 m | % | 5673.552 | 0.98836 | 5607.5
Díl: | 767 | Konstrukce zámečnické |  |  |  | 33267.1
133 | 767995101 | Výroba a montáž kov. atypických konstr. do 5 kg | kg | 150 | 120 | 18000
134 | 767- | Dodávka atypických konstrukcí do 5 kg | kg | 150 | 25 | 3750
135 | Pol__80 | konzoly pro zavěšení potrubí a zařízení - žárově pozinkovány | soubor | 1 | 8701 | 8701
136 | Pol__8 | Spojovací mat fitinky,návarky, příruby a pod. | soubor | 1 | 2373 | 2373
137 | 998767201 | Přesun hmot pro zámečnické konstr., výšky do 6 m | % | 514 | 0.86206 | 443.1
Díl: | 783 | Nátěry |  |  |  | 28279.9
138 | 783424740 | Nátěr syntetický potrubí do DN 50 mm základní | m | 1181 | 13.4 | 15825.4
139 | 783424140 | Nátěr syntetický potrubí do DN 50 mm Z + 2x email | m | 375 | 24.5 | 9187.5 | 0 | 0 | 15 | 21
140 | 783425750 | Nátěr syntetický potrubí do DN 100 mm základní | m | 121 | 27 | 3267 |  |  | 0 | 0
Díl: | 800 | HZS |  |  |  | 38581.5
141 | 171449T10 | Stavební výpomoci | hod | 32 | 250 | 8000
142 | 904 | Hzs-zkousky v ramci montaz.praci, Komplexni vyzkouseni vč. revize a PD skutečného stavu | h | 24 | 250 | 6000
143 | 904 | Hzs-zkousky v ramci montaz.praci, Topná zkouška | h | 72 | 250 | 18000
144 | 800-2 | Vyregulování topného systému | h | 12 | 250 | 3000
145 | 910 | Hasící přístroj sněhový CO2 S5 (5kg) | ks | 1 | 2161.5 | 2161.5
146 | 911 | Lékárnička nástěnná vybavená | ks | 1 | 1305 | 1305
147 | 912 | Přenosná svítilna | ks | 1 | 115 | 115

## SO 102 top.Krycí list
VÝKAZ VÝMĚR
Rozpočet |  |  | Topení | JKSO |  | Klub
Objekt |  | Název objektu |  | SKP
SO 102 |  | Klub |  | Měrná jednotka |  |  | CZT VÚ Přáslavice
Stavba |  | Název stavby |  | Počet jednotek
|  | CZT VU Přáslavice |  | Náklady na m.j. |  |  | NWT CZT VU Přáslavice
Projektant |  |  |  | Typ rozpočtu
Objednatel
Dodavatel |  |  |  | Zakázkové číslo
Rozpočtoval |  |  |  | Počet listů
Rozpis ceny
| Název |  |  |  | Celkem
| HSV |  |  |  | 0
| PSV |  |  |  | 1131523.4
| MON |  |  |  | 0
| Vedlejší náklady |  |  |  | 0
| Ostatní náklady |  |  |  | 0
| Celkem |  |  |  | 1131523.4
Vypracoval |  |  | Za zhotovitele | Za objednatele
Jméno : |  |  | Jméno : | Jméno :
Datum : |  |  | Datum : | Datum :
Podpis : |  |  | Podpis: | Podpis:
Základ pro DPH |  |  | % | 0
DPH |  | 15 | % | 0
Základ pro DPH |  |  | % | 1131523.4
DPH |  | 21 | % | 237619.914
CENA ZA OBJEKT CELKEM BEZ DPH |  |  |  | 0
CENA ZA OBJEKT CELKEM |  |  |  | 1369143.314
Popis :

## SO 102 top.Rekapitulace
Stavba : |  | CZT VÚ Přáslavice |  | Rozpočet : | 1
Objekt : |  | SO 102 Klub |  | Topení
REKAPITULACE DÍLŮ
Stavební díl |  |  | Typ dílu |  |  | Celkem
713 | Izolace |  | PSV |  |  | 110395.4
732 | Strojovny |  | PSV |  |  | 170169.7
733 | Rozvod potrubí |  | PSV |  |  | 365011.1
734 | Armatury |  | PSV |  |  | 244548.4
735 | Otopná tělesa |  | PSV |  |  | 148475.7
767 | Konstrukce zámečnické |  | PSV |  |  | 30826.6
783 | Nátěry |  | PSV |  |  | 23515
800 | HZS |  | PSV |  |  | 38581.5
| CELKEM OBJEKT |  |  |  |  | 1131523.4

## SO 102 top.Položky
VÝKAZ VÝMĚR
S: |  | CZT VU Přáslavice
O: |  | SO 102
R: |  | Klub
P.č. | Číslo položky | Název položky | MJ | množství | cena / MJ | celkem
Díl: | 713 | Izolace |  |  |  | 110395.4
1 | 722182001 | Montáž izolačních skruží na potrubí přímé DN 25 | m | 697 | 10 | 6970
2 | 722182004 | Montáž izolačních skruží na potrubí přímé DN 40 | m | 137 | 35 | 4795
3 | 722182006 | Montáž izolačních skruží na potrubí přímé DN 80 | m | 234 | 50 | 11700
4 | 713-8 | Montáž izolace rozdělovače - sběrače | soubor | 1 | 480 | 480
5 | 713-9 | Montáž izolace anuloidu typ IV | soubor | 1 | 480 | 480
6 | 713-12 | Montáž tepelné izolace výměníku - minerální s AL povrchem | kus | 1 | 290 | 290
7 | Pol__1 | Tepelná izolace, vnitřní průměr 21, tl. 20 mm | bm | 420 | 29.8 | 12516
8 | Pol__2 | Tepelná izolace, vnitřní průměr 27, tl. 30 mm | bm | 182 | 43.7 | 7953.4
9 | Pol__2 | Tepelná izolace, vnitřní průměr 33, tl. 30 mm | bm | 95 | 46.2 | 4389
10 | Pol__2 | Tepelná izolace, vnitřní průměr 42, tl. 30 mm | bm | 55 | 49.2 | 2706
11 | Pol__2 | Tepelná izolace, vnitřní průměr 48, tl. 40 mm | bm | 82 | 62.2 | 5100.4
12 | Pol__2 | Tepelná izolace, vnitřní průměr 60, tl. 40 mm | bm | 31 | 71.3 | 2210.3
13 | Pol__2 | Tepelná izolace, vnitřní průměr 76, tl. 50 mm | bm | 169 | 102.7 | 17356.3
14 | Pol__2 | Tepelná izolace, vnitřní průměr 89, tl. 50 mm | bm | 34 | 110.9 | 3770.6
15 | 713-1 | Tepelná PUR izolace tl. 35mm pro rozdělovač - sběrač kašírovaná ALU plech. fólií | m | 6.05 | 1888 | 11422.4
16 | 713-1 | Tepelná izolace pro anuloid typ IV,PUR tl. 35mm, natavovaná ALU fólie | kus | 1 | 2688 | 2688
17 | 713-1 | Tepelná izolace výměníku - minerální s AL povrchem | kus | 1 | 832 | 832
16 | 713- | Demontáž tepelné izolace | soubor | 1 | 12816 | 12816
18 | 998713201 | Přesun hmot pro izolace tepelné, výšky do 6 m | % | 1338.738 | 1.4342 | 1920
Díl: | 732 | Strojovny |  |  |  | 170169.7
19 | 732119193 | M. rozdělovačů a sběračů DN 120 (120x120mm) dl 1m | kus | 2.8 | 498.7857 | 1396.6
20 | Pol__ | Kombinovaný rozdělovač se sběračem RS KOMBI, modul 120, L = 1,4 m | ks | 2 | 2900 | 5800
21 | 732-1 | Stavitelný stojan pro rozdělovač - sběrač | kus | 4 | 638.6 | 2554.4
22 | 732339108 | Montáž nádoby expanzní tlakové 200 l | soubor | 1 | 1230 | 1230
23 | Pol__ | Expanzní nádoba - ústřední vytápění, objem V=200 l,plnící tlak p=150 kPa včetně armatury MK 1" | ks | 1 | 4652.6 | 4652.6
24 | 732349104 | Montáž anuloidu IV - průtok 20 m3/hod | soubor | 1 | 870 | 870
25 | Pol__ | Hydraulický vyrovnávač dynamických tlaků s odplyněním, HVDT typ IV, Q=20 m3/h | ks | 1 | 4400 | 4400
26 | 732229632 | Montáž výměníku 160 kW | soubor | 1 | 940 | 940
27 | Pol__ | Rozebíratelný deskový výměník tepla, Q = 160 kW, max. tlaková ztráta - primár 40 kPa, sekundár 40, kPa | ks | 1 | 8581.7 | 8581.7
28 | 732219315 | Montáž ohříváků vody stojatých PN 0,6-0,6,do 1000 l | soubor | 1 | 1120 | 1120
29 | Pol__ | Zásobníkový ohřívač teplé vody, Q = 110 kW - 1000 litrů, 100 mm izolace, průměr bez izolace 850 mm,, elektrická topná vložka 10 kW, 3x400 V | ks | 1 | 50046.9 | 50046.9
30 | 732339102 | Montáž nádoby expanzní tlakové 25 l. | soubor | 2 | 810 | 1620
31 | Pol__ | Expanzní nádoba-vnitřní vodovod, objem V=25 l, plnící tlak p=600 kPa | ks | 1 | 1293.6 | 1293.6
32 | 732429111 | Montáž čerpadel oběhových spirálních, DN 25 | soubor | 1 | 119 | 119
33 | 732429112 | Montáž čerpadel oběhových spirálních, DN 40 | soubor | 7 | 209 | 1463
34 | Pol__ | Oběhové čerpadlo MAGNA3 32-120F | ks | 1 | 14641 | 14641
35 | Pol__ | Oběhové čerpadlo MAGNA1 40-60F | ks | 1 | 9745.4 | 9745.4
36 | Pol__ | Oběhové čerpadlo MAGNA1 32-60 | ks | 5 | 7555.7 | 37778.5
37 | Pol__1 | Oběhové čerpadlo MAGNA 25-60N | ks | 1 | 12089.1 | 12089.1
38 | Pol__90 | Demontáž stávajícího zařízení výměníkové stanice, poznámka: v ceně zahrnuto rozřezání stávajících, nádob např. kyslíko-acetylenovým aparátem, aby bylo možné zařízení vynést dveřními otvory | soubor | 1 | 3000 | 3000
39 | 732199100 | Montáž orientačního štítku | soubor | 1 | 980 | 980
40 | Pol__9 | Orientační štítky na potrubí a zařízení | soubor | 1 | 3300 | 3300
41 | 998732201 | Přesun hmot pro strojovny, výšky do 6 m | % | 3503.664 | 0.72721 | 2547.9
Díl: | 733 | Rozvod potrubí |  |  |  | 365011.1
42 | Pol__1 | Trubka ocelová závitová běžná DN 15 | bm | 590 | 147.2 | 86848
43 | Pol__1 | Trubka ocelová závitová běžná DN 20 | bm | 182 | 193 | 35126
44 | Pol__1 | Trubka ocelová závitová běžná DN 25 | bm | 95 | 240 | 22800
45 | Pol__1 | Trubka ocelová závitová běžná DN 32 | bm | 55 | 286 | 15730
46 | Pol__1 | Trubka ocelová závitová běžná DN 40 | bm | 82 | 320 | 26240
47 | Pol__1 | Trubka ocelová závitová běžná DN 50 | bm | 31 | 392 | 12152
48 | Pol__1 | Trubka ocelová závitová běžná 76x3,2 | bm | 169 | 580 | 98020
49 | Pol__1 | Trubka ocelová závitová běžná 89x3,6 | bm | 34 | 670 | 22780
50 | 733190106 | Tlaková zkouška potrubí do DN 32 | m | 922 | 6.2 | 5716.4
51 | 733190107 | Tlaková zkouška potrubí DN 40 | m | 82 | 6.2 | 508.4
52 | 733190108 | Tlaková zkouška potrubí DN 50 | m | 31 | 9.5 | 294.5
53 | 733190109 | Tlaková zkouška potrubí DN 65 | m | 169 | 13.7 | 2315.3
54 | 733190225 | Tlaková zkouška ocelového hladkého potrubí DN 89 | m | 34 | 13.7 | 465.8
55 | 733141102 | Odvzdušňovací nádobky z trub.ocelových do DN 50 | kus | 20 | 209 | 4180
124 | 734 | Demontáž armatur stávajících | soubor | 1 | 19808 | 19808
125 | 734 | Likvidace demontovaných armatur | soubor | 1 | 742.8 | 742.8
56 | 998733201 | Přesun hmot pro rozvody potrubí, výšky do 6 m | % | 4153.358 | 2.7168 | 11283.9
Díl: | 734 | Armatury |  |  |  | 244548.4
57 | 734209102 | Montáž armatur závitových,s 1závitem, G 3/8 | kus | 23 | 17.6 | 404.8
58 | 734209103 | Montáž armatur závitových,s 1závitem, G 1/2 | kus | 59 | 17.6 | 1038.4
59 | 734209104 | Montáž armatur závitových,s 1závitem, G 3/4 - termostatické hlavice | kus | 57 | 21 | 1197
60 | 734209113 | Montáž armatur závitových,se 2závity, G 1/2 | kus | 125 | 56.5 | 7062.5
61 | 734209114 | Montáž armatur závitových,se 2závity, G 3/4 | kus | 3 | 68.5 | 205.5
62 | 734209115 | Montáž armatur závitových,se 2závity, G 1 | kus | 1 | 74.5 | 74.5
63 | 734209116 | Montáž armatur závitových,se 2závity, G 5/4 | kus | 4 | 87 | 348
64 | 734209117 | Montáž armatur závitových,se 2závity, G 6/4 | kus | 24 | 111 | 2664
65 | 734209118 | Montáž armatur závitových,se 2závity, G 2 | kus | 13 | 132 | 1716
66 | 734209119 | Montáž armatur závitových,se 2závity, G 2 1/2 | kus | 15 | 172 | 2580
67 | 734209120 | Montáž armatur závitových,se 2závity, G 3 | kus | 9 | 202 | 1818
68 | 734209127 | Montáž armatur závitových,se 3závity, G 6/4 | kus | 4 | 161 | 644
69 | 734109115 | Montáž přírub. armatur, 2 příruby, PN 0,6, DN 65 | soubor | 3 | 925 | 2775
70 | 734109116 | Montáž přírub. armatur, 2 příruby, PN 0,6, DN 80 | soubor | 1 | 1240 | 1240
71 | 734429101 | Montáž tlakoměru deformačního 0-10 MPa | kus | 6 | 48 | 288
72 | 734419111 | Montáž teploměru s pouzdrem nebo stonkem a jímkou | kus | 18 | 42 | 756
73 | 722269112 | Montáž vodoměru závitového jdnovt. suchob. G3/4" | kus | 1 | 230 | 230
74 | 734419125 | Montáž kompaktního měřiče tepla přírubového DN 65 | soubor | 1 | 925 | 925
75 | Pol__4 | Pojistný ventil DUCO DN 15, otevírací přetrlak 250 kPa | ks | 2 | 182.9 | 365.8
76 | Pol__4 | Pojistný ventil DUCO DN 15, otevírací přetrlak 600 kPa (pro teplou vodu) | ks | 1 | 192 | 192
77 | Pol__5 | solenoidový ventil DN 15 | ks | 1 | 1055.3 | 1055.3
78 | Pol__51 | Filtr DN 15 | ks | 1 | 38.3 | 38.3
79 | Pol__52 | Filtr DN 32 | ks | 1 | 163.8 | 163.8
80 | Pol__53 | Filtr DN 40 | ks | 4 | 224.7 | 898.8
81 | Pol__54 | Filtr DN 50 | ks | 1 | 365.4 | 365.4
82 | Pol__55 | Filtr DN 65 | ks | 1 | 527.1 | 527.1
83 | Pol__56 | Filtr DN 80 | ks | 2 | 909.3 | 1818.6
84 | Pol__57 | Zpětná klapka DN 15 | ks | 1 | 63.5 | 63.5
85 | Pol__58 | Zpětná klapka DN 32 | ks | 1 | 179.6 | 179.6
86 | Pol__59 | Zpětná klapka DN 40 | ks | 4 | 276.2 | 1104.8
87 | Pol__60 | Zpětná klapka DN 50 | ks | 2 | 386.4 | 772.8
88 | Pol__61 | Zpětná klapka DN 65 | ks | 1 | 872.6 | 872.6
89 | Pol__62 | Zpětná klapka DN 80 | ks | 1 | 1257.9 | 1257.9
90 | Pol__6 | Zpětný ventil DN 50 | ks | 1 | 386.4 | 386.4
91 | Pol__6 | zpětný ventil DN 80 | ks | 1 | 1257.9 | 1257.9
92 | Pol__6 | Automatický odvzdušňovací ventil DN 10 | ks | 23 | 89.8 | 2065.4
93 | Pol__6 | Vypouštěcí a plnící kohout DN 15 | ks | 58 | 35.2 | 2041.6
94 | Pol__6 | tlakoměr vč. trojcestného manometrického kohoutu | ks | 6 | 845 | 5070
95 | Pol__6 | Teploměr - rozsah 0 - 120°C | ks | 18 | 145 | 2610
96 | Pol__6 | Kulový kohout DN 15 | ks | 5 | 49.4 | 247
97 | Pol__7 | Kulový kohout DN 20 | ks | 3 | 71.4 | 214.2
98 | Pol__7 | Kulový kohout DN 25 | ks | 1 | 116.6 | 116.6
99 | Pol__7 | Kulový kohout DN 32 | ks | 2 | 182.7 | 365.4
100 | Pol__7 | Kulový kohout DN 40 | ks | 12 | 261.5 | 3138
101 | Pol__7 | Kulový kohout DN 50 | ks | 8 | 385.4 | 3083.2
102 | Pol__7 | Kulový kohout DN 65 | ks | 11 | 867.3 | 9540.3
103 | Pol__7 | Kulový kohout DN 80 | ks | 5 | 1256.9 | 6284.5
104 | Pol__7 | Termostatický ventil DN 15 - přímý A-exakt | ks | 57 | 408 | 23256
105 | Pol__7 | Připojovácí šroubení regulační Regulux DN 15 - přímé | ks | 57 | 161.9 | 9228.3
106 | Pol__7 | Termostatická hlavice - zabezpečená proti přenastavení a odcizení | ks | 57 | 242.6 | 13828.2
107 | Pol__8 | regulátor tlakové diference DA 516 DN 65, KVS=60/70kPa | ks | 1 | 35723.1 | 35723.1
108 | Pol__8 | odvzdušňovací ventil DN 15 | ks | 1 | 102.9 | 102.9 |  |  |  |  | ověřen, včetně protokolu o ověření.
109 | Pol__8 | Vodoměr 2,5 m3/h, s impulsním výstupem pro dálkový odečet | ks | 1 | 654.9 | 654.9
110 | Pol__8 | Měřič tepla DN 65, 13,8 m3/h, kvs = 77,2 Kalorimetrické počitadlo vybaveno komunikační linkou, M-BUS. Součástí dodávky jsou teploměry přívodní a vratné vody. Komplet měřiče tepla metrologicky | ks | 1 | 13777.7 | 13777.7
ověřen, včetně protokolu o ověření.
111 | Pol__8 | Regulační ventil s havarijní funkcí DN 65 / KVS=60 včetně pohohu, napájecí napětí 230 VAC,, vstupní signál 3-bodový | ks | 1 | 12982.4 | 12982.4
112 | Pol__8 | Trojcestný regulační ventil DN 40, včetně pohohu, napájecí napětí 230 VAC, vstupní signál 3-bodový | ks | 4 | 8162.7 | 32650.8
113 | Pol__8 | Vyvažovací ventil STAD DN 40 | ks | 4 | 1313 | 5252
114 | Pol__8 | Vyvažovací ventil STAD DN 50 | ks | 1 | 1610.7 | 1610.7
115 | Pol__8 | Vyvažovací ventil STAF DN 65 | ks | 3 | 4418.4 | 13255.2
116 | Pol__8 | Vyvažovací ventil STAF DN 80 | ks | 1 | 8253 | 8253
124 | 734 | Demontáž armatur stávajících | soubor | 1 | 1030.4 | 1030.4
125 | 734 | Likvidace demontovaných armatur | soubor | 1 | 220.8 | 220.8
117 | 998734201 | Přesun hmot pro armatury, výšky do 6 m | % | 4289.573 | 0.15351 | 658.5
Díl: | 735 | Otopná tělesa |  |  |  | 148475.7
118 | 735159110 | Montáž panelových těles 1řadých do délky 1500 mm | kus | 2 | 270 | 540
119 | 735159240 | Montáž panelových těles 2řadých do délky 2820 mm | kus | 27 | 331.3333 | 8946
120 | 735159330 | Montáž panelových těles 3řadých do délky 1980 mm | kus | 28 | 358.7143 | 10044
121 | 48457216 | Deskové otopné těleso Radik Klasik - 22/600/500 | kus | 2 | 771.8 | 1543.6
122 | 48456966 | Deskové otopné těleso Radik Klasik - 11/600/800 | kus | 1 | 654.2 | 654.2
123 | 48457344 | Deskové otopné těleso Radik Klasik - 33/900/700 | kus | 4 | 2027.6 | 8110.4
124 | 484572321 | Deskové otopné těleso Radik Klasik - 22/600/2600 | kus | 3 | 2450.7 | 7352.1
125 | 484572070 | Deskové otopné těleso Radik Klasik - 21/600/1100 | kus | 1 | 1110.9 | 1110.9
126 | 48457219 | Deskové otopné těleso Radik Klasik - 22/600/800 | kus | 3 | 1011.2 | 3033.6
127 | Pol__3 | Deskové otopné těleso Radik Klasik - 21/600/600 | ks | 2 | 782.3 | 1564.6
128 | 484572320 | Deskové otopné těleso Radik Klasik - 22/600/2300 | kus | 1 | 2211.3 | 2211.3
129 | 484572002 | Deskové otopné těleso Radik Klasik - 21/600/400 | kus | 1 | 648.9 | 648.9
130 | 48457347 | Deskové otopné těleso Radik Klasik - 33/900/1000 | kus | 7 | 2535.8 | 17750.6
131 | 48457207 | Deskové otopné těleso Radik Klasik - 21/600/1200 | kus | 2 | 1177.1 | 2354.2
132 | 48457200 | Deskové otopné těleso Radik Klasik - 21/600/500 | kus | 2 | 715.1 | 1430.2
133 | 48457211 | Deskové otopné těleso Radik Klasik - 21/600/1600 | kus | 1 | 1440.6 | 1440.6
134 | 484569600 | Deskové otopné těleso Radik Klasik - 33/900/1100 | kus | 9 | 2704.8 | 24343.2
135 | 4845721601 | Deskové otopné těleso Radik Klasik - 21/600/2600 | kus | 6 | 2100 | 12600
136 | 48457209 | Deskové otopné těleso Radik Klasik - 21/600/1400 | kus | 1 | 1308.3 | 1308.3
137 | 48457338 | Deskové otopné těleso Radik Klasik - 33/600/1400 | kus | 2 | 2211.3 | 4422.6
138 | 48457223 | Deskové otopné těleso Radik Klasik - 22/600/1200 | kus | 2 | 1331.4 | 2662.8
139 | 48457337 | Deskové otopné těleso Radik Klasik - 33/600/1200 | kus | 2 | 1985.6 | 3971.2
140 | 48457330 | Deskové otopné těleso Radik Klasik - 33/500/2000 | kus | 4 | 2583 | 10332
141 | 48456967 | Deskové otopné těleso Radik Klasik - 11/600/900 | kus | 1 | 703.5 | 703.5
142 | 48441540 | Konzola stěnová jednoduchá | sada | 57 | 51.5 | 2935.5
143 | 735158210 | Tlakové zkoušky panelových těles 1řadých | kus | 2 | 74 | 148
144 | 735158220 | Tlakové zkoušky panelových těles 2řadých | kus | 27 | 136 | 3672
145 | 735158230 | Tlakové zkoušky panelových těles 3řadých | kus | 28 | 204 | 5712
152 | 735 | Demontáž stávajících otopných těles | soubor | 1 | 3277.5 | 3277.5
153 | 735 | Likvidace demontovaných OT | soubor | 1 | 370.5 | 370.5
146 | 998735201 | Přesun hmot pro otopná tělesa, výšky do 6 m | % | 3150.467 | 1.0416 | 3281.4
Díl: | 767 | Konstrukce zámečnické |  |  |  | 30826.6
147 | 767995101 | Výroba a montáž kov. atypických konstr. do 5 kg | kg | 150 | 120 | 18000
148 | 767- | Dodávka atypických konstrukcí do 5 kg | kg | 150 | 25 | 3750
149 | Pol__93 | konzoly pro zavěšení potrubí a zařízení - žárově pozinkovány | soubor | 1 | 6809 | 6809
150 | Pol__9 | Spojovací mat fitinky,návarky, příruby a pod. | soubor | 1 | 1857 | 1857
151 | 998767201 | Přesun hmot pro zámečnické konstr., výšky do 6 m | % | 514 | 0.79883 | 410.6
Díl: | 783 | Nátěry |  |  |  | 23515
152 | 783424740 | Nátěr syntetický potrubí do DN 50 mm základní | m | 1035 | 13.4 | 13869
153 | 783424140 | Nátěr syntetický potrubí do DN 50 mm Z + 2x email | m | 170 | 24.5 | 4165
154 | 783425750 | Nátěr syntetický potrubí do DN 100 mm základní | m | 203 | 27 | 5481
Díl: | 800 | HZS |  |  |  | 38581.5
155 | 171449T10 | Stavební výpomoci | hod | 32 | 250 | 8000
156 | 904 | Hzs-zkousky v ramci montaz.praci, Komplexni vyzkouseni vč. revize a PD skutečného stavu | h | 24 | 250 | 6000
157 | 904 | Hzs-zkousky v ramci montaz.praci, Topná zkouška | h | 72 | 250 | 18000
158 | 800-2 | Vyregulování topného systému | h | 12 | 250 | 3000 | 0 | 0 | 15 | 21
159 | 910 | Hasící přístroj sněhový CO2 S5 (5kg) | ks | 1 | 2161.5 | 2161.5 |  |  | 0 | 0
160 | 911 | Lékárnička nástěnná vybavená | ks | 1 | 1305 | 1305
161 | 912 | Přenosná svítilna | ks | 1 | 115 | 115

## IO 01 Krycí list
VÝKAZ VÝMĚR
Rozpočet |  |  | Topení | JKSO |  | Teplovod
Objekt |  | Název objektu |  | SKP
IO 01 |  | Teplovod |  | Měrná jednotka |  |  | CZT VÚ Přáslavice
Stavba |  | Název stavby |  | Počet jednotek
|  | CZT VU Přáslavice |  | Náklady na m.j. |  |  | NWT CZT VU Přáslavice
Projektant |  |  |  | Typ rozpočtu
Objednatel
Dodavatel |  |  |  | Zakázkové číslo
Rozpočtoval |  |  |  | Počet listů
Rozpis ceny
| Název |  |  |  | Celkem
| HSV |  |  |  | 1741893
| PSV |  |  |  | 2485538.4
| MON |  |  |  | 0
| Vedlejší náklady |  |  |  | 0
| Ostatní náklady |  |  |  | 0
| Celkem |  |  |  | 4227431.4
Vypracoval |  |  | Za zhotovitele | Za objednatele
Jméno : |  |  | Jméno : | Jméno :
Datum : |  |  | Datum : | Datum :
Podpis : |  |  | Podpis: | Podpis:
Základ pro DPH |  |  | % | 0
DPH |  | 15 | % | 0
Základ pro DPH |  |  | % | 4227431.4
DPH |  | 21 | % | 887760.594
CENA ZA OBJEKT CELKEM BEZ DPH |  |  |  | 0
CENA ZA OBJEKT CELKEM |  |  |  | 5115191.994
Popis :

## IO 01 Rekapitulace
Stavba : |  | CZT VÚ Přáslavice |  | Rozpočet : | 1
Objekt : |  | IO 01 Teplovod |  | Topení
REKAPITULACE DÍLŮ
Stavební díl |  |  | Typ dílu |  |  | Celkem
1 | Zemní práce |  | HSV |  |  | 1341618
41 | Demontáž stávajícího zařízení |  | HSV |  |  | 400275
733 | Rozvod potrubí |  | PSV |  |  | 2278466.4
734 | Armatury |  | PSV |  |  | 207072
| CELKEM OBJEKT |  |  |  |  | 4227431.4

## IO 01 Položky
VÝKAZ VÝMĚR
S: |  | CZT VU Přáslavice
O: |  | IO 01
R: |  | Teplovod
P.č. | Číslo položky | Název položky | MJ | množství | cena / MJ | celkem
Díl: | 733 | Rozvod potrubí |  |  |  | 2278466.4
1 | Pol__ | Předizolované ocelové potrubí (pro venkovní vedení teplovodu) |  | 0 |  | 0
2 | Pol__ | DN 150 | bm | 314 | 1454.0144 | 456560.5343
3 | Pol__ | DN 125 | bm | 834 | 1183.5468 | 987078.0242
4 | Pol__ | DN 100 | bm | 166 | 1042.3467 | 173029.5487
5 | Pol__ | DN 80 | bm | 118 | 854.9185 | 100880.3804
6 | Pol__ | DN 65 | bm | 251 | 732.5632 | 183873.3634
7 | Pol__ | DN 50 | bm | 42 | 762.3202 | 32017.4473
8 | Pol__ | DN 40 | bm | 10 | 632.6202 | 6326.2017
9 | Pol__1 | KOLENO 90°DN 150 | ks | 12 | 3704.4 | 44452.8
10 | Pol__1 | KOLENO 90°DN 125 | ks | 12 | 3028.5 | 36342
11 | Pol__1 | KOLENO 90°DN 100 | ks | 4 | 1954.8 | 7819.2
12 | Pol__1 | KOLENO 45°DN 100 | ks | 4 | 2150.1 | 8600.4
13 | Pol__1 | KOLENO 90°DN 80 | ks | 4 | 1257.3 | 5029.2
14 | Pol__1 | KOLENO 90°DN 65 | ks | 14 | 1099.8 | 15397.2
15 | Pol__1 | KOLENO 90°DN 50 | ks | 8 | 1015.2 | 8121.6
16 | Pol__1 | KOLENO 60°DN 50 | ks | 2 | 1116 | 2232
17 | Pol__1 | T-kus DN 150/40 | ks | 2 | 3272.4 | 6544.8
18 | Pol__1 | T-kus DN 125/80 | ks | 6 | 2696.4 | 16178.4
19 | Pol__2 | T-kus DN 125/65 | ks | 6 | 2562.3 | 15373.8
20 | Pol__2 | T-kus DN 80/80 | ks | 2 | 2924.1 | 5848.2
21 | Pol__22 | Chráničky pro vstup do objeků včetně dilatačních polštářů pro utěsnění prostupu | ks | 28 | 3861.4 | 108119.2
22 | Pol__23 | Oplechování venkovní části teplovodu DN 150 | bm | 6 | 1165.3 | 6991.8
23 | 998733201 | Přesun hmot pro rozvody potrubí, výšky do 6 m | % | 20035.105 | 2.578 | 51650.3
Díl: | 734 | Armatury |  |  |  | 207072
24 | 734109219 | Montáž přírub. armatur, 2 příruby, PN 1,6, DN 150 | soubor | 2 | 1235 | 2470
25 | 734109218 | Montáž přírub. armatur, 2 příruby, PN 1,6, DN 125 | soubor | 16 | 970 | 15520
26 | 734109217 | Montáž přírub. armatur, 2 příruby, PN 1,6, DN 100 | soubor | 2 | 815 | 1630
27 | 734109216 | Montáž přírub. armatur, 2 příruby, PN 1,6, DN 80 | soubor | 2 | 620 | 1240
28 | 734109215 | Montáž přírub. armatur, 2 příruby, PN 1,6, DN 65 | soubor | 8 | 462.5 | 3700
29 | 734109214 | Montáž přírub. armatur, 2 příruby, PN 1,6, DN 50 | soubor | 2 | 400 | 800
30 | 734209114 | Montáž armatur navařovacích DN 20 | kus | 30 | 66 | 1980
31 | Pol__2 | Kulový kohout přírubový DN 150 | ks | 2 | 10326.6 | 20653.2
32 | Pol__2 | Kulový kohout přírubový DN 125 | ks | 16 | 6270.6 | 100329.6
33 | Pol__2 | Kulový kohout přírubový DN 100 | ks | 2 | 3920.4 | 7840.8
34 | Pol__2 | Kulový kohout přírubový DN 80 | ks | 2 | 2886 | 5772
35 | Pol__2 | Kulový kohout přírubový DN 65 | ks | 8 | 2277.6 | 18220.8
36 | Pol__3 | Kulový kohout přírubový DN 50 | ks | 2 | 1539 | 3078
37 | Pol__3 | Kulový kohout navařovací DN 20 | ks | 30 | 686 | 20580
| 734 | Demontáž stávajících armatur parovodu | soubor | 1 | 2700 | 2700
38 | 998734201 | Přesun hmot pro armatury, výšky do 6 m | % | 3186.72 | 0.17498 | 557.6
Díl: | 1 | Zemní práce |  |  |  | 1341618
39 | Pol__33 | Hloubení rýh a jam včetně svislého přemístění | m3 | 2300 | 311 | 715300
40 | Pol__34 | Pažení jam a rýh příložné - zřízení a odstranění | m3 | 2300 | 2 | 4600
41 | Pol__35 | Vodorovné přemístění přebytečné zeminy | m3 | 2300 | 100 | 230000
42 | Pol__36 | Zásyp rýh a jam prohozenou zeminou hutněnou | m3 | 2300 | 95 | 218500
43 | Pol__37 | Obsyp potrubí hutněný štěrkopískem včetně dodávky štěrkopísku | m3 | 368 | 256 | 94208
44 | Pol__3 | Pískové nebo štěrkopískové lože pod potrubí a objekty vč.dodávky | m3 | 42.3 | 1200 | 50760
45 | Pol__3 | Výstražná fólie PVC š. 70 cm - žlutá | bm | 460 | 4 | 1840
46 | Pol__4 | Signalizační vodič | bm | 920 | 2 | 1840
47 | pol_5 | osetí travou | m2 | 2100 | 11.7 | 24570
Díl: | 41 | Demontáž stávajícího zařízení |  |  |  | 400275
55 | Pol__4 | odsun stávající krycí desky 900/100 | bm | 490 | 450 | 220500
56 | Pol__4 | stávajícího potrubí parovodu nadzemní vč.izolace a podpěrnch konstrukcí (základy pro podpěrné, konstrukce budou v rámci výkopů odstraněny) | bm | 135 | 95 | 12825
57 | Pol__4 | stávajícího potrubí parovodu podzemní vč.izolace | bm | 787 | 95 | 74765
58 | Pol__45 | demontáž kondenzátního potrubí (v trase parovodu) | bm | 787 | 95 | 74765
| 41 | Likvidace demontovaného materiálu | soubor | 1 | 5420 | 5420
59 | Pol__4 | Revize, tlakové zkoušky zařízení + provozní zkouška,vyregulování + PD skutečného stavu |  | 1 | 12000 | 12000
[7 empty] | 0 | 0 | 15 | 21
[9 empty] | 0 | 0

## IO 03 Krycí list
VÝKAZ VÝMĚR
Rozpočet |  | 1 | MaR | JKSO |  | Ošetřovna
Objekt |  | Název objektu |  | SKP
IO 03 |  | Sdělovací kabel MaR |  | Měrná jednotka |  |  | Objekt
Stavba |  | Název stavby |  | Počet jednotek
|  | CZT VÚ Přáslavice |  | Náklady na m.j. |  |  | Sedlec kotelna
Projektant |  |  |  | Typ rozpočtu
Objednatel
Dodavatel |  |  |  | Zakázkové číslo
Rozpočtoval |  | NWT a.s. |  | Počet listů
Rozpis ceny
| Název |  |  |  | Celkem
| HSV |  |  |  | 55990
| PSV |  |  |  | 120230
| MON |  |  |  | 0
| Vedlejší náklady |  |  |  | 14400
| Ostatní náklady |  |  |  | 5000
| Celkem |  |  |  | 195620
Vypracoval |  |  | Za zhotovitele | Za objednatele
Jméno : |  |  | Jméno : | Jméno :
Datum : |  |  | Datum : | Datum :
Podpis : |  |  | Podpis: | Podpis:
Základ pro DPH |  | 15 | % | 0
DPH |  | 15 | % | 0
Základ pro DPH |  | 21 | % | 195620
DPH |  | 21 | % | 41080.2
Zaokrouhlení |  |  |  | 0
CENA ZA OBJEKT CELKEM |  |  |  | 236700.2
Popis :

## IO 03 Rekapitulace
Stavba : |  | CZT VÚ Přáslavice |  | Rozpočet : | 1
Objekt : |  | IO 03 Sdělovací kabel MaR |  | MaR
REKAPITULACE DÍLŮ
Stavební díl |  |  | Typ dílu |  |  | Celkem
1 | Zemní práce |  | HSV |  |  | 55990
739 | Elektromontáže |  | PSV |  |  | 29960
742 | Kabely a vodiče |  | PSV |  |  | 73650
751 | Stavební práce pro montáž |  | PSV |  |  | 1620
930 | Ostatní náklady a HZS |  | PSV |  |  | 12000
933 | Revize |  | PSV |  |  | 3000
VN | Vedlejší náklady |  | VN |  |  | 14400
ON | Ostatní náklady |  | ON |  |  | 5000
| CELKEM OBJEKT |  |  |  |  | 195620

## IO 03 Položky
VÝKAZ VÝMĚR
S: |  | CZT VÚ Přáslavice
O: | 1 | IO 03
R: | 1 | Sdělovací kabel MaR
P.č. | Číslo položky | Název položky | MJ | množství | cena / MJ | celkem
Díl: | 1 | Zemní práce |  |  |  | 55990
1 | 46004170 | Strojní výkop kabel.rýha 50cm/80cm, zem.tř.3 | m | 40 | 40.8 | 1632
2 | 46007720 | Strojní zához kabel.rýha 50cm/80cm, zem.tř.3 | m | 40 | 25.2 | 1008
3 | 46005520 | Kabel.lože z kop.písku rýha 65cm tl.10cm | m | 950 | 21 | 19950
4 | 46005580 | Folie výstražná z PVC šířky 33cm - montáž | m | 1100 | 3 | 3300
5 | 46008830 | Folie výstražná 33cm červená | m | 1100 | 3 | 3300
6 | 46008810 | Písek kopaný | m3 | 75 | 108 | 8100
7 | 46000110 | Vytyčení trati kabelového vedení v zastavěném prostoru | m | 1100 | 4 | 4400
8 | 46008781 | Zaměření stávajících podzemních sítí | m | 1100 | 5 | 5500
9 | 46008780 | Geodetické zaměření nad 300m | m | 1100 | 8 | 8800
Díl: | 739 | Elektromontáže |  |  |  | 29960
10 | kopos-00012 | Trubka KOPOFLEX KF 090063 | m | 980 | 17 | 16660
11 | 210010135 | Montáž kabelové chráničky do 90mm | m | 980 | 10 | 9800
12 | elmat-00060 | Vazací pásky VPC 5/280,černé, UV odolné | ks | 2000 | 1 | 2000
13 | Hilti-00911 | Protipožární průchod stěnou t30cm | m2 | 1 | 1500 | 1500
Díl: | 742 | Kabely a vodiče |  |  |  | 73650
14 | pra-02015 | UNITRONIC BUS PB YY 1x2x0,64 | m | 1150 | 48 | 55200
15 | 220288015 | Uložení kabelu komunikačního (TCEKPFLE 1p-50p) | m | 1150 | 15 | 17250
16 | 220300421 | Ukončení kabelu vícepárového v rozvaděči | pár | 60 | 20 | 1200
Díl: | 751 | Stavební práce pro montáž |  |  |  | 1620
17 | 46008680 | Průraz zdi beton/tvrdý kámen tl.60cm | ks | 15 | 65 | 975
18 | 46008550 | Průraz zdivem cihla tl.15cm | ks | 2 | 25 | 50
19 | 46005930 | Utěsnění průrazu | ks | 17 | 35 | 595
Díl: | 930 | Ostatní náklady a HZS |  |  |  | 12000
20 | HZS014 | Koordinace prací s ostatními profesemi | hod | 35 | 180 | 6300
21 | HZS015 | Spolupráce s revizním technikem | hod | 6 | 200 | 1200
22 | 220289902/03 | Měření vícepárového kabelu | pár | 30 | 150 | 4500
Díl: | 933 | Revize |  |  |  | 3000
23 | HZS010 | Výchozí revize včetně revizní zprávy+PD skutečného stavu | hod | 12 | 250 | 3000
Díl: | VN | Vedlejší náklady |  |  |  | 14400
24 | 005122T | Doprava materiálu,přesun hmot, režie,odvoz a likvidace odpadu | Soubor | 1 | 5000 | 5000
25 | 005123T | Zařízení staveniště 2,9% | Soubor | 1 | 5800 | 5800
26 | 005124T | Provozní vlivy 1,8% | Soubor | 1 | 3600 | 3600
Díl: | ON | Ostatní náklady |  |  |  | 5000
27 | 005261030R | Rozpočtová rezerva - použita po odsouhlasení, investorem | soubor | 1 | 5000 | 5000
[7 empty] | 0 | 0

## SO 03 mar.Krycí list
VÝKAZ VÝMĚR
Rozpočet |  | 1 | MaR | JKSO |  | Ošetřovna
Objekt |  | Název objektu |  | SKP
SO 03 |  | Ubytovna |  | Měrná jednotka |  |  | Objekt
Stavba |  | Název stavby |  | Počet jednotek
|  | CZT VÚ Přáslavice |  | Náklady na m.j. |  |  | Sedlec kotelna
Projektant |  |  |  | Typ rozpočtu
Objednatel
Dodavatel |  |  |  | Zakázkové číslo
Rozpočtoval |  | NWT a.s. |  | Počet listů
Rozpis ceny
| Název |  |  |  | Celkem
| HSV |  |  |  | 0
| PSV |  |  |  | 116193
| MON |  |  |  | 0
| Vedlejší náklady |  |  |  | 7500
| Ostatní náklady |  |  |  | 1000
| Celkem |  |  |  | 124693
Vypracoval |  |  | Za zhotovitele | Za objednatele
Jméno : |  |  | Jméno : | Jméno :
Datum : |  |  | Datum : | Datum :
Podpis : |  |  | Podpis: | Podpis:
Základ pro DPH |  | 15 | % | 0
DPH |  | 15 | % | 0
Základ pro DPH |  | 21 | % | 124693
DPH |  | 21 | % | 26185.53
Zaokrouhlení |  |  |  | 0
CENA ZA OBJEKT CELKEM |  |  |  | 150878.53
Popis :

## SO 03 mar.Rekapitulace
Stavba : |  | CZT VÚ Přáslavice |  | Rozpočet : | 1
Objekt : |  | SO 03 Ubytovna |  | MaR
REKAPITULACE DÍLŮ
Stavební díl |  |  | Typ dílu |  |  | Celkem
733 | Rozvaděč |  | PSV |  |  | 46836
| Polní instrumentace |  | PSV |  |  | 19662
739 | Elektromontáže |  | PSV |  |  | 19410
742 | Kabely a vodiče |  | PSV |  |  | 18585
930 | Ostatní náklady a HZS |  | PSV |  |  | 9200
933 | Revize |  | PSV |  |  | 2500
VN | Vedlejší náklady |  | VN |  |  | 7500
ON | Ostatní náklady |  | ON |  |  | 1000
| CELKEM OBJEKT |  |  |  |  | 124693

## SO 03 mar.Položky
VÝKAZ VÝMĚR
S: |  | CZT VÚ Přáslavice
O: | 1 | SO 03
R: | 1 | Ubytovna
P.č. | Číslo položky | Název položky | MJ | množství | cena / MJ | celkem
Díl: | 733 | Rozvaděč |  |  |  | 46836
1 | 74227-1100 | Rozvaděč RM03 | ks | 1 | 38000 | 38000
2 | 210190004 | Montáž rozvodnic oceloplechových nebo plastových do 150kg | ks | 1 | 836 | 836
3 |  | Uživatelský SW řídicího systému dodaného pro tuto výměníkovou stanici, včetně odladění | kpl | 1 | 8000 | 8000
Díl: |  | Polní instrumentace |  |  |  | 19662
4 | zpa-000050 | Odporový teploměr s jímkou,ponor 100 mm, převodník 4-20mA v hlavici, rozsah 0-100°C | ks | 7 | 820 | 5740
5 | mar-00000570 | Montáž snímače teploty jímkového | ks | 7 | 110 | 770
6 | sen06.000.2440 | Jímka JS130 délka 100 mm (G1/2, M20x1,5) | ks | 7 | 130 | 910
7 | mar-00000470 | Montáž jímky | ks | 7 | 15 | 105
8 | sen06.000.2460 | Návarek pro teploměr přivařovací, mat.11353, délka dle tloušťky izolace , vnitřní závit dle teploměru | ks | 7 | 35 | 245
9 | sen06.000.0210 | Odporový teploměr s jímkou, ponor 250 mm, převodník 4-20mA v hlavici, rozsah 0-100°C. Připojovací závit dle návarku na ořívači TV. | ks | 1 | 835 | 835
10 | mar-00000570 | Montáž snímače teploty jímkového | ks | 1 | 110 | 110
11 | sen06.000.2450 | Jímka JS130 délka 220 mm (G1/2, M20x1,5) | ks | 1 | 150 | 150
12 | mar-00000470 | Montáž jímky | ks | 1 | 35 | 35
13 | bds-00000020 | Snímač přetlaku 0-4bar, výstup 4-20mA | ks | 1 | 2860 | 2860
14 | mar-00000310 | Montáž snímače tlaku s analogovým výstupem | ks | 1 | 120 | 120
15 | bel-00000430 | Manometrový ventil trojcestný zkušební, závit dle snímače, včetně těsnění | ks | 1 | 375 | 375
16 | mar-00000400 | Montáž trojcestného ventilu | ks | 1 | 45 | 45
17 |  | Kondenzační smyčka zahnutá, přivařovací, mat. tř. 17 | ks | 1 | 160 | 160
18 | 734209103 | Montáž armatur závitových,s 1závitem, G 1/2 | ks | 1 | 28 | 28
19 | mar-00000640 | Zapojení měřiče tepla ve vodě s ultrazvukovým průtokoměr, včetně teploměrů, napájení 230VAC, komunikace MBUS | ks | 1 | 250 | 250
20 | mar-00000641 | Vodoměr s impusním kontaktním výstupem 10L/imp | ks | 1 | 85 | 85
21 | telemec-00051 | Tlačítko nouzového vypnutí s odblokováním otočením, kontakty 1/1. Barva červená s výstražným žlutým polem. V plastové skříňce IP54 s kabelovou vývodkou. | ks | 1 | 680 | 680
22 | 2100110001 | Montáž nástěnného vypínače | ks | 1 | 86 | 86
23 | zpa-00000480 | Omezovač max. teploty prostorový. Rozsah 20-60°C. | ks | 1 | 590 | 590
24 | mar-00000460 | Termostat prostorový | ks | 1 | 110 | 110
25 | zpa-00000140 | Omezovač max. teploty kapilárový. Rozsah 70-140°C.Délka kapiláry 1,6m. Včetně jímky nerez. | ks | 2 | 1640 | 3280
26 | sen06.000.2440 | Jímka JS130 délka 100 mm (G1/2, M20x1,5) | ks | 2 | 150 | 300
27 | sen06.000.2455 | Návarek pro teploměr přivařovací, mat.11353, délka dle tloušťky izolace , vnitřní závit M27x2 | ks | 2 | 35 | 70
28 | mav-00000380 | Plováková sonda hlídače zaplavení, kabel 2m | ks | 1 | 560 | 560
29 | mar-00000510 | Montáž plovákové sondy | ks | 1 | 110 | 110
30 | spe-00004 | Krabice ABOX 025-2,5mm2 | ks | 1 | 85 | 85
31 | 210010351 | Montáž krabice odbočné se svorkovnicí do 100mm | ks | 1 | 78 | 78
32 | mar-00000530 | Zapojení regulační ventil. Servopohon s havarijní funkcí, napájecí napětí 230VAC, 3-bodové ovládání, doba přechodu 120s, doba bezp.funkce 10s. Signalizační spínač koncové polohy zavřeno. | ks | 1 | 120 | 120
33 | mar-00000530 | Zapojení elektromagnetického ventil. Cívka 230VAC | ks | 1 | 110 | 110
34 | mar-00000642 | Zapojení čerpadla oběhového s integrovaným frekvenčním měničem. Napájení jednofázové, 230VAC. | ks | 4 | 110 | 440
35 | mar-00000530 | Zapojení regulačního ventilu trojcestný. Servopohon 230VAC, 3-bodové ovládání, doba přechodu 120s. | ks | 1 | 120 | 120
36 | mar-00000644 | Zapojení elektrického topného tělesa ohřívače TV | ks | 1 | 100 | 100
Díl: | 739 | Elektromontáže |  |  |  | 19410
37 | 74359-1110 | Kabelové příchytky pro kabel průměr 15 mm | ks | 50 | 3 | 150
38 | 210020011 | Montáž kabelové příchytky | ks | 50 | 15 | 750
39 | mars-00004 | Kabelový žlab MARS poz. 62/50 | m | 60 | 62 | 3720
40 | 210020303 | Montáž žlabu do 100mm | m | 60 | 68 | 4080
41 | mars-00102 | Nosník 62 | ks | 50 | 38 | 1900
42 | 210020551 | Montáž výložníku do 400mm | ks | 50 | 32 | 1600
43 | mars-00109 | Spojka 50 | ks | 70 | 6 | 420
44 | mars-00124 | Spojovací materiál M8 bal/100ks | bal | 1 | 280 | 280
45 | 74312-3113 | Elektroinstalační trubka FeZn průměr 16mm | m | 70 | 45 | 3150
46 | 210010009 | Montáž trubky tuhé do 25mm | m | 70 | 48 | 3360
| 742 | Kabely a vodiče |  |  |  | 18585
47 | kablo-0010 | CYKY-J 3x1,5mm2 | m | 120 | 12 | 1440
48 | 210810045 | Montáž měděných kabelů CYKY,NYM,NYY,750V 3x1,5pevně | m | 120 | 15 | 1800
49 | kablo-0110 | CYKY-J 5x1,5mm2 | m | 45 | 16 | 720
50 | 210810055 | Montáž měděných kabelů CYKY,NYM,NYY,750V 5x1,5pevně | m | 45 | 15 | 675
51 | kablo-0130 | CYKY-J 5x4mm2 | m | 30 | 44 | 1320
52 | 210810057 | Montáž měděných kabelů CYKY,NYM,NYY,750V 5x4pevně | m | 30 | 15 | 450
53 | pra-01130 | JYTY-O 2x1mm2 | m | 240 | 9 | 2160
54 | 210810052 | Montáž měděných kabelů CYKY,NYM,NYY,750V 3x1,5pevně | m | 240 | 15 | 3600
55 | pra-02015 | UNITRONIC BUS PB YY 1x2x0,64 | m | 20 | 48 | 960
56 | 220288015 | Uložení kabelu komunikačního (TCEKPFLE 1p-50p) | m | 20 | 15 | 300
57 | kablo-1490 | Vodič H07V-K 1x10 zž | m | 60 | 23 | 1380
58 | 210800528 | Montáž měděných vodičů CY,H05V,H07V,NYM,NYY,YY do 10mm | m | 60 | 15 | 900
59 | elektro-0052 | Štítek zaklapávací 40x16 | ks | 53 | 5 | 265
60 | sil-00145 | Popis štítku strojní | ks | 53 | 15 | 795
61 | 210100001 | Ukončení vodiče do 2,5mm2 | ks | 110 | 10 | 1100
62 | 220271601 | Ukončení vodiču do 10mm2 (žila) | ks | 40 | 18 | 720
| 930 | Ostatní náklady a HZS |  |  |  | 9200
63 | HZS015 | Spolupráce s revizním technikem | hod | 6 | 200 | 1200
64 | HZS020 | Funkční zkoušky | hod | 80 | 100 | 8000
Díl: | 933 | Revize |  |  |  | 2500
65 | HZS010 | Výchozí revize včetně revizní zprávy+PD skutečného stavu | hod | 10 | 250 | 2500
| VN | Vedlejší náklady |  |  |  | 7500
66 | 005122T | Doprava materiálu,přesun hmot, režie,odvoz a likvidace odpadu | Soubor | 1 | 2500 | 2500
67 | 005123T | Zařízení staveniště 2,9% | Soubor | 1 | 3000 | 3000
68 | 005124T | Provozní vlivy 1,8% | Soubor | 1 | 2000 | 2000
Díl: | ON | Ostatní náklady |  |  |  | 1000
69 | 005261030R | Rozpočtová rezerva - použita po odsouhlasení, investorem | soubor | 1 | 1000 | 1000
[7 empty] | 0 | 0

## SO 04 mar.Krycí list
VÝKAZ VÝMĚR
Rozpočet |  | 1 | MaR | JKSO |  | Ošetřovna
Objekt |  | Název objektu |  | SKP
SO 04 |  | VZK |  | Měrná jednotka |  |  | Objekt
Stavba |  | Název stavby |  | Počet jednotek
|  | CZT VÚ Přáslavice |  | Náklady na m.j. |  |  | Sedlec kotelna
Projektant |  |  |  | Typ rozpočtu
Objednatel
Dodavatel |  |  |  | Zakázkové číslo
Rozpočtoval |  | NWT a.s. |  | Počet listů
Rozpis ceny
| Název |  |  |  | Celkem
| HSV |  |  |  | 0
| PSV |  |  |  | 116658
| MON |  |  |  | 0
| Vedlejší náklady |  |  |  | 7500
| Ostatní náklady |  |  |  | 1000
| Celkem |  |  |  | 125158
Vypracoval |  |  | Za zhotovitele | Za objednatele
Jméno : |  |  | Jméno : | Jméno :
Datum : |  |  | Datum : | Datum :
Podpis : |  |  | Podpis: | Podpis:
Základ pro DPH |  | 15 | % | 0
DPH |  | 15 | % | 0
Základ pro DPH |  | 21 | % | 125158
DPH |  | 21 | % | 26283.18
Zaokrouhlení |  |  |  | 0
CENA ZA OBJEKT CELKEM |  |  |  | 151441.18
Popis :

## SO 04 mar.Rekapitulace
Stavba : |  | CZT VÚ Přáslavice |  | Rozpočet : | 1
Objekt : |  | SO 04 VZK |  | MaR
REKAPITULACE DÍLŮ
Stavební díl |  |  | Typ dílu |  |  | Celkem
733 | Rozvaděč |  | PSV |  |  | 46836
| Polní instrumentace |  | PSV |  |  | 19662
739 | Elektromontáže |  | PSV |  |  | 19410
742 | Kabely a vodiče |  | PSV |  |  | 19050
930 | Ostatní náklady a HZS |  | PSV |  |  | 9200
933 | Revize |  | PSV |  |  | 2500
VN | Vedlejší náklady |  | VN |  |  | 7500
ON | Ostatní náklady |  | ON |  |  | 1000
| CELKEM OBJEKT |  |  |  |  | 125158

## SO 04 mar.Položky
VÝKAZ VÝMĚR
S: |  | CZT VÚ Přáslavice
O: | 1 | SO 04
R: | 1 | VZK
P.č. | Číslo položky | Název položky | MJ | množství | cena / MJ | celkem
Díl: | 733 | Rozvaděč |  |  |  | 46836
1 | 74227-1100 | Rozvaděč RM04 | ks | 1 | 38000 | 38000
2 | 210190004 | Montáž rozvodnic oceloplechových nebo plastových do 150kg | ks | 1 | 836 | 836
3 |  | Uživatelský SW řídicího systému dodaného pro tuto výměníkovou stanici, včetně odladění | kpl | 1 | 8000 | 8000
Díl: |  | Polní instrumentace |  |  |  | 19662
4 | sen06.000.0210 | Odporový teploměr s jímkou,ponor 100 mm, převodník 4-20mA v hlavici, rozsah 0-100°C | ks | 7 | 820 | 5740
5 | mar-00000570 | Montáž snímače teploty jímkového | ks | 7 | 110 | 770
6 | sen06.000.2440 | Jímka JS130 délka 100 mm (G1/2, M20x1,5) | ks | 7 | 130 | 910
7 | mar-00000470 | Montáž jímky | ks | 7 | 15 | 105
8 | sen06.000.2460 | Návarek pro teploměr přivařovací, mat.11353, délka dle tloušťky izolace , vnitřní závit dle teploměru | ks | 7 | 35 | 245
9 | sen06.000.0210 | Odporový teploměr s jímkou, ponor 250 mm, převodník 4-20mA v hlavici, rozsah 0-100°C. Připojovací závit dle návarku na ořívači TV. | ks | 1 | 835 | 835
10 | mar-00000570 | Montáž snímače teploty jímkového | ks | 1 | 110 | 110
11 | sen06.000.2450 | Jímka JS130 délka 220 mm (G1/2, M20x1,5) | ks | 1 | 150 | 150
12 | mar-00000470 | Montáž jímky | ks | 1 | 35 | 35
13 | bds-00000020 | Snímač přetlaku 0-4bar, výstup 4-20mA | ks | 1 | 2860 | 2860
14 | mar-00000310 | Montáž snímače tlaku s analogovým výstupem | ks | 1 | 120 | 120
15 | bel-00000430 | Manometrový ventil trojcestný zkušební, závit dle snímače, včetně těsnění | ks | 1 | 375 | 375
16 | mar-00000400 | Montáž trojcestného ventilu | ks | 1 | 45 | 45
17 |  | Kondenzační smyčka zahnutá, přivařovací, mat. tř. 17 | ks | 1 | 160 | 160
18 | 734209103 | Montáž armatur závitových,s 1závitem, G 1/2 | ks | 1 | 28 | 28
19 | mar-00000640 | Zapojení měřiče tepla ve vodě s ultrazvukovým průtokoměr, včetně teploměrů, napájení 230VAC, komunikace MBUS | ks | 1 | 250 | 250
20 | mar-00000641 | Vodoměr s impusním kontaktním výstupem 10L/imp | ks | 1 | 85 | 85
21 | telemec-00051 | Tlačítko nouzového vypnutí s odblokováním otočením, kontakty 1/1. Barva červená s výstražným žlutým polem. V plastové skříňce IP54 s kabelovou vývodkou. | ks | 1 | 680 | 680
22 | 2100110001 | Montáž nástěnného vypínače | ks | 1 | 86 | 86
23 | zpa-00000480 | Omezovač max. teploty prostorový. Rozsah 20-60°C. | ks | 1 | 590 | 590
24 | mar-00000460 | Termostat prostorový | ks | 1 | 110 | 110
25 | zpa-00000140 | Omezovač max. teploty kapilárový. Rozsah 70-140°C.Délka kapiláry 1,6m. Včetně jímky nerez. | ks | 2 | 1640 | 3280
26 | sen06.000.2440 | Jímka JS130 délka 100 mm (G1/2, M20x1,5) | ks | 2 | 150 | 300
27 | sen06.000.2455 | Návarek pro teploměr přivařovací, mat.11353, délka dle tloušťky izolace , vnitřní závit M27x2 | ks | 2 | 35 | 70
28 | mav-00000380 | Plováková sonda hlídače zaplavení, kabel 2m | ks | 1 | 560 | 560
29 | mar-00000510 | Montáž plovákové sondy | ks | 1 | 110 | 110
30 | spe-00004 | Krabice ABOX 025-2,5mm2 | ks | 1 | 85 | 85
31 | 210010351 | Montáž krabice odbočné se svorkovnicí do 100mm | ks | 1 | 78 | 78
32 | mar-00000530 | Zapojení regulační ventil. Servopohon s havarijní funkcí, napájecí napětí 230VAC, 3-bodové ovládání, doba přechodu 120s, doba bezp.funkce 10s. Signalizační spínač koncové polohy zavřeno. | ks | 1 | 120 | 120
33 | mar-00000530 | Zapojení elektromagnetického ventil. Cívka 230VAC | ks | 1 | 110 | 110
34 | mar-00000642 | Zapojení čerpadla oběhového s integrovaným frekvenčním měničem. Napájení jednofázové, 230VAC. | ks | 4 | 110 | 440
35 | mar-00000530 | Zapojení regulačního ventilu trojcestný. Servopohon 230VAC, 3-bodové ovládání, doba přechodu 120s. | ks | 1 | 120 | 120
36 | mar-00000644 | Zapojení elektrického topného tělesa ohřívače TV | ks | 1 | 100 | 100
Díl: | 739 | Elektromontáže |  |  |  | 19410
37 | 74359-1110 | Kabelové příchytky pro kabel průměr 15 mm | ks | 50 | 3 | 150
38 | 210020011 | Montáž kabelové příchytky | ks | 50 | 15 | 750
39 | mars-00004 | Kabelový žlab MARS poz. 62/50 | m | 60 | 62 | 3720
40 | 210020303 | Montáž žlabu do 100mm | m | 60 | 68 | 4080
41 | mars-00102 | Nosník 62 | ks | 50 | 38 | 1900
42 | 210020551 | Montáž výložníku do 400mm | ks | 50 | 32 | 1600
43 | mars-00109 | Spojka 50 | ks | 70 | 6 | 420
44 | mars-00124 | Spojovací materiál M8 bal/100ks | bal | 1 | 280 | 280
45 | 74312-3113 | Elektroinstalační trubka FeZn průměr 16mm | m | 70 | 45 | 3150
46 | 210010009 | Montáž trubky tuhé do 25mm | m | 70 | 48 | 3360
| 742 | Kabely a vodiče |  |  |  | 19050
47 | kablo-0010 | CYKY-J 3x1,5mm2 | m | 100 | 12 | 1200
48 | 210810045 | Montáž měděných kabelů CYKY,NYM,NYY,750V 3x1,5pevně | m | 100 | 15 | 1500
49 | kablo-0110 | CYKY-J 5x1,5mm2 | m | 30 | 16 | 480
50 | 210810055 | Montáž měděných kabelů CYKY,NYM,NYY,750V 5x1,5pevně | m | 30 | 15 | 450
51 | kablo-0120 | CYKY-J 5x2,5mm2 | m | 20 | 28 | 560
52 | 210810056 | Montáž měděných kabelů CYKY,NYM,NYY,750V 5x2,5pevně | m | 20 | 15 | 300
53 | kablo-0140 | CYKY-J 5x6mm2 | m | 25 | 59 | 1475
54 | 210810057 | Montáž měděných kabelů CYKY,NYM,NYY,750V 5x6pevně | m | 25 | 15 | 375
55 | pra-01130 | JYTY-O 2x1mm2 | m | 240 | 9 | 2160
56 | 210810052 | Montáž měděných kabelů CYKY,NYM,NYY,750V 3x1,5pevně | m | 240 | 15 | 3600
57 | pra-02015 | UNITRONIC BUS PB YY 1x2x0,64 | m | 30 | 48 | 1440
58 | 220288015 | Uložení kabelu komunikačního (TCEKPFLE 1p-50p) | m | 30 | 15 | 450
59 | kablo-1490 | Vodič H07V-K 1x10 zž | m | 60 | 23 | 1380
60 | 210800528 | Montáž měděných vodičů CY,H05V,H07V,NYM,NYY,YY do 10mm | m | 60 | 15 | 900
61 | elektro-0052 | Štítek zaklapávací 40x16 | ks | 52 | 5 | 260
62 | sil-00145 | Popis štítku strojní | ks | 52 | 15 | 780
63 | 210100001 | Ukončení vodiče do 2,5mm2 | ks | 138 | 10 | 1380
64 | 220271601 | Ukončení vodiču do 10mm2 (žila) | ks | 20 | 18 | 360
Díl: | 930 | Ostatní náklady a HZS |  |  |  | 9200
65 | HZS015 | Spolupráce s revizním technikem | hod | 6 | 200 | 1200
66 | HZS020 | Funkční zkoušky | hod | 80 | 100 | 8000
Díl: | 933 | Revize |  |  |  | 2500
67 | HZS010 | Výchozí revize včetně revizní zprávy+PD skutečného stavu | hod | 10 | 250 | 2500
| VN | Vedlejší náklady |  |  |  | 7500
68 | 005122T | Doprava materiálu,přesun hmot, režie,odvoz a likvidace odpadu | Soubor | 1 | 2500 | 2500
69 | 005123T | Zařízení staveniště 2,9% | Soubor | 1 | 3000 | 3000
70 | 005124T | Provozní vlivy 1,8% | Soubor | 1 | 2000 | 2000
Díl: | ON | Ostatní náklady |  |  |  | 1000
71 | 005261030R | Rozpočtová rezerva - použita po odsouhlasení, investorem | soubor | 1 | 1000 | 1000
[7 empty] | 0 | 0

## SO 05 mar.Krycí list
VÝKAZ VÝMĚR
Rozpočet |  | 1 | MaR | JKSO |  | Ošetřovna
Objekt |  | Název objektu |  | SKP
SO 05 |  | Štáb |  | Měrná jednotka |  |  | Objekt
Stavba |  | Název stavby |  | Počet jednotek
|  | CZT VÚ Přáslavice |  | Náklady na m.j. |  |  | Sedlec kotelna
Projektant |  |  |  | Typ rozpočtu
Objednatel
Dodavatel |  |  |  | Zakázkové číslo
Rozpočtoval |  | NWT a.s. |  | Počet listů
Rozpis ceny
| Název |  |  |  | Celkem
| HSV |  |  |  | 0
| PSV |  |  |  | 114628
| MON |  |  |  | 0
| Vedlejší náklady |  |  |  | 7500
| Ostatní náklady |  |  |  | 1000
| Celkem |  |  |  | 123128
Vypracoval |  |  | Za zhotovitele | Za objednatele
Jméno : |  |  | Jméno : | Jméno :
Datum : |  |  | Datum : | Datum :
Podpis : |  |  | Podpis: | Podpis:
Základ pro DPH |  | 15 | % | 0
DPH |  | 15 | % | 0
Základ pro DPH |  | 21 | % | 123128
DPH |  | 21 | % | 25856.88
Zaokrouhlení |  |  |  | 0
CENA ZA OBJEKT CELKEM |  |  |  | 148984.88
Popis :

## SO 05 mar.Rekapitulace
Stavba : |  | CZT VÚ Přáslavice |  | Rozpočet : | 1
Objekt : |  | SO 05 Štáb |  | MaR
REKAPITULACE DÍLŮ
Stavební díl |  |  | Typ dílu |  |  | Celkem
733 | Rozvaděč |  | PSV |  |  | 46836
| Polní instrumentace |  | PSV |  |  | 19662
739 | Elektromontáže |  | PSV |  |  | 19410
742 | Kabely a vodiče |  | PSV |  |  | 17020
930 | Ostatní náklady a HZS |  | PSV |  |  | 9200
933 | Revize |  | PSV |  |  | 2500
VN | Vedlejší náklady |  | VN |  |  | 7500
ON | Ostatní náklady |  | ON |  |  | 1000
| CELKEM OBJEKT |  |  |  |  | 123128

## SO 05 mar.Položky
VÝKAZ VÝMĚR
S: |  | CZT VÚ Přáslavice
O: | 1 | SO 05
R: | 1 | Štáb
P.č. | Číslo položky | Název položky | MJ | množství | cena / MJ | celkem
Díl: | 733 | Rozvaděč |  |  |  | 46836
1 | 74227-1100 | Rozvaděč RM05 | ks | 1 | 38000 | 38000
2 | 210190004 | Montáž rozvodnic oceloplechových nebo plastových do 150kg | ks | 1 | 836 | 836
3 |  | Uživatelský SW řídicího systému dodaného pro tuto výměníkovou stanici, včetně odladění | kpl | 1 | 8000 | 8000
Díl: |  | Polní instrumentace |  |  |  | 19662
4 | sen06.000.0210 | Odporový teploměr s jímkou,ponor 100 mm, převodník 4-20mA v hlavici, rozsah 0-100°C | ks | 7 | 820 | 5740
5 | mar-00000570 | Montáž snímače teploty jímkového | ks | 7 | 110 | 770
6 | sen06.000.2440 | Jímka JS130 délka 100 mm (G1/2, M20x1,5) | ks | 7 | 130 | 910
7 | mar-00000470 | Montáž jímky | ks | 7 | 15 | 105
8 | sen06.000.2460 | Návarek pro teploměr přivařovací, mat.11353, délka dle tloušťky izolace , vnitřní závit dle teploměru | ks | 7 | 35 | 245
9 | sen06.000.0210 | Odporový teploměr s jímkou, ponor 250 mm, převodník 4-20mA v hlavici, rozsah 0-100°C. Připojovací závit dle návarku na ořívači TV. | ks | 1 | 835 | 835
10 | mar-00000570 | Montáž snímače teploty jímkového | ks | 1 | 110 | 110
11 | sen06.000.2450 | Jímka JS130 délka 220 mm (G1/2, M20x1,5) | ks | 1 | 150 | 150
12 | mar-00000470 | Montáž jímky | ks | 1 | 35 | 35
13 | bds-00000020 | Snímač přetlaku 0-4bar, výstup 4-20mA | ks | 1 | 2860 | 2860
14 | mar-00000310 | Montáž snímače tlaku s analogovým výstupem | ks | 1 | 120 | 120
15 | bel-00000430 | Manometrový ventil trojcestný zkušební, závit dle snímače, včetně těsnění | ks | 1 | 375 | 375
16 | mar-00000400 | Montáž trojcestného ventilu | ks | 1 | 45 | 45
17 |  | Kondenzační smyčka zahnutá, přivařovací, mat. tř. 17 | ks | 1 | 160 | 160
18 | 734209103 | Montáž armatur závitových,s 1závitem, G 1/2 | ks | 1 | 28 | 28
19 | mar-00000640 | Zapojení měřiče tepla ve vodě s ultrazvukovým průtokoměr, včetně teploměrů, napájení 230VAC, komunikace MBUS | ks | 1 | 250 | 250
20 | mar-00000641 | Vodoměr s impusním kontaktním výstupem 10L/imp | ks | 1 | 85 | 85
21 | telemec-00051 | Tlačítko nouzového vypnutí s odblokováním otočením, kontakty 1/1. Barva červená s výstražným žlutým polem. V plastové skříňce IP54 s kabelovou vývodkou. | ks | 1 | 680 | 680
22 | 2100110001 | Montáž nástěnného vypínače | ks | 1 | 86 | 86
23 | zpa-00000480 | Omezovač max. teploty prostorový. Rozsah 20-60°C. | ks | 1 | 590 | 590
24 | mar-00000460 | Termostat prostorový | ks | 1 | 110 | 110
25 | zpa-00000140 | Omezovač max. teploty kapilárový. Rozsah 70-140°C.Délka kapiláry 1,6m. Včetně jímky nerez. | ks | 2 | 1640 | 3280
26 | sen06.000.2440 | Jímka JS130 délka 100 mm (G1/2, M20x1,5) | ks | 2 | 150 | 300
27 | sen06.000.2455 | Návarek pro teploměr přivařovací, mat.11353, délka dle tloušťky izolace , vnitřní závit M27x2 | ks | 2 | 35 | 70
28 | mav-00000380 | Plováková sonda hlídače zaplavení, kabel 2m | ks | 1 | 560 | 560
29 | mar-00000510 | Montáž plovákové sondy | ks | 1 | 110 | 110
30 | spe-00004 | Krabice ABOX 025-2,5mm2 | ks | 1 | 85 | 85
31 | 210010351 | Montáž krabice odbočné se svorkovnicí do 100mm | ks | 1 | 78 | 78
32 | mar-00000530 | Zapojení regulační ventil. Servopohon s havarijní funkcí, napájecí napětí 230VAC, 3-bodové ovládání, doba přechodu 120s, doba bezp.funkce 10s. Signalizační spínač koncové polohy zavřeno. | ks | 1 | 120 | 120
33 | mar-00000530 | Zapojení elektromagnetického ventil. Cívka 230VAC | ks | 1 | 110 | 110
34 | mar-00000642 | Zapojení čerpadla oběhového s integrovaným frekvenčním měničem. Napájení jednofázové, 230VAC. | ks | 4 | 110 | 440
35 | mar-00000530 | Zapojení regulačního ventilu trojcestný. Servopohon 230VAC, 3-bodové ovládání, doba přechodu 120s. | ks | 1 | 120 | 120
36 | mar-00000644 | Zapojení elektrického topného tělesa ohřívače TV | ks | 1 | 100 | 100
Díl: | 739 | Elektromontáže |  |  |  | 19410
37 | 74359-1110 | Kabelové příchytky pro kabel průměr 15 mm | ks | 50 | 3 | 150
38 | 210020011 | Montáž kabelové příchytky | ks | 50 | 15 | 750
39 | mars-00004 | Kabelový žlab MARS poz. 62/50 | m | 60 | 62 | 3720
40 | 210020303 | Montáž žlabu do 100mm | m | 60 | 68 | 4080
41 | mars-00102 | Nosník 62 | ks | 50 | 38 | 1900
42 | 210020551 | Montáž výložníku do 400mm | ks | 50 | 32 | 1600
43 | mars-00109 | Spojka 50 | ks | 70 | 6 | 420
44 | mars-00124 | Spojovací materiál M8 bal/100ks | bal | 1 | 280 | 280
45 | 74312-3113 | Elektroinstalační trubka FeZn průměr 16mm | m | 70 | 45 | 3150
46 | 210010009 | Montáž trubky tuhé do 25mm | m | 70 | 48 | 3360
Díl: | 742 | Kabely a vodiče |  |  |  | 17020
47 | kablo-0010 | CYKY-J 3x1,5mm2 | m | 110 | 12 | 1320
48 | 210810045 | Montáž měděných kabelů CYKY,NYM,NYY,750V 3x1,5pevně | m | 110 | 15 | 1650
49 | kablo-0110 | CYKY-J 5x1,5mm2 | m | 40 | 16 | 640
50 | 210810055 | Montáž měděných kabelů CYKY,NYM,NYY,750V 5x1,5pevně | m | 40 | 15 | 600
51 | kablo-0120 | CYKY-J 5x2,5mm2 | m | 20 | 28 | 560
52 | 210810056 | Montáž měděných kabelů CYKY,NYM,NYY,750V 5x2,5pevně | m | 20 | 15 | 300
53 | pra-01130 | JYTY-O 2x1mm2 | m | 250 | 9 | 2250
54 | 210810052 | Montáž měděných kabelů CYKY,NYM,NYY,750V 3x1,5pevně | m | 250 | 15 | 3750
55 | pra-02015 | UNITRONIC BUS PB YY 1x2x0,64 | m | 20 | 48 | 960
56 | 220288015 | Uložení kabelu komunikačního (TCEKPFLE 1p-50p) | m | 20 | 15 | 300
57 | kablo-1490 | Vodič H07V-K 1x10 zž | m | 60 | 23 | 1380
58 | 210800528 | Montáž měděných vodičů CY,H05V,H07V,NYM,NYY,YY do 10mm | m | 60 | 15 | 900
59 | elektro-0052 | Štítek zaklapávací 40x16 | ks | 51 | 5 | 255
60 | sil-00145 | Popis štítku strojní | ks | 51 | 15 | 765
61 | 210100001 | Ukončení vodiče do 2,5mm2 | ks | 130 | 10 | 1300
62 | 220271601 | Ukončení vodiču do 10mm2 (žila) | ks | 5 | 18 | 90
Díl: | 930 | Ostatní náklady a HZS |  |  |  | 9200
63 | HZS015 | Spolupráce s revizním technikem | hod | 6 | 200 | 1200
64 | HZS020 | Funkční zkoušky | hod | 80 | 100 | 8000
Díl: | 933 | Revize |  |  |  | 2500
65 | HZS010 | Výchozí revize včetně revizní zprávy+PD skutečného stavu | hod | 10 | 250 | 2500
Díl: | VN | Vedlejší náklady |  |  |  | 7500
66 | 005122T | Doprava materiálu,přesun hmot, režie,odvoz a likvidace odpadu | Soubor | 1 | 2500 | 2500
67 | 005123T | Zařízení staveniště 2,9% | Soubor | 1 | 3000 | 3000
68 | 005124T | Provozní vlivy 1,8% | Soubor | 1 | 2000 | 2000
Díl: | ON | Ostatní náklady |  |  |  | 1000
69 | 005261030R | Rozpočtová rezerva - použita po odsouhlasení, investorem | soubor | 1 | 1000 | 1000
[7 empty] | 0 | 0

## SO 06 mar.Krycí list
VÝKAZ VÝMĚR
Rozpočet |  | 1 | MaR | JKSO |  | Ošetřovna
Objekt |  | Název objektu |  | SKP
SO 06 |  | Tělocvična |  | Měrná jednotka |  |  | Objekt
Stavba |  | Název stavby |  | Počet jednotek
|  | CZT VÚ Přáslavice |  | Náklady na m.j. |  |  | Sedlec kotelna
Projektant |  |  |  | Typ rozpočtu
Objednatel
Dodavatel |  |  |  | Zakázkové číslo
Rozpočtoval |  | NWT a.s. |  | Počet listů
Rozpis ceny
| Název |  |  |  | Celkem
| HSV |  |  |  | 0
| PSV |  |  |  | 133891
| MON |  |  |  | 0
| Vedlejší náklady |  |  |  | 7500
| Ostatní náklady |  |  |  | 1000
| Celkem |  |  |  | 142391
Vypracoval |  |  | Za zhotovitele | Za objednatele
Jméno : |  |  | Jméno : | Jméno :
Datum : |  |  | Datum : | Datum :
Podpis : |  |  | Podpis: | Podpis:
Základ pro DPH |  | 15 | % | 0
DPH |  | 15 | % | 0
Základ pro DPH |  | 21 | % | 142391
DPH |  | 21 | % | 29902.11
Zaokrouhlení |  |  |  | 0
CENA ZA OBJEKT CELKEM |  |  |  | 172293.11
Popis :

## SO 06 mar.Rekapitulace
Stavba : |  | CZT VÚ Přáslavice |  | Rozpočet : | 1
Objekt : |  | SO 06 Tělocvična |  | MaR
REKAPITULACE DÍLŮ
Stavební díl |  |  | Typ dílu |  |  | Celkem
733 | Rozvaděč |  | PSV |  |  | 48754
| Polní instrumentace |  | PSV |  |  | 22112
739 | Elektromontáže |  | PSV |  |  | 27380
742 | Kabely a vodiče |  | PSV |  |  | 23945
930 | Ostatní náklady a HZS |  | PSV |  |  | 9200
933 | Revize |  | PSV |  |  | 2500
VN | Vedlejší náklady |  | VN |  |  | 7500
ON | Ostatní náklady |  | ON |  |  | 1000
| CELKEM OBJEKT |  |  |  |  | 142391

## SO 06 mar.Položky
VÝKAZ VÝMĚR
S: |  | CZT VÚ Přáslavice
O: | 1 | SO 06
R: | 1 | Tělocvična
P.č. | Číslo položky | Název položky | MJ | množství | cena / MJ | celkem
Díl: | 733 | Rozvaděč |  |  |  | 48754
1 | 74227-1100 | Rozvaděč RM06 | ks | 1 | 38000 | 38000
2 | 210190004 | Montáž rozvodnic oceloplechových nebo plastových do 150kg | ks | 1 | 836 | 836
3 |  | Uživatelský SW řídicího systému dodaného pro tuto výměníkovou stanici, včetně odladění | kpl | 1 | 8000 | 8000
4 | mar-rt06 | RT 06 Skříňka ovládání VZT | ks | 1 | 1560 | 1560
5 | 210190002 | Montáž rozvodnic oceloplechových nebo plastových do 50kg | ks | 1 | 358 | 358
Díl: |  | Polní instrumentace |  |  |  | 22112
6 | sen06.000.0210 | Odporový teploměr s jímkou,ponor 100 mm, převodník 4-20mA v hlavici, rozsah 0-100°C | ks | 9 | 820 | 7380
7 | mar-00000570 | Montáž snímače teploty jímkového | ks | 9 | 110 | 990
8 | sen06.000.2440 | Jímka JS130 délka 100 mm (G1/2, M20x1,5) | ks | 9 | 130 | 1170
9 | mar-00000470 | Montáž jímky | ks | 9 | 15 | 135
10 | sen06.000.2460 | Návarek pro teploměr přivařovací, mat.11353, délka dle tloušťky izolace , vnitřní závit dle teploměru | ks | 9 | 35 | 315
11 | sen06.000.0210 | Odporový teploměr s jímkou, ponor 250 mm, převodník 4-20mA v hlavici, rozsah 0-100°C. Připojovací závit dle návarku na ořívači TV. | ks | 1 | 835 | 835
12 | mar-00000570 | Montáž snímače teploty jímkového | ks | 1 | 110 | 110
13 | sen06.000.2450 | Jímka JS130 délka 220 mm (G1/2, M20x1,5) | ks | 1 | 150 | 150
14 | mar-00000470 | Montáž jímky | ks | 1 | 35 | 35
15 | bds-00000020 | Snímač přetlaku 0-4bar, výstup 4-20mA | ks | 1 | 2860 | 2860
16 | mar-00000310 | Montáž snímače tlaku s analogovým výstupem | ks | 1 | 120 | 120
17 | bel-00000430 | Manometrový ventil trojcestný zkušební, závit dle snímače, včetně těsnění | ks | 1 | 375 | 375
18 | mar-00000400 | Montáž trojcestného ventilu | ks | 1 | 45 | 45
19 |  | Kondenzační smyčka zahnutá, přivařovací, mat. tř. 17 | ks | 1 | 160 | 160
20 | 734209103 | Montáž armatur závitových,s 1závitem, G 1/2 | ks | 1 | 28 | 28
21 | mar-00000640 | Zapojení měřiče tepla ve vodě s ultrazvukovým průtokoměr, včetně teploměrů, napájení 230VAC, komunikace MBUS | ks | 1 | 250 | 250
22 | mar-00000641 | Vodoměr s impusním kontaktním výstupem 10L/imp | ks | 1 | 85 | 85
23 | telemec-00051 | Tlačítko nouzového vypnutí s odblokováním otočením, kontakty 1/1. Barva červená s výstražným žlutým polem. V plastové skříňce IP54 s kabelovou vývodkou. | ks | 1 | 680 | 680
24 | 2100110001 | Montáž nástěnného vypínače | ks | 1 | 86 | 86
25 | zpa-00000480 | Omezovač max. teploty prostorový. Rozsah 20-60°C. | ks | 1 | 590 | 590
26 | mar-00000460 | Termostat prostorový | ks | 1 | 110 | 110
27 | zpa-00000140 | Omezovač max. teploty kapilárový. Rozsah 70-140°C.Délka kapiláry 1,6m. Včetně jímky nerez. | ks | 2 | 1640 | 3280
28 | sen06.000.2440 | Jímka JS130 délka 100 mm (G1/2, M20x1,5) | ks | 2 | 150 | 300
29 | sen06.000.2455 | Návarek pro teploměr přivařovací, mat.11353, délka dle tloušťky izolace , vnitřní závit M27x2 | ks | 2 | 35 | 70
30 | mav-00000380 | Plováková sonda hlídače zaplavení, kabel 2m | ks | 1 | 560 | 560
31 | mar-00000510 | Montáž plovákové sondy | ks | 1 | 110 | 110
32 | spe-00004 | Krabice ABOX 025-2,5mm2 | ks | 1 | 85 | 85
33 | 210010351 | Montáž krabice odbočné se svorkovnicí do 100mm | ks | 1 | 78 | 78
34 | mar-00000530 | Zapojení regulační ventil. Servopohon s havarijní funkcí, napájecí napětí 230VAC, 3-bodové ovládání, doba přechodu 120s, doba bezp.funkce 10s. Signalizační spínač koncové polohy zavřeno. | ks | 1 | 120 | 120
35 | mar-00000530 | Zapojení elektromagnetického ventil. Cívka 230VAC | ks | 1 | 110 | 110
36 | mar-00000642 | Zapojení čerpadla oběhového s integrovaným frekvenčním měničem. Napájení jednofázové, 230VAC. | ks | 5 | 110 | 550
37 | mar-00000530 | Zapojení regulačního ventilu trojcestný. Servopohon 230VAC, 3-bodové ovládání, doba přechodu 120s. | ks | 2 | 120 | 240
38 | mar-00000644 | Zapojení elektrického topného tělesa ohřívače TV | ks | 1 | 100 | 100
Díl: | 739 | Elektromontáže |  |  |  | 27380
39 | 74359-1110 | Kabelové příchytky pro kabel průměr 15 mm | ks | 50 | 3 | 150
40 | 210020011 | Montáž kabelové příchytky | ks | 50 | 15 | 750
41 | mars-00004 | Kabelový žlab MARS poz. 62/50 | m | 90 | 62 | 5580
42 | 210020303 | Montáž žlabu do 100mm | m | 90 | 68 | 6120
43 | mars-00102 | Nosník 62 | ks | 75 | 38 | 2850
44 | 210020551 | Montáž výložníku do 400mm | ks | 75 | 32 | 2400
45 | mars-00109 | Spojka 50 | ks | 100 | 6 | 600
46 | mars-00124 | Spojovací materiál M8 bal/100ks | bal | 2 | 280 | 560
47 | 74312-3113 | Elektroinstalační trubka FeZn průměr 16mm | m | 90 | 45 | 4050
48 | 210010009 | Montáž trubky tuhé do 25mm | m | 90 | 48 | 4320
Díl: | 742 | Kabely a vodiče |  |  |  | 23945
49 | kablo-0010 | CYKY-J 3x1,5mm2 | m | 120 | 12 | 1440
50 | 210810045 | Montáž měděných kabelů CYKY,NYM,NYY,750V 3x1,5pevně | m | 120 | 15 | 1800
51 | kablo-0110 | CYKY-J 5x1,5mm2 | m | 55 | 16 | 880
52 | 210810055 | Montáž měděných kabelů CYKY,NYM,NYY,750V 5x1,5pevně | m | 55 | 15 | 825
53 | kablo-0050 | CYKY-J 4x1,5mm2 | m | 120 | 14 | 1680
54 | 210810055 | Montáž měděných kabelů CYKY,NYM,NYY,750V 5x1,5pevně | m | 120 | 15 | 1800
55 | kablo-0130 | CYKY-J 5x4mm2 | m | 20 | 44 | 880
56 | 210810057 | Montáž měděných kabelů CYKY,NYM,NYY,750V 5x4pevně | m | 20 | 15 | 300
57 | pra-01130 | JYTY-O 2x1mm2 | m | 280 | 9 | 2520
58 | 210810052 | Montáž měděných kabelů CYKY,NYM,NYY,750V 3x1,5pevně | m | 280 | 15 | 4200
59 | pra-02015 | UNITRONIC BUS PB YY 1x2x0,64 | m | 20 | 48 | 960
60 | 220288015 | Uložení kabelu komunikačního (TCEKPFLE 1p-50p) | m | 20 | 15 | 300
61 | kablo-1490 | Vodič H07V-K 1x10 zž | m | 70 | 23 | 1610
62 | 210800528 | Montáž měděných vodičů CY,H05V,H07V,NYM,NYY,YY do 10mm | m | 70 | 15 | 1050
63 | elektro-0052 | Štítek zaklapávací 40x16 | ks | 70 | 5 | 350
64 | sil-00145 | Popis štítku strojní | ks | 70 | 15 | 1050
65 | 210100001 | Ukončení vodiče do 2,5mm2 | ks | 194 | 10 | 1940
66 | 220271601 | Ukončení vodiču do 10mm2 (žila) | ks | 20 | 18 | 360
Díl: | 930 | Ostatní náklady a HZS |  |  |  | 9200
67 | HZS015 | Spolupráce s revizním technikem | hod | 6 | 200 | 1200
68 | HZS020 | Funkční zkoušky | hod | 80 | 100 | 8000
Díl: | 933 | Revize |  |  |  | 2500
69 | HZS010 | Výchozí revize včetně revizní zprávy+PD skutečného stavu | hod | 10 | 250 | 2500
Díl: | VN | Vedlejší náklady |  |  |  | 7500
70 | 005122T | Doprava materiálu,přesun hmot, režie,odvoz a likvidace odpadu | Soubor | 1 | 2500 | 2500
71 | 005123T | Zařízení staveniště 2,9% | Soubor | 1 | 3000 | 3000
72 | 005124T | Provozní vlivy 1,8% | Soubor | 1 | 2000 | 2000
Díl: | ON | Ostatní náklady |  |  |  | 1000
73 | 005261030R | Rozpočtová rezerva - použita po odsouhlasení, investorem | soubor | 1 | 1000 | 1000
[7 empty] | 0 | 0

## SO 07 mar.Krycí list
VÝKAZ VÝMĚR
Rozpočet |  | 1 | MaR | JKSO |  | Ošetřovna
Objekt |  | Název objektu |  | SKP
SO 07 |  | Velitelství |  | Měrná jednotka |  |  | Objekt
Stavba |  | Název stavby |  | Počet jednotek
|  | CZT VÚ Přáslavice |  | Náklady na m.j. |  |  | Sedlec kotelna
Projektant |  |  |  | Typ rozpočtu
Objednatel
Dodavatel |  |  |  | Zakázkové číslo
Rozpočtoval |  | NWT a.s. |  | Počet listů
Rozpis ceny
| Název |  |  |  | Celkem
| HSV |  |  |  | 0
| PSV |  |  |  | 123033
| MON |  |  |  | 0
| Vedlejší náklady |  |  |  | 7500
| Ostatní náklady |  |  |  | 1000
| Celkem |  |  |  | 131533
Vypracoval |  |  | Za zhotovitele | Za objednatele
Jméno : |  |  | Jméno : | Jméno :
Datum : |  |  | Datum : | Datum :
Podpis : |  |  | Podpis: | Podpis:
Základ pro DPH |  | 15 | % | 0
DPH |  | 15 | % | 0
Základ pro DPH |  | 21 | % | 131533
DPH |  | 21 | % | 27621.93
Zaokrouhlení |  |  |  | 0
CENA ZA OBJEKT CELKEM |  |  |  | 159154.93
Popis :

## SO 07 mar.Rekapitulace
Stavba : |  | CZT VÚ Přáslavice |  | Rozpočet : | 1
Objekt : |  | SO 07 Velitelství |  | MaR
REKAPITULACE DÍLŮ
Stavební díl |  |  | Typ dílu |  |  | Celkem
733 | Rozvaděč |  | PSV |  |  | 46836
| Polní instrumentace |  | PSV |  |  | 22617
739 | Elektromontáže |  | PSV |  |  | 22010
742 | Kabely a vodiče |  | PSV |  |  | 19870
930 | Ostatní náklady a HZS |  | PSV |  |  | 9200
933 | Revize |  | PSV |  |  | 2500
VN | Vedlejší náklady |  | VN |  |  | 7500
ON | Ostatní náklady |  | ON |  |  | 1000
| CELKEM OBJEKT |  |  |  |  | 131533

## SO 07 mar.Položky
VÝKAZ VÝMĚR
S: |  | CZT VÚ Přáslavice
O: | 1 | SO 07
R: | 1 | Velitelství
P.č. | Číslo položky | Název položky | MJ | množství | cena / MJ | celkem
Díl: | 733 | Rozvaděč |  |  |  | 46836
1 | 74227-1100 | Rozvaděč RM07 | ks | 1 | 38000 | 38000
2 | 210190004 | Montáž rozvodnic oceloplechových nebo plastových do 150kg | ks | 1 | 836 | 836
3 |  | Uživatelský SW řídicího systému dodaného pro tuto výměníkovou stanici, včetně odladění | kpl | 1 | 8000 | 8000
Díl: |  | Polní instrumentace |  |  |  | 22617
4 | sen06.000.0210 | Odporový teploměr s jímkou,ponor 100 mm, převodník 4-20mA v hlavici, rozsah 0-100°C | ks | 7 | 820 | 5740
5 | mar-00000570 | Montáž snímače teploty jímkového | ks | 7 | 110 | 770
6 | sen06.000.2440 | Jímka JS130 délka 100 mm (G1/2, M20x1,5) | ks | 7 | 130 | 910
7 | mar-00000470 | Montáž jímky | ks | 7 | 15 | 105
8 | sen06.000.2460 | Návarek pro teploměr přivařovací, mat.11353, délka dle tloušťky izolace , vnitřní závit dle teploměru | ks | 7 | 35 | 245
9 | sen06.000.0210 | Odporový teploměr s jímkou, ponor 250 mm, převodník 4-20mA v hlavici, rozsah 0-100°C. Připojovací závit dle návarku na ořívači TV. | ks | 2 | 835 | 1670
10 | mar-00000570 | Montáž snímače teploty jímkového | ks | 2 | 110 | 220
11 | sen06.000.2450 | Jímka JS130 délka 220 mm (G1/2, M20x1,5) | ks | 2 | 150 | 300
12 | mar-00000470 | Montáž jímky | ks | 2 | 35 | 70
13 | bds-00000020 | Snímač přetlaku 0-4bar, výstup 4-20mA | ks | 1 | 2860 | 2860
14 | mar-00000310 | Montáž snímače tlaku s analogovým výstupem | ks | 1 | 120 | 120
15 | bel-00000430 | Manometrový ventil trojcestný zkušební, závit dle snímače, včetně těsnění | ks | 1 | 375 | 375
16 | mar-00000400 | Montáž trojcestného ventilu | ks | 1 | 45 | 45
17 |  | Kondenzační smyčka zahnutá, přivařovací, mat. tř. 17 | ks | 1 | 160 | 160
18 | 734209103 | Montáž armatur závitových,s 1závitem, G 1/2 | ks | 1 | 28 | 28
19 | mar-00000640 | Zapojení měřiče tepla ve vodě s ultrazvukovým průtokoměr, včetně teploměrů, napájení 230VAC, komunikace MBUS | ks | 1 | 250 | 250
20 | mar-00000641 | Vodoměr s impusním kontaktním výstupem 10L/imp | ks | 1 | 85 | 85
21 | telemec-00051 | Tlačítko nouzového vypnutí s odblokováním otočením, kontakty 1/1. Barva červená s výstražným žlutým polem. V plastové skříňce IP54 s kabelovou vývodkou. | ks | 1 | 680 | 680
22 | 2100110001 | Montáž nástěnného vypínače | ks | 1 | 86 | 86
23 | zpa-00000480 | Omezovač max. teploty prostorový. Rozsah 20-60°C. | ks | 1 | 590 | 590
24 | mar-00000460 | Termostat prostorový | ks | 1 | 110 | 110
25 | zpa-00000140 | Omezovač max. teploty kapilárový. Rozsah 70-140°C.Délka kapiláry 1,6m. Včetně jímky nerez. | ks | 3 | 1640 | 4920
26 | sen06.000.2440 | Jímka JS130 délka 100 mm (G1/2, M20x1,5) | ks | 3 | 150 | 450
27 | sen06.000.2455 | Návarek pro teploměr přivařovací, mat.11353, délka dle tloušťky izolace , vnitřní závit M27x2 | ks | 3 | 35 | 105
28 | mav-00000380 | Plováková sonda hlídače zaplavení, kabel 2m | ks | 1 | 560 | 560
29 | mar-00000510 | Montáž plovákové sondy | ks | 1 | 110 | 110
30 | spe-00004 | Krabice ABOX 025-2,5mm2 | ks | 1 | 85 | 85
31 | 210010351 | Montáž krabice odbočné se svorkovnicí do 100mm | ks | 1 | 78 | 78
32 | mar-00000530 | Zapojení regulační ventil. Servopohon s havarijní funkcí, napájecí napětí 230VAC, 3-bodové ovládání, doba přechodu 120s, doba bezp.funkce 10s. Signalizační spínač koncové polohy zavřeno. | ks | 1 | 120 | 120
33 | mar-00000530 | Zapojení elektromagnetického ventil. Cívka 230VAC | ks | 1 | 110 | 110
34 | mar-00000642 | Zapojení čerpadla oběhového s integrovaným frekvenčním měničem. Napájení jednofázové, 230VAC. | ks | 4 | 110 | 440
35 | mar-00000530 | Zapojení regulačního ventilu trojcestný. Servopohon 230VAC, 3-bodové ovládání, doba přechodu 120s. | ks | 1 | 120 | 120
36 | mar-00000644 | Zapojení elektrického topného tělesa ohřívače TV | ks | 1 | 100 | 100
Díl: | 739 | Elektromontáže |  |  |  | 22010
37 | 74359-1110 | Kabelové příchytky pro kabel průměr 15 mm | ks | 80 | 3 | 240
38 | 210020011 | Montáž kabelové příchytky | ks | 80 | 15 | 1200
39 | mars-00004 | Kabelový žlab MARS poz. 62/50 | m | 70 | 62 | 4340
40 | 210020303 | Montáž žlabu do 100mm | m | 70 | 68 | 4760
41 | mars-00102 | Nosník 62 | ks | 60 | 38 | 2280
42 | 210020551 | Montáž výložníku do 400mm | ks | 60 | 32 | 1920
43 | mars-00109 | Spojka 50 | ks | 80 | 6 | 480
44 | mars-00124 | Spojovací materiál M8 bal/100ks | bal | 1 | 280 | 280
45 | 74312-3113 | Elektroinstalační trubka FeZn průměr 16mm | m | 70 | 45 | 3150
46 | 210010009 | Montáž trubky tuhé do 25mm | m | 70 | 48 | 3360
| 742 | Kabely a vodiče |  |  |  | 19870
47 | kablo-0010 | CYKY-J 3x1,5mm2 | m | 120 | 12 | 1440
48 | 210810045 | Montáž měděných kabelů CYKY,NYM,NYY,750V 3x1,5pevně | m | 120 | 15 | 1800
49 | kablo-0110 | CYKY-J 5x1,5mm2 | m | 60 | 16 | 960
50 | 210810055 | Montáž měděných kabelů CYKY,NYM,NYY,750V 5x1,5pevně | m | 60 | 15 | 900
51 | kablo-0120 | CYKY-J 5x2,5mm2 | m | 25 | 28 | 700
52 | 210810056 | Montáž měděných kabelů CYKY,NYM,NYY,750V 5x2,5pevně | m | 25 | 15 | 375
53 | pra-01130 | JYTY-O 2x1mm2 | m | 280 | 9 | 2520
54 | 210810052 | Montáž měděných kabelů CYKY,NYM,NYY,750V 3x1,5pevně | m | 280 | 15 | 4200
55 | pra-02015 | UNITRONIC BUS PB YY 1x2x0,64 | m | 25 | 48 | 1200
56 | 220288015 | Uložení kabelu komunikačního (TCEKPFLE 1p-50p) | m | 25 | 15 | 375
57 | kablo-1490 | Vodič H07V-K 1x10 zž | m | 70 | 23 | 1610
58 | 210800528 | Montáž měděných vodičů CY,H05V,H07V,NYM,NYY,YY do 10mm | m | 70 | 15 | 1050
59 | elektro-0052 | Štítek zaklapávací 40x16 | ks | 55 | 5 | 275
60 | sil-00145 | Popis štítku strojní | ks | 55 | 15 | 825
61 | 210100001 | Ukončení vodiče do 2,5mm2 | ks | 146 | 10 | 1460
62 | 220271601 | Ukončení vodiču do 10mm2 (žila) | ks | 10 | 18 | 180
Díl: | 930 | Ostatní náklady a HZS |  |  |  | 9200
63 | HZS015 | Spolupráce s revizním technikem | hod | 6 | 200 | 1200
64 | HZS020 | Funkční zkoušky | hod | 80 | 100 | 8000
Díl: | 933 | Revize |  |  |  | 2500
65 | HZS010 | Výchozí revize včetně revizní zprávy+PD skutečného stavu | hod | 10 | 250 | 2500
| VN | Vedlejší náklady |  |  |  | 7500
66 | 005122T | Doprava materiálu,přesun hmot, režie,odvoz a likvidace odpadu | Soubor | 1 | 2500 | 2500
67 | 005123T | Zařízení staveniště 2,9% | Soubor | 1 | 3000 | 3000
68 | 005124T | Provozní vlivy 1,8% | Soubor | 1 | 2000 | 2000
Díl: | ON | Ostatní náklady |  |  |  | 1000
69 | 005261030R | Rozpočtová rezerva - použita po odsouhlasení, investorem | soubor | 1 | 1000 | 1000
[7 empty] | 0 | 0

## SO 08 mar.Krycí list
VÝKAZ VÝMĚR
Rozpočet |  | 1 | MaR | JKSO |  | Ošetřovna
Objekt |  | Název objektu |  | SKP
SO 08 |  | Ubikace |  | Měrná jednotka |  |  | Objekt
Stavba |  | Název stavby |  | Počet jednotek
|  | CZT VÚ Přáslavice |  | Náklady na m.j. |  |  | Sedlec kotelna
Projektant |  |  |  | Typ rozpočtu
Objednatel
Dodavatel |  |  |  | Zakázkové číslo
Rozpočtoval |  | NWT a.s. |  | Počet listů
Rozpis ceny
| Název |  |  |  | Celkem
| HSV |  |  |  | 0
| PSV |  |  |  | 128568
| MON |  |  |  | 0
| Vedlejší náklady |  |  |  | 7500
| Ostatní náklady |  |  |  | 1000
| Celkem |  |  |  | 137068
Vypracoval |  |  | Za zhotovitele | Za objednatele
Jméno : |  |  | Jméno : | Jméno :
Datum : |  |  | Datum : | Datum :
Podpis : |  |  | Podpis: | Podpis:
Základ pro DPH |  | 15 | % | 0
DPH |  | 15 | % | 0
Základ pro DPH |  | 21 | % | 137068
DPH |  | 21 | % | 28784.28
Zaokrouhlení |  |  |  | 0
CENA ZA OBJEKT CELKEM |  |  |  | 165852.28
Popis :

## SO 08 mar.Rekapitulace
Stavba : |  | CZT VÚ Přáslavice |  | Rozpočet : | 1
Objekt : |  | SO 08 Ubikace |  | MaR
REKAPITULACE DÍLŮ
Stavební díl |  |  | Typ dílu |  |  | Celkem
733 | Rozvaděč |  | PSV |  |  | 46836
| Polní instrumentace |  | PSV |  |  | 22617
739 | Elektromontáže |  | PSV |  |  | 25870
742 | Kabely a vodiče |  | PSV |  |  | 21545
930 | Ostatní náklady a HZS |  | PSV |  |  | 9200
933 | Revize |  | PSV |  |  | 2500
VN | Vedlejší náklady |  | VN |  |  | 7500
ON | Ostatní náklady |  | ON |  |  | 1000
| CELKEM OBJEKT |  |  |  |  | 137068

## SO 08 mar.Položky
VÝKAZ VÝMĚR
S: |  | CZT VÚ Přáslavice
O: | 1 | SO 08
R: | 1 | Ubikace
P.č. | Číslo položky | Název položky | MJ | množství | cena / MJ | celkem
Díl: | 733 | Rozvaděč |  |  |  | 46836
1 | 74227-1100 | Rozvaděč RM08 | ks | 1 | 38000 | 38000
2 | 210190004 | Montáž rozvodnic oceloplechových nebo plastových do 150kg | ks | 1 | 836 | 836
3 |  | Uživatelský SW řídicího systému dodaného pro tuto výměníkovou stanici, včetně odladění | kpl | 1 | 8000 | 8000
Díl: |  | Polní instrumentace |  |  |  | 22617
4 | sen06.000.0210 | Odporový teploměr s jímkou,ponor 100 mm, převodník 4-20mA v hlavici, rozsah 0-100°C | ks | 7 | 820 | 5740
5 | mar-00000570 | Montáž snímače teploty jímkového | ks | 7 | 110 | 770
6 | sen06.000.2440 | Jímka JS130 délka 100 mm (G1/2, M20x1,5) | ks | 7 | 130 | 910
7 | mar-00000470 | Montáž jímky | ks | 7 | 15 | 105
8 | sen06.000.2460 | Návarek pro teploměr přivařovací, mat.11353, délka dle tloušťky izolace , vnitřní závit dle teploměru | ks | 7 | 35 | 245
9 | sen06.000.0210 | Odporový teploměr s jímkou, ponor 250 mm, převodník 4-20mA v hlavici, rozsah 0-100°C. Připojovací závit dle návarku na ořívači TV. | ks | 2 | 835 | 1670
10 | mar-00000570 | Montáž snímače teploty jímkového | ks | 2 | 110 | 220
11 | sen06.000.2450 | Jímka JS130 délka 220 mm (G1/2, M20x1,5) | ks | 2 | 150 | 300
12 | mar-00000470 | Montáž jímky | ks | 2 | 35 | 70
13 | bds-00000020 | Snímač přetlaku 0-4bar, výstup 4-20mA | ks | 1 | 2860 | 2860
14 | mar-00000310 | Montáž snímače tlaku s analogovým výstupem | ks | 1 | 120 | 120
15 | bel-00000430 | Manometrový ventil trojcestný zkušební, závit dle snímače, včetně těsnění | ks | 1 | 375 | 375
16 | mar-00000400 | Montáž trojcestného ventilu | ks | 1 | 45 | 45
17 |  | Kondenzační smyčka zahnutá, přivařovací, mat. tř. 17 | ks | 1 | 160 | 160
18 | 734209103 | Montáž armatur závitových,s 1závitem, G 1/2 | ks | 1 | 28 | 28
19 | mar-00000640 | Zapojení měřiče tepla ve vodě s ultrazvukovým průtokoměr, včetně teploměrů, napájení 230VAC, komunikace MBUS | ks | 1 | 250 | 250
20 | mar-00000641 | Vodoměr s impusním kontaktním výstupem 10L/imp | ks | 1 | 85 | 85
21 | telemec-00051 | Tlačítko nouzového vypnutí s odblokováním otočením, kontakty 1/1. Barva červená s výstražným žlutým polem. V plastové skříňce IP54 s kabelovou vývodkou. | ks | 1 | 680 | 680
22 | 2100110001 | Montáž nástěnného vypínače | ks | 1 | 86 | 86
23 | zpa-00000480 | Omezovač max. teploty prostorový. Rozsah 20-60°C. | ks | 1 | 590 | 590
24 | mar-00000460 | Termostat prostorový | ks | 1 | 110 | 110
25 | zpa-00000140 | Omezovač max. teploty kapilárový. Rozsah 70-140°C.Délka kapiláry 1,6m. Včetně jímky nerez. | ks | 3 | 1640 | 4920
26 | sen06.000.2440 | Jímka JS130 délka 100 mm (G1/2, M20x1,5) | ks | 3 | 150 | 450
27 | sen06.000.2455 | Návarek pro teploměr přivařovací, mat.11353, délka dle tloušťky izolace , vnitřní závit M27x2 | ks | 3 | 35 | 105
28 | mav-00000380 | Plováková sonda hlídače zaplavení, kabel 2m | ks | 1 | 560 | 560
29 | mar-00000510 | Montáž plovákové sondy | ks | 1 | 110 | 110
30 | spe-00004 | Krabice ABOX 025-2,5mm2 | ks | 1 | 85 | 85
31 | 210010351 | Montáž krabice odbočné se svorkovnicí do 100mm | ks | 1 | 78 | 78
32 | mar-00000530 | Zapojení regulační ventil. Servopohon s havarijní funkcí, napájecí napětí 230VAC, 3-bodové ovládání, doba přechodu 120s, doba bezp.funkce 10s. Signalizační spínač koncové polohy zavřeno. | ks | 1 | 120 | 120
33 | mar-00000530 | Zapojení elektromagnetického ventil. Cívka 230VAC | ks | 1 | 110 | 110
34 | mar-00000642 | Zapojení čerpadla oběhového s integrovaným frekvenčním měničem. Napájení jednofázové, 230VAC. | ks | 4 | 110 | 440
35 | mar-00000530 | Zapojení regulačního ventilu trojcestný. Servopohon 230VAC, 3-bodové ovládání, doba přechodu 120s. | ks | 1 | 120 | 120
36 | mar-00000644 | Zapojení elektrického topného tělesa ohřívače TV | ks | 1 | 100 | 100
Díl: | 739 | Elektromontáže |  |  |  | 25870
37 | 74359-1110 | Kabelové příchytky pro kabel průměr 15 mm | ks | 140 | 3 | 420
38 | 210020011 | Montáž kabelové příchytky | ks | 140 | 15 | 2100
39 | mars-00004 | Kabelový žlab MARS poz. 62/50 | m | 80 | 62 | 4960
40 | 210020303 | Montáž žlabu do 100mm | m | 80 | 68 | 5440
41 | mars-00102 | Nosník 62 | ks | 67 | 38 | 2546
42 | 210020551 | Montáž výložníku do 400mm | ks | 67 | 32 | 2144
43 | mars-00109 | Spojka 50 | ks | 90 | 6 | 540
44 | mars-00124 | Spojovací materiál M8 bal/100ks | bal | 1 | 280 | 280
45 | 74312-3113 | Elektroinstalační trubka FeZn průměr 16mm | m | 80 | 45 | 3600
46 | 210010009 | Montáž trubky tuhé do 25mm | m | 80 | 48 | 3840
| 742 | Kabely a vodiče |  |  |  | 21545
47 | kablo-0010 | CYKY-J 3x1,5mm2 | m | 120 | 12 | 1440
48 | 210810045 | Montáž měděných kabelů CYKY,NYM,NYY,750V 3x1,5pevně | m | 120 | 15 | 1800
49 | kablo-0110 | CYKY-J 5x1,5mm2 | m | 50 | 16 | 800
50 | 210810055 | Montáž měděných kabelů CYKY,NYM,NYY,750V 5x1,5pevně | m | 50 | 15 | 750
51 | kablo-0120 | CYKY-J 5x2,5mm2 | m | 60 | 28 | 1680
52 | 210810056 | Montáž měděných kabelů CYKY,NYM,NYY,750V 5x2,5pevně | m | 60 | 15 | 900
53 | pra-01130 | JYTY-O 2x1mm2 | m | 300 | 9 | 2700
54 | 210810052 | Montáž měděných kabelů CYKY,NYM,NYY,750V 3x1,5pevně | m | 300 | 15 | 4500
55 | pra-02015 | UNITRONIC BUS PB YY 1x2x0,64 | m | 25 | 48 | 1200
56 | 220288015 | Uložení kabelu komunikačního (TCEKPFLE 1p-50p) | m | 25 | 15 | 375
57 | kablo-1490 | Vodič H07V-K 1x10 zž | m | 70 | 23 | 1610
58 | 210800528 | Montáž měděných vodičů CY,H05V,H07V,NYM,NYY,YY do 10mm | m | 70 | 15 | 1050
59 | elektro-0052 | Štítek zaklapávací 40x16 | ks | 55 | 5 | 275
60 | sil-00145 | Popis štítku strojní | ks | 55 | 15 | 825
61 | 210100001 | Ukončení vodiče do 2,5mm2 | ks | 146 | 10 | 1460
62 | 220271601 | Ukončení vodiču do 10mm2 (žila) | ks | 10 | 18 | 180
Díl: | 930 | Ostatní náklady a HZS |  |  |  | 9200
63 | HZS015 | Spolupráce s revizním technikem | hod | 6 | 200 | 1200
64 | HZS020 | Funkční zkoušky | hod | 80 | 100 | 8000
Díl: | 933 | Revize |  |  |  | 2500
65 | HZS010 | Výchozí revize včetně revizní zprávy+PD skutečného stavu | hod | 10 | 250 | 2500
| VN | Vedlejší náklady |  |  |  | 7500
66 | 005122T | Doprava materiálu,přesun hmot, režie,odvoz a likvidace odpadu | Soubor | 1 | 2500 | 2500
67 | 005123T | Zařízení staveniště 2,9% | Soubor | 1 | 3000 | 3000
68 | 005124T | Provozní vlivy 1,8% | Soubor | 1 | 2000 | 2000
Díl: | ON | Ostatní náklady |  |  |  | 1000
69 | 005261030R | Rozpočtová rezerva - použita po odsouhlasení, investorem | soubor | 1 | 1000 | 1000
[7 empty] | 0 | 0

## SO 09 mar.Krycí list
VÝKAZ VÝMĚR
Rozpočet |  | 1 | MaR | JKSO |  | Ošetřovna
Objekt |  | Název objektu |  | SKP
SO 09 |  | Ošetřovna |  | Měrná jednotka |  |  | Objekt
Stavba |  | Název stavby |  | Počet jednotek
|  | CZT VÚ Přáslavice |  | Náklady na m.j. |  |  | Sedlec kotelna
Projektant |  |  |  | Typ rozpočtu
Objednatel
Dodavatel |  |  |  | Zakázkové číslo
Rozpočtoval |  | NWT a.s. |  | Počet listů
Rozpis ceny
| Název |  |  |  | Celkem
| HSV |  |  |  | 0
| PSV |  |  |  | 146153
| MON |  |  |  | 0
| Vedlejší náklady |  |  |  | 7500
| Ostatní náklady |  |  |  | 1000
| Celkem |  |  |  | 154653
Vypracoval |  |  | Za zhotovitele | Za objednatele
Jméno : |  |  | Jméno : | Jméno :
Datum : |  |  | Datum : | Datum :
Podpis : |  |  | Podpis: | Podpis:
Základ pro DPH |  | 15 | % | 0
DPH |  | 15 | % | 0
Základ pro DPH |  | 21 | % | 154653
DPH |  | 21 | % | 32477.13
Zaokrouhlení |  |  |  | 0
CENA ZA OBJEKT CELKEM |  |  |  | 187130.13
Popis :

## SO 09 mar.Rekapitulace
Stavba : |  | CZT VÚ Přáslavice |  | Rozpočet : | 1
Objekt : |  | SO 09 Ošetřovna |  | MaR
REKAPITULACE DÍLŮ
Stavební díl |  |  | Typ dílu |  |  | Celkem
733 | Rozvaděč |  | PSV |  |  | 46836
| Polní instrumentace |  | PSV |  |  | 22617
739 | Elektromontáže |  | PSV |  |  | 34840
742 | Kabely a vodiče |  | PSV |  |  | 30160
930 | Ostatní náklady a HZS |  | PSV |  |  | 9200
933 | Revize |  | PSV |  |  | 2500
VN | Vedlejší náklady |  | VN |  |  | 7500
ON | Ostatní náklady |  | ON |  |  | 1000
| CELKEM OBJEKT |  |  |  |  | 154653

## SO 09 mar.Položky
VÝKAZ VÝMĚR
S: |  | CZT VÚ Přáslavice
O: | 1 | SO 09
R: | 1 | Ošetřovna
P.č. | Číslo položky | Název položky | MJ | množství | cena / MJ | celkem
Díl: | 733 | Rozvaděč |  |  |  | 46836
1 | 74227-1100 | Rozvaděč RM09 | ks | 1 | 38000 | 38000
2 | 210190004 | Montáž rozvodnic oceloplechových nebo plastových do 150kg | ks | 1 | 836 | 836
3 |  | Uživatelský SW řídicího systému dodaného pro tuto výměníkovou stanici, včetně odladění | kpl | 1 | 8000 | 8000
Díl: |  | Polní instrumentace |  |  |  | 22617
4 | sen06.000.0210 | Odporový teploměr s jímkou,ponor 100 mm, převodník 4-20mA v hlavici, rozsah 0-100°C | ks | 7 | 820 | 5740
5 | mar-00000570 | Montáž snímače teploty jímkového | ks | 7 | 110 | 770
6 | sen06.000.2440 | Jímka JS130 délka 100 mm (G1/2, M20x1,5) | ks | 7 | 130 | 910
7 | mar-00000470 | Montáž jímky | ks | 7 | 15 | 105
8 | sen06.000.2460 | Návarek pro teploměr přivařovací, mat.11353, délka dle tloušťky izolace , vnitřní závit dle teploměru | ks | 7 | 35 | 245
9 | sen06.000.0210 | Odporový teploměr s jímkou, ponor 250 mm, převodník 4-20mA v hlavici, rozsah 0-100°C. Připojovací závit dle návarku na ořívači TV. | ks | 2 | 835 | 1670
10 | mar-00000570 | Montáž snímače teploty jímkového | ks | 2 | 110 | 220
11 | sen06.000.2450 | Jímka JS130 délka 220 mm (G1/2, M20x1,5) | ks | 2 | 150 | 300
12 | mar-00000470 | Montáž jímky | ks | 2 | 35 | 70
13 | bds-00000020 | Snímač přetlaku 0-4bar, výstup 4-20mA | ks | 1 | 2860 | 2860
14 | mar-00000310 | Montáž snímače tlaku s analogovým výstupem | ks | 1 | 120 | 120
15 | bel-00000430 | Manometrový ventil trojcestný zkušební, závit dle snímače, včetně těsnění | ks | 1 | 375 | 375
16 | mar-00000400 | Montáž trojcestného ventilu | ks | 1 | 45 | 45
17 |  | Kondenzační smyčka zahnutá, přivařovací, mat. tř. 17 | ks | 1 | 160 | 160
18 | 734209103 | Montáž armatur závitových,s 1závitem, G 1/2 | ks | 1 | 28 | 28
19 | mar-00000640 | Zapojení měřiče tepla ve vodě s ultrazvukovým průtokoměr, včetně teploměrů, napájení 230VAC, komunikace MBUS | ks | 1 | 250 | 250
20 | mar-00000641 | Vodoměr s impusním kontaktním výstupem 10L/imp | ks | 1 | 85 | 85
21 | telemec-00051 | Tlačítko nouzového vypnutí s odblokováním otočením, kontakty 1/1. Barva červená s výstražným žlutým polem. V plastové skříňce IP54 s kabelovou vývodkou. | ks | 1 | 680 | 680
22 | 2100110001 | Montáž nástěnného vypínače | ks | 1 | 86 | 86
23 | zpa-00000480 | Omezovač max. teploty prostorový. Rozsah 20-60°C. | ks | 1 | 590 | 590
24 | mar-00000460 | Termostat prostorový | ks | 1 | 110 | 110
25 | zpa-00000140 | Omezovač max. teploty kapilárový. Rozsah 70-140°C.Délka kapiláry 1,6m. Včetně jímky nerez. | ks | 3 | 1640 | 4920
26 | sen06.000.2440 | Jímka JS130 délka 100 mm (G1/2, M20x1,5) | ks | 3 | 150 | 450
27 | sen06.000.2455 | Návarek pro teploměr přivařovací, mat.11353, délka dle tloušťky izolace , vnitřní závit M27x2 | ks | 3 | 35 | 105
28 | mav-00000380 | Plováková sonda hlídače zaplavení, kabel 2m | ks | 1 | 560 | 560
29 | mar-00000510 | Montáž plovákové sondy | ks | 1 | 110 | 110
30 | spe-00004 | Krabice ABOX 025-2,5mm2 | ks | 1 | 85 | 85
31 | 210010351 | Montáž krabice odbočné se svorkovnicí do 100mm | ks | 1 | 78 | 78
32 | mar-00000530 | Zapojení regulační ventil. Servopohon s havarijní funkcí, napájecí napětí 230VAC, 3-bodové ovládání, doba přechodu 120s, doba bezp.funkce 10s. Signalizační spínač koncové polohy zavřeno. | ks | 1 | 120 | 120
33 | mar-00000530 | Zapojení elektromagnetického ventil. Cívka 230VAC | ks | 1 | 110 | 110
34 | mar-00000642 | Zapojení čerpadla oběhového s integrovaným frekvenčním měničem. Napájení jednofázové, 230VAC. | ks | 4 | 110 | 440
35 | mar-00000530 | Zapojení regulačního ventilu trojcestný. Servopohon 230VAC, 3-bodové ovládání, doba přechodu 120s. | ks | 1 | 120 | 120
36 | mar-00000644 | Zapojení elektrického topného tělesa ohřívače TV | ks | 1 | 100 | 100
Díl: | 739 | Elektromontáže |  |  |  | 34840
37 | 74359-1110 | Kabelové příchytky pro kabel průměr 15 mm | ks | 140 | 3 | 420
38 | 210020011 | Montáž kabelové příchytky | ks | 140 | 15 | 2100
39 | mars-00004 | Kabelový žlab MARS poz. 62/50 | m | 110 | 62 | 6820
40 | 210020303 | Montáž žlabu do 100mm | m | 110 | 68 | 7480
41 | mars-00102 | Nosník 62 | ks | 93 | 38 | 3534
42 | 210020551 | Montáž výložníku do 400mm | ks | 93 | 32 | 2976
43 | mars-00109 | Spojka 50 | ks | 120 | 6 | 720
44 | mars-00124 | Spojovací materiál M8 bal/100ks | bal | 2 | 280 | 560
45 | 74312-3113 | Elektroinstalační trubka FeZn průměr 16mm | m | 110 | 45 | 4950
46 | 210010009 | Montáž trubky tuhé do 25mm | m | 110 | 48 | 5280
| 742 | Kabely a vodiče |  |  |  | 30160
47 | kablo-0010 | CYKY-J 3x1,5mm2 | m | 160 | 12 | 1920
48 | 210810045 | Montáž měděných kabelů CYKY,NYM,NYY,750V 3x1,5pevně | m | 160 | 15 | 2400
49 | kablo-0110 | CYKY-J 5x1,5mm2 | m | 80 | 16 | 1280
50 | 210810055 | Montáž měděných kabelů CYKY,NYM,NYY,750V 5x1,5pevně | m | 80 | 15 | 1200
51 | kablo-0120 | CYKY-J 5x2,5mm2 | m | 60 | 28 | 1680
52 | 210810056 | Montáž měděných kabelů CYKY,NYM,NYY,750V 5x2,5pevně | m | 60 | 15 | 900
53 | kablo-0150 | CYKY-J 5x10mm2 | m | 20 | 99 | 1980
54 | 210810053 | Montáž měděných kabelů CYKY,NYM,NYY,750V 4x10pevně | m | 20 | 15 | 300
55 | pra-01130 | JYTY-O 2x1mm2 | m | 400 | 9 | 3600
56 | 210810052 | Montáž měděných kabelů CYKY,NYM,NYY,750V 3x1,5pevně | m | 400 | 15 | 6000
57 | pra-02015 | UNITRONIC BUS PB YY 1x2x0,64 | m | 40 | 48 | 1920
58 | 220288015 | Uložení kabelu komunikačního (TCEKPFLE 1p-50p) | m | 40 | 15 | 600
59 | kablo-1490 | Vodič H07V-K 1x10 zž | m | 90 | 23 | 2070
60 | 210800528 | Montáž měděných vodičů CY,H05V,H07V,NYM,NYY,YY do 10mm | m | 90 | 15 | 1350
61 | elektro-0052 | Štítek zaklapávací 40x16 | ks | 57 | 5 | 285
62 | sil-00145 | Popis štítku strojní | ks | 57 | 15 | 855
63 | 210100001 | Ukončení vodiče do 2,5mm2 | ks | 146 | 10 | 1460
64 | 220271601 | Ukončení vodiču do 10mm2 (žila) | ks | 20 | 18 | 360
Díl: | 930 | Ostatní náklady a HZS |  |  |  | 9200
65 | HZS015 | Spolupráce s revizním technikem | hod | 6 | 200 | 1200
66 | HZS020 | Funkční zkoušky | hod | 80 | 100 | 8000
Díl: | 933 | Revize |  |  |  | 2500
67 | HZS010 | Výchozí revize včetně revizní zprávy+PD skutečného stavu | hod | 10 | 250 | 2500
| VN | Vedlejší náklady |  |  |  | 7500
68 | 005122T | Doprava materiálu,přesun hmot, režie,odvoz a likvidace odpadu | Soubor | 1 | 2500 | 2500
69 | 005123T | Zařízení staveniště 2,9% | Soubor | 1 | 3000 | 3000
70 | 005124T | Provozní vlivy 1,8% | Soubor | 1 | 2000 | 2000
Díl: | ON | Ostatní náklady |  |  |  | 1000
71 | 005261030R | Rozpočtová rezerva - použita po odsouhlasení, investorem | soubor | 1 | 1000 | 1000
[7 empty] | 0 | 0

## SO 10 mar.Krycí list
VÝKAZ VÝMĚR
Rozpočet |  | 1 | MaR | JKSO |  | Ošetřovna
Objekt |  | Název objektu |  | SKP
SO 10 |  | Kuchyně |  | Měrná jednotka |  |  | Objekt
Stavba |  | Název stavby |  | Počet jednotek
|  | CZT VÚ Přáslavice |  | Náklady na m.j. |  |  | Sedlec kotelna
Projektant |  |  |  | Typ rozpočtu
Objednatel
Dodavatel |  |  |  | Zakázkové číslo
Rozpočtoval |  | NWT a.s. |  | Počet listů
Rozpis ceny
| Název |  |  |  | Celkem
| HSV |  |  |  | 0
| PSV |  |  |  | 180621
| MON |  |  |  | 0
| Vedlejší náklady |  |  |  | 7500
| Ostatní náklady |  |  |  | 1000
| Celkem |  |  |  | 189121
Vypracoval |  |  | Za zhotovitele | Za objednatele
Jméno : |  |  | Jméno : | Jméno :
Datum : |  |  | Datum : | Datum :
Podpis : |  |  | Podpis: | Podpis:
Základ pro DPH |  | 15 | % | 0
DPH |  | 15 | % | 0
Základ pro DPH |  | 21 | % | 189121
DPH |  | 21 | % | 39715.41
Zaokrouhlení |  |  |  | 0
CENA ZA OBJEKT CELKEM |  |  |  | 228836.41
Popis :

## SO 10 mar.Rekapitulace
Stavba : |  | CZT VÚ Přáslavice |  | Rozpočet : | 1
Objekt : |  | SO 10 Kuchyně |  | MaR
REKAPITULACE DÍLŮ
Stavební díl |  |  | Typ dílu |  |  | Celkem
733 | Rozvaděč |  | PSV |  |  | 56874
| Polní instrumentace |  | PSV |  |  | 38657
739 | Elektromontáže |  | PSV |  |  | 40790
742 | Kabely a vodiče |  | PSV |  |  | 32600
930 | Ostatní náklady a HZS |  | PSV |  |  | 9200
933 | Revize |  | PSV |  |  | 2500
VN | Vedlejší náklady |  | VN |  |  | 7500
ON | Ostatní náklady |  | ON |  |  | 1000
| CELKEM OBJEKT |  |  |  |  | 189121

## SO 10 mar.Položky
VÝKAZ VÝMĚR
S: |  | CZT VÚ Přáslavice
O: | 1 | SO 10
R: | 1 | Kuchyně
P.č. | Číslo položky | Název položky | MJ | množství | cena / MJ | celkem
Díl: | 733 | Rozvaděč |  |  |  | 56874
1 | 74227-1100 | Rozvaděč RM10 | ks | 1 | 45000 | 45000
2 | 210190004 | Montáž rozvodnic oceloplechových nebo plastových do 150kg | ks | 1 | 836 | 836
3 |  | Uživatelský SW řídicího systému dodaného pro tuto výměníkovou stanici, včetně odladění | kpl | 1 | 8000 | 8000
4 | 74211-1100 | Rozvaděč - varna | ks | 1 | 2680 | 2680
5 | 210190002 | Montáž rozvodnic oceloplechových nebo plastových do 50kg | ks | 1 | 358 | 358
Díl: |  | Polní instrumentace |  |  |  | 38657
6 | sen06.000.0210 | Odporový teploměr s jímkou,ponor 100 mm, převodník 4-20mA v hlavici, rozsah 0-100°C | ks | 8 | 820 | 6560
7 | mar-00000570 | Montáž snímače teploty jímkového | ks | 8 | 110 | 880
8 | sen06.000.2440 | Jímka JS130 délka 100 mm (G1/2, M20x1,5) | ks | 8 | 130 | 1040
9 | mar-00000470 | Montáž jímky | ks | 8 | 15 | 120
10 | sen06.000.2460 | Návarek pro teploměr přivařovací, mat.11353, délka dle tloušťky izolace , vnitřní závit dle teploměru | ks | 8 | 35 | 280
11 | sen06.000.0215 | Odporový teploměr do vduchotechnických kanálů,ponor 160 mm, převodník 4-20mA v hlavici, rozsah 0-100°C | ks | 1 | 820 | 820
12 | mar-00000570 | Montáž snímače teploty jímkového | ks | 1 | 110 | 110
13 | sen06.000.0210 | Odporový teploměr s jímkou, ponor 250 mm, převodník 4-20mA v hlavici, rozsah 0-100°C. Připojovací závit dle návarku na ořívači TV. | ks | 2 | 835 | 1670
14 | mar-00000570 | Montáž snímače teploty jímkového | ks | 2 | 110 | 220
15 | sen06.000.2450 | Jímka JS130 délka 220 mm (G1/2, M20x1,5) | ks | 1 | 150 | 150
16 | mar-00000470 | Montáž jímky | ks | 1 | 35 | 35
17 | bds-00000020 | Snímač přetlaku 0-4bar, výstup 4-20mA | ks | 1 | 2860 | 2860
18 | mar-00000310 | Montáž snímače tlaku s analogovým výstupem | ks | 1 | 120 | 120
19 | bel-00000430 | Manometrový ventil trojcestný zkušební, závit dle snímače, včetně těsnění | ks | 1 | 375 | 375
20 | mar-00000400 | Montáž trojcestného ventilu | ks | 1 | 45 | 45
21 |  | Kondenzační smyčka zahnutá, přivařovací, mat. tř. 17 | ks | 1 | 160 | 160
22 | 734209103 | Montáž armatur závitových,s 1závitem, G 1/2 | ks | 1 | 28 | 28
23 | mar-00000640 | Zapojení měřiče tepla ve vodě s ultrazvukovým průtokoměr, včetně teploměrů, napájení 230VAC, komunikace MBUS | ks | 1 | 250 | 250
24 | mar-00000641 | Vodoměr s impusním kontaktním výstupem 10L/imp | ks | 1 | 85 | 85
25 | telemec-00051 | Tlačítko nouzového vypnutí s odblokováním otočením, kontakty 1/1. Barva červená s výstražným žlutým polem. V plastové skříňce IP54 s kabelovou vývodkou. | ks | 1 | 680 | 680
26 | 2100110001 | Montáž nástěnného vypínače | ks | 1 | 86 | 86
27 | zpa-00000480 | Omezovač max. teploty prostorový. Rozsah 20-60°C. | ks | 1 | 590 | 590
28 | mar-00000460 | Termostat prostorový | ks | 1 | 110 | 110
29 | zpa-00000140 | Omezovač max. teploty kapilárový. Rozsah 70-140°C.Délka kapiláry 1,6m. Včetně jímky nerez. | ks | 4 | 1640 | 6560
30 | sen06.000.2440 | Jímka JS130 délka 100 mm (G1/2, M20x1,5) | ks | 4 | 150 | 600
31 | sen06.000.2455 | Návarek pro teploměr přivařovací, mat.11353, délka dle tloušťky izolace , vnitřní závit M27x2 | ks | 4 | 35 | 140
32 | mav-00000380 | Plováková sonda hlídače zaplavení, kabel 2m | ks | 1 | 560 | 560
33 | mar-00000510 | Montáž plovákové sondy | ks | 1 | 110 | 110
34 | spe-00004 | Krabice ABOX 025-2,5mm2 | ks | 1 | 85 | 85
35 | 210010351 | Montáž krabice odbočné se svorkovnicí do 100mm | ks | 1 | 78 | 78
36 | mar-00000530 | Zapojení regulační ventil. Servopohon s havarijní funkcí, napájecí napětí 230VAC, 3-bodové ovládání, doba přechodu 120s, doba bezp.funkce 10s. Signalizační spínač koncové polohy zavřeno. | ks | 1 | 120 | 120
37 | mar-00000530 | Zapojení elektromagnetického ventil. Cívka 230VAC | ks | 1 | 110 | 110
38 | mar-00000642 | Zapojení čerpadla oběhového s integrovaným frekvenčním měničem. Napájení jednofázové, 230VAC. | ks | 5 | 110 | 550
39 | mar-00000530 | Zapojení regulačního ventilu trojcestný. Servopohon 230VAC, 3-bodové ovládání, doba přechodu 120s. | ks | 2 | 120 | 240
40 | aug-00550 | Detektor hořlavých plynů dvoustupňový, pro 2 druhy plynu: metan: 10%DHP/20%DHP; CO 65ppm/130ppm. Napájení 230VAC, přepínací kontakty 250V, 2A.Krytí IP65. | ks | 1 | 8600 | 8600
41 | mar-00001140 | Montáž detektoru | ks | 1 | 350 | 350
42 | aug-00560 | Regulátor kvality vzduchu s vestavěným čidlem směsi plynů (VOC). Napájení 230VAC, spínací kontakt 230V, 6,8A. Krytí IP30. | ks | 1 | 2950 | 2950
43 | mar-00001140 | Montáž detektoru | ks | 1 | 120 | 120
44 | mar-00000649 | Zapojení havarijního uzávěru plynu. Ovládací napětí 230VAC. | ks | 1 | 110 | 110
45 | mar-00000644 | Zapojení elektrického topného tělesa ohřívače TV | ks | 1 | 100 | 100
Díl: | 739 | Elektromontáže |  |  |  | 40790
46 | 74359-1110 | Kabelové příchytky pro kabel průměr 15 mm | ks | 150 | 3 | 450
47 | 210020011 | Montáž kabelové příchytky | ks | 150 | 15 | 2250
48 | mars-00004 | Kabelový žlab MARS poz. 62/50 | m | 130 | 62 | 8060
49 | 210020303 | Montáž žlabu do 100mm | m | 130 | 68 | 8840
50 | mars-00102 | Nosník 62 | ks | 110 | 38 | 4180
51 | 210020551 | Montáž výložníku do 400mm | ks | 110 | 32 | 3520
52 | mars-00109 | Spojka 50 | ks | 140 | 6 | 840
53 | mars-00124 | Spojovací materiál M8 bal/100ks | bal | 2 | 280 | 560
54 | 74312-3113 | Elektroinstalační trubka FeZn průměr 16mm | m | 130 | 45 | 5850
55 | 210010009 | Montáž trubky tuhé do 25mm | m | 130 | 48 | 6240
Díl: | 742 | Kabely a vodiče |  |  |  | 32600
56 | kablo-0010 | CYKY-J 3x1,5mm2 | m | 200 | 12 | 2400
57 | 210810045 | Montáž měděných kabelů CYKY,NYM,NYY,750V 3x1,5pevně | m | 200 | 15 | 3000
58 | kablo-0110 | CYKY-J 5x1,5mm2 | m | 140 | 16 | 2240
59 | 210810055 | Montáž měděných kabelů CYKY,NYM,NYY,750V 5x1,5pevně | m | 140 | 15 | 2100
60 | kablo-0130 | CYKY-J 5x4mm2 | m | 60 | 44 | 2640
61 | 210810057 | Montáž měděných kabelů CYKY,NYM,NYY,750V 5x4pevně | m | 60 | 15 | 900
62 | pra-01130 | JYTY-O 2x1mm2 | m | 400 | 9 | 3600
63 | 210810052 | Montáž měděných kabelů CYKY,NYM,NYY,750V 3x1,5pevně | m | 400 | 15 | 6000
64 | pra-02015 | UNITRONIC BUS PB YY 1x2x0,64 | m | 40 | 48 | 1920
65 | 220288015 | Uložení kabelu komunikačního (TCEKPFLE 1p-50p) | m | 40 | 15 | 600
66 | kablo-1490 | Vodič H07V-K 1x10 zž | m | 80 | 23 | 1840
67 | 210800528 | Montáž měděných vodičů CY,H05V,H07V,NYM,NYY,YY do 10mm | m | 80 | 15 | 1200
68 | elektro-0052 | Štítek zaklapávací 40x16 | ks | 80 | 5 | 400
69 | sil-00145 | Popis štítku strojní | ks | 80 | 15 | 1200
70 | 210100001 | Ukončení vodiče do 2,5mm2 | ks | 220 | 10 | 2200
71 | 220271601 | Ukončení vodiču do 10mm2 (žila) | ks | 20 | 18 | 360
Díl: | 930 | Ostatní náklady a HZS |  |  |  | 9200
72 | HZS015 | Spolupráce s revizním technikem | hod | 6 | 200 | 1200
73 | HZS020 | Funkční zkoušky | hod | 80 | 100 | 8000
Díl: | 933 | Revize |  |  |  | 2500
74 | HZS010 | Výchozí revize včetně revizní zprávy+PD skutečného stavu | hod | 10 | 250 | 2500
Díl: | VN | Vedlejší náklady |  |  |  | 7500
75 | 005122T | Doprava materiálu,přesun hmot, režie,odvoz a likvidace odpadu | Soubor | 1 | 2500 | 2500
76 | 005123T | Zařízení staveniště 2,9% | Soubor | 1 | 3000 | 3000
77 | 005124T | Provozní vlivy 1,8% | Soubor | 1 | 2000 | 2000
Díl: | ON | Ostatní náklady |  |  |  | 1000
78 | 005261030R | Rozpočtová rezerva - použita po odsouhlasení, investorem | soubor | 1 | 1000 | 1000
[7 empty] | 0 | 0

## SO 11 mar.Krycí list
VÝKAZ VÝMĚR
Rozpočet |  | 1 | MaR | JKSO |  | Ošetřovna
Objekt |  | Název objektu |  | SKP
SO 11 |  | Polní obvaziště |  | Měrná jednotka |  |  | Objekt
Stavba |  | Název stavby |  | Počet jednotek
|  | CZT VÚ Přáslavice |  | Náklady na m.j. |  |  | Sedlec kotelna
Projektant |  |  |  | Typ rozpočtu
Objednatel
Dodavatel |  |  |  | Zakázkové číslo
Rozpočtoval |  | NWT a.s. |  | Počet listů
Rozpis ceny
| Název |  |  |  | Celkem
| HSV |  |  |  | 0
| PSV |  |  |  | 98743
| MON |  |  |  | 0
| Vedlejší náklady |  |  |  | 7500
| Ostatní náklady |  |  |  | 1000
| Celkem |  |  |  | 107243
Vypracoval |  |  | Za zhotovitele | Za objednatele
Jméno : |  |  | Jméno : | Jméno :
Datum : |  |  | Datum : | Datum :
Podpis : |  |  | Podpis: | Podpis:
Základ pro DPH |  | 15 | % | 0
DPH |  | 15 | % | 0
Základ pro DPH |  | 21 | % | 107243
DPH |  | 21 | % | 22521.03
Zaokrouhlení |  |  |  | 0
CENA ZA OBJEKT CELKEM |  |  |  | 129764.03
Popis :

## SO 11 mar.Rekapitulace
Stavba : |  | CZT VÚ Přáslavice |  | Rozpočet : | 1
Objekt : |  | SO 11 Polní obvaziště |  | MaR
REKAPITULACE DÍLŮ
Stavební díl |  |  | Typ dílu |  |  | Celkem
733 | Rozvaděč |  | PSV |  |  | 38836
| Polní instrumentace |  | PSV |  |  | 15277
739 | Elektromontáže |  | PSV |  |  | 17580
742 | Kabely a vodiče |  | PSV |  |  | 15350
930 | Ostatní náklady a HZS |  | PSV |  |  | 9200
933 | Revize |  | PSV |  |  | 2500
VN | Vedlejší náklady |  | VN |  |  | 7500
ON | Ostatní náklady |  | ON |  |  | 1000
| CELKEM OBJEKT |  |  |  |  | 107243

## SO 11 mar.Položky
VÝKAZ VÝMĚR
S: |  | CZT VÚ Přáslavice
O: | 1 | SO 11
R: | 1 | Polní obvaziště
P.č. | Číslo položky | Název položky | MJ | množství | cena / MJ | celkem
Díl: | 733 | Rozvaděč |  |  |  | 38836
1 | 74227-1100 | Rozvaděč RM11 | ks | 1 | 32000 | 32000
2 | 210190004 | Montáž rozvodnic oceloplechových nebo plastových do 150kg | ks | 1 | 836 | 836
3 |  | Uživatelský SW řídicího systému dodaného pro tuto výměníkovou stanici, včetně odladění | kpl | 1 | 6000 | 6000
Díl: |  | Polní instrumentace |  |  |  | 15277
4 | sen06.000.0210 | Odporový teploměr s jímkou,ponor 100 mm, převodník 4-20mA v hlavici, rozsah 0-100°C | ks | 6 | 820 | 4920
5 | mar-00000570 | Montáž snímače teploty jímkového | ks | 6 | 110 | 660
6 | sen06.000.2440 | Jímka JS130 délka 100 mm (G1/2, M20x1,5) | ks | 6 | 130 | 780
7 | mar-00000470 | Montáž jímky | ks | 6 | 15 | 90
8 | sen06.000.2460 | Návarek pro teploměr přivařovací, mat.11353, délka dle tloušťky izolace , vnitřní závit dle teploměru | ks | 6 | 35 | 210
9 | bds-00000020 | Snímač přetlaku 0-4bar, výstup 4-20mA | ks | 1 | 2860 | 2860
10 | mar-00000310 | Montáž snímače tlaku s analogovým výstupem | ks | 1 | 120 | 120
11 | bel-00000430 | Manometrový ventil trojcestný zkušební, závit dle snímače, včetně těsnění | ks | 1 | 375 | 375
12 | mar-00000400 | Montáž trojcestného ventilu | ks | 1 | 45 | 45
13 |  | Kondenzační smyčka zahnutá, přivařovací, mat. tř. 17 | ks | 1 | 160 | 160
14 | 734209103 | Montáž armatur závitových,s 1závitem, G 1/2 | ks | 1 | 28 | 28
15 | mar-00000640 | Zapojení měřiče tepla ve vodě s ultrazvukovým průtokoměr, včetně teploměrů, napájení 230VAC, komunikace MBUS | ks | 1 | 250 | 250
16 | mar-00000641 | Vodoměr s impusním kontaktním výstupem 10L/imp | ks | 1 | 85 | 85
17 | telemec-00051 | Tlačítko nouzového vypnutí s odblokováním otočením, kontakty 1/1. Barva červená s výstražným žlutým polem. V plastové skříňce IP54 s kabelovou vývodkou. | ks | 1 | 680 | 680
18 | 2100110001 | Montáž nástěnného vypínače | ks | 1 | 86 | 86
19 | zpa-00000480 | Omezovač max. teploty prostorový. Rozsah 20-60°C. | ks | 1 | 590 | 590
20 | mar-00000460 | Termostat prostorový | ks | 1 | 110 | 110
21 | zpa-00000140 | Omezovač max. teploty kapilárový. Rozsah 70-140°C.Délka kapiláry 1,6m. Včetně jímky nerez. | ks | 1 | 1640 | 1640
22 | sen06.000.2440 | Jímka JS130 délka 100 mm (G1/2, M20x1,5) | ks | 1 | 150 | 150
23 | sen06.000.2455 | Návarek pro teploměr přivařovací, mat.11353, délka dle tloušťky izolace , vnitřní závit M27x2 | ks | 1 | 35 | 35
24 | mav-00000380 | Plováková sonda hlídače zaplavení, kabel 2m | ks | 1 | 560 | 560
25 | mar-00000510 | Montáž plovákové sondy | ks | 1 | 110 | 110
26 | spe-00004 | Krabice ABOX 025-2,5mm2 | ks | 1 | 85 | 85
27 | 210010351 | Montáž krabice odbočné se svorkovnicí do 100mm | ks | 1 | 78 | 78
28 | mar-00000530 | Zapojení regulační ventil. Servopohon s havarijní funkcí, napájecí napětí 230VAC, 3-bodové ovládání, doba přechodu 120s, doba bezp.funkce 10s. Signalizační spínač koncové polohy zavřeno. | ks | 1 | 120 | 120
29 | mar-00000530 | Zapojení elektromagnetického ventil. Cívka 230VAC | ks | 1 | 110 | 110
30 | mar-00000642 | Zapojení čerpadla oběhového s integrovaným frekvenčním měničem. Napájení jednofázové, 230VAC. | ks | 2 | 110 | 220
31 | mar-00000530 | Zapojení regulačního ventilu trojcestný. Servopohon 230VAC, 3-bodové ovládání, doba přechodu 120s. | ks | 1 | 120 | 120
Díl: | 739 | Elektromontáže |  |  |  | 17580
32 | mars-00004 | Kabelový žlab MARS poz. 62/50 | m | 60 | 62 | 3720
33 | 210020303 | Montáž žlabu do 100mm | m | 60 | 68 | 4080
34 | mars-00102 | Nosník 62 | ks | 50 | 38 | 1900
35 | 210020551 | Montáž výložníku do 400mm | ks | 50 | 32 | 1600
36 | mars-00109 | Spojka 50 | ks | 70 | 6 | 420
37 | mars-00124 | Spojovací materiál M8 bal/100ks | bal | 1 | 280 | 280
38 | 74312-3113 | Elektroinstalační trubka FeZn průměr 16mm | m | 60 | 45 | 2700
39 | 210010009 | Montáž trubky tuhé do 25mm | m | 60 | 48 | 2880
| 742 | Kabely a vodiče |  |  |  | 15350
40 | kablo-0010 | CYKY-J 3x1,5mm2 | m | 90 | 12 | 1080
41 | 210810045 | Montáž měděných kabelů CYKY,NYM,NYY,750V 3x1,5pevně | m | 90 | 15 | 1350
42 | kablo-0110 | CYKY-J 5x1,5mm2 | m | 50 | 16 | 800
43 | 210810055 | Montáž měděných kabelů CYKY,NYM,NYY,750V 5x1,5pevně | m | 50 | 15 | 750
44 | kablo-0120 | CYKY-J 3x4mm2 | m | 10 | 32 | 320
45 | 210810047 | Montáž měděných kabelů CYKY,NYM,NYY,750V 3x4pevně | m | 10 | 15 | 150
46 | pra-01130 | JYTY-O 2x1mm2 | m | 220 | 9 | 1980
47 | 210810052 | Montáž měděných kabelů CYKY,NYM,NYY,750V 3x1,5pevně | m | 220 | 15 | 3300
48 | pra-02015 | UNITRONIC BUS PB YY 1x2x0,64 | m | 20 | 48 | 960
49 | 220288015 | Uložení kabelu komunikačního (TCEKPFLE 1p-50p) | m | 20 | 15 | 300
50 | kablo-1490 | Vodič H07V-K 1x10 zž | m | 60 | 23 | 1380
51 | 210800528 | Montáž měděných vodičů CY,H05V,H07V,NYM,NYY,YY do 10mm | m | 60 | 15 | 900
52 | elektro-0052 | Štítek zaklapávací 40x16 | ks | 42 | 5 | 210
53 | sil-00145 | Popis štítku strojní | ks | 42 | 15 | 630
54 | 210100001 | Ukončení vodiče do 2,5mm2 | ks | 106 | 10 | 1060
55 | 220271601 | Ukončení vodiču do 10mm2 (žila) | ks | 10 | 18 | 180
Díl: | 930 | Ostatní náklady a HZS |  |  |  | 9200
56 | HZS015 | Spolupráce s revizním technikem | hod | 6 | 200 | 1200
57 | HZS020 | Funkční zkoušky | hod | 80 | 100 | 8000
Díl: | 933 | Revize |  |  |  | 2500
58 | HZS010 | Výchozí revize včetně revizní zprávy+PD skutečného stavu | hod | 10 | 250 | 2500
| VN | Vedlejší náklady |  |  |  | 7500
59 | 005122T | Doprava materiálu,přesun hmot, režie,odvoz a likvidace odpadu | Soubor | 1 | 2500 | 2500
60 | 005123T | Zařízení staveniště 2,9% | Soubor | 1 | 3000 | 3000
61 | 005124T | Provozní vlivy 1,8% | Soubor | 1 | 2000 | 2000
Díl: | ON | Ostatní náklady |  |  |  | 1000
62 | 005261030R | Rozpočtová rezerva - použita po odsouhlasení, investorem | soubor | 1 | 1000 | 1000
[7 empty] | 0 | 0

## SO 12 mar.Krycí list
VÝKAZ VÝMĚR
Rozpočet |  | 1 | MaR | JKSO |  | Ošetřovna
Objekt |  | Název objektu |  | SKP
SO 12 |  | Ubikace |  | Měrná jednotka |  |  | Objekt
Stavba |  | Název stavby |  | Počet jednotek
|  | CZT VÚ Přáslavice |  | Náklady na m.j. |  |  | Sedlec kotelna
Projektant |  |  |  | Typ rozpočtu
Objednatel
Dodavatel |  |  |  | Zakázkové číslo
Rozpočtoval |  | NWT a.s. |  | Počet listů
Rozpis ceny
| Název |  |  |  | Celkem
| HSV |  |  |  | 0
| PSV |  |  |  | 146078
| MON |  |  |  | 0
| Vedlejší náklady |  |  |  | 7500
| Ostatní náklady |  |  |  | 1000
| Celkem |  |  |  | 154578
Vypracoval |  |  | Za zhotovitele | Za objednatele
Jméno : |  |  | Jméno : | Jméno :
Datum : |  |  | Datum : | Datum :
Podpis : |  |  | Podpis: | Podpis:
Základ pro DPH |  | 15 | % | 0
DPH |  | 15 | % | 0
Základ pro DPH |  | 21 | % | 154578
DPH |  | 21 | % | 32461.38
Zaokrouhlení |  |  |  | 0
CENA ZA OBJEKT CELKEM |  |  |  | 187039.38
Popis :

## SO 12 mar.Rekapitulace
Stavba : |  | CZT VÚ Přáslavice |  | Rozpočet : | 1
Objekt : |  | SO 12 Ubikace |  | MaR
REKAPITULACE DÍLŮ
Stavební díl |  |  | Typ dílu |  |  | Celkem
733 | Rozvaděč |  | PSV |  |  | 46836
| Polní instrumentace |  | PSV |  |  | 26992
739 | Elektromontáže |  | PSV |  |  | 28360
742 | Kabely a vodiče |  | PSV |  |  | 32190
930 | Ostatní náklady a HZS |  | PSV |  |  | 9200
933 | Revize |  | PSV |  |  | 2500
VN | Vedlejší náklady |  | VN |  |  | 7500
ON | Ostatní náklady |  | ON |  |  | 1000
| CELKEM OBJEKT |  |  |  |  | 154578

## SO 12 mar.Položky
VÝKAZ VÝMĚR
S: |  | CZT VÚ Přáslavice
O: | 1 | SO 12
R: | 1 | Ubikace
P.č. | Číslo položky | Název položky | MJ | množství | cena / MJ | celkem
Díl: | 733 | Rozvaděč |  |  |  | 46836
1 | 74227-1100 | Rozvaděč RM12 | ks | 1 | 38000 | 38000
2 | 210190004 | Montáž rozvodnic oceloplechových nebo plastových do 150kg | ks | 1 | 836 | 836
3 |  | Uživatelský SW řídicího systému dodaného pro tuto výměníkovou stanici, včetně odladění | kpl | 1 | 8000 | 8000
Díl: |  | Polní instrumentace |  |  |  | 26992
4 | sen06.000.0210 | Odporový teploměr s jímkou,ponor 100 mm, převodník 4-20mA v hlavici, rozsah 0-100°C | ks | 9 | 820 | 7380
5 | mar-00000570 | Montáž snímače teploty jímkového | ks | 9 | 110 | 990
6 | sen06.000.2440 | Jímka JS130 délka 100 mm (G1/2, M20x1,5) | ks | 9 | 130 | 1170
7 | mar-00000470 | Montáž jímky | ks | 9 | 15 | 135
8 | sen06.000.2460 | Návarek pro teploměr přivařovací, mat.11353, délka dle tloušťky izolace , vnitřní závit dle teploměru | ks | 9 | 35 | 315
9 | sen06.000.0210 | Odporový teploměr s jímkou, ponor 250 mm, převodník 4-20mA v hlavici, rozsah 0-100°C. Připojovací závit dle návarku na ořívači TV. | ks | 2 | 835 | 1670
10 | mar-00000570 | Montáž snímače teploty jímkového | ks | 2 | 110 | 220
11 | sen06.000.2450 | Jímka JS130 délka 220 mm (G1/2, M20x1,5) | ks | 2 | 150 | 300
12 | mar-00000470 | Montáž jímky | ks | 2 | 35 | 70
13 | bds-00000020 | Snímač přetlaku 0-4bar, výstup 4-20mA | ks | 1 | 2860 | 2860
14 | mar-00000310 | Montáž snímače tlaku s analogovým výstupem | ks | 1 | 120 | 120
15 | bel-00000430 | Manometrový ventil trojcestný zkušební, závit dle snímače, včetně těsnění | ks | 1 | 375 | 375
16 | mar-00000400 | Montáž trojcestného ventilu | ks | 1 | 45 | 45
17 |  | Kondenzační smyčka zahnutá, přivařovací, mat. tř. 17 | ks | 1 | 160 | 160
18 | 734209103 | Montáž armatur závitových,s 1závitem, G 1/2 | ks | 1 | 28 | 28
19 | mar-00000640 | Zapojení měřiče tepla ve vodě s ultrazvukovým průtokoměr, včetně teploměrů, napájení 230VAC, komunikace MBUS | ks | 1 | 250 | 250
20 | mar-00000641 | Vodoměr s impusním kontaktním výstupem 10L/imp | ks | 1 | 85 | 85
21 | telemec-00051 | Tlačítko nouzového vypnutí s odblokováním otočením, kontakty 1/1. Barva červená s výstražným žlutým polem. V plastové skříňce IP54 s kabelovou vývodkou. | ks | 1 | 680 | 680
22 | 2100110001 | Montáž nástěnného vypínače | ks | 1 | 86 | 86
23 | zpa-00000480 | Omezovač max. teploty prostorový. Rozsah 20-60°C. | ks | 1 | 590 | 590
24 | mar-00000460 | Termostat prostorový | ks | 1 | 110 | 110
25 | zpa-00000140 | Omezovač max. teploty kapilárový. Rozsah 70-140°C.Délka kapiláry 1,6m. Včetně jímky nerez. | ks | 4 | 1640 | 6560
26 | sen06.000.2440 | Jímka JS130 délka 100 mm (G1/2, M20x1,5) | ks | 4 | 150 | 600
27 | sen06.000.2455 | Návarek pro teploměr přivařovací, mat.11353, délka dle tloušťky izolace , vnitřní závit M27x2 | ks | 4 | 35 | 140
28 | mav-00000380 | Plováková sonda hlídače zaplavení, kabel 2m | ks | 1 | 560 | 560
29 | mar-00000510 | Montáž plovákové sondy | ks | 1 | 110 | 110
30 | spe-00004 | Krabice ABOX 025-2,5mm2 | ks | 1 | 85 | 85
31 | 210010351 | Montáž krabice odbočné se svorkovnicí do 100mm | ks | 1 | 78 | 78
32 | mar-00000530 | Zapojení regulační ventil. Servopohon s havarijní funkcí, napájecí napětí 230VAC, 3-bodové ovládání, doba přechodu 120s, doba bezp.funkce 10s. Signalizační spínač koncové polohy zavřeno. | ks | 1 | 120 | 120
33 | mar-00000530 | Zapojení elektromagnetického ventil. Cívka 230VAC | ks | 1 | 110 | 110
34 | mar-00000642 | Zapojení čerpadla oběhového s integrovaným frekvenčním měničem. Napájení jednofázové, 230VAC. | ks | 5 | 110 | 550
35 | mar-00000530 | Zapojení regulačního ventilu trojcestný. Servopohon 230VAC, 3-bodové ovládání, doba přechodu 120s. | ks | 2 | 120 | 240
36 | mar-00000644 | Zapojení elektrického topného tělesa ohřívače TV | ks | 2 | 100 | 200
Díl: | 739 | Elektromontáže |  |  |  | 28360
37 | 74359-1110 | Kabelové příchytky pro kabel průměr 15 mm | ks | 120 | 3 | 360
38 | 210020011 | Montáž kabelové příchytky | ks | 120 | 15 | 1800
39 | mars-00004 | Kabelový žlab MARS poz. 62/50 | m | 90 | 62 | 5580
40 | 210020303 | Montáž žlabu do 100mm | m | 90 | 68 | 6120
41 | mars-00102 | Nosník 62 | ks | 75 | 38 | 2850
42 | 210020551 | Montáž výložníku do 400mm | ks | 75 | 32 | 2400
43 | mars-00109 | Spojka 50 | ks | 100 | 6 | 600
44 | mars-00124 | Spojovací materiál M8 bal/100ks | bal | 1 | 280 | 280
45 | 74312-3113 | Elektroinstalační trubka FeZn průměr 16mm | m | 90 | 45 | 4050
46 | 210010009 | Montáž trubky tuhé do 25mm | m | 90 | 48 | 4320
| 742 | Kabely a vodiče |  |  |  | 32190
47 | kablo-0010 | CYKY-J 3x1,5mm2 | m | 200 | 12 | 2400
48 | 210810045 | Montáž měděných kabelů CYKY,NYM,NYY,750V 3x1,5pevně | m | 200 | 15 | 3000
49 | kablo-0110 | CYKY-J 5x1,5mm2 | m | 120 | 16 | 1920
50 | 210810055 | Montáž měděných kabelů CYKY,NYM,NYY,750V 5x1,5pevně | m | 120 | 15 | 1800
51 | kablo-0120 | CYKY-J 5x2,5mm2 | m | 60 | 28 | 1680
52 | 210810056 | Montáž měděných kabelů CYKY,NYM,NYY,750V 5x2,5pevně | m | 60 | 15 | 900
53 | pra-01130 | JYTY-O 2x1mm2 | m | 480 | 9 | 4320
54 | 210810052 | Montáž měděných kabelů CYKY,NYM,NYY,750V 3x1,5pevně | m | 480 | 15 | 7200
55 | pra-02015 | UNITRONIC BUS PB YY 1x2x0,64 | m | 30 | 48 | 1440
56 | 220288015 | Uložení kabelu komunikačního (TCEKPFLE 1p-50p) | m | 30 | 15 | 450
57 | kablo-1490 | Vodič H07V-K 1x10 zž | m | 80 | 23 | 1840
58 | 210800528 | Montáž měděných vodičů CY,H05V,H07V,NYM,NYY,YY do 10mm | m | 80 | 15 | 1200
59 | elektro-0052 | Štítek zaklapávací 40x16 | ks | 78 | 5 | 390
60 | sil-00145 | Popis štítku strojní | ks | 78 | 15 | 1170
61 | 210100001 | Ukončení vodiče do 2,5mm2 | ks | 230 | 10 | 2300
62 | 220271601 | Ukončení vodiču do 10mm2 (žila) | ks | 10 | 18 | 180
Díl: | 930 | Ostatní náklady a HZS |  |  |  | 9200
63 | HZS015 | Spolupráce s revizním technikem | hod | 6 | 200 | 1200
64 | HZS020 | Funkční zkoušky | hod | 80 | 100 | 8000
Díl: | 933 | Revize |  |  |  | 2500
65 | HZS010 | Výchozí revize včetně revizní zprávy+PD skutečného stavu | hod | 10 | 250 | 2500
| VN | Vedlejší náklady |  |  |  | 7500
66 | 005122T | Doprava materiálu,přesun hmot, režie,odvoz a likvidace odpadu | Soubor | 1 | 2500 | 2500
67 | 005123T | Zařízení staveniště 2,9% | Soubor | 1 | 3000 | 3000
68 | 005124T | Provozní vlivy 1,8% | Soubor | 1 | 2000 | 2000
Díl: | ON | Ostatní náklady |  |  |  | 1000
69 | 005261030R | Rozpočtová rezerva - použita po odsouhlasení, investorem | soubor | 1 | 1000 | 1000
[7 empty] | 0 | 0

## SO 13 mar.Krycí list
VÝKAZ VÝMĚR
Rozpočet |  | 1 | MaR | JKSO |  | Ošetřovna
Objekt |  | Název objektu |  | SKP
SO 13 |  | Ubikace |  | Měrná jednotka |  |  | Objekt
Stavba |  | Název stavby |  | Počet jednotek
|  | CZT VÚ Přáslavice |  | Náklady na m.j. |  |  | Sedlec kotelna
Projektant |  |  |  | Typ rozpočtu
Objednatel
Dodavatel |  |  |  | Zakázkové číslo
Rozpočtoval |  | NWT a.s. |  | Počet listů
Rozpis ceny
| Název |  |  |  | Celkem
| HSV |  |  |  | 0
| PSV |  |  |  | 147998
| MON |  |  |  | 0
| Vedlejší náklady |  |  |  | 7500
| Ostatní náklady |  |  |  | 1000
| Celkem |  |  |  | 156498
Vypracoval |  |  | Za zhotovitele | Za objednatele
Jméno : |  |  | Jméno : | Jméno :
Datum : |  |  | Datum : | Datum :
Podpis : |  |  | Podpis: | Podpis:
Základ pro DPH |  | 15 | % | 0
DPH |  | 15 | % | 0
Základ pro DPH |  | 21 | % | 156498
DPH |  | 21 | % | 32864.58
Zaokrouhlení |  |  |  | 0
CENA ZA OBJEKT CELKEM |  |  |  | 189362.58
Popis :

## SO 13 mar.Rekapitulace
Stavba : |  | CZT VÚ Přáslavice |  | Rozpočet : | 1
Objekt : |  | SO 13 Ubikace |  | MaR
REKAPITULACE DÍLŮ
Stavební díl |  |  | Typ dílu |  |  | Celkem
733 | Rozvaděč |  | PSV |  |  | 46836
| Polní instrumentace |  | PSV |  |  | 26992
739 | Elektromontáže |  | PSV |  |  | 28720
742 | Kabely a vodiče |  | PSV |  |  | 33750
930 | Ostatní náklady a HZS |  | PSV |  |  | 9200
933 | Revize |  | PSV |  |  | 2500
VN | Vedlejší náklady |  | VN |  |  | 7500
ON | Ostatní náklady |  | ON |  |  | 1000
| CELKEM OBJEKT |  |  |  |  | 156498

## SO 13 mar.položky
VÝKAZ VÝMĚR
S: |  | CZT VÚ Přáslavice
O: | 1 | SO 13
R: | 1 | Ubikace
P.č. | Číslo položky | Název položky | MJ | množství | cena / MJ | celkem
Díl: | 733 | Rozvaděč |  |  |  | 46836
1 | 74227-1100 | Rozvaděč RM13 | ks | 1 | 38000 | 38000
2 | 210190004 | Montáž rozvodnic oceloplechových nebo plastových do 150kg | ks | 1 | 836 | 836
3 |  | Uživatelský SW řídicího systému dodaného pro tuto výměníkovou stanici, včetně odladění | kpl | 1 | 8000 | 8000
Díl: |  | Polní instrumentace |  |  |  | 26992
4 | sen06.000.0210 | Odporový teploměr s jímkou,ponor 100 mm, převodník 4-20mA v hlavici, rozsah 0-100°C | ks | 9 | 820 | 7380
5 | mar-00000570 | Montáž snímače teploty jímkového | ks | 9 | 110 | 990
6 | sen06.000.2440 | Jímka JS130 délka 100 mm (G1/2, M20x1,5) | ks | 9 | 130 | 1170
7 | mar-00000470 | Montáž jímky | ks | 9 | 15 | 135
8 | sen06.000.2460 | Návarek pro teploměr přivařovací, mat.11353, délka dle tloušťky izolace , vnitřní závit dle teploměru | ks | 9 | 35 | 315
9 | sen06.000.0210 | Odporový teploměr s jímkou, ponor 250 mm, převodník 4-20mA v hlavici, rozsah 0-100°C. Připojovací závit dle návarku na ořívači TV. | ks | 2 | 835 | 1670
10 | mar-00000570 | Montáž snímače teploty jímkového | ks | 2 | 110 | 220
11 | sen06.000.2450 | Jímka JS130 délka 220 mm (G1/2, M20x1,5) | ks | 2 | 150 | 300
12 | mar-00000470 | Montáž jímky | ks | 2 | 35 | 70
13 | bds-00000020 | Snímač přetlaku 0-4bar, výstup 4-20mA | ks | 1 | 2860 | 2860
14 | mar-00000310 | Montáž snímače tlaku s analogovým výstupem | ks | 1 | 120 | 120
15 | bel-00000430 | Manometrový ventil trojcestný zkušební, závit dle snímače, včetně těsnění | ks | 1 | 375 | 375
16 | mar-00000400 | Montáž trojcestného ventilu | ks | 1 | 45 | 45
17 |  | Kondenzační smyčka zahnutá, přivařovací, mat. tř. 17 | ks | 1 | 160 | 160
18 | 734209103 | Montáž armatur závitových,s 1závitem, G 1/2 | ks | 1 | 28 | 28
19 | mar-00000640 | Zapojení měřiče tepla ve vodě s ultrazvukovým průtokoměr, včetně teploměrů, napájení 230VAC, komunikace MBUS | ks | 1 | 250 | 250
20 | mar-00000641 | Vodoměr s impusním kontaktním výstupem 10L/imp | ks | 1 | 85 | 85
21 | telemec-00051 | Tlačítko nouzového vypnutí s odblokováním otočením, kontakty 1/1. Barva červená s výstražným žlutým polem. V plastové skříňce IP54 s kabelovou vývodkou. | ks | 1 | 680 | 680
22 | 2100110001 | Montáž nástěnného vypínače | ks | 1 | 86 | 86
23 | zpa-00000480 | Omezovač max. teploty prostorový. Rozsah 20-60°C. | ks | 1 | 590 | 590
24 | mar-00000460 | Termostat prostorový | ks | 1 | 110 | 110
25 | zpa-00000140 | Omezovač max. teploty kapilárový. Rozsah 70-140°C.Délka kapiláry 1,6m. Včetně jímky nerez. | ks | 4 | 1640 | 6560
26 | sen06.000.2440 | Jímka JS130 délka 100 mm (G1/2, M20x1,5) | ks | 4 | 150 | 600
27 | sen06.000.2455 | Návarek pro teploměr přivařovací, mat.11353, délka dle tloušťky izolace , vnitřní závit M27x2 | ks | 4 | 35 | 140
28 | mav-00000380 | Plováková sonda hlídače zaplavení, kabel 2m | ks | 1 | 560 | 560
29 | mar-00000510 | Montáž plovákové sondy | ks | 1 | 110 | 110
30 | spe-00004 | Krabice ABOX 025-2,5mm2 | ks | 1 | 85 | 85
31 | 210010351 | Montáž krabice odbočné se svorkovnicí do 100mm | ks | 1 | 78 | 78
32 | mar-00000530 | Zapojení regulační ventil. Servopohon s havarijní funkcí, napájecí napětí 230VAC, 3-bodové ovládání, doba přechodu 120s, doba bezp.funkce 10s. Signalizační spínač koncové polohy zavřeno. | ks | 1 | 120 | 120
33 | mar-00000530 | Zapojení elektromagnetického ventil. Cívka 230VAC | ks | 1 | 110 | 110
34 | mar-00000642 | Zapojení čerpadla oběhového s integrovaným frekvenčním měničem. Napájení jednofázové, 230VAC. | ks | 5 | 110 | 550
35 | mar-00000530 | Zapojení regulačního ventilu trojcestný. Servopohon 230VAC, 3-bodové ovládání, doba přechodu 120s. | ks | 2 | 120 | 240
36 | mar-00000644 | Zapojení elektrického topného tělesa ohřívače TV | ks | 2 | 100 | 200
Díl: | 739 | Elektromontáže |  |  |  | 28720
37 | 74359-1110 | Kabelové příchytky pro kabel průměr 15 mm | ks | 140 | 3 | 420
38 | 210020011 | Montáž kabelové příchytky | ks | 140 | 15 | 2100
39 | mars-00004 | Kabelový žlab MARS poz. 62/50 | m | 90 | 62 | 5580
40 | 210020303 | Montáž žlabu do 100mm | m | 90 | 68 | 6120
41 | mars-00102 | Nosník 62 | ks | 75 | 38 | 2850
42 | 210020551 | Montáž výložníku do 400mm | ks | 75 | 32 | 2400
43 | mars-00109 | Spojka 50 | ks | 100 | 6 | 600
44 | mars-00124 | Spojovací materiál M8 bal/100ks | bal | 1 | 280 | 280
45 | 74312-3113 | Elektroinstalační trubka FeZn průměr 16mm | m | 90 | 45 | 4050
46 | 210010009 | Montáž trubky tuhé do 25mm | m | 90 | 48 | 4320
| 742 | Kabely a vodiče |  |  |  | 33750
47 | kablo-0010 | CYKY-J 3x1,5mm2 | m | 200 | 12 | 2400
48 | 210810045 | Montáž měděných kabelů CYKY,NYM,NYY,750V 3x1,5pevně | m | 200 | 15 | 3000
49 | kablo-0110 | CYKY-J 5x1,5mm2 | m | 150 | 16 | 2400
50 | 210810055 | Montáž měděných kabelů CYKY,NYM,NYY,750V 5x1,5pevně | m | 150 | 15 | 2250
51 | kablo-0120 | CYKY-J 5x2,5mm2 | m | 60 | 28 | 1680
52 | 210810056 | Montáž měděných kabelů CYKY,NYM,NYY,750V 5x2,5pevně | m | 60 | 15 | 900
53 | pra-01130 | JYTY-O 2x1mm2 | m | 480 | 9 | 4320
54 | 210810052 | Montáž měděných kabelů CYKY,NYM,NYY,750V 3x1,5pevně | m | 480 | 15 | 7200
55 | pra-02015 | UNITRONIC BUS PB YY 1x2x0,64 | m | 40 | 48 | 1920
56 | 220288015 | Uložení kabelu komunikačního (TCEKPFLE 1p-50p) | m | 40 | 15 | 600
57 | kablo-1490 | Vodič H07V-K 1x10 zž | m | 80 | 23 | 1840
58 | 210800528 | Montáž měděných vodičů CY,H05V,H07V,NYM,NYY,YY do 10mm | m | 80 | 15 | 1200
59 | elektro-0052 | Štítek zaklapávací 40x16 | ks | 78 | 5 | 390
60 | sil-00145 | Popis štítku strojní | ks | 78 | 15 | 1170
61 | 210100001 | Ukončení vodiče do 2,5mm2 | ks | 230 | 10 | 2300
62 | 220271601 | Ukončení vodiču do 10mm2 (žila) | ks | 10 | 18 | 180
Díl: | 930 | Ostatní náklady a HZS |  |  |  | 9200
63 | HZS015 | Spolupráce s revizním technikem | hod | 6 | 200 | 1200
64 | HZS020 | Funkční zkoušky | hod | 80 | 100 | 8000
Díl: | 933 | Revize |  |  |  | 2500
65 | HZS010 | Výchozí revize včetně revizní zprávy+PD skutečného stavu | hod | 10 | 250 | 2500
| VN | Vedlejší náklady |  |  |  | 7500
66 | 005122T | Doprava materiálu,přesun hmot, režie,odvoz a likvidace odpadu | Soubor | 1 | 2500 | 2500
67 | 005123T | Zařízení staveniště 2,9% | Soubor | 1 | 3000 | 3000
68 | 005124T | Provozní vlivy 1,8% | Soubor | 1 | 2000 | 2000
Díl: | ON | Ostatní náklady |  |  |  | 1000
69 | 005261030R | Rozpočtová rezerva - použita po odsouhlasení, investorem | soubor | 1 | 1000 | 1000
[7 empty] | 0 | 0

## SO 14 mar.Krycí list
VÝKAZ VÝMĚR
Rozpočet |  | 1 | MaR | JKSO |  | Ošetřovna
Objekt |  | Název objektu |  | SKP
SO 14 |  | Kotelna + VS14 |  | Měrná jednotka |  |  | Objekt
Stavba |  | Název stavby |  | Počet jednotek
|  | CZT VÚ Přáslavice |  | Náklady na m.j. |  |  | Sedlec kotelna
Projektant |  |  |  | Typ rozpočtu
Objednatel
Dodavatel |  |  |  | Zakázkové číslo
Rozpočtoval |  | NWT a.s. |  | Počet listů
Rozpis ceny
| Název |  |  |  | Celkem
| HSV |  |  |  | 0
| PSV |  |  |  | 443132
| MON |  |  |  | 0
| Vedlejší náklady |  |  |  | 7500
| Ostatní náklady |  |  |  | 1000
| Celkem |  |  |  | 451632
Vypracoval |  |  | Za zhotovitele | Za objednatele
Jméno : |  |  | Jméno : | Jméno :
Datum : |  |  | Datum : | Datum :
Podpis : |  |  | Podpis: | Podpis:
Základ pro DPH |  | 15 | % | 0
DPH |  | 15 | % | 0
Základ pro DPH |  | 21 | % | 451632
DPH |  | 21 | % | 94842.72
Zaokrouhlení |  |  |  | 0
CENA ZA OBJEKT CELKEM |  |  |  | 546474.72
Popis :

## SO 14 mar.Rekapitulace
Stavba : |  | CZT VÚ Přáslavice |  | Rozpočet : | 1
Objekt : |  | SO 14 Kotelna + VS14 |  | MaR
REKAPITULACE DÍLŮ
Stavební díl |  |  | Typ dílu |  |  | Celkem
733 | Rozvaděč |  | PSV |  |  | 153370
| Operátorské pracoviště |  | PSV |  |  | 104250
| Polní instrumentace - kotelna |  | PSV |  |  | 29580
| Polní instrumentace - VS 14 |  | PSV |  |  | 20862
739 | Elektromontáže |  | PSV |  |  | 56600
742 | Kabely a vodiče |  | PSV |  |  | 66770
930 | Ostatní náklady a HZS |  | PSV |  |  | 9200
933 | Revize |  | PSV |  |  | 2500
VN | Vedlejší náklady |  | VN |  |  | 7500
ON | Ostatní náklady |  | ON |  |  | 1000
| CELKEM OBJEKT |  |  |  |  | 451632

## SO 14 mar.Položky
VÝKAZ VÝMĚR
S: |  | CZT VÚ Přáslavice
O: | 1 | SO 14
R: | 1 | Kotelna + VS14
P.č. | Číslo položky | Název položky | MJ | množství | cena / MJ | celkem
Díl: | 733 | Rozvaděč |  |  |  | 153370
1 | 74227-1200 | Rozvaděč RM14 | ks | 1 | 125000 | 125000
2 | 210190057 | Montáž rozvaděčů skříňových do 1000kg 1pole | ks | 2 | 1360 | 2720
3 |  | Uživatelský SW řídicího systému dodaného pro tuto , včetně odladění | kpl | 1 | 24000 | 24000
4 | EM1,EM2 | Rozváděč elektroinstalace kotle, včetně autonomního PLC. Komplexní dodávka výrobce kotle, včetně interní kabeláže | ks | 2 | 650 | 1300
5 | CM1 | Rozváděč elektroinstalace doplňovacího a expanzního zařízení, včetně autonomního PLC. Dodávka výrobce, včetně interní kabeláže | ks | 1 | 350 | 350
Díl: |  | Operátorské pracoviště |  |  |  | 104250
6 | AD1 | Operátorský PC Desktop, Core i5, 4GB RAM, 50GB HDD, DVDRV, 2x Ethernet, RS232/485, Os W7. | ks | 1 | 18000 | 18000
7 | PH1 | Monitor LED 22" | ks | 1 | 3400 | 3400
8 | PH2 | Tiskárna laserová, A4, ČB | ks | 1 | 4600 | 4600
9 |  | Vizualizační SW, včetně zákaznického programu pro CŘS Přáslavice. | ks | 1 | 78000 | 78000
10 | 74473-3110 | Ethernet Patch kabel RJ45 délka 20 m | ks | 1 | 250 | 250
Díl: |  | Polní instrumentace kotelna |  |  |  | 29580
11 | mar-00000640 | Zapojení měřiče tepla ve vodě s ultrazvukovým průtokoměr, včetně teploměrů, napájení 230VAC, komunikace MBUS | ks | 1 | 250 | 250
12 | sen06.000.0210 | Odporový teploměr s jímkou, ponor 250 mm, převodník 4-20mA v hlavici, rozsah 0-100°C. Připojovací závit dle návarku na ořívači TV. | ks | 2 | 835 | 1670
13 | mar-00000570 | Montáž snímače teploty jímkového | ks | 2 | 110 | 220
14 | sen06.000.2450 | Jímka JS130 délka 220 mm (G1/2, M20x1,5) | ks | 2 | 150 | 300
15 | mar-00000470 | Montáž termostatu prostorového | ks | 2 | 110 | 220
16 | sen06.000.2460 | Návarek pro teploměr přivařovací, mat.11353, délka dle tloušťky izolace , vnitřní závit dle teploměru | ks | 2 | 35 | 70
17 | zpa-00000520 | Odporový teploměr prostorový venkovní, s převodníkem 4-20mA, rozsah -30až60°C | ks | 2 | 685 | 1370
18 | mar-00000440 | Montáž snímače teploty jímkového | ks | 2 | 110 | 220
19 | anemo.1 | Anemometr ANEMO, napájení 24VDC, analogový výstup 4-20mA, rozsah měření 0-30m/s, provedení dural povrchová úprava komaxit. | ks | 1 | 7900 | 7900
20 | mar-00000475 | Montáž meteostanice | ks | 1 | 1850 | 1850
21 | bds-00000020 | Snímač přetlaku 0-6bar, výstup 4-20mA | ks | 1 | 2860 | 2860
22 | mar-00000310 | Montáž snímače tlaku s analogovým výstupem | ks | 1 | 120 | 120
23 | bel-00000430 | Manometrový ventil trojcestný zkušební, závit dle snímače, včetně těsnění | ks | 1 | 375 | 375
24 | mar-00000400 | Montáž trojcestného ventilu | ks | 1 | 45 | 45
25 |  | Kondenzační smyčka zahnutá, přivařovací, mat. tř. 17 | ks | 1 | 160 | 160
26 | 734209103 | Montáž armatur závitových,s 1závitem, G 1/2 | ks | 1 | 28 | 28
27 | telemec-00051 | Tlačítko nouzového vypnutí s odblokováním otočením, kontakty 1/1. Barva červená s výstražným žlutým polem. V plastové skříňce IP54 s kabelovou vývodkou. | ks | 2 | 680 | 1360
28 | 2100110001 | Montáž nástěnného vypínače | ks | 2 | 86 | 172
29 | aug-00550 | Detektor hořlavých plynů dvoustupňový, pro 2 druhy plynu: metan: 10%DHP/20%DHP; CO 65ppm/130ppm. Napájení 230VAC, přepínací kontakty 250V, 2A.Krytí IP65. | ks | 1 | 8600 | 8600
30 | mar-00001140 | Montáž detektoru | ks | 1 | 350 | 350
31 | mav-00000380 | Plováková sonda hlídače zaplavení, kabel 2m | ks | 1 | 560 | 560
32 | mar-00000510 | Montáž plovákové sondy | ks | 1 | 110 | 110
33 | mar-00000642 | Zapojení čerpadla oběhového s integrovaným frekvenčním měničem. Napájení jednofázové, 230VAC. | ks | 3 | 110 | 330
34 | mar-00000644 | Zapojení ventilátoru cirkulačního a havarijního větrání kotelny | ks | 4 | 110 | 440
Díl: |  | Polní instrumentace -VS14 |  |  |  | 20862
35 | sen06.000.0210 | Odporový teploměr s jímkou,ponor 100 mm, převodník 4-20mA v hlavici, rozsah 0-100°C | ks | 6 | 820 | 4920
36 | mar-00000570 | Montáž snímače teploty jímkového | ks | 6 | 110 | 660
37 | sen06.000.2440 | Jímka JS130 délka 100 mm (G1/2, M20x1,5) | ks | 6 | 130 | 780
38 | mar-00000470 | Montáž jímky | ks | 6 | 15 | 90
39 | sen06.000.2460 | Návarek pro teploměr přivařovací, mat.11353, délka dle tloušťky izolace , vnitřní závit dle teploměru | ks | 6 | 35 | 210
40 | bds-00000020 | Snímač přetlaku 0-4bar, výstup 4-20mA | ks | 1 | 2860 | 2860
41 | mar-00000310 | Montáž snímače tlaku s analogovým výstupem | ks | 1 | 120 | 120
42 | bel-00000430 | Manometrový ventil trojcestný zkušební, závit dle snímače, včetně těsnění | ks | 1 | 375 | 375
43 | mar-00000400 | Montáž trojcestného ventilu | ks | 1 | 45 | 45
44 |  | Kondenzační smyčka zahnutá, přivařovací, mat. tř. 17 | ks | 1 | 160 | 160
45 | 734209103 | Montáž armatur závitových,s 1závitem, G 1/2 | ks | 1 | 28 | 28
46 | mar-00000640 | Zapojení měřiče tepla ve vodě s ultrazvukovým průtokoměr, včetně teploměrů, napájení 230VAC, komunikace MBUS | ks | 1 | 250 | 250
47 | mar-00000641 | Vodoměr s impusním kontaktním výstupem 10L/imp | ks | 1 | 85 | 85
48 | telemec-00051 | Tlačítko nouzového vypnutí s odblokováním otočením, kontakty 1/1. Barva červená s výstražným žlutým polem. V plastové skříňce IP54 s kabelovou vývodkou. | ks | 1 | 680 | 680
49 | 2100110001 | Montáž nástěnného vypínače | ks | 1 | 86 | 86
50 | zpa-00000480 | Omezovač max. teploty prostorový. Rozsah 20-60°C. | ks | 1 | 590 | 590
51 | mar-00000460 | Termostat prostorový | ks | 1 | 110 | 110
52 | zpa-00000140 | Omezovač max. teploty kapilárový. Rozsah 70-140°C.Délka kapiláry 1,6m. Včetně jímky nerez. | ks | 4 | 1640 | 6560
53 | sen06.000.2440 | Jímka JS130 délka 100 mm (G1/2, M20x1,5) | ks | 4 | 150 | 600
54 | sen06.000.2455 | Návarek pro teploměr přivařovací, mat.11353, délka dle tloušťky izolace , vnitřní závit M27x2 | ks | 4 | 35 | 140
55 | mav-00000380 | Plováková sonda hlídače zaplavení, kabel 2m | ks | 1 | 560 | 560
56 | mar-00000510 | Montáž plovákové sondy | ks | 1 | 110 | 110
57 | spe-00004 | Krabice ABOX 025-2,5mm2 | ks | 1 | 85 | 85
58 | 210010351 | Montáž krabice odbočné se svorkovnicí do 100mm | ks | 1 | 78 | 78
59 | mar-00000530 | Zapojení regulační ventil. Servopohon s havarijní funkcí, napájecí napětí 230VAC, 3-bodové ovládání, doba přechodu 120s, doba bezp.funkce 10s. Signalizační spínač koncové polohy zavřeno. | ks | 1 | 120 | 120
60 | mar-00000530 | Zapojení elektromagnetického ventil. Cívka 230VAC | ks | 1 | 110 | 110
61 | mar-00000642 | Zapojení čerpadla oběhového s integrovaným frekvenčním měničem. Napájení jednofázové, 230VAC. | ks | 2 | 110 | 220
62 | mar-00000530 | Zapojení regulačního ventilu trojcestný. Servopohon 230VAC, 3-bodové ovládání, doba přechodu 120s. | ks | 1 | 120 | 120
63 | mar-00000644 | Zapojení ventilátoru cirkulačního a havarijního větrání kotelny | ks | 1 | 110 | 110
Díl: | 739 | Elektromontáže |  |  |  | 56600
64 | 74359-1111 | Kabelové příchytky pro kabel průměr 31 mm | ks | 120 | 5 | 600
65 | 210020011 | Montáž kabelové příchytky | ks | 120 | 15 | 1800
66 | mars-00004 | Kabelový žlab MARS poz. 62/50 | m | 180 | 62 | 11160
67 | 210020303 | Montáž žlabu do 100mm | m | 180 | 68 | 12240
68 | mars-00102 | Nosník 62 | ks | 150 | 38 | 5700
69 | 210020551 | Montáž výložníku do 400mm | ks | 150 | 32 | 4800
70 | mars-00109 | Spojka 50 | ks | 190 | 6 | 1140
71 | mars-00124 | Spojovací materiál M8 bal/100ks | bal | 2 | 280 | 560
72 | 74312-3113 | Elektroinstalační trubka FeZn průměr 16mm | m | 200 | 45 | 9000
73 | 210010009 | Montáž trubky tuhé do 25mm | m | 200 | 48 | 9600
| 742 | Kabely a vodiče |  |  |  | 66770
74 | kablo-0010 | CYKY-J 3x1,5mm2 | m | 240 | 12 | 2880
75 | 210810045 | Montáž měděných kabelů CYKY,NYM,NYY,750V 3x1,5pevně | m | 240 | 15 | 3600
76 | kablo-0110 | CYKY-J 5x1,5mm2 | m | 220 | 16 | 3520
77 | 210810055 | Montáž měděných kabelů CYKY,NYM,NYY,750V 5x1,5pevně | m | 220 | 15 | 3300
78 | kablo-0020 | CYKY-J 3x2,5mm2 | m | 50 | 16 | 800
79 | 210810046 | Montáž měděných kabelů CYKY,NYM,NYY,750V 3x2,5pevně | m | 50 | 15 | 750
80 | kablo-0140 | CYKY-J 5x6mm2 | m | 110 | 59 | 6490
81 | 210810052 | Montáž měděných kabelů CYKY,NYM,NYY,750V 4x6pevně | m | 110 | 15 | 1650
82 | kablo-0670 | CYKY 3x50+35mm2 | m | 35 | 387 | 13545
83 | 210810111 | Montáž měděných kabelů CYKY,NYM,NYY,750V 4x50pevně | m | 35 | 47 | 1645
84 | pra-01130 | JYTY-O 2x1mm2 | m | 450 | 9 | 4050
85 | 210810052 | Montáž měděných kabelů CYKY,NYM,NYY,750V 3x1,5pevně | m | 450 | 15 | 6750
86 | pra-01160 | JYTY-O 7x1mm2 | m | 80 | 19 | 1520
87 | 210810052 | Montáž měděných kabelů CYKY,NYM,NYY,750V 7x1,5pevně | m | 80 | 15 | 1200
88 | pra-02015 | UNITRONIC BUS PB YY 1x2x0,64 | m | 70 | 48 | 3360
89 | 220288015 | Uložení kabelu komunikačního (TCEKPFLE 1p-50p) | m | 70 | 15 | 1050
90 | kablo-1490 | Vodič H07V-K 1x10 zž | m | 100 | 23 | 2300
91 | 210800528 | Montáž měděných vodičů CY,H05V,H07V,NYM,NYY,YY do 10mm | m | 100 | 15 | 1500
92 | elektro-0052 | Štítek zaklapávací 40x16 | ks | 124 | 5 | 620
93 | sil-00145 | Popis štítku strojní | ks | 124 | 15 | 1860
94 | 210100001 | Ukončení vodiče do 2,5mm2 | ks | 296 | 10 | 2960
95 | 220271601 | Ukončení vodiču do 10mm2 (žila) | ks | 40 | 18 | 720
96 | 210100604 | Ukončení kabelu do 3x70+50 | ks | 2 | 350 | 700
Díl: | 930 | Ostatní náklady a HZS |  |  |  | 9200
97 | HZS015 | Spolupráce s revizním technikem | hod | 6 | 200 | 1200
98 | HZS020 | Funkční zkoušky | hod | 80 | 100 | 8000
Díl: | 933 | Revize |  |  |  | 2500
99 | HZS010 | Výchozí revize včetně revizní zprávy+PD skutečného stavu | hod | 10 | 250 | 2500
| VN | Vedlejší náklady |  |  |  | 7500
100 | 005122T | Doprava materiálu,přesun hmot, režie,odvoz a likvidace odpadu | Soubor | 1 | 2500 | 2500
101 | 005123T | Zařízení staveniště 2,9% | Soubor | 1 | 3000 | 3000
102 | 005124T | Provozní vlivy 1,8% | Soubor | 1 | 2000 | 2000
Díl: | ON | Ostatní náklady |  |  |  | 1000
103 | 005261030R | Rozpočtová rezerva - použita po odsouhlasení, investorem | soubor | 1 | 1000 | 1000
[7 empty] | 0 | 0

## SO 69 mar.Krycí list
VÝKAZ VÝMĚR
Rozpočet |  | 1 | MaR | JKSO |  | Ošetřovna
Objekt |  | Název objektu |  | SKP
SO 69 |  | Ubikace |  | Měrná jednotka |  |  | Objekt
Stavba |  | Název stavby |  | Počet jednotek
|  | CZT VÚ Přáslavice |  | Náklady na m.j. |  |  | Sedlec kotelna
Projektant |  |  |  | Typ rozpočtu
Objednatel
Dodavatel |  |  |  | Zakázkové číslo
Rozpočtoval |  | NWT a.s. |  | Počet listů
Rozpis ceny
| Název |  |  |  | Celkem
| HSV |  |  |  | 0
| PSV |  |  |  | 131418
| MON |  |  |  | 0
| Vedlejší náklady |  |  |  | 7500
| Ostatní náklady |  |  |  | 1000
| Celkem |  |  |  | 139918
Vypracoval |  |  | Za zhotovitele | Za objednatele
Jméno : |  |  | Jméno : | Jméno :
Datum : |  |  | Datum : | Datum :
Podpis : |  |  | Podpis: | Podpis:
Základ pro DPH |  | 15 | % | 0
DPH |  | 15 | % | 0
Základ pro DPH |  | 21 | % | 139918
DPH |  | 21 | % | 29382.78
Zaokrouhlení |  |  |  | 0
CENA ZA OBJEKT CELKEM |  |  |  | 169300.78
Popis :

## SO 69 mar.Rekapitulace
Stavba : |  | CZT VÚ Přáslavice |  | Rozpočet : | 1
Objekt : |  | SO 69 Ubikace |  | MaR
REKAPITULACE DÍLŮ
Stavební díl |  |  | Typ dílu |  |  | Celkem
733 | Rozvaděč |  | PSV |  |  | 46836
| Polní instrumentace |  | PSV |  |  | 24637
739 | Elektromontáže |  | PSV |  |  | 24970
742 | Kabely a vodiče |  | PSV |  |  | 23275
930 | Ostatní náklady a HZS |  | PSV |  |  | 9200
933 | Revize |  | PSV |  |  | 2500
VN | Vedlejší náklady |  | VN |  |  | 7500
ON | Ostatní náklady |  | ON |  |  | 1000
| CELKEM OBJEKT |  |  |  |  | 139918

## SO 69 mar.Položky
VÝKAZ VÝMĚR
S: |  | CZT VÚ Přáslavice
O: | 1 | SO 69
R: | 1 | Ubikace
P.č. | Číslo položky | Název položky | MJ | množství | cena / MJ | celkem
Díl: | 733 | Rozvaděč |  |  |  | 46836
1 | 74227-1100 | Rozvaděč RM69 | ks | 1 | 38000 | 38000
2 | 210190004 | Montáž rozvodnic oceloplechových nebo plastových do 150kg | ks | 1 | 836 | 836
3 |  | Uživatelský SW řídicího systému dodaného pro tuto výměníkovou stanici, včetně odladění | kpl | 1 | 8000 | 8000
Díl: |  | Polní instrumentace |  |  |  | 24637
3 | sen06.000.0210 | Odporový teploměr s jímkou,ponor 100 mm, převodník 4-20mA v hlavici, rozsah 0-100°C | ks | 9 | 820 | 7380
4 | mar-00000570 | Montáž snímače teploty jímkového | ks | 9 | 110 | 990
8 | sen06.000.2440 | Jímka JS130 délka 100 mm (G1/2, M20x1,5) | ks | 9 | 130 | 1170
5 | mar-00000470 | Montáž jímky | ks | 9 | 15 | 135
6 | sen06.000.2460 | Návarek pro teploměr přivařovací, mat.11353, délka dle tloušťky izolace , vnitřní závit dle teploměru | ks | 9 | 35 | 315
7 | sen06.000.0215 | Odporový teploměr do vduchotechnických kanálů,ponor 160 mm, převodník 4-20mA v hlavici, rozsah 0-100°C | ks | 1 | 820 | 820
8 | mar-00000570 | Montáž snímače teploty jímkového | ks | 1 | 110 | 110
9 | sen06.000.0210 | Odporový teploměr s jímkou, ponor 250 mm, převodník 4-20mA v hlavici, rozsah 0-100°C. Připojovací závit dle návarku na ořívači TV. | ks | 1 | 835 | 835
10 | mar-00000570 | Montáž snímače teploty jímkového | ks | 1 | 110 | 110
11 | sen06.000.2450 | Jímka JS130 délka 220 mm (G1/2, M20x1,5) | ks | 1 | 150 | 150
12 | mar-00000470 | Montáž jímky | ks | 1 | 35 | 35
13 | bds-00000020 | Snímač přetlaku 0-4bar, výstup 4-20mA | ks | 1 | 2860 | 2860
14 | mar-00000310 | Montáž snímače tlaku s analogovým výstupem | ks | 1 | 120 | 120
15 | bel-00000430 | Manometrový ventil trojcestný zkušební, závit dle snímače, včetně těsnění | ks | 1 | 375 | 375
16 | mar-00000400 | Montáž trojcestného ventilu | ks | 1 | 45 | 45
17 |  | Kondenzační smyčka zahnutá, přivařovací, mat. tř. 17 | ks | 1 | 160 | 160
18 | 734209103 | Montáž armatur závitových,s 1závitem, G 1/2 | ks | 1 | 28 | 28
19 | mar-00000640 | Zapojení měřiče tepla ve vodě s ultrazvukovým průtokoměr, včetně teploměrů, napájení 230VAC, komunikace MBUS | ks | 1 | 250 | 250
20 | mar-00000641 | Vodoměr s impusním kontaktním výstupem 10L/imp | ks | 1 | 85 | 85
21 | telemec-00051 | Tlačítko nouzového vypnutí s odblokováním otočením, kontakty 1/1. Barva červená s výstražným žlutým polem. V plastové skříňce IP54 s kabelovou vývodkou. | ks | 1 | 680 | 680
22 | 2100110001 | Montáž nástěnného vypínače | ks | 1 | 86 | 86
23 | zpa-00000480 | Omezovač max. teploty prostorový. Rozsah 20-60°C. | ks | 1 | 590 | 590
24 | mar-00000460 | Termostat prostorový | ks | 1 | 110 | 110
25 | zpa-00000140 | Omezovač max. teploty kapilárový. Rozsah 70-140°C.Délka kapiláry 1,6m. Včetně jímky nerez. | ks | 3 | 1640 | 4920
26 | sen06.000.2440 | Jímka JS130 délka 100 mm (G1/2, M20x1,5) | ks | 3 | 150 | 450
27 | sen06.000.2455 | Návarek pro teploměr přivařovací, mat.11353, délka dle tloušťky izolace , vnitřní závit M27x2 | ks | 3 | 35 | 105
28 | mav-00000380 | Plováková sonda hlídače zaplavení, kabel 2m | ks | 1 | 560 | 560
29 | mar-00000510 | Montáž plovákové sondy | ks | 1 | 110 | 110
30 | spe-00004 | Krabice ABOX 025-2,5mm2 | ks | 1 | 85 | 85
31 | 210010351 | Montáž krabice odbočné se svorkovnicí do 100mm | ks | 1 | 78 | 78
32 | mar-00000530 | Zapojení regulační ventil. Servopohon s havarijní funkcí, napájecí napětí 230VAC, 3-bodové ovládání, doba přechodu 120s, doba bezp.funkce 10s. Signalizační spínač koncové polohy zavřeno. | ks | 1 | 120 | 120
33 | mar-00000530 | Zapojení elektromagnetického ventil. Cívka 230VAC | ks | 1 | 110 | 110
33 | mar-00000642 | Zapojení čerpadla oběhového s integrovaným frekvenčním měničem. Napájení jednofázové, 230VAC. | ks | 4 | 110 | 440
34 | mar-00000530 | Zapojení regulačního ventilu trojcestný. Servopohon 230VAC, 3-bodové ovládání, doba přechodu 120s. | ks | 1 | 120 | 120
35 | mar-00000644 | Zapojení elektrického topného tělesa ohřívače TV | ks | 1 | 100 | 100
Díl: | 739 | Elektromontáže |  |  |  | 24970
36 | 74359-1110 | Kabelové příchytky pro kabel průměr 15 mm | ks | 90 | 3 | 270
37 | 210020011 | Montáž kabelové příchytky | ks | 90 | 15 | 1350
38 | mars-00004 | Kabelový žlab MARS poz. 62/50 | m | 80 | 62 | 4960
39 | 210020303 | Montáž žlabu do 100mm | m | 80 | 68 | 5440
40 | mars-00102 | Nosník 62 | ks | 67 | 38 | 2546
41 | 210020551 | Montáž výložníku do 400mm | ks | 67 | 32 | 2144
42 | mars-00109 | Spojka 50 | ks | 90 | 6 | 540
43 | mars-00124 | Spojovací materiál M8 bal/100ks | bal | 1 | 280 | 280
44 | 74312-3113 | Elektroinstalační trubka FeZn průměr 16mm | m | 80 | 45 | 3600
45 | 210010009 | Montáž trubky tuhé do 25mm | m | 80 | 48 | 3840
Díl: | 742 | Kabely a vodiče |  |  |  | 23275
46 | kablo-0010 | CYKY-J 3x1,5mm2 | m | 150 | 12 | 1800
47 | 210810045 | Montáž měděných kabelů CYKY,NYM,NYY,750V 3x1,5pevně | m | 150 | 15 | 2250
48 | kablo-0110 | CYKY-J 5x1,5mm2 | m | 70 | 16 | 1120
49 | 210810055 | Montáž měděných kabelů CYKY,NYM,NYY,750V 5x1,5pevně | m | 70 | 15 | 1050
50 | kablo-0130 | CYKY-J 5x4mm2 | m | 25 | 44 | 1100
51 | 210810057 | Montáž měděných kabelů CYKY,NYM,NYY,750V 5x4pevně | m | 25 | 15 | 375
52 | pra-01130 | JYTY-O 2x1mm2 | m | 300 | 9 | 2700
53 | 210810052 | Montáž měděných kabelů CYKY,NYM,NYY,750V 3x1,5pevně | m | 300 | 15 | 4500
54 | pra-02015 | UNITRONIC BUS PB YY 1x2x0,64 | m | 40 | 48 | 1920
55 | 220288015 | Uložení kabelu komunikačního (TCEKPFLE 1p-50p) | m | 40 | 15 | 600
56 | kablo-1490 | Vodič H07V-K 1x10 zž | m | 70 | 23 | 1610
57 | 210800528 | Montáž měděných vodičů CY,H05V,H07V,NYM,NYY,YY do 10mm | m | 70 | 15 | 1050
58 | elektro-0052 | Štítek zaklapávací 40x16 | ks | 64 | 5 | 320
59 | sil-00145 | Popis štítku strojní | ks | 64 | 15 | 960
60 | 210100001 | Ukončení vodiče do 2,5mm2 | ks | 156 | 10 | 1560
61 | 220271601 | Ukončení vodiču do 10mm2 (žila) | ks | 20 | 18 | 360
Díl: | 930 | Ostatní náklady a HZS |  |  |  | 9200
63 | HZS015 | Spolupráce s revizním technikem | hod | 6 | 200 | 1200
64 | HZS020 | Funkční zkoušky | hod | 80 | 100 | 8000
Díl: | 933 | Revize |  |  |  | 2500
65 | HZS010 | Výchozí revize včetně revizní zprávy+PD skutečného stavu | hod | 10 | 250 | 2500
Díl: | VN | Vedlejší náklady |  |  |  | 7500
66 | 005122T | Doprava materiálu,přesun hmot, režie,odvoz a likvidace odpadu | Soubor | 1 | 2500 | 2500
67 | 005123T | Zařízení staveniště 2,9% | Soubor | 1 | 3000 | 3000
68 | 005124T | Provozní vlivy 1,8% | Soubor | 1 | 2000 | 2000
Díl: | ON | Ostatní náklady |  |  |  | 1000
69 | 005261030R | Rozpočtová rezerva - použita po odsouhlasení, investorem | soubor | 1 | 1000 | 1000
[7 empty] | 0 | 0

## SO 102 mar.Krycí list
VÝKAZ VÝMĚR
Rozpočet |  | 1 | MaR | JKSO |  | Ošetřovna
Objekt |  | Název objektu |  | SKP
SO 102 |  | Klub |  | Měrná jednotka |  |  | Objekt
Stavba |  | Název stavby |  | Počet jednotek
|  | CZT VÚ Přáslavice |  | Náklady na m.j. |  |  | Sedlec kotelna
Projektant |  |  |  | Typ rozpočtu
Objednatel
Dodavatel |  |  |  | Zakázkové číslo
Rozpočtoval |  | NWT a.s. |  | Počet listů
Rozpis ceny
| Název |  |  |  | Celkem
| HSV |  |  |  | 0
| PSV |  |  |  | 226121
| MON |  |  |  | 0
| Vedlejší náklady |  |  |  | 7500
| Ostatní náklady |  |  |  | 1000
| Celkem |  |  |  | 234621
Vypracoval |  |  | Za zhotovitele | Za objednatele
Jméno : |  |  | Jméno : | Jméno :
Datum : |  |  | Datum : | Datum :
Podpis : |  |  | Podpis: | Podpis:
Základ pro DPH |  | 15 | % | 0
DPH |  | 15 | % | 0
Základ pro DPH |  | 21 | % | 234621
DPH |  | 21 | % | 49270.41
Zaokrouhlení |  |  |  | 0
CENA ZA OBJEKT CELKEM |  |  |  | 283891.41
Popis :

## SO 102 mar.Rekapitulace
Stavba : |  | CZT VÚ Přáslavice |  | Rozpočet : | 1
Objekt : |  | SO 102 Klub |  | MaR
REKAPITULACE DÍLŮ
Stavební díl |  |  | Typ dílu |  |  | Celkem
733 | Rozvaděč |  | PSV |  |  | 60994
| Polní instrumentace |  | PSV |  |  | 30147
739 | Elektromontáže |  | PSV |  |  | 66470
742 | Kabely a vodiče |  | PSV |  |  | 56810
930 | Ostatní náklady a HZS |  | PSV |  |  | 9200
933 | Revize |  | PSV |  |  | 2500
VN | Vedlejší náklady |  | VN |  |  | 7500
ON | Ostatní náklady |  | ON |  |  | 1000
| CELKEM OBJEKT |  |  |  |  | 234621

## SO 102 mar.Položky
VÝKAZ VÝMĚR
S: |  | CZT VÚ Přáslavice
O: | 1 | SO 102
R: | 1 | Klub
P.č. | Číslo položky | Název položky | MJ | množství | cena / MJ | celkem
Díl: | 733 | Rozvaděč |  |  |  | 60994
1 | 74227-1100 | Rozvaděč RM102 | ks | 1 | 45000 | 45000
2 | 210190004 | Montáž rozvodnic oceloplechových nebo plastových do 150kg | ks | 1 | 836 | 836
3 |  | Uživatelský SW řídicího systému dodaného pro tuto výměníkovou stanici, včetně odladění | kpl | 1 | 8000 | 8000
4 | 74211-1100 | Rozvaděč RM142 | ks | 1 | 6800 | 6800
5 | 210190002 | Montáž rozvodnic oceloplechových nebo plastových do 50kg | ks | 1 | 358 | 358
Díl: |  | Polní instrumentace |  |  |  | 30147
6 | sen06.000.0210 | Odporový teploměr s jímkou,ponor 100 mm, převodník 4-20mA v hlavici, rozsah 0-100°C | ks | 12 | 820 | 9840
7 | mar-00000570 | Montáž snímače teploty jímkového | ks | 12 | 110 | 1320
8 | sen06.000.2440 | Jímka JS130 délka 100 mm (G1/2, M20x1,5) | ks | 12 | 130 | 1560
9 | mar-00000470 | Montáž jímky | ks | 12 | 15 | 180
10 | sen06.000.2460 | Návarek pro teploměr přivařovací, mat.11353, délka dle tloušťky izolace , vnitřní závit dle teploměru | ks | 12 | 35 | 420
11 | sen06.000.0215 | Odporový teploměr do vduchotechnických kanálů,ponor 160 mm, převodník 4-20mA v hlavici, rozsah 0-100°C | ks | 2 | 820 | 1640
12 | mar-00000570 | Montáž snímače teploty jímkového | ks | 2 | 110 | 220
13 | sen06.000.0210 | Odporový teploměr s jímkou, ponor 250 mm, převodník 4-20mA v hlavici, rozsah 0-100°C. Připojovací závit dle návarku na ořívači TV. | ks | 1 | 835 | 835
14 | mar-00000570 | Montáž snímače teploty jímkového | ks | 1 | 110 | 110
15 | sen06.000.2450 | Jímka JS130 délka 220 mm (G1/2, M20x1,5) | ks | 1 | 150 | 150
16 | mar-00000470 | Montáž jímky | ks | 1 | 35 | 35
17 | bds-00000020 | Snímač přetlaku 0-4bar, výstup 4-20mA | ks | 1 | 2860 | 2860
18 | mar-00000310 | Montáž snímače tlaku s analogovým výstupem | ks | 1 | 120 | 120
19 | bel-00000430 | Manometrový ventil trojcestný zkušební, závit dle snímače, včetně těsnění | ks | 1 | 375 | 375
20 | mar-00000400 | Montáž trojcestného ventilu | ks | 1 | 45 | 45
21 |  | Kondenzační smyčka zahnutá, přivařovací, mat. tř. 17 | ks | 1 | 160 | 160
22 | 734209103 | Montáž armatur závitových,s 1závitem, G 1/2 | ks | 1 | 28 | 28
23 | mar-00000640 | Zapojení měřiče tepla ve vodě s ultrazvukovým průtokoměr, včetně teploměrů, napájení 230VAC, komunikace MBUS | ks | 1 | 250 | 250
24 | mar-00000641 | Vodoměr s impusním kontaktním výstupem 10L/imp | ks | 1 | 85 | 85
25 | telemec-00051 | Tlačítko nouzového vypnutí s odblokováním otočením, kontakty 1/1. Barva červená s výstražným žlutým polem. V plastové skříňce IP54 s kabelovou vývodkou. | ks | 1 | 680 | 680
26 | 2100110001 | Montáž nástěnného vypínače | ks | 1 | 86 | 86
27 | zpa-00000480 | Omezovač max. teploty prostorový. Rozsah 20-60°C. | ks | 2 | 590 | 1180
28 | mar-00000460 | Termostat prostorový | ks | 2 | 110 | 220
29 | zpa-00000140 | Omezovač max. teploty kapilárový. Rozsah 70-140°C.Délka kapiláry 1,6m. Včetně jímky nerez. | ks | 3 | 1640 | 4920
30 | sen06.000.2440 | Jímka JS130 délka 100 mm (G1/2, M20x1,5) | ks | 3 | 150 | 450
31 | sen06.000.2455 | Návarek pro teploměr přivařovací, mat.11353, délka dle tloušťky izolace , vnitřní závit M27x2 | ks | 3 | 35 | 105
32 | mav-00000380 | Plováková sonda hlídače zaplavení, kabel 2m | ks | 1 | 560 | 560
33 | mar-00000510 | Montáž plovákové sondy | ks | 1 | 110 | 110
34 | spe-00004 | Krabice ABOX 025-2,5mm2 | ks | 1 | 85 | 85
35 | 210010351 | Montáž krabice odbočné se svorkovnicí do 100mm | ks | 1 | 78 | 78
36 | mar-00000530 | Zapojení regulační ventil. Servopohon s havarijní funkcí, napájecí napětí 230VAC, 3-bodové ovládání, doba přechodu 120s, doba bezp.funkce 10s. Signalizační spínač koncové polohy zavřeno. | ks | 1 | 120 | 120
37 | mar-00000530 | Zapojení elektromagnetického ventil. Cívka 230VAC | ks | 1 | 110 | 110
38 | mar-00000642 | Zapojení čerpadla oběhového s integrovaným frekvenčním měničem. Napájení jednofázové, 230VAC. | ks | 9 | 110 | 990
39 | mar-00000530 | Zapojení regulačního ventilu trojcestný. Servopohon 230VAC, 3-bodové ovládání, doba přechodu 120s. | ks | 1 | 120 | 120
40 | mar-00000644 | Zapojení elektrického topného tělesa ohřívače TV | ks | 1 | 100 | 100
Díl: | 739 | Elektromontáže |  |  |  | 66470
41 | 74359-1110 | Kabelové příchytky pro kabel průměr 15 mm | ks | 140 | 3 | 420
42 | 210020011 | Montáž kabelové příchytky | ks | 140 | 15 | 2100
43 | mars-00004 | Kabelový žlab MARS poz. 62/50 | m | 220 | 62 | 13640
44 | 210020303 | Montáž žlabu do 100mm | m | 220 | 68 | 14960
45 | mars-00102 | Nosník 62 | ks | 185 | 38 | 7030
46 | 210020551 | Montáž výložníku do 400mm | ks | 185 | 32 | 5920
47 | mars-00109 | Spojka 50 | ks | 230 | 6 | 1380
48 | mars-00124 | Spojovací materiál M8 bal/100ks | bal | 2 | 280 | 560
49 | 74312-3113 | Elektroinstalační trubka FeZn průměr 16mm | m | 220 | 45 | 9900
50 | 210010009 | Montáž trubky tuhé do 25mm | m | 220 | 48 | 10560
Díl: | 742 | Kabely a vodiče |  |  |  | 56810
51 | kablo-0010 | CYKY-J 3x1,5mm2 | m | 250 | 12 | 3000
52 | 210810045 | Montáž měděných kabelů CYKY,NYM,NYY,750V 3x1,5pevně | m | 250 | 15 | 3750
53 | kablo-0110 | CYKY-J 5x1,5mm2 | m | 160 | 16 | 2560
54 | 210810055 | Montáž měděných kabelů CYKY,NYM,NYY,750V 5x1,5pevně | m | 160 | 15 | 2400
55 | kablo-0120 | CYKY-J 3x4mm2 | m | 140 | 32 | 4480
56 | 210810047 | Montáž měděných kabelů CYKY,NYM,NYY,750V 3x4pevně | m | 140 | 15 | 2100
57 | kablo-0130 | CYKY-J 5x4mm2 | m | 50 | 44 | 2200
58 | 210810057 | Montáž měděných kabelů CYKY,NYM,NYY,750V 5x4pevně | m | 50 | 15 | 750
59 | pra-01130 | JYTY-O 2x1mm2 | m | 450 | 9 | 4050
60 | 210810052 | Montáž měděných kabelů CYKY,NYM,NYY,750V 3x1,5pevně | m | 450 | 15 | 6750
61 | pra-01180 | JYTY-O 19x1mm2 | m | 220 | 47 | 10340
62 | 210810052 | Montáž měděných kabelů CYKY,NYM,NYY,750V 19x1,5pevně | m | 220 | 15 | 3300
63 | pra-02015 | UNITRONIC BUS PB YY 1x2x0,64 | m | 50 | 48 | 2400
64 | 220288015 | Uložení kabelu komunikačního (TCEKPFLE 1p-50p) | m | 50 | 15 | 750
65 | kablo-1490 | Vodič H07V-K 1x10 zž | m | 80 | 23 | 1840
66 | 210800528 | Montáž měděných vodičů CY,H05V,H07V,NYM,NYY,YY do 10mm | m | 80 | 15 | 1200
67 | elektro-0052 | Štítek zaklapávací 40x16 | ks | 100 | 5 | 500
68 | sil-00145 | Popis štítku strojní | ks | 100 | 15 | 1500
69 | 210100001 | Ukončení vodiče do 2,5mm2 | ks | 258 | 10 | 2580
70 | 220271601 | Ukončení vodiču do 10mm2 (žila) | ks | 20 | 18 | 360
Díl: | 930 | Ostatní náklady a HZS |  |  |  | 9200
71 | HZS015 | Spolupráce s revizním technikem | hod | 6 | 200 | 1200
72 | HZS020 | Funkční zkoušky | hod | 80 | 100 | 8000
Díl: | 933 | Revize |  |  |  | 2500
73 | HZS010 | Výchozí revize včetně revizní zprávy+PD skutečného stavu | hod | 10 | 250 | 2500
Díl: | VN | Vedlejší náklady |  |  |  | 7500
74 | 005122T | Doprava materiálu,přesun hmot, režie,odvoz a likvidace odpadu | Soubor | 1 | 2500 | 2500
75 | 005123T | Zařízení staveniště 2,9% | Soubor | 1 | 3000 | 3000
76 | 005124T | Provozní vlivy 1,8% | Soubor | 1 | 2000 | 2000
Díl: | ON | Ostatní náklady |  |  |  | 1000
77 | 005261030R | Rozpočtová rezerva - použita po odsouhlasení, investorem | soubor | 1 | 1000 | 1000
[7 empty] | 0 | 0

## IO 04 Krycí list
VÝKAZ VÝMĚR
Rozpočet |  | 1 | MaR | JKSO
Objekt |  | Název objektu |  | SKP
IO 04 |  | Zpevněné plochy |  | Měrná jednotka
Stavba |  | Název stavby |  | Počet jednotek
|  | CZT VÚ Přáslavice |  | Náklady na m.j.
Projektant |  |  |  | Typ rozpočtu
Objednatel
Dodavatel |  |  |  | Zakázkové číslo
Rozpočtoval |  | NWT a.s. |  | Počet listů
Rozpis ceny
| Název |  |  |  | Celkem
| HSV |  |  |  | 555289
| PSV |  |  |  | 0
| MON |  |  |  | 0
| Vedlejší náklady |  |  |  | 0
| Ostatní náklady |  |  |  | 0
| Celkem |  |  |  | 555289
Vypracoval |  |  | Za zhotovitele | Za objednatele
Jméno : |  |  | Jméno : | Jméno :
Datum : |  |  | Datum : | Datum :
Podpis : |  |  | Podpis: | Podpis:
Základ pro DPH |  | 15 | % | 0
DPH |  | 15 | % | 0
Základ pro DPH |  | 21 | % | 555289
DPH |  | 21 | % | 116610.69
Zaokrouhlení |  |  |  | 0
CENA ZA OBJEKT CELKEM |  |  |  | 671899.69

## IO 04 Rekapitulace
Stavba : |  | CZT VÚ Přáslavice |  | Rozpočet : | 1
Objekt : |  | IO 04 |  | Zpevněné plochy
REKAPITULACE DÍLŮ
Stavební díl |  |  | Typ dílu |  |  | Celkem
1 | Zemní práce |  | HSV |  |  | 123765
5 | Zpevněné komunikace |  | HSV |  |  | 431524
| CELKEM OBJEKT |  |  |  |  | 555289

## IO 04 Položky
VÝKAZ VÝMĚR
S: |  | CZT VU Přáslavice
O: |  | IO 04
R: |  | Zpevněné plochy
P.č. | Číslo položky | Název položky | MJ | množství | cena / MJ | celkem
Díl: | 1 | zemní práce |  |  |  | 123765
1 | 460-00290 | bourání živičných povrchů do 3-5cm | m2 | 555 | 184 | 102120
2 | 1 | likvidace bouraného materiálu | m3 | 27.75 | 780 | 21645
Díl: | 5 | Komunikace |  |  |  | 431524
3 | 564841111 | Podklad ze štěrkodrti po zhutnění tloušťky 12 cm | m2 | 555 | 81.9 | 45454.5
4 | 565131211 | Podklad z obal kamen. ACP 16+, š.nad 3 m, tl. 5 cm | m2 | 555 | 185 | 102675
5 | 567122114 | Podklad z kameniva zpev.cementem KZC 1 tl.15 cm | m2 | 555 | 150 | 83250
6 | 573111112 | Postřik živičný infiltr.+ posyp,z asfaltu 1 kg/m2 | m2 | 555 | 18.8 | 10434
7 | 573211111 | Postřik živičný spojovací z asfaltu 0,5-0,7 kg/m2 | m2 | 555 | 11.1 | 6160.5
8 | 577144121 | Asf beton obrus ACO11 I tl 50mm 3m- | m2 | 555 | 250 | 138750
9 | 596211211 | Klad zámk dl tl80 skA -100m2 chod | m2 | 280 | 160 | 44800