## Rekapitulace
Rekapitulace nákladů stavby
Název stavby: | Úpravna vody ve vojenském | Objednatel: | Armádní servisní, příspěvková organizace | IČ/DIČ:
zařízení 4218 Štěpánov
Druh stavby: | Rekonstrukce úpravny vody | Projektant: | SWECO Hydroprojekt a.s. | IČ/DIČ:
Lokalita: | 4218 Štěpánov | Zhotovitel: |  | IČ/DIČ:
Začátek výstavby: |  | Konec výstavby: |  | Položek:
JKSO: |  | Zpracoval: | ing. Machovec | Datum:
Rozpočtové náklady v Kč
Název objektu | Celkem bez DPH | DPH % | DPH (Kč) | Cena s DPH (Kč)
F1 | 0 | 21 | 0 | 0
F2 | 0 | 21 | 0 | 0
Stavební část | 0 | 21 | 0 |  | 0
G1 | 0 | 21 | 0 | 0
G2 | 0 | 21 | 0 | 0
Technologická část | 0 | 21 | 0 |  | 0
Ostatní rozp. náklady, zpracování návrhu provozního řádu v písemné i elektronické podobě na CD (1x v listinné podobě a 1x v elektronické podobě) |  | 21 | 0 |  | 0
Ostatní rozp. náklady, PD skutečného provedení stavby 3x v listinné podobě a 1x v elektronické podobě na CD (ve formátu *.pdf, *.doc, *.dwg) – dle Vyhlášky č. 499/2006 Sb., příloha č. 7. |  | 21 | 0 |  | 0
Celkem | 0 |  | 0 |  | 0
Projektant |  | Objednatel |  | Zhotovitel
Datum, razítko a podpis |  | Datum, razítko a podpis |  | Datum, razítko a podpis

## Krycí list F.1
Krycí list objektu (F.1 - stavební úpravy)
Název stavby: |  | Úpravna vody ve vojenském zařízení 4218 Štěpánov |  | Objednatel: | Armádní servisní, příspěvková organizace |  | IČ/DIČ:
Druh stavby: |  | Rekonstrukce úpravny vody |  | Projektant: | Sweco Hydroprojekt a.s. |  | IČ/DIČ:
Lokalita: |  | 4218 Štěpánov |  | Zhotovitel: |  |  | IČ/DIČ:
Začátek výstavby: |  |  |  | Konec výstavby: |  |  | Položek: | 148
JKSO: |  |  |  | Zpracoval: | ing. Machovec |  | Datum: | 2013-01-22
Rozpočtové náklady v Kč
A | Základní rozpočtové náklady |  | B | Doplňkové náklady |  | C | Náklady na umístění stavby (NUS)
HSV | Dodávky |  | Práce přesčas |  |  | Zařízení staveniště
| Montáž |  | Bez pevné podl. |  |  | Mimostav. doprava
PSV | Dodávky |  | Kulturní památka |  |  | Územní vlivy
| Montáž |  |  |  |  | Provozní vlivy
"M" | Dodávky |  |  |  |  | Ostatní
| Montáž |  |  |  |  | NUS z rozpočtu
Ostatní materiál
Přesun hmot a sutí
ZRN celkem |  | 0 | DN celkem |  | 0 | NUS celkem |  | 0
Základ 0%
Základ 15% |  |  | DPH 15% |  | 0 | Celkem bez DPH |  | 0
Základ 21% |  | 0 | DPH 21% |  | 0 | Celkem včetně DPH |  | 0
Projektant |  |  | Objednatel |  |  | Zhotovitel
Datum, razítko a podpis |  |  | Datum, razítko a podpis |  |  | Datum, razítko a podpis
Poznámka:

## Krycí list F.2
Krycí list objektu (F.2 - stavební elektroinstalace)
Název stavby: |  | Úpravna vody ve vojenském zařízení 4218 Štěpánov |  | Objednatel: | Armádní servisní, příspěvková organizace |  | IČ/DIČ:
Druh stavby: |  | Rekonstrukce úpravny vody |  | Projektant: | Sweco Hydroprojekt a.s. |  | IČ/DIČ:
Lokalita: |  | 4218 Štěpánov |  | Zhotovitel: |  |  | IČ/DIČ:
Začátek výstavby: |  |  |  | Konec výstavby: |  |  | Položek: | 148
JKSO: |  |  |  | Zpracoval: | ing. Machovec |  | Datum: | 2013-01-22
Rozpočtové náklady v Kč
A | Základní rozpočtové náklady |  | B | Doplňkové náklady |  | C | Náklady na umístění stavby (NUS)
HSV | Dodávky |  | Práce přesčas |  |  | Zařízení staveniště
| Montáž |  | Bez pevné podl. |  |  | Mimostav. doprava
PSV | Dodávky |  | Kulturní památka |  |  | Územní vlivy
| Montáž |  |  |  |  | Provozní vlivy
"M" | Dodávky |  |  |  |  | Ostatní
| Montáž |  |  |  |  | NUS z rozpočtu
Ostatní materiál
Přesun hmot a sutí
ZRN celkem |  | 0 | DN celkem |  | 0 | NUS celkem |  | 0
Základ 0%
Základ 15% |  |  | DPH 15% |  | 0 | Celkem bez DPH |  | 0
Základ 21% |  | 0 | DPH 21% |  | 0 | Celkem včetně DPH |  | 0
Projektant |  |  | Objednatel |  |  | Zhotovitel
Datum, razítko a podpis |  |  | Datum, razítko a podpis |  |  | Datum, razítko a podpis
Poznámka:

## Výkaz výměr F.1 F2
Výkaz výměr
Název stavby: |  | Úpravna vody ve vojenském zařízení 4218 Štěpánov |  | Objednatel: | Armádní servisní, příspěvková organizace
Druh stavby: |  | Rekonstrukce úpravny vody |  | Projektant: | Sweco Hydroprojekt a.s.
Lokalita: |  | 4218 Štěpánov |  | Zhotovitel:
Zpracoval: |  | ing. Machovec |  | Zpracováno dne: | 2013-01-22
Č | Objekt | Kód | Zkrácený popis / Varianta | M.j. | Rozměry | Množství | Cenová soustava | Jednotková cena (Kč) | Náklady celkem (Kč)
1 | F.1 | 139711101R00 | Vykopávka v uzavřených prostorách v hor.1-4 | m3 |  | 2 | RTS II / 2012 |  | 0
|  |  | 2 Položka 2.3.25, viz výkres F.1.2 |  | 2 Položka 2.3.25, viz výkres F.1.2
2 | F.1 | 151101201R00 | Pažení stěn výkopu - příložné - hloubky do 4 m | m2 |  | 4 | RTS II / 2012 |  | 0
|  |  | 4 Položka 2.3.25, viz výkres .1.2 |  | 4 Položka 2.3.25, viz výkres .1.2
|  | RTS komentář: | Položka neobsahuje rozepření ani vzepření pažení. Odstranění pažení se oceňuje samostatně.
3 | F.1 | 151101211R00 | Odstranění pažení stěn - příložné - hl. do 4 m | m2 |  | 4 | RTS II / 2012 |  | 0
|  |  | 4 Položka 2.3.25, viz výkres F.1.2 |  | 4 Položka 2.3.25, viz výkres F.1.2
4 | F.1 | 151101301R00 | Rozepření stěn pažení - příložné - hl. do 4 m | m3 |  | 2 | RTS II / 2012 |  | 0
|  |  | 2 Položka 2.3.25, viz výkres F.1.2 |  | 2 Položka 2.3.25, viz výkres F.1.2
|  | RTS komentář: | Odstranění rozepření stěn se oceňuje samostatně.
5 | F.1 | 151101311R00 | Odstranění rozepření stěn - příložné - hl. do 4 m | m3 |  | 2 | RTS II / 2012 |  | 0
|  |  | 2 Položka 2.3.25, viz výkres F.1.2 |  | 2 Položka 2.3.25, viz výkres F.1.2
6 | F.1 | 162201102R00 | Vodorovné přemístění výkopku z hor.1-4 do 50 m | m3 |  | 2 | RTS II / 2012 |  | 0
|  |  | 2 Položka 2.3.25, viz výkres F.1.2 |  | 2 Položka 2.3.25, viz výkres F.1.2
7 | F.1 | 162201201R00 | Vodorovné přemíst. výkopku nošením hor.1-4, do 10m | m3 |  | 2 | RTS II / 2012 |  | 0
|  |  | 2 Položka 2.3.25, viz výkres F.1.2 |  | 2 Položka 2.3.25, viz výkres F.1.2
8 | F.1 | 278382551R00 | Základy pod stroje do 5 m3, ŽB C 25/30, slož. 1 | m3 |  | 0.47 | RTS II / 2012 |  | 0
|  |  | (1,5*0,5*0,2)+(0,8*0,8*0,2)+(0,65*0,6*0,2)+(0,8*0,73*0,2) Položka 2.3.19, viz výkres F.1.2 |  | (1,5*0,5*0,2)+(0,8*0,8*0,2)+(0,65*0,6*0,2)+(0,8*0,73*0,2) Položka 2.3.19, viz výkres F.1.2
9 | F.1 | 279361921RT1 | Výztuž základových zdí ze svařovaných sítí | t |  | 0.06 | RTS II / 2012 |  | 0
svařovaná síť - drát 4,0 oka 100/100 V položce jsou zakalkulovány náklady na dodání plošně rovných sítí, jejich uložení a případné stříhání a její vyvázání nebo přivaření bodovými svary. Položka neobsahuje ohýbání sítí do hran.
|  |  | 0,12*0,47 Položka 2.3.19, viz výkres F.1.2 |  | 0,12*0,47 Položka 2.3.19, viz výkres F.1.2
|  | RTS komentář: | V položce jsou zakalkulovány náklady na dodání plošně rovných sítí, jejich uložení a případné stříhání a její vyvázání nebo přivaření bodovými svary. Položka neobsahuje ohýbání sítí do hran.
10 | F.1 | 279361921RT1 | Výztuž základových zdí ze svařovaných sítí | t |  | 0.07 | RTS II / 2012 |  | 0
svařovaná síť - drát 4,0 oka 100/100 V položce jsou zakalkulovány náklady na dodání plošně rovných sítí, jejich uložení a případné stříhání a její vyvázání nebo přivaření bodovými svary. Položka neobsahuje ohýbání sítí do hran.
|  |  | (0,4+0,18)*0,12 Jímky 20.1,20.2,20.3, položka 2.3.20, viz výkres F.1.2 |  | (0,4+0,18)*0,12 Jímky 20.1,20.2,20.3, položka 2.3.20, viz výkres F.1.2
|  | RTS komentář: | V položce jsou zakalkulovány náklady na dodání plošně rovných sítí, jejich uložení a případné stříhání a její vyvázání nebo přivaření bodovými svary. Položka neobsahuje ohýbání sítí do hran.
11 | F.1 | 310239411RT1 | Zazdívka otvorů plochy do 4 m2 cihlami na MC | m3 |  | 3.06 | RTS II / 2012 |  | 0
s použitím suché maltové směsi V položce jsou zakalkulovány náklady na pomocné pracovní lešení o výšce podlahy do 1900 mm a pro zatížení do 1,5 kPa.
|  |  | 6,125*0,5 Položka 2.3.2, viz výkres F.1.2 |  | 6,125*0,5 Položka 2.3.2, viz výkres F.1.2
|  | RTS komentář: | V položce jsou zakalkulovány náklady na pomocné pracovní lešení o výšce podlahy do 1900 mm a pro zatížení do 1,5 kPa.
12 | F.1 | 311312011R00 | Beton nadzákladových zdí prostý C 25/30 (B 30) | m3 |  | 0.76 | RTS II / 2012 |  | 0
Položka obsahuje náklady na dodávku a uložení betonu do připravené konstrukce. Bednění se oceňuje samostatně. V položce jsou započteny i náklady na pomocné lešení o výšce podlahy do 1,90 m a pro zatížení do 1,5 kPa. Položka se používá i pro zdivo výplňové, obkladové, půdní, nadstřešní, poprsní, římsové apod.
|  |  | 0,15+0,61 Položka 2.3.9, viz výkres F.1.2 |  | 0,15+0,61 Položka 2.3.9, viz výkres F.1.2
|  | RTS komentář: | Položka obsahuje náklady na dodávku a uložení betonu do připravené konstrukce. Bednění se oceňuje samostatně. V položce jsou započteny i náklady na pomocné lešení o výšce podlahy do 1,90 m a pro zatížení do 1,5 kPa. Položka se používá i pro zdivo výplňové, obkladové, půdní, nadstřešní, poprsní, římsové apod.
13 | F.1 | 311351101RT1 | Bednění nadzákladových zdí jednostranné - zřízení | m2 |  | 3 | RTS II / 2012 |  | 0
bednicí materiál prkna
|  |  | 0,2*(4*1,5+4*0,8+4*0,65+4*0,8) Položka 2.3.19, viz výkres F.1.2 |  | 0,2*(4*1,5+4*0,8+4*0,65+4*0,8) Položka 2.3.19, viz výkres F.1.2
14 | F.1 | 317941123RU2 | Osazení ocelových válcovaných nosníků č.14-22 | t |  | 0.26 | RTS II / 2012 |  | 0
včetně dodávky profilu U č.14 V položkách je mimo vlastního osazení zakalkulována i dodávka ocelových válcovaných nosníků profilu U č.14 včetně ztratného ve výši 8%, které kryje náklady na prořez (zbytkový odpad) a náklady na řezání příslušných délek.
|  |  | 0,138 Položka 2.3.18, viz výkres F.1.6 |  | 0,138 Položka 2.3.18, viz výkres F.1.6 | 0.14
|  |  | (2,9*3*14,3)/1000 Položka 2.3.2, viz výkres F.1.2 |  | (2,9*3*14,3)/1000 Položka 2.3.2, viz výkres F.1.2 | 0.12
|  | RTS komentář: | V položkách je mimo vlastního osazení zakalkulována i dodávka ocelových válcovaných nosníků profilu U č.14 včetně ztratného ve výši 8%, které kryje náklady na prořez (zbytkový odpad) a náklady na řezání příslušných délek.
15 | F.1 | 340238211RT2 | Zazdívka otvorů pl.1 m2,cihlami tl.zdi do 10 cm | m2 |  | 0.28 | RTS II / 2012 |  | 0
s použitím suché maltové směsi V položce jsou zakalkulovány náklady na pomocné pracovní lešení o výšce podlahy do 1900 mm a pro zatížení do 1,5 kPa.
|  |  | 0,75*0,37 Položka 2.3.24, viz výkres F.1.2 |  | 0,75*0,37 Položka 2.3.24, viz výkres F.1.2
|  | RTS komentář: | V položce jsou zakalkulovány náklady na pomocné pracovní lešení o výšce podlahy do 1900 mm a pro zatížení do 1,5 kPa.
16 | F.1 | 342241161R00 | Příčky z cihel plných CP29 tl. 65 mm - dozdění venkovní soklu na montážním otvoru | m2 |  | 1 | RTS II / 2012 |  | 0
V položce jsou zakalkulovány náklady na pomocné pracovní lešení o výšce podlahy do 1900 mm a pro zatížení do 1,5 kPa.
|  |  | 2,5*0,4 Položka 2.3.14, viz výkres F.1.2 |  | 2,5*0,4 Položka 2.3.14, viz výkres F.1.2
|  | RTS komentář: | V položce jsou zakalkulovány náklady na pomocné pracovní lešení o výšce podlahy do 1900 mm a pro zatížení do 1,5 kPa.
17 | F.1 | 411387531R00 | Zabetonování otvorů 0,25 m2 ve stropech a klenbách | kus |  | 26 | RTS II / 2012 |  | 0
V položce jsou zakalkulovány i náklady na bednění a odbednění konstrukce a na dodávku a uložení potřebné výztuže.
|  |  | 2*10 Nosníky, položka 2.3.16, viz výkres F.1.2 |  | 2*10 Nosníky, položka 2.3.16, viz výkres F.1.2 | 20
|  |  | 2*3 Úchyty žebříku, položka 2.3.16, viz výkres F.1.2 |  | 2*3 Úchyty žebříku, položka 2.3.16, viz výkres F.1.2 | 6
|  | RTS komentář: | V položce jsou zakalkulovány i náklady na bednění a odbednění konstrukce a na dodávku a uložení potřebné výztuže.
18 | F.1 | 413941123RT2 | Osazení válcovaných nosníků ve stropech č. 14 - 22 | t |  | 0.12 | RTS II / 2012 |  | 0
včetně dodávky profilu I č. 14 V položkách je mimo vlastního osazení zakalkulována i dodávka ocelových válcovaných nosníků profilu I č.14 včetně ztratného ve výši 8%, které kryje náklady na prořez (zbytkový odpad) a náklady na řezání příslušných délek.
|  |  | (2,9*3*14,3)/1000 Položka 2.3.2, viz výkres F.1.2 |  | (2,9*3*14,3)/1000 Položka 2.3.2, viz výkres F.1.2
|  | RTS komentář: | V položkách je mimo vlastního osazení zakalkulována i dodávka ocelových válcovaných nosníků profilu I č.14 včetně ztratného ve výši 8%, které kryje náklady na prořez (zbytkový odpad) a náklady na řezání příslušných délek.
19 | F.1 | 612409991RT2 | Začištění omítek kolem oken,dveří apod. | m |  | 6 | RTS II / 2012 |  | 0
s použitím suché maltové směsi
|  |  | 2+2+1+1 Položka 2.3.2, viz výkres F.1.2 |  | 2+2+1+1 Položka 2.3.2, viz výkres F.1.2
20 | F.1 | 612409991RT2 | Začištění omítek kolem oken,dveří apod. | m |  | 24.96 | RTS II / 2012 |  | 0
s použitím suché maltové směsi
|  |  | 2*(2*0,8+4*1,97)+(2+2+1+1) Položka 2.3.6, viz výkres F.1.2 |  | 2*(2*0,8+4*1,97)+(2+2+1+1) Položka 2.3.6, viz výkres F.1.2
21 | F.1 | 612421637R00 | Omítka vnitřní zdiva, MVC, štuková | m2 |  | 9.13 | RTS II / 2012 |  | 0
Položka je určena pro jakýkoliv druh podkladu.
|  |  | 6,125+(2+2+1+1)*0,5 Položka 2.3.2, viz výkres F.1.2 |  | 6,125+(2+2+1+1)*0,5 Položka 2.3.2, viz výkres F.1.2
|  | RTS komentář: | Položka je určena pro jakýkoliv druh podkladu.
22 | F.1 | 612451232R00 | Omítka vnitřní zdiva, MC, štuková plstí hlazená | m2 |  | 3 | RTS II / 2012 |  | 0
|  |  | (2,5*3,25)-(1,25*2,5)-(2*1) Položka 2.3.7, viz výkres F.1.2 |  | (2,5*3,25)-(1,25*2,5)-(2*1) Položka 2.3.7, viz výkres F.1.2
23 | F.1 | 617455420R00 | Oprava omítek cementových v kanálech, ocel.hlaz.do 50% | m2 |  | 19 | RTS II / 2012 |  | 0
|  |  | 10*(0,7+0,5+0,7) Položka 2.3.11, viz výkres F.1.2 |  | 10*(0,7+0,5+0,7) Položka 2.3.11, viz výkres F.1.2
24 | F.1 | 622421131R00 | Omítka vnější stěn, MVC, hladká, složitost 1-2 | m2 |  | 6.13 | RTS II / 2012 |  | 0
|  |  | 6,125 Položka 2.3.2, viz výkres F.1.2 |  | 6,125 Položka 2.3.2, viz výkres F.1.2
25 | F.1 | 622422731R00 | Oprava vnějších omítek vápen. drásan. II. do 80 % | m2 |  | 4 | RTS II / 2012 |  | 0
Položka se používá pro stupeň členitosti omítky I - II.
|  |  | 4 Položka 2.3.22, viz výkes F.1.2 |  | 4 Položka 2.3.22, viz výkes F.1.2
|  | RTS komentář: | Položka se používá pro stupeň členitosti omítky I - II.
26 | F.1 | 631312611R00 | Mazanina betonová tl. 5 - 8 cm C 16/20 (B 20) | m3 |  | 0.96 | RTS II / 2012 |  | 0
Položka je určena pro mazaninu hlazenou dřevěným hladítkem a to pro mazaninu krycí, popř. podkladní nebo vyrovnávací nebo plovoucí, pod potěry, vlýsky do asfaltu, pod podlahy. Mazaniny tlouštěk do 5 cm se oceňují položkami souboru 63245-1031 až 1034 Vyrovnávací potěr. Položka je určena i pro betonový okapový chodníček budovy. Jeho podloží se oceňuje samostatně. V položce jsou zakalkulovány i náklady na vytvoření dilatačních spár v mazanině bez zaplnění. Tyto náklady se oceňují položkami souboru 63460 Zaplnění dilatačních spár v mazaninách.
|  |  | (4*0,75)*2*0,075*0,5 Stěny jímek 20.1,20.2, položka 2.3.20, viz výkres F.1.2 |  | (4*0,75)*2*0,075*0,5 Stěny jímek 20.1,20.2, položka 2.3.20, viz výkres F.1.2 | 0.23
|  |  | (0,75*0,75)*2*0,5 Dno jímek 20.1,20.2, položka 2.3.20, viz výkres F.1.2 |  | (0,75*0,75)*2*0,5 Dno jímek 20.1,20.2, položka 2.3.20, viz výkres F.1.2 | 0.56
|  |  | (4*0,85)*0,075*0,5 Stěny jímky 20.3, položka 2.3.20, viz výkres F.1.2 |  | (4*0,85)*0,075*0,5 Stěny jímky 20.3, položka 2.3.20, viz výkres F.1.2 | 0.13
|  |  | (0,85*0,85)*0,05 no jímky 20.3, položka 2.3.20, viz výkres F.1.2 |  | (0,85*0,85)*0,05 no jímky 20.3, položka 2.3.20, viz výkres F.1.2 | 0.04
|  | RTS komentář: | Položka je určena pro mazaninu hlazenou dřevěným hladítkem a to pro mazaninu krycí, popř. podkladní nebo vyrovnávací nebo plovoucí, pod potěry, vlýsky do asfaltu, pod podlahy. Mazaniny tlouštěk do 5 cm se oceňují položkami souboru 63245-1031 až 1034 Vyrovnávací potěr. Položka je určena i pro betonový okapový chodníček budovy. Jeho podloží se oceňuje samostatně. V položce jsou zakalkulovány i náklady na vytvoření dilatačních spár v mazanině bez zaplnění. Tyto náklady se oceňují položkami souboru 63460 Zaplnění dilatačních spár v mazaninách.
27 | F.1 | 632451032R00 | Vyrovnávací potěr MC 15, v ploše, tl. 30 mm, 20% - vyzpravení podkladu | m2 |  | 7.65 | RTS II / 2012 |  | 0
Položka je určena pro vyrovnávací potěr z cementové malty provedený v ploše na stropech z prefabrikovaných dílců jako podklad pod izolaci, pod podlahové konstrukce apod., na mazaninách jen jako podklad pod izolaci proti vodě, jako ochrana izolace shora tvořící lože při kladení plošných prefa panelů (např. v kanálech), hlazený dřevěným hladítkem anebo podlévání provizorně podklínovaných patek usazených strojů a technologických zařízení, s náležitým zatemováním hutné malty.
|  |  | (8,05*4,75)*0,2 Místnost č. 2, položka 2.3.12, viz výkres F.1.2 |  | (8,05*4,75)*0,2 Místnost č. 2, položka 2.3.12, viz výkres F.1.2
|  | RTS komentář: | Položka je určena pro vyrovnávací potěr z cementové malty provedený v ploše na stropech z prefabrikovaných dílců jako podklad pod izolaci, pod podlahové konstrukce apod., na mazaninách jen jako podklad pod izolaci proti vodě, jako ochrana izolace shora tvořící lože při kladení plošných prefa panelů (např. v kanálech), hlazený dřevěným hladítkem anebo podlévání provizorně podklínovaných patek usazených strojů a technologických zařízení, s náležitým zatemováním hutné malty.
28 | F.1 | 632902211R00 | Příprava zatvrdlého povrchu s přísadou PVAC | m2 |  | 7.65 | RTS II / 2012 |  | 0
|  |  | (8,05*4,75)*0,2 Místnost č. 2, položka 2.3.12, viz výkres F.1.2 |  | (8,05*4,75)*0,2 Místnost č. 2, položka 2.3.12, viz výkres F.1.2
29 | F.1 | 641952211R00 | Demontáž rámů okenních dřevěných a zárubní ocelových, plocha do 2,5 m2 | kus |  | 2 | RTS II / 2012 |  | 0
Položka je určena pro osazování rámů okenních dřevěných pro okna s křídly jednoduchými i zdvojenými, bez sdružených dveří nebo se sdruženými dveřmi na jakoukoliv cementovou maltu. V položce jsou zakalkulovány i náklady na kotvení rámů do zdiva. V položce nejsou zakalkulovány náklady na dodávku rámů, které se oceňují ve specifikaci PSV. Ztratné se nestanoví. Rámy ze dřeva tvrdého jednoduché i dvojité leštěné se oceňují položkami - 4211 až -4551.
|  |  | 1*2 Položka 2.3.1, viz výkres F.1.2 |  | 1*2 Položka 2.3.1, viz výkres F.1.2
|  | RTS komentář: | Položka je určena pro osazování rámů okenních dřevěných pro okna s křídly jednoduchými i zdvojenými, bez sdružených dveří nebo se sdruženými dveřmi na jakoukoliv cementovou maltu. V položce jsou zakalkulovány i náklady na kotvení rámů do zdiva. V položce nejsou zakalkulovány náklady na dodávku rámů, které se oceňují ve specifikaci PSV. Ztratné se nestanoví. Rámy ze dřeva tvrdého jednoduché i dvojité leštěné se oceňují položkami - 4211 až -4551.
30 | F.1 | 641952211R00 | Osazení rámů okenních dřevěných, plocha do 2,5 m2 | kus |  | 1 | RTS II / 2012 |  | 0
Položka je určena pro osazování rámů okenních dřevěných pro okna s křídly jednoduchými i zdvojenými, bez sdružených dveří nebo se sdruženými dveřmi na jakoukoliv cementovou maltu. V položce jsou zakalkulovány i náklady na kotvení rámů do zdiva. V položce nejsou zakalkulovány náklady na dodávku rámů, které se oceňují ve specifikaci PSV. Ztratné se nestanoví. Rámy ze dřeva tvrdého jednoduché i dvojité leštěné se oceňují položkami - 4211 až -4551.
|  |  | 1 Položka 2.3.1, viz výkres F.1.2 |  | 1 Položka 2.3.1, viz výkres F.1.2
|  | RTS komentář: | Položka je určena pro osazování rámů okenních dřevěných pro okna s křídly jednoduchými i zdvojenými, bez sdružených dveří nebo se sdruženými dveřmi na jakoukoliv cementovou maltu. V položce jsou zakalkulovány i náklady na kotvení rámů do zdiva. V položce nejsou zakalkulovány náklady na dodávku rámů, které se oceňují ve specifikaci PSV. Ztratné se nestanoví. Rámy ze dřeva tvrdého jednoduché i dvojité leštěné se oceňují položkami - 4211 až -4551.
31 | F.1 | 642944121RT4 | Osazení ocelových zárubní dodatečně do 2,5 m2. | kus |  | 1 | RTS II / 2012 |  | 0
včetně dodávky zárubně 80x197x11 cm V položce jsou zakalkulovány i náklady na dodávku ocelové zárubně 80x197x11. V položce jsou zakalkulovány náklady na pomocné pracovní lešení o výšce podlahy do 1900 mm a pro zatížení do 1,5 kPa.
|  |  | 1 Položka 2.3.6, viz výkres F.1.2 |  | 1 Položka 2.3.6, viz výkres F.1.2
|  | RTS komentář: | V položce jsou zakalkulovány i náklady na dodávku ocelové zárubně 80x197x11. V položce jsou zakalkulovány náklady na pomocné pracovní lešení o výšce podlahy do 1900 mm a pro zatížení do 1,5 kPa.
32 | F.1 | 648991113RT6 | Osazení parapet.desek plast. a lamin. š.nad 20cm | m |  | 1 | RTS II / 2012 |  | 0
včetně dodávky plastové parapetní desky š. 500 mm Položka je určena pro osazování parapetních desek z plastických a poloplastických hmot na nízkoexpanzní montážní pěnu. Těsnění spáry mezi parapetem a rámem okna transpatentním silikonem. V položce jsou zakalkulovány i náklady na dodávku desek.
|  |  | 1*1 Položka 2.3.1, viz výkres F.1.2 |  | 1*1 Položka 2.3.1, viz výkres F.1.2
|  | RTS komentář: | Položka je určena pro osazování parapetních desek z plastických a poloplastických hmot na nízkoexpanzní montážní pěnu. Těsnění spáry mezi parapetem a rámem okna transpatentním silikonem. V položce jsou zakalkulovány i náklady na dodávku desek.
33 | F.1 | 711141559RZ4 | Izolace proti vlhk. vodorovná pásy přitavením | m2 |  | 20 | RTS II / 2012 |  | 0
2 vrstvy - včetně dodávky materiálu Plochy izolací jednotlivě menší než 10 m2 se oceňují s příplatkem položka číslo 711 19 - 9097.Při stanovení množství izolace se z celkového množství neodečítají otvory nebo neizolované plochy menší než 2 m2.
|  |  | 20 Místnost č.2, položka 2.3.12, viz výkres F.1.2 |  | 20 Místnost č.2, položka 2.3.12, viz výkres F.1.2 | 20
|  | RTS komentář: | Plochy izolací jednotlivě menší než 10 m2 se oceňují s příplatkem položka číslo 711 19 - 9097.Při stanovení množství izolace se z celkového množství neodečítají otvory nebo neizolované plochy menší než 2 m2.
34 | F.1 | 711141559RZ4 | Izolace proti vlhk. vodorovná pásy přitavením | m2 |  | 1.21 | RTS II / 2012 |  | 0
2 vrstvy - včetně dodávky materiálu Plochy izolací jednotlivě menší než 10 m2 se oceňují s příplatkem položka číslo 711 19 - 9097.Při stanovení množství izolace se z celkového množství neodečítají otvory nebo neizolované plochy menší než 2 m2.
|  |  | (0,6*0,6)*2 Jímka 20.1,20.2, položka 2.3.20, viz výkres F.1.2 |  | (0,6*0,6)*2 Jímka 20.1,20.2, položka 2.3.20, viz výkres F.1.2 | 0.72
|  |  | (0,7*0,7)*1 Jímka 20.3, polžka 2.3.20, viz výkres F.1.2 |  | (0,7*0,7)*1 Jímka 20.3, polžka 2.3.20, viz výkres F.1.2 | 0.49
|  | RTS komentář: | Plochy izolací jednotlivě menší než 10 m2 se oceňují s příplatkem položka číslo 711 19 - 9097.Při stanovení množství izolace se z celkového množství neodečítají otvory nebo neizolované plochy menší než 2 m2.
35 | F.1 | 711141559RZ4 | Izolace proti vlhk. vodorovná pásy přitavením | m2 |  | 1.25 | RTS II / 2012 |  | 0
2 vrstvy - včetně dodávky materiálu Plochy izolací jednotlivě menší než 10 m2 se oceňují s příplatkem položka číslo 711 19 - 9097.Při stanovení množství izolace se z celkového množství neodečítají otvory nebo neizolované plochy menší než 2 m2.
|  |  | 2,5*0,5 Viz výkres F.1.2 |  | 2,5*0,5 Viz výkres F.1.2
|  | RTS komentář: | Plochy izolací jednotlivě menší než 10 m2 se oceňují s příplatkem položka číslo 711 19 - 9097.Při stanovení množství izolace se z celkového množství neodečítají otvory nebo neizolované plochy menší než 2 m2.
36 | F.1 | 711142559RZ4 | Izolace proti vlhkosti svislá pásy přitavením | m2 |  | 12.8 | RTS II / 2012 |  | 0
2 vrstva - včetně dodávky Plochy izolací jednotlivě menší než 10 m2 se oceňují s příplatkem položka číslo 711 19 - 9097. Při stanovení množství izolace se z celkového množství neodečítají otvory nebo neizolované plochy menší než 1 m2.
|  |  | (2*8,05+2*4,75)*0,5 Místnost č.2, položka 2.3.1, viz výkres F.1.2 |  | (2*8,05+2*4,75)*0,5 Místnost č.2, položka 2.3.1, viz výkres F.1.2
|  | RTS komentář: | Plochy izolací jednotlivě menší než 10 m2 se oceňují s příplatkem položka číslo 711 19 - 9097. Při stanovení množství izolace se z celkového množství neodečítají otvory nebo neizolované plochy menší než 1 m2.
37 | F.1 | 711142559RZ4 | Izolace proti vlhkosti svislá pásy přitavením | m2 |  | 6.08 | RTS II / 2012 |  | 0
2 vrstva - včetně dodávky Plochy izolací jednotlivě menší než 10 m2 se oceňují s příplatkem položka číslo 711 19 - 9097. Při stanovení množství izolace se z celkového množství neodečítají otvory nebo neizolované plochy menší než 1 m2.
|  |  | (4*0,6)*2*0,8 Jímka 20.1,20.2, položka 2.3.20, viz výkres F.1.2 |  | (4*0,6)*2*0,8 Jímka 20.1,20.2, položka 2.3.20, viz výkres F.1.2 | 3.84
|  |  | (4*0,7)*1*0,8 Jímka 20.3, položka 2.3.20, viz výkres F.1.2 |  | (4*0,7)*1*0,8 Jímka 20.3, položka 2.3.20, viz výkres F.1.2 | 2.24
|  | RTS komentář: | Plochy izolací jednotlivě menší než 10 m2 se oceňují s příplatkem položka číslo 711 19 - 9097. Při stanovení množství izolace se z celkového množství neodečítají otvory nebo neizolované plochy menší než 1 m2.
38 | F.1 | 711199097R00 | Příplatek za plochu do 10 m2, pásy | m2 |  | 6.08 | RTS II / 2012 |  | 0
Položka platí jen tehdy, nepřesáhne-li součet ploch vodorovné a svislé izolační vrstvy 10 m2.
|  |  | 6,08 Jímka 20.1,20.2,20.3, položka 2.3.20, viz výkres F.1.2 |  | 6,08 Jímka 20.1,20.2,20.3, položka 2.3.20, viz výkres F.1.2
|  | RTS komentář: | Položka platí jen tehdy, nepřesáhne-li součet ploch vodorovné a svislé izolační vrstvy 10 m2.
39 | F.1 | 711212107R00 | Penetrace savých podkladů Cemix PZ 0,25 l/m2 | m2 |  | 1.25 | RTS II / 2012 |  | 0
Penetrace středně savých podkladů - běžně hlazený beton, anhydrit.
|  |  | 2,5*0,5 Položka 2.3.2, viz výkres F.1.2 |  | 2,5*0,5 Položka 2.3.2, viz výkres F.1.2
|  | RTS komentář: | Penetrace středně savých podkladů - běžně hlazený beton, anhydrit.
40 | F.1 | 711212107R00 | Penetrace savých podkladů Cemix PZ 0,25 l/m2 | m2 |  | 20 | RTS II / 2012 |  | 0
Penetrace středně savých podkladů - běžně hlazený beton, anhydrit.
|  |  | 20 Místnost č.2, položka 2.3.12, viz výkres F.1.2 |  | 20 Místnost č.2, položka 2.3.12, viz výkres F.1.2
|  | RTS komentář: | Penetrace středně savých podkladů - běžně hlazený beton, anhydrit.
41 | F.1 | 727211113R00 | Potrubí PVC (šedé) D 63 mm tloušťka stěny 3,0 mm | m |  | 8 | RTS II / 2012 |  | 0
|  |  | 2*1,5 Položka 2.3.23, viz výkres F.1.2 |  | 2*1,5 Položka 2.3.23, viz výkres F.1.2 | 3
|  |  | 2*2,5 Položka 2.3.23, viz výkres F.1.2 |  | 2*2,5 Položka 2.3.23, viz výkres F.1.2 | 5
42 | F.1 | 727211115R00 | Potrubí PVC (šedé) D 100 mm tloušťka stěny 3,0 mm | m |  | 11 | RTS II / 2012 |  | 0
|  |  | 3+4 Položka 2.3.10, viz výkres F.1.2 a TZ |  | 3+4 Položka 2.3.10, viz výkres F.1.2 a TZ | 7
|  |  | 4 Položka 2.3.22, viz výkres F.1.2 a TZ |  | 4 Položka 2.3.22, viz výkres F.1.2 a TZ | 4
43 | F.1 | 721170909R00 | Oprava potrubí PVC odpadní, vsazení odbočky DN 110 | kus |  | 1 | RTS II / 2012 |  | 0
|  |  | 1 Položka 2.3.21, viz výkres F.1.2 |  | 1 Položka 2.3.21, viz výkres F.1.2
44 | F.1 | 721176222R00 | Potrubí KG svodné (ležaté) v zemi DN 100 x 3,2 mm | m |  | 10 | RTS II / 2012 |  | 0
|  |  | 10 Položka 2.3.21, viz výkres F.1.2 |  | 10 Položka 2.3.21, viz výkres F.1.2
45 | F.1 | 763781223R00 | Dočasné odstranění a zpětná montáž přístřešku nad studnou tl. 240 mm, pl.20 m2 | m2 |  | 16 | RTS II / 2012 |  | 0
|  |  | 4*4 Přístřešek nad studnou, položka 2.3.5 |  | 4*4 Přístřešek nad studnou, položka 2.3.5
46 | F.1 | 767221130R00 | Montáž zábradlí z trubek, do zdiva,nad 25 kg | m |  | 6 | RTS II / 2012 |  | 0
|  |  | 6 Položka 2.3.18, viz výkres F.1.6 |  | 6 Položka 2.3.18, viz výkres F.1.6
47 | F.1 | 767510111R00 | Demontáž stávajících kovových prvků | kg |  | 29.43 | RTS II / 2012 |  | 0
|  |  | (1,5*13,4)+6*(0,12*0,12*0,015*7200) Položka 2.3.8, viz výkres F.1.2 |  | (1,5*13,4)+6*(0,12*0,12*0,015*7200) Položka 2.3.8, viz výkres F.1.2
48 | F.1 | 767510111R00 | Demontáž kanálových krytů | kg |  | 165.2 | RTS II / 2012 |  | 0
|  |  | (10*0,5+0,75*0,8)*29,5 Položka 2.3.11, viz výkres F.1.2 |  | (10*0,5+0,75*0,8)*29,5 Položka 2.3.11, viz výkres F.1.2
49 | F.1 | 767510111R00 | Montáž kanálových krytů - osazení | kg |  | 165.2 | RTS II / 2012 |  | 0
|  |  | (10*0,5+0,75*0,8)*29,5 Položka 2.3.11, viz výkres F.1.2 |  | (10*0,5+0,75*0,8)*29,5 Položka 2.3.11, viz výkres F.1.2
50 | F.1 | 767510111R00 | Demontáž stávajících ocelových prvků - žebřík ve studni | kg |  | 50 | RTS II / 2012 |  | 0
|  |  | 50 Položka 2.3.16, viz výkres F.1.2 |  | 50 Položka 2.3.16, viz výkres F.1.2
51 | F.1 | 767510111R00 | Demontáž ocelové plošiny | kg |  | 155.43 | RTS II / 2012 |  | 0
|  |  | (3*3*3,14/4)*22 Studna, položka 2.3.18, viz výkres F.1.2 |  | (3*3*3,14/4)*22 Studna, položka 2.3.18, viz výkres F.1.2
52 | F.1 | 767833100R00 | Montáž žebříků do zdiva s bočnicemi | m |  | 3 | RTS II / 2012 |  | 0
|  |  | 3 Položka 2.3.17, viz výkres F.1.2 |  | 3 Položka 2.3.17, viz výkres F.1.2
53 | F.1 | 771471014R00 | Obklad soklíků keram.rovných do MC,20x10, H 10 cm | m |  | 23 | RTS II / 2012 |  | 0
|  |  | (2*8,05+2*4,75)-1,6-1 Místnost č. 2, položka 2.3.12, viz výkres F.1.2 |  | (2*8,05+2*4,75)-1,6-1 Místnost č. 2, položka 2.3.12, viz výkres F.1.2
54 | F.1 | 771571107R00 | Montáž podlah keram.,režné hladké, do MC, 20x20 cm | m2 |  | 32.64 | RTS II / 2012 |  | 0
|  |  | (8,05*4,75)-5,6 Místnost č. 2, položka 2.3.12, viz výkres F.1.2 |  | (8,05*4,75)-5,6 Místnost č. 2, položka 2.3.12, viz výkres F.1.2
55 | F.1 | 776511820RT3 | Odstranění PVC podlah lepených s podložkou | m2 |  | 2 | RTS II / 2012 |  | 0
z ploch do 10 m2
|  |  | 2 Místnost č.2, položka 2.3.12, viz výres F.1.2 |  | 2 Místnost č.2, položka 2.3.12, viz výres F.1.2
56 | F.1 | 776520030RA0 | Podlaha povlaková z PVC antistatická, soklík | m2 |  | 2 | RTS II / 2012 |  | 0
|  |  | 2 Místnost č.2, položka 2.3.12, viz výkres F.1.2 |  | 2 Místnost č.2, položka 2.3.12, viz výkres F.1.2
57 | F.1 | 783201831R00 | Odstr. nátěrů z kovových konstr. chem.odstraňovači | m2 |  | 5.6 | RTS II / 2012 |  | 0
|  |  | 5,6 Položka 2.3.11, viz výkres F.1.2 |  | 5,6 Položka 2.3.11, viz výkres F.1.2
58 | F.1 | 783221900R00 | Údržba, nátěr syntetický kov. konstr. jednonásobný | m2 |  | 5.6 | RTS II / 2012 |  | 0
|  |  | 5,6 Položka 2.3.11, viz výkres F.1.2 |  | 5,6 Položka 2.3.11, viz výkres F.1.2
59 | F.1 | 783903811R00 | Odmaštění chemickými rozpouštědly | m2 |  | 5.6 | RTS II / 2012 |  | 0
Množství se určuje v m2 součtem jednotlivých rozvinutých ploch odstranění, odmaštění nebo odrezivění. Položka je určena i pro odmaštění plechů OK kategorie D dodávaných s konzervací a pro odmaštění stávajících konstrukcí kromě konstrukcí klempířských.
|  |  | 5,6 Položka 2.3.11, viz výkres F.1.2 |  | 5,6 Položka 2.3.11, viz výkres F.1.2
|  | RTS komentář: | Množství se určuje v m2 součtem jednotlivých rozvinutých ploch odstranění, odmaštění nebo odrezivění. Položka je určena i pro odmaštění plechů OK kategorie "D" dodávaných s konzervací a pro odmaštění stávajících konstrukcí kromě konstrukcí klempířských.
60 | F.1 | 784195112R00 | Malba tekutá Primalex Standard, bílá, 2 x | m2 |  | 86.5 | RTS II / 2012 |  | 0
Klasický tekutý malířský nátěr pro nenáročné aplikace. Ředí se vodou 0,5 - 0,75 l čisté vody na 1 kg barvy. Bez vyspravení sádrou a bez penetrace.
|  |  | 115,5-29 |  | 115,5-29
|  | RTS komentář: | Klasický tekutý malířský nátěr pro nenáročné aplikace. Ředí se vodou 0,5 - 0,75 l čisté vody na 1 kg barvy. Bez vyspravení sádrou a bez penetrace.
61 | F.1 | 784401801R00 | Odstranění malby obroušením v místnosti H do 3,8 m | m2 |  | 115.5 | RTS II / 2012 |  | 0
Položka není určena pro úplné odstranění malby latexové.
|  |  | 26,75 Místnost č.1 - stěny, položka 2.3.7, viz výkres F.1.2 |  | 26,75 Místnost č.1 - stěny, položka 2.3.7, viz výkres F.1.2 | 26.75
|  |  | 10,58 Místnost č.1 - strop, položka 2.3.7, viz výkres F.1.2 |  | 10,58 Místnost č.1 - strop, položka 2.3.7, viz výkres F.1.2 | 10.58
|  |  | 39,94 Místnost č.2 - stěny, položka 2.3.7, viz výkres F.1.2 |  | 39,94 Místnost č.2 - stěny, položka 2.3.7, viz výkres F.1.2 | 39.94
|  |  | 38,23 Místnost č.2 - strop, položka 2.3.7, viz výkres F.1.2 |  | 38,23 Místnost č.2 - strop, položka 2.3.7, viz výkres F.1.2 | 38.23
|  | RTS komentář: | Položka není určena pro úplné odstranění malby latexové.
62 | F.1 | 784441010R00 | Malba latexová 2x, 1barevná, místnost v. do 3,8 m | m2 |  | 29 | RTS II / 2012 |  | 0
|  |  | ((2*8,05+2*4,75)-(1,6+0,8))*1,25 |  | ((2*8,05+2*4,75)-(1,6+0,8))*1,25
63 | F.1 | 894201161R00 | Dno šachet z betonu V 4 - B 30, tl. nad 20 cm | m3 |  | 0.18 | RTS II / 2012 |  | 0
Pro tloušťku dna do 20 cm se použije příplatek - položka 89420-1193.
|  |  | (0,6*0,6)*2*0,15 Dno jímek 20.1, 20.2, položka 2.3.20, viz výkres F.1.2 |  | (0,6*0,6)*2*0,15 Dno jímek 20.1, 20.2, položka 2.3.20, viz výkres F.1.2 | 0.11
|  |  | (0,7*0,7)*0,15 Dno jímky 20.3, položka 2.3.20, viz výkres F.1.2 |  | (0,7*0,7)*0,15 Dno jímky 20.3, položka 2.3.20, viz výkres F.1.2 | 0.07
|  | RTS komentář: | Pro tloušťku dna do 20 cm se použije příplatek - položka 89420-1193.
64 | F.1 | 894201261R00 | Stěny šachet z betonu V 4 - B 30, tl. nad 20 cm | m3 |  | 0.4 | RTS II / 2012 |  | 0
Pro tloušťku stěny do 20 cm se použije příplatek - položka 89420-1293. V položkách stěn šachet z prostého betonu jsou zakalkulovány i náklady na pomocné lešení.
|  |  | (4*0,6)*2*0,15*0,35 Stěny jímek 20.1, 20.2, položka 2.3.20, viz výkres F.1.2 |  | (4*0,6)*2*0,15*0,35 Stěny jímek 20.1, 20.2, položka 2.3.20, viz výkres F.1.2 | 0.25
|  |  | (4*0,7)*0,15*0,35 Stěny jímky 20.3, položka 2.3.20, viz výkres F.1.2 |  | (4*0,7)*0,15*0,35 Stěny jímky 20.3, položka 2.3.20, viz výkres F.1.2 | 0.15
|  | RTS komentář: | Pro tloušťku stěny do 20 cm se použije příplatek - položka 89420-1293. V položkách stěn šachet z prostého betonu jsou zakalkulovány i náklady na pomocné lešení.
65 | F.1 | 894201293R00 | Příplatek za tloušťku stěny šachty do 20 cm | m3 |  | 0.4 | RTS II / 2012 |  | 0
|  |  | 0,4 Stěny jímek 20.1, 20.2,20.3, položka 2.3.20, viz výkres F.1.2 |  | 0,4 Stěny jímek 20.1, 20.2,20.3, položka 2.3.20, viz výkres F.1.2
66 | F.1 | 894502101R00 | Bednění stěn šachet pravoúhlých jednostranné | m2 |  | 1.6 | RTS II / 2012 |  | 0
V položce jsou zakalkulovány i náklady na odbednění a nátěr proti přilnavosti betonu.
|  |  | 4*0,3*2*0,4 Jímka 20.1,20.2, položka 2.3.20, viz výkres F.1.2 |  | 4*0,3*2*0,4 Jímka 20.1,20.2, položka 2.3.20, viz výkres F.1.2 | 0.96
|  |  | 4*0,4*0,4 Jímka 20.3, položka 2.3.20, viz výkres F.1.2 |  | 4*0,4*0,4 Jímka 20.3, položka 2.3.20, viz výkres F.1.2 | 0.64
|  | RTS komentář: | V položce jsou zakalkulovány i náklady na odbednění a nátěr proti přilnavosti betonu.
67 | F.1 | 899102111R00 | Osazení poklopu s rámem do 100 kg - vč. demontáže | kus |  | 2 | RTS II / 2012 |  | 0
Položka je určena pro osazení poklopů litinových a ocelových včetně rámů. V položkách nejsou zakalkulovány náklady na dodání poklopů včetně rámů; Tyto náklady se oceňují ve specifikaci. Ztratné se nestanoví. V položce jsou zakalkulovány i náklady na cementovou maltu.
|  |  | 1 Kryt studny, položka 2.3.15, viz výkres F.1.2 |  | 1 Kryt studny, položka 2.3.15, viz výkres F.1.2 | 1
|  |  | 1 Kryt studny, položka 2.3.20, viz výkres F.1.2 |  | 1 Kryt studny, položka 2.3.20, viz výkres F.1.2 | 1
|  | RTS komentář: | Položka je určena pro osazení poklopů litinových a ocelových včetně rámů. V položkách nejsou zakalkulovány náklady na dodání poklopů včetně rámů; Tyto náklady se oceňují ve specifikaci. Ztratné se nestanoví. V položce jsou zakalkulovány i náklady na cementovou maltu.
68 | F.1 | 899201111RT2 | Osazení mříží litinových s rámem do 50 kg | kus |  | 2 | RTS II / 2012 |  | 0
včetně dodání mříže lehké s rámem 300 x 300 Položka je určena pro osazení mříží litinových včetně rámů a košů na bahno. V položkách jsou zakalkulovány náklady na dodání mříže lehké s rámem 300x300. V položce jsou zakalkulovány i náklady na cementovou maltu.
|  |  | 2 Jímka 20.1,20.2, položka 2.3.20, viz výkres F.1.2 |  | 2 Jímka 20.1,20.2, položka 2.3.20, viz výkres F.1.2
|  | RTS komentář: | Položka je určena pro osazení mříží litinových včetně rámů a košů na bahno. V položkách jsou zakalkulovány náklady na dodání mříže lehké s rámem 300x300. V položce jsou zakalkulovány i náklady na cementovou maltu.
69 | F.1 | 899501411R00 | Úchytná madla do vysekaných otvorů - vč. dodávky | kus |  | 2 | RTS II / 2012 |  | 0
|  |  | 2 Vstupní otvor do studny, položka 2.3.15, viz výkres F.1.2 |  | 2 Vstupní otvor do studny, položka 2.3.15, viz výkres F.1.2
|  | RTS komentář: | Položka je určena pro stupadla do šachet a drobných objektů litinová vidlicová nebo z betonářské oceli s vysekáním otvoru. V položce jsou zakalkulovány i náklady na dodání stupadel.
70 | F.1 | 899623161R00 | Sanace betonem C20/25 pod základ TLG | m3 |  | 2 | RTS II / 2012 |  | 0
|  |  | 2 Položka 2.3.25, viz TZ |  | 2 Položka 2.3.25, viz TZ
|  | RTS komentář: | Položka je určena pro obetonování potrubí v otevřeném výkopu, pro práce ve štole se k položce používá příplatek 89962-3192. Obetonování zdiva stok ve štole se oceňuje položkami 35931 Výplň za rubem cihelného zdiva stok části A 03 tohoto sborníku.
71 | F.1 | 909 R00 | Hzs - nezměřitelné stavební práce - zjištěné při provádění rekonstrukce stavby | h |  | 35 | RTS II / 2012 |  | 0
Platnost hodinových zúčtovacích sazeb Hodinovými zúčtovacími sazbami (HZS) se oceňují: a) předběžné obhlídky pracoviště vyžádané objednatelem, b) průzkumné práce na kulturních památkách, sloužící pro získání podkladů k rekonstrukci kulturní památky, c) revize stavebních objektů nebo jejich části, jejichž oprava se oceňuje podle stavebních ceníků, d) práce při havarijních a živelních pohromách prováděné bez projektové dokumentace nebo na základě zjednodušené projektové dokumentace bez rozpočtu, e) práce v rozsahu vymezeném v jednotlivých cenících f) práce prováděné výškovými specialisty a potápěči, g) práce zařazované do hlavy IV souhrnného rozpočtu staveb, prováděné jako součást stavebních objektů, pokud je nelze ocenit položkami stavebních ceníků. Na základě písemné dohody mezi zhotovitele a objednatelem je možno ocenit stavební práce pomocí HZS jde-li o: a) stavební práce prováděné bez projektové dokumentace, b) práce, pro které není ve stavebních cenících položka. Pří použití hodinových zúčtovacích sazeb se oceňuje: a) počet skutečně odpracovaných hodin všech pracovníků včetně času vynaloženého na předběžnou obhlídku pracoviště za účelem zjištění rozsahu prací, objednatelem potvrzených ve stavebním deníku, nebo samostatném dokladu, pokud se stavební deník nevede, b) přímý materiál, c) náklady na provoz stavebních strojů, d) ostatní přímé náklady. Počet odpracovaných hodin jednotlivých pracovníků se zaokrouhlí: a) na půlhodinu, trvá-li práce 30 minut nebo méně, b) na celou hodinu, trvá-li práce více než 30 minut.
|  |  | 35 Položka 2.3.25, viz. TZ |  | 35 Položka 2.3.25, viz. TZ
|  | RTS komentář: | Platnost hodinových zúčtovacích sazeb Hodinovými zúčtovacími sazbami (HZS) se oceňují: a) předběžné obhlídky pracoviště vyžádané objednatelem, b) průzkumné práce na kulturních památkách, sloužící pro získání podkladů k rekonstrukci kulturní památky, c) revize stavebních objektů nebo jejich části, jejichž oprava se oceňuje podle stavebních ceníků, d) práce při havarijních a živelních pohromách prováděné bez projektové dokumentace nebo na základě zjednodušené projektové dokumentace bez rozpočtu, e) práce v rozsahu vymezeném v jednotlivých cenících f) práce prováděné výškovými specialisty a potápěči, g) práce zařazované do hlavy IV souhrnného rozpočtu staveb, prováděné jako součást stavebních objektů, pokud je nelze ocenit položkami stavebních ceníků. Na základě písemné dohody mezi zhotovitele a objednatelem je
možno ocenit stavební práce pomocí HZS jde-li o: a) stavební práce prováděné bez projektové dokumentace, b) práce, pro které není ve stavebních cenících položka. Pří použití hodinových zúčtovacích sazeb se oceňuje: a) počet skutečně odpracovaných hodin všech pracovníků včetně času vynaloženého na předběžnou obhlídku pracoviště za účelem zjištění rozsahu prací, objednatelem potvrzených ve stavebním deníku, nebo samostatném dokladu, pokud se stavební deník nevede, b) přímý materiál, c) náklady na provoz stavebních strojů, d) ostatní přímé náklady. Počet odpracovaných hodin jednotlivých pracovníků se zaokrouhlí: a) na půlhodinu, trvá-li práce 30 minut nebo méně, b) na celou hodinu, trvá-li práce více než 30 minut.
72 | F.1 | 952901110R00 | Čištění mytím vnějších ploch oken a dveří | m2 |  | 19 | RTS II / 2012 |  | 0
|  |  | 19 Položka 2.3.25, viz výkres F.1.2 |  | 19 Položka 2.3.25, viz výkres F.1.2
73 | F.1 | 952901221R00 | Vyčištění průmyslových budov a objektů výrobních | m2 |  | 1.75 | RTS II / 2012 |  | 0
Položka je určena pro vyčištění budov a objektů výrobních, skladovacích, garáží, dílen nebo hal apod. s nespalnou podlahou - zametení podlahy, umytí dlažeb nebo keramických podlah v přilehlých místnostech, chodbách a schodištích, umytí obkladů, schodů, vyčištění a umytí oken a dveří s rámy a zárubněmi, umytí a vyčištění jiných zasklených a natíraných ploch a zařizovacích předmětů před předáním do užívání. Množství měrných jednotek se určuje v m2 půdorysné plochy každého podlaží, dané vnějším obrysem budovy. Plochy balkonů se přičítají. Střešní plochy hal se světlíky nebo okny se oceňují jako podlaží položkou -1221. Výška podlaží nerozhoduje. Položka je určena za předkolaudační úklid.
|  |  | (0,5*0,5)+(2,5*0,5)+(1*0,25) Položka 2.3.9, viz výkres F.1.2 |  | (0,5*0,5)+(2,5*0,5)+(1*0,25) Položka 2.3.9, viz výkres F.1.2
|  | RTS komentář: | Položka je určena pro vyčištění budov a objektů výrobních, skladovacích, garáží, dílen nebo hal apod. s nespalnou podlahou - zametení podlahy, umytí dlažeb nebo keramických podlah v přilehlých místnostech, chodbách a schodištích, umytí obkladů, schodů, vyčištění a umytí oken a dveří s rámy a zárubněmi, umytí a vyčištění jiných zasklených a natíraných ploch a zařizovacích předmětů před předáním do užívání. Množství měrných jednotek se určuje v m2 půdorysné plochy každého podlaží, dané vnějším obrysem budovy. Plochy balkonů se přičítají. Střešní plochy hal se světlíky nebo okny se oceňují jako podlaží položkou -1221. Výška podlaží nerozhoduje. Položka je určena za předkolaudační úklid.
74 | F.1 | 952902110R00 | Čištění zametáním v místnostech a chodbách | m2 |  | 48.83 | RTS II / 2012 |  | 0
|  |  | 8,05*4,75 Místnost č. 2, viz výkres F.1.2 |  | 8,05*4,75 Místnost č. 2, viz výkres F.1.2 | 38.24
|  |  | 3,65*2,9 Místnost č.1, viz výkres F.1.2 |  | 3,65*2,9 Místnost č.1, viz výkres F.1.2 | 10.59
75 | F.1 | 953922111R00 | Montáž tvarovky větrací spížní - vnitřní | kus |  | 2 | RTS II / 2012 |  | 0
|  |  | 2 Položka 2.3.3, viz výkres F.1.2 |  | 2 Položka 2.3.3, viz výkres F.1.2
76 | F.1 | 964076231R00 | Vybourání nosníků ze zdi betonové dl. 4 m, 35 kg/m | t |  | 0.68 | RTS II / 2012 |  | 0
Položka je určena pro stupadla do šachet a drobných objektů litinová vidlicová nebo z betonářské oceli s vysekáním otvoru. V položce jsou zakalkulovány i náklady na dodání stupadel.
|  |  | (10*3*22,8)/1000 Položka 2.3.16, viz výkres F.1.2 |  | (10*3*22,8)/1000 Položka 2.3.16, viz výkres F.1.2
|  | RTS komentář: | V položce není kalkulována manipulace se sutí, která se oceňuje samostatně položkami souboru 979. Položka se používá i pro vybourání nosníků ze zdi kamenné.
77 | F.1 | 965042141R00 | Bourání mazanin betonových tl. 10 cm, nad 4 m2 | m3 |  | 32.64 | RTS II / 2012 |  | 0
V položce není kalkulována manipulace se sutí, která se oceňuje samostatně položkami souboru 979. V položce nejsou zakalkulovány náklady na bourání podkladního lože pod mazaninou. Položka se používá pro bourání podlah z betonu prostého nebo litého asfaltu. Bourání případné výztuže v mazaninách se oceňuje položkami souboru 965 04 91.. Příplatek za bourání mazanin s výztuží.
|  |  | (8,05*4,75)-5,6 Místnost č.2, položka 2.3.12, viz výkres F.1.2 |  | (8,05*4,75)-5,6 Místnost č.2, položka 2.3.12, viz výkres F.1.2
|  | RTS komentář: | V položce není kalkulována manipulace se sutí, která se oceňuje samostatně položkami souboru 979. V položce nejsou zakalkulovány náklady na bourání podkladního lože pod mazaninou. Položka se používá pro bourání podlah z betonu prostého nebo litého asfaltu. Bourání případné výztuže v mazaninách se oceňuje položkami souboru 965 04 91.. Příplatek za bourání mazanin s výztuží.
78 | F.1 | 965081713R00 | Bourání dlaždic keramických tl. 1 cm, nad 1 m2 | m2 |  | 32.64 | RTS II / 2012 |  | 0
V položce není kalkulována manipulace se sutí, která se oceňuje samostatně položkami souboru 979. V položce nejsou zakalkulovány náklady na bourání podkladního lože pod dlažbou.
|  |  | (8,05*4,75)-5,6 Místnost č.2, položka 2.3.12, viz výkres F.1.2 |  | (8,05*4,75)-5,6 Místnost č.2, položka 2.3.12, viz výkres F.1.2
|  | RTS komentář: | V položce není kalkulována manipulace se sutí, která se oceňuje samostatně položkami souboru 979. V položce nejsou zakalkulovány náklady na bourání podkladního lože pod dlažbou.
79 | F.1 | 968061113R00 | Vyvěšení dřevěných okenních křídel pl. nad 1,5 m2 | kus |  | 2 | RTS II / 2012 |  | 0
Položka obsahuje náklady na vyvěšení křídel, jejich uložení a zpětné zavěšení po provedených stavebních úpravách. Položka se používá i pro vyvěšení křídel určených k likvidaci.
|  |  | 1*2 Položka 2.3.1, viz výkres F.1.2 |  | 1*2 Položka 2.3.1, viz výkres F.1.2
|  | RTS komentář: | Položka obsahuje náklady na vyvěšení křídel, jejich uložení a zpětné zavěšení po provedených stavebních úpravách. Položka se používá i pro vyvěšení křídel určených k likvidaci.
80 | F.1 | 968062245R00 | Vybourání dřevěných rámů oken jednoduch. pl. 2 m2 | m2 |  | 2 | RTS II / 2012 |  | 0
V položce není kalkulována manipulace se sutí, která se oceňuje samostatně položkami souboru 979. V položce není zakalkulováno vyvěšení křídel. Tyto práce se oceňují samostatně položkami souboru 968 06 -11 Vyvěšení dřevěvných křídel. Položka se používá pro okna pevná nebo s křídly otevíratelnými.
|  |  | 1*2 Položka 2.3.1, viz výkres F.1.2 |  | 1*2 Položka 2.3.1, viz výkres F.1.2
|  | RTS komentář: | V položce není kalkulována manipulace se sutí, která se oceňuje samostatně položkami souboru 979. V položce není zakalkulováno vyvěšení křídel. Tyto práce se oceňují samostatně položkami souboru 968 06 -11 Vyvěšení dřevěvných křídel. Položka se používá pro okna pevná nebo s křídly otevíratelnými.
81 | F.1 | 968062455R00 | Vybourání dřevěných dveřních zárubní pl. do 2 m2 | m2 |  | 2 | RTS II / 2012 |  | 0
V položce není kalkulována manipulace se sutí, která se oceňuje samostatně položkami souboru 979. V položce není zakalkulováno vyvěšení dveřních křídel. Tyto práce se oceňují samostatně položkami souboru 968 06 -11 Vyvěšení dřevěných křídel.
|  |  | 2 Položka 2.3.6, viz výkres F.1.2 |  | 2 Položka 2.3.6, viz výkres F.1.2
|  | RTS komentář: | V položce není kalkulována manipulace se sutí, která se oceňuje samostatně položkami souboru 979. V položce není zakalkulováno vyvěšení dveřních křídel. Tyto práce se oceňují samostatně položkami souboru 968 06 -11 Vyvěšení dřevěných křídel.
82 | F.1 | 968071125R00 | Vyvěšení, zavěšení kovových křídel dveří pl. 2 m2 | kus |  | 1 | RTS II / 2012 |  | 0
Položka obsahuje náklady na vyvěšení křídel, jejich uložení a zpětné zavěšení po provedených stavebních úpravách. Položka se používá i pro vyvěšení křídel určených k likvidaci.
|  |  | 1 Položka 2.3.6, viz výkres F.1.2 |  | 1 Položka 2.3.6, viz výkres F.1.2
|  | RTS komentář: | Položka obsahuje náklady na vyvěšení křídel, jejich uložení a zpětné zavěšení po provedených stavebních úpravách. Položka se používá i pro vyvěšení křídel určených k likvidaci.
83 | F.1 | 971033361R00 | Vybourání otv. zeď cihel. pl.0,09 m2, tl.60cm, MVC | kus |  | 4 | RTS II / 2012 |  | 0
V položce není kalkulována manipulace se sutí, která se oceňuje samostatně položkami souboru 979.
|  |  | 4 Otvor 22.1,22.2,(Z/1), položka 2.3.22, viz výkres F.1.2 |  | 4 Otvor 22.1,22.2,(Z/1), položka 2.3.22, viz výkres F.1.2
|  | RTS komentář: | V položce není kalkulována manipulace se sutí, která se oceňuje samostatně položkami souboru 979.
84 | F.1 | 971033371R00 | Vybourání otv. zeď cihel. pl.0,09 m2, tl.75cm, MVC | kus |  | 2 | RTS II / 2012 |  | 0
V položce není kalkulována manipulace se sutí, která se oceňuje samostatně položkami souboru 979.
|  |  | 2 Otvor 22.3, položka 2.3.22, viz výkres F.1.2 |  | 2 Otvor 22.3, položka 2.3.22, viz výkres F.1.2
|  | RTS komentář: | V položce není kalkulována manipulace se sutí, která se oceňuje samostatně položkami souboru 979.
85 | F.1 | 971033651R00 | Vybourání otv. zeď cihel. pl.4 m2, tl.60 cm, MVC | m3 |  | 3.06 | RTS II / 2012 |  | 0
V položce není kalkulována manipulace se sutí, která se oceňuje samostatně položkami souboru 979.
|  |  | ((2,5*3,25)-(2*1))*0,5 Položka 2.3.2, viz výkres F.1.2 |  | ((2,5*3,25)-(2*1))*0,5 Položka 2.3.2, viz výkres F.1.2
|  | RTS komentář: | V položce není kalkulována manipulace se sutí, která se oceňuje samostatně položkami souboru 979.
86 | F.1 | 972054141R00 | Vybourání otv. stropy ŽB pl. 0,0225 m2, tl. 15 cm | kus |  | 2 | RTS II / 2012 |  | 0
V položce není kalkulována manipulace se sutí, která se oceňuje samostatně položkami souboru 979.
|  |  | 2 Položka 2.3.4, viz výkres F.1.2 |  | 2 Položka 2.3.4, viz výkres F.1.2
|  | RTS komentář: | V položce není kalkulována manipulace se sutí, která se oceňuje samostatně položkami souboru 979.
87 | F.1 | 975021311R00 | Podchycení zdiva pod stropem při tl.zdi do 60 cm | m |  | 2.5 | RTS II / 2012 |  | 0
Položka platí pro jakoukoliv délku podchycení.
|  |  | 2,5 Položka 2.3.2, viz výkres F.1.2 |  | 2,5 Položka 2.3.2, viz výkres F.1.2
|  | RTS komentář: | Položka platí pro jakoukoliv délku podchycení.
88 | F.1 | 998022021R00 | Přesun hmot pro haly monolitické výšky do 20 m | t |  | 1 | RTS II / 2012 |  | 0
Položka je určena pro přesun hmot pro haly občanské výstavby (JKSO 802), pro haly pro výrobu a služby (JKSO 811), s nosnou svislou konstrukcí monolitickou betonovou tyčovou nebo plošnou. Platnost položky je vymezena nejmenší skladovací plochou o velikosti 100 m2 + 0,18 m2 / t hmotnosti a největší dopravní vzdáleností 50 m měřenou od těžiště půdorysné plochy skládky do těžiště půdorysné plochy objektu.
|  | RTS komentář: | Položka je určena pro přesun hmot pro haly občanské výstavby (JKSO 802), pro haly pro výrobu a služby (JKSO 811), s nosnou svislou konstrukcí monolitickou betonovou tyčovou nebo plošnou. Platnost položky je vymezena nejmenší skladovací plochou o velikosti 100 m2 + 0,18 m2 / t hmotnosti a největší dopravní vzdáleností 50 m měřenou od těžiště půdorysné plochy skládky do těžiště půdorysné plochy objektu.
89 | F.1 | 998711101R00 | Přesun hmot pro izolace proti vodě, výšky do 6 m | t |  | 1 | RTS II / 2012 |  | 0
|  |  | 1 |  | 1
90 | F.1 | 998721101R00 | Přesun hmot pro vnitřní kanalizaci, výšky do 6 m | t |  | 1 | RTS II / 2012 |  | 0
|  |  | 1 |  | 1
91 | F.1 | 998763101R00 | Přesun hmot pro dřevostavby, výšky do 12 m | t |  | 1 | RTS II / 2012 |  | 0
|  |  | 1 |  | 1
92 | F.1 | 998767101R00 | Přesun hmot pro zámečnické konstr., výšky do 6 m | t |  | 1 | RTS II / 2012 |  | 0
|  |  | 1 |  | 1
93 | F.1 | 998771101R00 | Přesun hmot pro podlahy z dlaždic, výšky do 6 m | t |  | 1 | RTS II / 2012 |  | 0
|  |  | 1 |  | 1
94 | F.1 | 998776101R00 | Přesun hmot pro podlahy povlakové, výšky do 6 m | t |  | 1 | RTS II / 2012 |  | 0
|  |  | 1 |  | 1
95 | F.1 | 240070656R00 | Klapka regulační čtyřhranná velikost do 400x 400 | kus |  | 2 | RTS II / 2012 |  | 0
|  |  | 2 Položka 2.3.3, viz výkres F.1.2 |  | 2 Položka 2.3.3, viz výkres F.1.2
96 | F.1 | 240070888R00 | Žaluzie protidešťová do zdi velikost do 400x 400 | kus |  | 2 | RTS II / 2012 |  | 0
|  |  | 2 Položka 2.3.3, viz výkres F.1.2 |  | 2 Položka 2.3.3, viz výkres F.1.2
97 | F.1 | 979082111R00 | Vnitrostaveništní doprava suti do 10 m | t |  | 14.4 | RTS II / 2012 |  | 0
|  |  | 14,4049 |  | 14,4049
98 | F.1 | 979082121R00 | Příplatek k vnitrost. dopravě suti za dalších 5 m | t |  | 14.4 | RTS II / 2012 |  | 0
|  |  | 14,4049 |  | 14,4049
99 | F.1 | 979083117R00 | Vodorovné přemístění suti na skládku do 6000 m | t |  | 14.4 | RTS II / 2012 |  | 0
Pro volbu položky je rozhodující dopravní vzdálenost těžiště skládky a půdorysné plochy objektu. V položce jsou zakalkulovány i náklady na naložení suti na dopravní prostředek a složení.
|  |  | 14,4049 |  | 14,4049
|  | RTS komentář: | Pro volbu položky je rozhodující dopravní vzdálenost těžiště skládky a půdorysné plochy objektu. V položce jsou zakalkulovány i náklady na naložení suti na dopravní prostředek a složení.
100 | F.1 | 979083191R00 | Příplatek za dalších započatých 1000 m nad 6000 m | t |  | 129.64 | RTS II / 2012 |  | 0
|  |  | 14,4049*9 |  | 14,4049*9
101 | F.1 | 979990101R00 | Poplatek za skládku suti - směs betonu a cihel | t |  | 14.4 | RTS II / 2012 |  | 0
Položka je určena pro suť o velikosti kusu do 30x30 cm (technologický materiál určený k recyklaci).
|  |  | 14,4049 |  | 14,4049
|  | RTS komentář: | Položka je určena pro suť o velikosti kusu do 30x30 cm (technologický materiál určený k recyklaci).
102 | F.1 | 001has | Přístroj hasicí práškový | kus |  | 1 | vlastní |  | 0
|  |  | 1 |  | 1
|  | RTS komentář: | Práškový hasící přístroj určení: hašení požárů tř. ABC provozní schopnost: od -20° do + 60°C hasící látka: FUREX ABC 40 výtlačný prostředek: dusík (N) nebo suchý vzduch obj.č. 449 324 1004 minimální dostřik: 4m min.doba činnosti: 12s hmotnost nápně: 6kg hmotnost přístroje: 10,6 kg rozměry: výška/pr. nádoby 470/150 mm
103 | F.1 | 001lek | Lékárnička dřevěná s náplní | soubor |  | 1 | vlastní |  | 0
|  |  | 1 |  | 1
104 | F.1 | 001sv | Přenosná svítilna | kus |  | 1 | vlastní |  | 0
|  |  | 1 |  | 1
105 | F.1 | 12710105 | Plech nerez 3,0 x 1000 x 2000 | m2 |  | 0.36 | RTS II / 2012 |  | 0
|  |  | 0,6*0,6 Položka 2.3.15, viz výkres F.1.2 |  | 0,6*0,6 Položka 2.3.15, viz výkres F.1.2
|  | RTS komentář: | Plech nerez, materiál 1.4301 rozměr plechu 3,0 x 1000 x 2000 m hmotnost tabule: 48 kg
106 | F.1 | 13640310 | Plech žebrovaný DIN 59220/83 3x1000x2000 mm | T |  | 0.18 | RTS II / 2012 |  | 0
|  |  | (29,5*6)/1000 Roštové kryty, místnost č. 2, položka 2.3.18, viz výkres F.1.4 |  | (29,5*6)/1000 Roštové kryty, místnost č. 2, položka 2.3.18, viz výkres F.1.4
|  | RTS komentář: | hmotnost 1 m2 = 27,55 kg válcovaný za tepla jakost S235JRG2 dle EN 10025+A1
107 | F.1 | 28310VD | Žebřík 3000mm nerezový | kus |  | 1 |  |  | 0
|  |  | 1 Studna, položka 2.3.17, viz výkres F.1.2 |  | 1 Studna, položka 2.3.17, viz výkres F.1.2
108 | F.1 | 28312VD | Montážní plošina ve studni - nerez rošt | m2 |  | 2.79 |  |  | 0
|  |  | 3*0,9 Položka 2.3.18, viz výkres F.1.4 |  | 3*0,9 Položka 2.3.18, viz výkres F.1.4 | 2.7
|  |  | 0,3*0,3 Položka 2.3.20, viz výkres F.1.2 |  | 0,3*0,3 Položka 2.3.20, viz výkres F.1.2 | 0.09
109 | F.1 | 28611104 | Trubka PVC odpadová nehrdlovaná d 63x1,8x4000 mm | m |  | 8 | RTS II / 2012 |  | 0
|  |  | 2*1,5 Položka 2.3.23, viz výkres F.1.2 |  | 2*1,5 Položka 2.3.23, viz výkres F.1.2 | 3
|  |  | 2*2,5 Položka 2.3.23, viz výkres F.1.2 |  | 2*2,5 Položka 2.3.23, viz výkres F.1.2 | 5
|  | RTS komentář: | Odpadové trubky PVC-U hladké nehrdlované 11101
110 | F.1 | 28611106 | Trubka PVC odpadová nehrdlovaná d 110x2,2x4000 mm | m |  | 13 | RTS II / 2012 |  | 0
|  |  | 3 Položka 2.3.10,viz výkres F.1.2 a TZ |  | 3 Položka 2.3.10,viz výkres F.1.2 a TZ | 3
|  |  | 4 Položka 2.3.22, viz výkres F.1.2 a TZ |  | 4 Položka 2.3.22, viz výkres F.1.2 a TZ | 4
|  |  | 3*2 Položka 2.3.13, viz výkres F.1.2 a TZ |  | 3*2 Položka 2.3.13, viz výkres F.1.2 a TZ | 6
|  | RTS komentář: | Odpadové trubky PVC-U hladké nehrdlované 161127
111 | F.1 | 28611121 | Trubka PVC kanalizační hrdlovaná d 200x4,9x5000 mm | kus |  | 1 | RTS II / 2012 |  | 0
|  |  | 1 Položka 2.3.22, viz výkres F.1.2 |  | 1 Položka 2.3.22, viz výkres F.1.2
|  | RTS komentář: | Kanalizační trubky PVC-U hladké s hrdlem 113883
112 | F.1 | 286111221 | Trubka PVC kanalizační hrdlovaná d 250x6,2x5000 mm | kus |  | 1 | RTS II / 2012 |  | 0
|  |  | 1 Položka 2.3.22, viz výkres F.1.2 |  | 1 Položka 2.3.22, viz výkres F.1.2
|  | RTS komentář: | Kanalizační trubky PVC-U hladké s hrdlem 113852
113 | F.1 | 55395101.A | Zábradlí ocelové | kg |  | 106.19 | RTS II / 2012 |  | 0
|  |  | 106,19 Položka 2.3.18, viz výkres F.1.6 |  | 106,19 Položka 2.3.18, viz výkres F.1.6
| F.1 | Mezisoučet | Celkem | [5 empty] | 0
114 | F.2 | 181101101R00 | Úprava pláně v zářezech v hor. 1-4, bez zhutnění | m2 |  | 20 | RTS II / 2012 |  | 0
|  |  | 20 Položka 2.3.25, viz výkres F.1.2 |  | 20 Položka 2.3.25, viz výkres F.1.2
115 | F.2 | 74000001VD | Rozvaděč | kus |  | 1 |  |  | 0
Rozvaděč RS24
|  |  | 1 Položka 1, viz podklad F.2 Technický popis |  | 1 Položka 1, viz podklad F.2 Technický popis
116 | F.2 | 74000002VD | Zářivkové svítidlo 2*36 W, 230 V AC | kus |  | 8 |  |  | 0
|  |  | 8 Položka 2, viz podklad F.2 Technický popis |  | 8 Položka 2, viz podklad F.2 Technický popis
117 | F.2 | 74000003VD | Světlomet 1*150 W, 230 V AC | kus |  | 1 |  |  | 0
|  |  | 1 Položka 3, viz podklad F.2 Technický popis |  | 1 Položka 3, viz podklad F.2 Technický popis
118 | F.2 | 74000004VD | Elektrický sálavý panel, nízkoteplotní | kus |  | 8 |  |  | 0
|  |  | 8 Položka 4, viz podklad F.2 Technický popis |  | 8 Položka 4, viz podklad F.2 Technický popis
119 | F.2 | 74000005VD | Montážní rám pro elektrický sálavý panel | kus |  | 8 |  |  | 0
|  |  | 8 Položka 5, viz podklad F.2 Technický popis |  | 8 Položka 5, viz podklad F.2 Technický popis
120 | F.2 | 74000006VD | Nástěnný elektrický konvektor | kus |  | 1 |  |  | 0
|  |  | 1 Položka 6, viz podklad F.2 Technický popis |  | 1 Položka 6, viz podklad F.2 Technický popis
121 | F.2 | 74000007VD | Jednotlačítkový ovladač zapínací | kus |  | 1 |  |  | 0
|  |  | 1 Položka 7, viz podklad F.2 Technický popis |  | 1 Položka 7, viz podklad F.2 Technický popis
122 | F.2 | 74000008VD | Spínač jednopólový | kus |  | 1 |  |  | 0
|  |  | 1 Položka 8, viz podklad F.2 Technický popis |  | 1 Položka 8, viz podklad F.2 Technický popis
123 | F.2 | 74000009VD | Spínač jednopólový, IP 66 |  |  | 1 |  |  | 0
|  |  | 1 Položka 9, viz podklad F.2 Technický popis |  | 1 Položka 9, viz podklad F.2 Technický popis
124 | F.2 | 74000010VD | Jednofázová zásuvka, s víčkem | kus |  | 6 |  |  | 0
|  |  | 6 Položka 10, viz podklad F.2 Technický popis |  | 6 Položka 10, viz podklad F.2 Technický popis
125 | F.2 | 74000011VD | 5-polová 3-fázová zásuvka | kus |  | 1 |  |  | 0
|  |  | 1 Položka 11, viz podklad F.2 Technický popis |  | 1 Položka 11, viz podklad F.2 Technický popis
126 | F.2 | 74000012VD | Prostorový regulátor teploty, IP 65 | kus |  | 3 |  |  | 0
|  |  | 3 Položka 12, viz podklad F.2 Technický popis |  | 3 Položka 12, viz podklad F.2 Technický popis
127 | F.2 | 74000013VD | Svorkovací skříň, IP 68 | kus |  | 10 |  |  | 0
|  |  | 10 Položka 13, viz podklad F.2 Technický popis |  | 10 Položka 13, viz podklad F.2 Technický popis
128 | F.2 | 74000014VD | Instalační krabice, s víkem a průchodkami | kus |  | 9 |  |  | 0
|  |  | 9 Položka 14, viz podklad F.2 Technický popis |  | 9 Položka 14, viz podklad F.2 Technický popis
129 | F.2 | 74000015VD | Instalační krabice, s víkem | kus |  | 1 |  |  | 0
|  |  | 1 Položka 15, viz podklad F.2 Technický popis |  | 1 Položka 15, viz podklad F.2 Technický popis
130 | F.2 | 74000016VD | Plastová vkládací lišta LV 20*20 | kus |  | 29 |  |  | 0
|  |  | 29 Položka 16, viz podklad F.2 Technický popis |  | 29 Položka 16, viz podklad F.2 Technický popis
131 | F.2 | 74000017VD | Plastová vkládací lišta LV 60*40 | kus |  | 48 |  |  | 0
|  |  | 48 Položka 17, viz podklad F.2 Technický popis |  | 48 Položka 17, viz podklad F.2 Technický popis
132 | F.2 | 74000018VD | Kabel plastová s měděným jádrem 1-YY 1*16 mm2 | kus |  | 11 |  |  | 0
|  |  | 11 Položka 18, viz podklad F.2 Technický popis |  | 11 Položka 18, viz podklad F.2 Technický popis
133 | F.2 | 74000019VD | Kabel plastový s měděným jádrem 1-YY 1*25 mm2 | kus |  | 4 |  |  | 0
|  |  | 4 Položka 19, viz podklad F.2 Technický popis |  | 4 Položka 19, viz podklad F.2 Technický popis
134 | F.2 | 74000020VD | Kabel plastový s měděným jádrem CYKY - J do 3*1,5 | kus |  | 45 |  |  | 0
|  |  | 45 Položka 20, viz podklad F.2 Technický popis |  | 45 Položka 20, viz podklad F.2 Technický popis
135 | F.2 | 74000021VD | Kabel plastový s měděným jádrem CYKY - J 3*2,5 | kus |  | 161 |  |  | 0
|  |  | 161 Položka 21, viz podklad F.2 Technický popis |  | 161 Položka 21, viz podklad F.2 Technický popis
136 | F.2 | 74000022VD | Kabel plastový s měděým jádrem CYKY - J do 4*10 | kus |  | 12 |  |  | 0
|  |  | 12 Položka 22, viz podklad F.2 Technický popis |  | 12 Položka 22, viz podklad F.2 Technický popis
137 | F.2 | 74000023VD | Plastový kabel s měděným jádrem CYKY - J do 5*1,5 | kus |  | 22 |  |  | 0
|  |  | 22 Položka 23, viz podklad F.2 Technický popis |  | 22 Položka 23, viz podklad F.2 Technický popis
138 | F.2 | 74000024VD | Plastový kabel s měděným jádrem CYKY - J do 5*2,5 | kus |  | 8 |  |  | 0
|  |  | 8 Položka 24, viz podklad F.2 Technický popis |  | 8 Položka 24, viz podklad F.2 Technický popis
139 | F.2 | 74000025VD | Plastový kabel s měděným jádrem CYKY - J do 2*1,5 | kus |  | 24 |  |  | 0
|  |  | 24 Položka 25, viz podklad F.2 Technický popis |  | 24 Položka 25, viz podklad F.2 Technický popis
140 | F.2 | 74000026VD | Hlavní uzemňovací přípojnice 24 MPE | kus |  | 1 |  |  | 0
|  |  | 1 Položka 26, viz podklad F.2 Technický popis |  | 1 Položka 26, viz podklad F.2 Technický popis
141 | F.2 | 74000027VD | Pásek FeZn 30*4mm | kus |  | 29 |  |  | 0
|  |  | 29 Položka 27, viz podklad F.2 Technický popis |  | 29 Položka 27, viz podklad F.2 Technický popis
142 | F.2 | 74000028VD | Ochranné pospojování - vodič CYY 1*4mm2 | kus |  | 35 |  |  | 0
|  |  | 35 Položka 28, viz podklad F.2 Technický popis |  | 35 Položka 28, viz podklad F.2 Technický popis
143 | F.2 | 74000029VD | Výkop a záhos jámy pro zpřístupnění stávajícího uzemnění | m3 |  | 0.5 |  |  | 0
|  |  | 0,5 Položka 29, viz podklad F.2 Technický popis |  | 0,5 Položka 29, viz podklad F.2 Technický popis
144 | F.2 | 74000030VD | Svorka pásek - drát, s mezideskou | kus |  | 2 |  |  | 0
|  |  | 2 Položka 30, viz podklad F.2 Technický popis |  | 2 Položka 30, viz podklad F.2 Technický popis
145 | F.2 | 74000031VD | Ochranný antikorozní nátěr spoje gumoasfaltovou suspenzí | kg |  | 0.5 |  |  | 0
|  |  | 0,5 Položka 31, viz podklad F.2 Technický popis |  | 0,5 Položka 31, viz podklad F.2 Technický popis
146 | F.2 | 74000032VD | Drobný montážní materiál | ks |  | 1 |  |  | 0
|  |  | 1 Položka 32, viz podklad F.2 Technický popis |  | 1 Položka 32, viz podklad F.2 Technický popis
147 | F.2 | 74000033VD | Montáž, zapojení, vyzkoušení a oživení výše specifikovaného zařízení | kus |  | 1 |  |  | 0
|  |  | 1 Položka 33, viz podklad F.2 Technický popis |  | 1 Položka 33, viz podklad F.2 Technický popis
148 | F.2 | 74000034VD | Výchozí revize | kus |  | 1 |  |  | 0
|  |  | 1 Položka 34, viz podklad F.2 Technický popis |  | 1 Položka 34, viz podklad F.2 Technický popis
| F.2 | Mezisoučet | Celkem | [5 empty] | 0
|  |  | Celkem | [5 empty] | 0

## Krycí list G.1
Krycí list objektu (G.1 - technologická část)
Název stavby: |  | Úpravna vody ve vojenském zařízení 4218 Štěpánov |  | Objednatel: | Armádní servisní, příspěvková organizace |  | IČ/DIČ:
Druh stavby: |  | Rekonstrukce úpravny vody |  | Projektant: | Sweco Hydroprojekt a.s. |  | IČ/DIČ:
Lokalita: |  | 4218 Štěpánov |  | Zhotovitel: |  |  | IČ/DIČ:
Začátek výstavby: |  |  |  | Konec výstavby: |  |  | Položek: | 148
JKSO: |  |  |  | Zpracoval: | ing. Machovec |  | Datum: | 2013-01-22
Rozpočtové náklady v Kč
A | Základní rozpočtové náklady |  | B | Doplňkové náklady |  | C | Náklady na umístění stavby (NUS)
HSV | Dodávky |  | Práce přesčas |  |  | Zařízení staveniště
| Montáž |  | Bez pevné podl. |  |  | Mimostav. doprava
PSV | Dodávky |  | Kulturní památka |  |  | Územní vlivy
| Montáž |  |  |  |  | Provozní vlivy
"M" | Dodávky |  |  |  |  | Ostatní
| Montáž |  |  |  |  | NUS z rozpočtu
Ostatní materiál
Přesun hmot a sutí
ZRN celkem |  | 0 | DN celkem |  | 0 | NUS celkem |  | 0
Základ 0%
Základ 15% |  |  | DPH 15% |  | 0 | Celkem bez DPH |  | 0
Základ 21% |  | 0 | DPH 21% |  | 0 | Celkem včetně DPH |  | 0
Projektant |  |  | Objednatel |  |  | Zhotovitel
Datum, razítko a podpis |  |  | Datum, razítko a podpis |  |  | Datum, razítko a podpis
Poznámka:

## Výkaz výměr G.1
Výkaz výměr
Název stavby: |  | Úpravna vody ve vojenském zařízení 4218 Štěpánov |  | Objednatel: | ARMÁDNÍ SERVISNÍ, příspěvková organizace
Druh stavby: |  | G.1 - Technologická část |  | Projektant: | Sweco Hydroprojekt a.s., OZ Brno, Minská 18
Lokalita: |  | 4218 Štěpánov |  | Zhotovitel:
Zpracoval: |  | ing. Machovec |  | Zpracováno dne: | 2013-01-30
Č | Objekt | Kód | Zkrácený popis / Varianta | M.j. | Rozměry | Množství | Cenová soustava | Jednotková cena (Kč) | Náklady celkem (Kč)
1 | G.1 | 74000001VD | Rozvaděč RM24 | kus |  | 1 |  |  | 0
viz G.1.2, komponent 13
2 | G.1 | 74000002VD | Tlačítko nouzového vypnutí | kus |  | 2 |  |  | 0
viz G.1.2, komponent 25
3 | G.1 | 74000003VD | Deplokační skříň | kus |  | 14 |  |  | 0
viz G.1.2, komponent 26
4 | G.1 | 74000004VD | Svorkovací skříň ponorného čerpadla | kus |  | 3 |  |  | 0
viz G.1.2, komponent 27
5 | G.1 | 74000005VD | Svorkovací skříň plovákového spínače | kus |  | 1 |  |  | 0
viz G.1.2, komponent 28
6 | G.1 | 74000006VD | Svorkovací skříň vysílače impulzů u vodoměru | kus |  | 1 |  |  | 0
viz G.1.2, komponent 29
7 | G.1 | 74000007VD | Kabel plastový s měděnými jádry CYKY - J 4*16 - vč. uložení, ukončení a připojení | m |  | 5 |  |  | 0
viz G.1.2, komponent 30
8 | G.1 | 74000008VD | Kabelové propoje úpravny vody | kus |  | 1 |  |  | 0
viz G.1.2, komponent 31
9 | G.1 | 74000009VD | Kabelový žlab 62*50 mm | m |  | 39 |  |  | 0
viz G.1.2, komponent 32
10 | G.1 | 74000010VD | Kabelový žlab 125*50 mm | m |  | 55 |  |  | 0
viz G.1.2, komponent 33
11 | G.1 | 74000011VD | Elektroinstalační trubka | m |  | 84 |  |  | 0
viz G.1.2, komponent 34
12 | G.1 | 74000012VD | Pospojování - vodič CYY 1*6 mm2 | m |  | 55 |  |  | 0
viz G.1.2, komponent 35
13 | G.1 | 74000013VD | Vodič CYY 1*16 mm2, zelenožlutý - vč. montáže, připojovacích svorek a připojení | m |  | 5 |  |  | 0
viz G.1.2, komponent 36
14 | G.1 | 74000014VD | Demontáž stávající elektroinstalace | kus |  | 1 |  |  | 0
15 | G.1 | 74000015VD | Montáž elektroinstalace | kus |  | 1 |  |  | 0
16 | G.1 | 2300001VD | Propojovací potrubí | kus |  | 1 |  |  | 0
viz G.1.2, komponent 24
17 | G.1 | 2300002VD | Provizorní propojovací potrubí | kus |  | 1 |  |  | 0
viz G.1.2, komponent 37
18 | G.1 | 35000001VD | Dávkovací proporciální čerpadlo - montáž vč. dodávky | kus |  | 1 |  |  | 0
viz G.1.2, komponent 01
19 | G.1 | 35000002VD | Zásobník 200 l | kus |  | 2 |  |  | 0
viz G.1.2, komponent 02
20 | G.1 | 35000003VD | Aerátor v tenké vrstvě Inka | kus |  | 1 |  |  | 0
viz G.1.2, komponent 03
21 | G.1 | 35000004VD | Podstavná nádrž kruhová 3 000 l pod aerátor | kus |  | 1 |  |  | 0
viz G.1.2, komponent 04
22 | G.1 | 35000005VD | Mezipřírubová klapa uzavírací s el.servopohonem DN 40 | kus |  | 2 |  |  | 0
viz G.1.2, komponent 05
23 | G.1 | 35000006VD | Provozní čerpadlo vertikální do suché jímky | kus |  | 2 |  |  | 0
viz G.1.2, komponent 06
24 | G.1 | 35000007VD | Dávkovací proporciální čerpadlo - montáž a dodávka | kus |  | 1 |  |  | 0
viz G.1.2, komponent 07
25 | G.1 | 35000008VD | Dávkovací proporciální čerpadlo - montáž a dodávka | kus |  | 2 |  |  | 0
viz G.1.2, komponent 08
26 | G.1 | 35000009VD | Automatický filtr | kus |  | 1 |  |  | 0
viz G.1.2, komponent 09
27 | G.1 | 35000010VD | Vodoměr DN 25 s čidlem průtoků | kus |  | 1 |  |  | 0
viz G.1.2, komponent 10
28 | G.1 | 35000011VD | Patronový filtr | kus |  | 1 |  |  | 0
viz G.1.2, komponent 11
29 | G.1 | 35000012VD | Membránový ventil | kus |  | 3 |  |  | 0
viz G.1.2, komponent 12
30 | G.1 | 35000013VD | Indukční průtokoměr DN 32 | kus |  | 1 |  |  | 0
viz G.1.2, komponent 14
31 | G.1 | 35000014VD | Provozní ponorné čerpadlo vertikální | kus |  | 2 |  |  | 0
viz G.1.2, komponent 15
32 | G.1 | 35000015VD | Prací čerpadlo vertikální do suché jímky | kus |  | 1 |  |  | 0
viz G.1.2, komponent 16
33 | G.1 | 35000016VD | Měření hladiny ve studni | kus |  | 1 |  |  | 0
viz G.1.2, komponent 17
34 | G.1 | 35000017VD | Akumulační nádrž samonosná 10 000 l | kus |  | 1 |  |  | 0
viz G.1.2, komponent 18
35 | G.1 | 35000018VD | Automatická tlaková (AT) stanice | kus |  | 1 |  |  | 0
viz G.1.2, komponent 19
36 | G.1 | 35000019VD | Vodoměr (stanovené měření pro fakturaci stočného) DN 50/PN 10/16 s čidlem průtoku | kus |  | 2 |  |  | 0
viz G.1.2, komponent 20
37 | G.1 | 35000020VD | Požární ponorné čerpadlo vertikální | kus |  | 2 |  |  | 0
viz G.1.2, komponent 21
38 | G.1 | 35000021VD | Zdvihací otočná konzola | kus |  | 1 |  |  | 0
viz G.1.2, komponent 22
39 | G.1 | 35000022VD | Obslužná plošina aetrátoru | kus |  | 1 |  |  | 0
viz G.1.2, komponent 23
40 | G.1 | 35000023VD | 500 l chemikálie | litr |  | 500 |  |  | 0
viz G.1.2, komponent 38
41 | G.1 | 35000024VD | Demontáž stávajícího strojního zařízení | kus |  | 1 |  |  | 0
|  |  | Celkem | [5 empty] | 0

## Krycí list G.2
Krycí list objektu (G.2 - elektrotechnická část)
Název stavby: |  | Úpravna vody ve vojenském zařízení 4218 Štěpánov |  | Objednatel: | Armádní servisní, příspěvková organizace |  | IČ/DIČ:
Druh stavby: |  | Rekonstrukce úpravny vody |  | Projektant: | Sweco Hydroprojekt a.s. |  | IČ/DIČ:
Lokalita: |  | 4218 Štěpánov |  | Zhotovitel: |  |  | IČ/DIČ:
Začátek výstavby: |  |  |  | Konec výstavby: |  |  | Položek: | 148
JKSO: |  |  |  | Zpracoval: | ing. Machovec |  | Datum: | 2013-01-22
Rozpočtové náklady v Kč
A | Základní rozpočtové náklady |  | B | Doplňkové náklady |  | C | Náklady na umístění stavby (NUS)
HSV | Dodávky |  | Práce přesčas |  |  | Zařízení staveniště
| Montáž |  | Bez pevné podl. |  |  | Mimostav. doprava
PSV | Dodávky |  | Kulturní památka |  |  | Územní vlivy
| Montáž |  |  |  |  | Provozní vlivy
"M" | Dodávky |  |  |  |  | Ostatní
| Montáž |  |  |  |  | NUS z rozpočtu
Ostatní materiál
Přesun hmot a sutí
ZRN celkem |  | 0 | DN celkem |  | 0 | NUS celkem |  | 0
Základ 0%
Základ 15% |  |  | DPH 15% |  | 0 | Celkem bez DPH |  | 0
Základ 21% |  | 0 | DPH 21% |  | 0 | Celkem včetně DPH |  | 0
Projektant |  |  | Objednatel |  |  | Zhotovitel
Datum, razítko a podpis |  |  | Datum, razítko a podpis |  |  | Datum, razítko a podpis
Poznámka:

## Výkaz výměr G.2
Výkaz výměr
Název stavby: |  | Úpravna vody ve vojenském zařízení 4218 Štěpánov |  | Objednatel: | ARMÁDNÍ SERVISNÍ, příspěvková organizace
Druh stavby: |  | G.2 - Elektrotechnická část |  | Projektant: | Sweco Hydroprojekt a.s.
Lokalita: |  | 4218 Štěpánov |  | Zhotovitel:
Zpracoval: |  | ing. Machovec |  | Zpracováno dne: | 2013-01-31
Č | Objekt | Kód | Zkrácený popis / Varianta | M.j. | Rozměry | Množství | Cenová soustava | Jednotková cena (Kč) | Náklady celkem (Kč)
1 | G.2 | 74000001VD | Dispečerský počítač | kus |  | 1 |  |  | 0
2 | G.2 | 74000002VD | Vizualizace technologie úpravny vody | kus |  | 1 |  |  | 0
3 | G.2 | 74000003VD | Záložní zdroj UPS | kus |  | 1 |  |  | 0
4 | G.2 | 74000004VD | Zaškolení obsluhy | kus |  | 1 |  |  | 0
5 | G.2 | 74000005VD | Návod na obsluhu | kus |  | 1 |  |  | 0
6 | G.2 | 74000006VD | FTP kabel | m |  | 85 |  |  | 0
7 | G.2 | 74000007VD | Prostup FTP kabelu | ks |  | 2 |  |  | 0
8 | G.2 | 74000008VD | Plastová vkládací lišta | m |  | 8 |  |  | 0
9 | G.2 | 74000009VD | Montáž, zapojení, vyzkoušení a oživení výše specifikovaných zařízení | ks |  | 1 |  |  | 0
10 | G.2 | 74000010VD | Drobný montážní materiál | ks |  | 1 |  |  | 0
|  |  | Celkem | [5 empty] | 0