## Souhrn
Soupis stavebních prací , dodávek a služeb
Stavba: Koupací Biotop na Moninci | Libavá-Kozlov -zpracování PD vodovodu,UV a AT stanice
Cena bez DPH : |  | 0 | (ZRN+VRN+OST)
Investor : Armádní Servisní ,p.o. Podbabská 15891/1 Praha 6
Místo : |  | k.ú. Kozlov,k.ú.Slavkov u Města Libavá
Zhotovitel :
Projektant:AGPOL s.r.o.Jungmannova 153/12 77900 Olomouc
Datum:05.2014
Rekapitulace stavebních objektů a provozních souborů |  |  |  |  | Cena
Provozní soubor |  |  |  |  | 0
PS 01 | Čerpací stanice-vodní zdroj |  |  |  | 0
PS 01.1 | Elektroinstalace ČS vodního zdroje /ČS1/ |  |  |  | 0
PS 02 | Úpravna vody a čerpací stanice ČS2 |  |  |  | 0
PS 02.1 | Elektoinstalace U,ČS(2a3) a VDJ |  |  |  | 0
PS 03 | Čerpací stanice surové vody ČS3 |  |  |  | 0
JKSO:
Stavební objekt |  |  |  |  | 0
SIO 01 | Vstupní šachta na trubní studni |  |  | 825 79 11 | 0
SO 01.1 | Terenní úpravy ,oploceni PHO 1.st | vrtu VH2 |  | 815 29 21 | 0
SO 02 | Přípojka nn k prameništi |  |  | 828 89 11 | 0
SO 03 | Přípojka nn k VDJ Kozlov |  |  | 828 89 11 | 0
SO 04 | Výtlačný řad V1 |  |  | 827 19 11 | 0
SO 04.1 | Výtlačný řad V2-optický kabel |  |  | 828 28 11 | 0
SO 05 | Stavební úpravy stávajícího vodojemu |  |  | 814 22 92 | 0
SO 05.1 | Stavební úpravy vodojemu-trubní vybavení |  |  | 814 22 92 | 0
SO 06 | Úpravna vody a ČST 2 st. |  |  | 812 32 11 | 0
SO 06 | Úpravna vody a ČST 2 st odpad |  |  | 827 29 11 | 0
SO 06.1 | Čerpací jímka úpravny vody |  |  | 814 29 51 | 0
SO 07 | Oplocení vodojemu Kozlov |  |  | 815 29 31 | 0
SO 08 | Terenní úpravy vodojemu Kozlov |  |  | 823 29 11 | 0
SO 09 | Vodovodní řady pro ZP VTP |  |  | 827 13 11 | 0
Náklady stavebních objektů a provozních souboru celkem |  |  |  |  | 0
Vedlejší náklady |  |  |  |  | 0
Zařízení staveniště |  |  |  |  | 0
Ostatní náklady |  |  |  |  | 0
Geodetická činnost při provádění stavby |  |  |  |  | 0
Geodetické zaměření skutečného provedení |  |  |  |  | 0
Provozní řád pro trvalý provoz |  |  |  |  | 0
Vytyčení stávajících podz.vedení |  |  |  |  | 0
Doplňující průzkumy |  |  |  |  | 0
Vybavení objektů (přenos.svítilna-4x500,-,2xlékárnička-2x1500,-,4xpřenos.has.přístroj-4x1700,-) |  |  |  |  | 0
Projektová dokumentace skutečného provedení |  |  |  |  | 0
Náklady na publicitu billboard a označení stavby |  |  |  |  | 0
DPH 21% z částky 12 745 092 |  | 0 |  |  | 0
C e l k e m za stavbu včetně DPH |  |  |  |  | 0

## PS 01
REKAPITULACE ČLENĚNÍ SOUPISU PRACÍ
Podrobný výpočet vzniku výměry v příloze dokumentace
Stavba : Libavá -Kozov -zpracování projektové dokumentace vodovodu,UV a AT stanice
Provozní soubor : PS 01. Čerpací stanice vodního zdroje
Místo stavby : Kozov,k.ú.Slavkov u Města Libavá
Investor : Armadní Servis,p,o Polabská 1589/1 Praha
Projektant : AgPOL s.r.o Jungmannova 153/12 77900 Olomouc
Datum:11.06.2014
[7 empty] | cena |  | hmotnost
|  |  | NÁKLADY POPISU CELKEM |  |  |  | 0 |  | 0.89232
|  |  | Práce a dodávky montážních prací |  |  |  | 0 |  | 0.89232
|  |  | 023 Potrubí |  |  |  | 0 |  | 0.71232
|  |  | 035 Čerpadla a kompresory |  |  |  | 0 |  | 0.09
|  |  | 041 Zařízení chemického průmyslu |  |  |  | 0 |  | 0.09
|  |  | Práce a dodávky PSV |  |  |  | 0
|  |  | 722 Vnitřní vodovod |  |  |  | 0
|  |  | 734 Armatury |  |  |  | 0
Typ | K/P | Položka | Popis | MJ | Výměra | Jedn. cena | Cena | Jedn. hm. | Hmotnost
SOUPIS PRACÍ
Poznámka
Soupis prací je sestaven s využitím cenové soustavy RTS
položky soupisu prací,které nemají kód nepochízí z cenové soustavy RTS
D | 023 |  | Potrubi |  |  |  | 0 |  | 0.71232
Soupis prací je oceněn dle přílohy D.2.01.c "Seznam rozhodujících strojů a zařízení"
M | 1 | 230 03-0002 | Montáž trub.dílů přírubov.do 10 kg | KUS | 1 | 0 | 0 | 0 | 0
průtokoměr DN 50 1
M | 2 | 230 03-0003 | Montáž trub.dílů přírubov.do 25 kg | KUS | 10 | 0 | 0 | 0 | 0
šoupátko DN 50 7
ventil odvzduš.DN 50 1
ventil zpětný DN 50 2
M | 3 | 230 03-3027 | Montáž přírubových spojů PN 16 DN 50 | KUS | 22 | 0 | 0 | 0 | 0
M | 4 | 230 03-3029 | Montáž přírubových spojů PN 16 DN 80 | KUS | 31 | 0 | 0 | 0 | 0
M | 5 | 230 03-2030 | Montáž přírubových spojů PN 16 DN 100 | KUS | 22 | 0 | 0 | 0 | 0
M | 6 | 230 03-2032 | Montáž přírubových spojů PN 16 DN 150 | KUS | 7 | 0 | 0 | 0 | 0
M | 7 | 230 04-0007 | Montáž závitových dílů 1 1/4" | KUS | 22 | 0 | 0 | 0 | 0
|  |  | spojky SEA pro závitové potrubí |  |  | 0
2 díly pro 1 spoj 10*2 20
ventil závitový 5/4" 1
ventil pojistný 5/4" 1
M | 8 | 230 04-0008 | Montáž závitových dílů 1 1/2" | KUS | 20 | 0 | 0 | 0 | 0
spojky SEA pro závit.potrubí
2 díly pro 1 spoj 10*2 20
M | 9 | 230 05-0004 | Montáž uložení přišroub.DN do 350 | kg | 232 | 0 | 0 | 0 | 0
uchycení svislého a ležatého potrubí
10*23,24 232,40
M | 10 | 230 12-0041 | Čištění potrubí prohuk.,proplach DN 32 | M | 4.5 | 0 | 0 | 0 | 0
M | 11 | 230 12-0042 | Čištění potr.profuk,proplach DN 40 | M | 45 | 0 | 0 | 0 | 0
M | 12 | 230 12-0043 | Čištění potr.profuk,proplach DN 50 | M | 7.2 | 0 | 0 | 0 | 0
M | 13 | 230 12-0045 | Čištění potr.profuk,proplach DN 80 | M | 0.6 | 0 | 0 | 0 | 0
M | 14 | 230 12-0046 | Čištění potr.profuk,proplach DN 100 | M | 6 | 0 | 0 | 0 | 0
M | 15 | 230 12-0048 | Čištění potr.profuk,proplach DN 150 | M | 2.7 | 0 | 0 | 0 | 0
M | 16 | 230 14-0020 | Montáž potrubí nerez tř.17 32*2 | M | 3 | 0 | 0 | 0 | 0
M | 17 | 230 14-0025 | Montáž potrubí nerez tř.17 38*2 | M | 20 | 0 | 0 | 0 | 0
M | 18 | 230 14-0030 | Montáž potrubí nerez tř.17 44,5x 2 | M | 20 | 0 | 0 | 0 | 0
M | 19 | 230 14-0036 | Montáž potrubí nerez tř.17 54 x 2 | M | 4.5 | 0 | 0 | 0 | 0
M | 20 | 230 14-0150 | Montáž trub.dílců nerez přivař 32*2 | KUS | 5 | 0 | 0 | 0 | 0
|  |  | koleno DN 32 5 |  |  | 0
M | 21 | 230 14-0166 | Montáž tr.dílců nerez přivař 57 x 2 | KUS | 8 | 0 | 0 | 0 | 0
příruba přivař DN 50 1
koleno DN 50 7
M | 22 | 230 14-0177 | Mtž.tr.dílců nerez přivař 89 x 2 | KUS | 34 | 0 | 0 | 0 | 0
příruba přivař DN 80 27
lemové nákružky DN 80 4
R-kus 80* 5/4" 2
T-kus 80/50 1
M | 23 | 230 14-0183 | Montáž tr,dílců nerez přivař.104*2 | KUS | 42 | 0 | 0 | 0 | 0
T -kus 100/100 4
příruba přivař DN 100 34
lemové nákružky DN 100 4
| 24 | 230 14-0200 | Montáž tr.dílců nerez přivař 159*2 | KUS | 10 | 0 | 0 | 0 | 0
koleno DN 150 2
koleno s patkou DN 150 1
příruba přivař.DN 150 5
lemové nákružky DN 150 2
M | 25 | 230 17-0002 | Příprava zkouška těsnosti DN 50- 80 | SADA | 1 | 0 | 0 | 0 | 0
M | 26 | 230 17-0011 | Příprava zkouška těsnosti DN 150-200 | SADA | 3 | 0 | 0 | 0 | 0
M | 27 | 230 17-0011 | Zkouška těsnosti potr.DN do 40 | M | 77 | 0 | 0 | 0 | 0
M | 28 | 230 17-0012 | Zkouška těsnosti potr.DN 40- 80 | M | 7.8 | 0 | 0 | 0 | 0
M | 29 | 230 17-0013 | Zkouška těsnosti potr.DN 100-125 | M | 6 | 0 | 0 | 0 | 0
M | 30 | 230 17-0014 | Zkouška těsnosti potrubí DN 150-200 | M | 2.7 | 0 | 0 | 0 | 0
X | 31 | 143 17019 | Nerez trubky svař.DN 32 j.m.1.4301 | M | 3.3 | 0 | 0 | 0.002 | 0.0066
prořez 10% 3*1,1 3,3
X | 32 | 143 17020 | Nerez trubky závit.42*3,2 /5/4" PN 25 | M | 22 | 0 | 0 | 0.00314 | 0.06908
jak .EN 1.4301
prořez 10% 20*1,1 22
X | 33 | 143 17021 | Nerez trubky závit 44,5*2 /6/4"/ PN 25 | M | 22 | 0 | 0 | 0.00364 | 0.08008
jak.EN 1.4301
prořez 10% 20*1,1 22
X | 34 | 143 17023 | Nerez.trubky svař.D*t 54*2 jm 1.4301 | M | 4.72 | 0 | 0 | 0.0039683 | 0.01873
jak.EN 1.4301
prořez 5% 4,5*1,05 4,72
X | 35 | 143 80088 | Nákružky lemové j.m.1.4301 DN 80 | KUS | 4 | 0 | 0 | 0 | 0
X | 36 | 143 80092 | Nákružky lemové j.m. 1.4301 DN 150 | KUS | 2 | 0 | 0 | 0 | 0
X | 37 | 143 80089 | Nákružky lemové j.m.1.4301 DN 100 | KUS | 4 | 0 | 0 | 0 | 0
X | 38 | 309 881038 | Přírub.spoje PN 40 DN 50 | KUS | 22 | 0 | 0 | 0 | 0
X | 39 | 309 881080 | Přírubové spoje PN 40 DN 80 | KUS | 31 | 0 | 0 | 0 | 0
X | 40 | 309 881100 | Přírubové spoje PN 40 DN 100 | KUS | 22 | 0 | 0 | 0 | 0
X | 41 | 309 881150 | Přírubové spoje PN 40 DN 150 | KUS | 7 | 0 | 0 | 0 | 0
X | 42 | 316 17230 | Redukční příruba DN 80/50 | KUS | 2 | 0 | 0 | 0.01 | 0.02
X | 43 | 316 17240 | Redukce centr.nerez DN 200/100 | KUS | 1 | 0 | 0 | 0.001 | 0.001
X | 44 | 316 35132 | Koleno 90st.typ 3s DN 32 | KUS | 5 | 0 | 0 | 0 | 0
X | 45 | 316 35170 | Kolena nerez 9st.DN 154*2 j.m.1.4301 | KUS | 2 | 0 | 0 | 0.001 | 0.002
X | 46 | 316 35175 | Kolena nerez 90st DN 154*2 s patkou | KUS | 1 | 0 | 0 | 0.029 | 0.029
X | 47 | 319 17420 | Příruba nerez. přivařovací DN 50 | KUS | 1 | 0 | 0 | 0.00083333 | 0.00083333
PN 10 R-182 DIN 2576
X | 48 | 319 17424 | Příruba plochá nerez.přivař.DN 80 | KUS | 27 | 0 | 0 | 0.004 | 0.108
R-182 DIN 2576 PN 10
X | 49 | 319 17440 | Příruba plochá nerez přivař.DN 100 | KUS | 34 | 0 | 0 | 0.004 | 0.136
R-182 DIN 2576 PN 10
X | 50 | 319 17469 | Příruba plochá nerez přivař.DN 150 PN10 | KUS | 5 | 0 | 0 | 0.007 | 0.035
X | 51 | 319 41301 | Nerez T-kus metrický DN 80/50 | KUS | 1 | 0 | 0 | 0 | 0
X | 52 | 319 41302 | Nerez T-kus metrický DN 100/100 | KUS | 4 | 0 | 0 | 0.003 | 0.012
X | 53 | 319 430132 | Rychlospojky SEA DN 5/4 PN 25 | KUS | 10 | 0 | 0 | 0 | 0
X | 54 | 319 430140 | Rychlospojky SEA DN 6/4 PN 25 | KUS | 10 | 0 | 0 | 0 | 0
X | 55 | 319 474413 | Příruby točivé DIN 2642 DN 80 | KUS | 4 | 0 | 0 | 0 | 0
X | 56 | 319 474414 | Příruby točivé DIN 2642 DN 100 | KUS | 4 | 0 | 0 | 0.003 | 0.012
X | 57 | 319 474415 | Příruby točivé DIN 2642 DN 150 | KUS | 2 | 0 | 0 | 0.003 | 0.006
X | 58 | 388 31782 | Magneticko-indukční průtokoměr DN 50 | KUS | 1 | 0 | 0 | 0.009 | 0.009
X | 59 | 422 10465 | Ventil uzavírací závitový PN 25 DN 5/4 | KUS | 1 | 0 | 0 | 0 | 0
X | 60 | 422 15680 | Ventil zpětný přírubový PN 40 DN 50 | KUS | 2 | 0 | 0 | 0.019 | 0.038
X | 61 | 422 40050 | Šoupátko z TVL DN 50 přírubové PN 10 | KUS | 7 | 0 | 0 | 0.01 | 0.07
X | 62 | 422 780050 | Kolo ruční pro šoupátka DN 50 | KUS | 7 | 0 | 0 | 0.002 | 0.014
X | 63 | 422 56020 | Ventil pojistný přír.PN 40 DN 50 | KUS | 1 | 0 | 0 | 0.02 | 0.02
X | 64 | 551 9876 | Odvzduš.a zavrduš.ventil DN50 PN 25 přír | KUS | 1 | 0 | 0 | 0.025 | 0.025
X | 65 | 423 92800 | Uchyceni ležatého a svislého potrubí | KUS | 10 | 0 | 0 | 0 | 0
svor.kotva M8 2*21=42
zarážecí kotva 2*9,4=18,8
konzola 38/40*800=402
nosník 38/40*800=300,30
objímka šroubovaná 100-219=243
sestava spojovacích dílů 3*72
celkem 1 kus 1222,1
10
X | 66 | Y-2 3/MD | Mimostaveništní doprava | SOUB | 1 | 0 | 0 | 0 | 0
D | 035 |  | Cerpadla a kompresory |  |  |  | 0 |  | 0.09
X | 1 | PC/ 3501 | Ponor.čerpadlo Qč-0.6*1l/s H=218m | SOUB | 2 | 0 | 0 | 0.045 | 0.09
X | 2 | PC/ 3502 | Montáž ponorných čerpadel | KUS | 1 | 0 | 0 | 0 | 0
X | 3 | Y-3 5/MD | Mimostaveništní doprava | KUS | 1 | 0 | 0 | 0 | 0
X | 4 | Y-3 5/MV | Zednické výpomoci | SOUB | 1 | 0 | 0 | 0 | 0
X | 5 | Y-3 5/PVV | Podíl přídružených výkonů | KUS | 1 | 0 | 0 | 0 | 0
D | 041 |  | Zarizeni chemickeho prumyslu |  |  |  | 0 |  | 0.09
X | 1 | 41 000 0621R | Montáž plovák.stavoznaku PN10 | KUS | 1 | 0 | 0 | 0 | 0
X | 2 | 41 010 0120 | Montáž nádrže do 0.8m3 umíst.budova | KUS | 1 | 0 | 0 | 0 | 0
X | 3 | 422 61750 | Magnetický stavoznak PN 10 | KUS | 1 | 0 | 0 | 0 | 0
X | 4 | 422 61780 | Kontinuální spínač standard 4.2m | KUS | 1 | 0 | 0 | 0 | 0
X | 5 | 484 87300 | Tlaková nádrž uhlík.ocel obsah 500l | KUS | 1 | 0 | 0 | 0.09 | 0.09
D | 722 |  | Vnitrni vodovod |  |  |  | 0 |  | 0
X | 1 | 445 62960 | Solenoidový ventil 5/4" | KUS | 4 | 0 | 0 | 0 | 0
X | 2 | 722 23-9104 | Montáž ventilů 5/4" | KUS | 4 | 0 | 0 | 0 | 0
X | 3 | 724 23-2116 | Spínač tlakový A-10 O/10bar,G1/4 | KUS | 1 | 0 | 0 | 0 | 0
X | 4 | 998 72-220R | Přesun hmot vnitřní vodovod do 6m | SOUB | 1 | 0 | 0 | 0 | 0
D | 734 |  | Armatury |  |  |  | 0 |  | 0
C | 1 | 734 39-1124 | Kondenz smyčky ČSN 137533.1 stočené | KUS | 1 | 0 | 0 | 0 | 0
C | 2 | 734 42-2110 | Tlakoměr diferenční č 03360 D 60 | KUS | 1 | 0 | 0 | 0 | 0
C | 3 | 734 42-4912 | Kohout tlakoměr K 70-181-716 M20/1,5 | KUS | 1 | 0 | 0 | 0 | 0
X | 4 | 998 73-4201 | Armatury přesun hmot výška -6m | KUS | 1 | 0 | 0 | 0 | 0
|  |  | Objekt celkem |  |  |  | 0 |  | 0.89232

## PS 01-1
Soupis stavebních prací, dodávek a služeb s výkazem výměr
položkový seznam
Název stavby |  | Libavá-Kozlov-zpracování projektové dokumentace vodovodu, úpravny vody a AT stanice |  |  |  | Číslo stavby
Názov PS, SO : |  | PS 01.1 Elektroinstalace Čerpací stanice vodního zdroje (ČS1) |  |  |  | Číslo PS,SO
Datum zpracování: |  | 05 / 2014 |  |  |  | Datum aktualizace :
Poř. | Číslo |  |  |  | C E N A
číslo | položky | Název položky | Měrná | Množství | materiál |  | montáž
pol. |  |  | jedn. |  | jednotková | celkem | jednotková | celkem
1 | 2 | 3 | 4 | 5 | 6 | 7 | 8 | 9
Elektroinstalace ČS vodního zdroje:
1 |  | Kabel CYKY 3×1,5 | m | 40 | 0 | 0 | 0 | 0
2 |  | Kabel CYKY 3×2,5 | m | 8 | 0 | 0 | 0 | 0
3 |  | Kabel TCEKPFLEY 2P1 | m | 40 | 0 | 0 | 0 | 0
4 |  | Uzem.vedení FeZn 30x4 mm v zemi | m | 5 | 0 | 0 | 0 | 0
5 |  | Vodič pro CYA 6 | m | 50 | 0 | 0 | 0 | 0
6 |  | Tuhá dvouplášťová korugovaná chránička KD 09110 BC | m | 2 | 0 | 0 | 0 | 0
7 |  | Trubka pevná plastová 320N isofix-EL-F 25 vč. uchyceni | m | 80 | 0 | 0 | 0 | 0
8 |  | Svítidlo PROFI 158 AC E IP65 vč.zdroje a startéru | ks | 2 | 0 | 0 | 0 | 0
9 |  | Masivní povrchový magnetický kontakt, určený pro povrchovou montáž MET-200 | ks | 1 | 0 | 0 | 0 | 0
10 |  | Analogový snímač hladiny LMP 307 | ks | 1 | 0 | 0 | 0 | 0
0
11 |  | Rozvaděče s pilířem a základem - prázdný, FAB zámek, montážní deska vizuálně shodný s ES112+100 (viz.SO02) | ks | 1 | 0 | 0 | 0 | 0
12 |  | Montážní panel pro přístroje | ks | 1 | 0 | 0 | 0 | 0
13 |  | Vypínač na DIN ISW-NA 3P/40A | ks | 1 | 0 | 0 | 0 | 0
14 |  | Relé napětí E1PF 3×400V 1P | ks | 1 | 0 | 0 | 0 | 0
15 |  | Přepěťová ochrana s pom kontaktem PRD40r | ks | 1 | 0 | 0 | 0 | 0
16 |  | Přepěťová ochrana DA-275-DF6 | ks | 1 | 0 | 0 | 0 | 0
17 |  | Zásuvka 230V/16A | ks | 1 | 0 | 0 | 0 | 0
18 |  | Zásuvka 400V/16A | ks | 1 | 0 | 0 | 0 | 0
19 |  | Kombinovaný chránič s jističem Vigi 3P+N/B/16A/30mA | ks | 1 | 0 | 0 | 0 | 0
20 |  | Kombinovaný chránič s jističem Vigi 1P+N/B/16A/30mA | ks | 1 | 0 | 0 | 0 | 0
21 |  | Kombinovaný chránič s jističem Vigi 1P+N/B/10A/30mA | ks | 1 | 0 | 0 | 0 | 0
22 |  | Kombinovaný chránič s jističem Vigi 1P+N/B/6A/30mA | ks | 2 | 0 | 0 | 0 | 0
23 |  | Ovládací hlavice 2polohová ZB5-AD2 | ks | 2 | 0 | 0 | 0 | 0
24 |  | Ovládací hlavice 3polohová ZB5-AD3 | ks | 1 | 0 | 0 | 0 | 0
25 |  | Polosestava kontaktů ZB5-AZ101 | ks | 2 | 0 | 0 | 0 | 0
26 |  | Polosestava kontaktů ZB5-AZ103 | ks | 1 | 0 | 0 | 0 | 0
27 |  | Jistič C60H 1P 6A B | ks | 1 | 0 | 0 | 0 | 0
28 |  | Jistič C60H 1P 6A C | ks | 2 | 0 | 0 | 0 | 0
29 |  | Jistič C60H 1P 2A C | ks | 2 | 0 | 0 | 0 | 0
30 |  | Termostat FLZ 520 | ks | 1 | 0 | 0 | 0 | 0
31 |  | Topné tělěso 230V/60W FLH 060 | ks | 1 | 0 | 0 | 0 | 0
32 |  | Motorový spouštěč GV1-M14 | ks | 1 | 0 | 0 | 0 | 0
33 |  | Pomocný kontakt spouštěče GV1-AN11 | ks | 1 | 0 | 0 | 0 | 0
34 |  | Stykač LC1-D18P7 | ks | 1 | 0 | 0 | 0 | 0
35 |  | Pomocný kontakt stykače LADN11 | ks | 1 | 0 | 0 | 0 | 0
36 |  | Kondenzátor CSADG 1-0,4/1 | ks | 1 | 0 | 0 | 0 | 0
37 |  | Záložní zdroj UPS 600W FP-600 | ks | 1 | 0 | 0 | 0 | 0
38 |  | Relé RXM2AB 2 BD | ks | 1 | 0 | 0 | 0 | 0
39 |  | Patice relé RXZE2S108M | ks | 1 | 0 | 0 | 0 | 0
40 |  | Vypínač VS16 2202 C4 VP NC NSC | ks | 1 | 0 | 0 | 0 | 0
41 |  | Zdroj 230Vac/24Vdc/70W CP M SNT 70W 24V 3A | ks | 1 | 0 | 0 | 0 | 0
42 |  | Ochranná dioda BZW06-26 (30V; 600W) | ks | 5 | 0 | 0 | 0 | 0
43 |  | Dveřní spínač SM-35 | ks | 1 | 0 | 0 | 0 | 0
44 |  | Media konvertor Allied Telesyn AT-MC101XL, 100BaseTX to 100BaseFX-ST, Multi-Mode | ks | 1 | 0 | 0 | 0 | 0
45 |  | Řídící systém Unitronics V130-33-T2 + V100-17-ET2 | sd | 1 | 0 | 0 | 0 | 0
46 |  | Pojistka trubičková F32mA >100Ohm | ks | 2 | 0 | 0 | 0 | 0
47 |  | Pojistka trubičková F200mA | ks | 2 | 0 | 0 | 0 | 0
48 |  | Pojistka trubičková F500mA | ks | 3 | 0 | 0 | 0 | 0
49 |  | Svorka pojistková ASK1 | ks | 4 | 0 | 0 | 0 | 0
50 |  | Svorka pojistková RSP4 | ks | 3 | 0 | 0 | 0 | 0
51 |  | Svorka řadová RSA70 | ks | 3 | 0 | 0 | 0 | 0
52 |  | Svorka řadová RSA 4 | ks | 41 | 0 | 0 | 0 | 0
53 |  | Středová přepážka RSA | ks | 5 | 0 | 0 | 0 | 0
54 |  | Koncová svěrka RSA | ks | 5 | 0 | 0 | 0 | 0
55 |  | Lišta N | ks | 1 | 0 | 0 | 0 | 0
56 |  | Lišta PE | ks | 1 | 0 | 0 | 0 | 0
57 |  | Průchodka P32 | ks | 1 | 0 | 0 | 0 | 0
58 |  | Průchodka P16 | ks | 1 | 0 | 0 | 0 | 0
59 |  | Průchodka P13,5 | ks | 9 | 0 | 0 | 0 | 0
60 |  | Označovací štítky | sd | 1 | 0 | 0 | 0 | 0
61 |  | Ukončení plastových kabelů do 4x2,5 | ks | 16 | 0 | 0 | 0 | 0
62 |  | Ukončení optického kabelu 2 vlákna | sd | 1 | 0 | 0 | 0 | 0
63 |  | Ostatní pomocný materiál | sd | 1 | 0 | 0 | 0 | 0
64 |  | Beton | m3 | 0.25 | 0 | 0 | 0 | 0
65 |  | Písek | m3 | 0.25 | 0 | 0 | 0 | 0
66 |  | Výkop 1 m3 zeminy | m3 | 1 | 0 | 0 | 0 | 0
67 |  | Zához 1 m3 zeminy | m3 | 0.5 | 0 | 0 | 0 | 0
68 |  | Zřízení staveníště | sd | 1 | 0 | 0 | 0 | 0
69 |  | Koordinace s ostatními profesemi | sd | 1 | 0 | 0 | 0 | 0
70 |  | Aplikační software řídícího systému | h | 24 | 0 | 0 | 0 | 0
71 |  | Doprava | sd | 1 | 0 | 0 | 0 | 0
72 |  | Revize | h | 18 | 0 | 0 | 0 | 0
73 |  | Projektová dokumentace skutečného provedení | sd | 1 | 0 | 0 | 0 | 0
74 |  | Kompletace díla | sd | 1 | 0 | 0 | 0 | 0
75 |  | Vedlejší rozpočtové náklady | sd | 1 | 0 | 0 | 0 | 0
|  | Součet |  |  |  | 0 |  | 0
0

## PS 02
REKAPITULACE ČLENĚNÍ SOUPISU PRACÍ
Stavba : Libavá-Kozov-zpracování projektové dokumentace vodovodu,ÚV,a AT stanice
Provozní soubor : PS 02. Úpravna vody +Čerpací stanice ČS2
Místo stavby : Kozov,k.ú. Slavkov u Města Libavá
Investor : Armádní Servis p-o- Polabská 1589/1 Praha
Projektant : AgPOL s.r.o. Jungmannova 153/12 77900 Olomouc
datum:10.06.2014
|  |  | NÁKLADY SOUPISU CELKEM |  |  |  | 0
|  |  | Práce a dodávky montážních prací |  |  |  | 0 |  | 0.52596
|  |  | 023 Potrubí |  |  |  | 0 |  | 0
|  |  | 035 Čerpadla a kompresory |  |  |  | 0
Typ | K/P | Položka | Popis | MJ | Výměra | Jedn. cena | Cena | Jedn. hm. | Hmotnost
SOUPIS PRACÍ
Poznámka :
Soupis prací je sestaven s využitím Cenové soustavy URS,
položky soupisu prací které nemají kód položky nepochází z Cenové soustavy URS
D | 023 |  | Potrubi |  |  |  | 0 |  | 0.52596
Soupis prací je oceněn dle přílohy D.2.02.c "Seznam rozhodujících strojů a zařízení"
M | 1 | 230 02-2020 | Montáž dílů př.11-13 do 3kg 33*2,6 | KUS | 1 | 0 | 0 | 0 | 0
redukční příruba DN 33*5/4 1
M | 2 | 230 02-2038 | Montáž dílů př.11-13 do 3kg 57*2,9mm | KUS | 21 | 0 | 0 | 0 | 0
točivé příruby DN 50 4
příruby přivař DN 50 12
redukční příruby DN 50 5
M | 3 | 230 02-2057 | Montáž dílů př.11-13 do 3kg 89*3,6mm | KUS | 26 | 0 | 0 | 0 | 0
točivé příruby DN 80 6
příruby přivař DN 80 16
redukční příruby DN 80 4
M | 4 | 230 03-0001 | Montáž trub.dílů přírubov.do 5kg | KUS | 1 | 0 | 0 | 0 | 0
zaslep.přír.DN 80 1
M | 5 | 230 03-0002 | Montáž trub.dílů přírub.do 10kg | KUS | 1 | 0 | 0 | 0 | 0
prútokoměr DN 50 1
M | 6 | 230 03-0003 | Montáž trub.dílů prírub.do 25 kg | KUS | 4 | 0 | 0 | 0 | 0
odvzduš.ventil DN 50 1
zpětná klaoka DN 80 1
šoupátko DN 50 2
M | 7 | 230 03-0004 | Montáž trub.dílů přírub.do 50kg | KUS | 1 | 0 | 0 | 0 | 0
sací koš DN 80 1
M | 8 | 230 03-2027 | Montáž přírubových spojů PN16 50 | KUS | 18 | 0 | 0 | 0 | 0
M | 9 | 230 03-2029 | Montáž přírubových spojů PN16 80 | KUS | 24 | 0 | 0 | 0 | 0
M | 10 | 230 04-0007 | Montáž závitových dílů 1 1/4" | KUS | 2 | 0 | 0 | 0 | 0
uzavír.ventil 1
odvzduš.ventil 1
M | 11 | 230 04-0008 | Montáž závitových dílů 1 1/2" | KUS | 1 | 0 | 0 | 0 | 0
vodoměr 1
M | 12 | 230 04-0009 | Montáž závitových dílů 2" | KUS | 1 | 0 | 0 | 0 | 0
ventil závitový 2" 1
M | 13 | 230 05-0004 | Mtž.uložení přišroubov. DN do 350 | KG | 278.88 | 0 | 0 | 0 | 0
uchycení svislého a ležatého potrubí
12*23,24 278,88
M | 14 | 230 12-0041 | Čištění potr.profuk,proplach DN 32 | M | 1.2 | 0 | 0 | 0 | 0
M | 15 | 230 12-0042 | Čištění potr.profuk,proplach DN 40 | M | 1.5 | 0 | 0 | 0 | 0
M | 16 | 230 12-0043 | Čištění potr.profuk,proplach DN 50 | M | 7 | 0 | 0 | 0 | 0
M | 17 | 230 12-0045 | Čištění potr.profuk,proplach DN 80 | M | 21.1 | 0 | 0 | 0 | 0
M | 18 | 230 14-0025 | Montáž potrubí nerez tř.17 38*2 | M | 1 | 0 | 0 | 0 | 0
M | 19 | 230 14-0030 | Montáž potrubí nerez tř.17 44,5x 2 | M | 1 | 0 | 0 | 0 | 0
M | 20 | 230 14-0036 | Montáž potrubí nerez tř.17 54 x 2 | M | 5.5 | 0 | 0 | 0 | 0
M | 21 | 230 14-0047 | Montáž potrubí nerez tř.17 84 x 2 | M | 15.5 | 0 | 0 | 0 | 0
M | 22 | 230 14-0155 | Montáž tr.dílců nerez přivař 38*2 | KUS | 1 | 0 | 0 | 0 | 0
příruba redukční DN 33*5/1" 1
M | 23 | 230 14-0166 | Montáž tr.dílců nerez přivař 57 x 2 | KUS | 22 | 0 | 0 | 0 | 0
příruba privař.nerez DN 50 12
redukce DN 2" 1
příruba redukční DN 50 5
lemové nákružky DN 50 4
M | 24 | 230 14-0177 | Mtž.tr.dílců nerez přivař 89 x 2 | KUS | 46 | 0 | 0 | 0 | 0
T-kus metrický 80/80 1
příruba redukční 4
spec.příruby 3
příruba přivař 16
koleno DN 80 14
R-kus DN 80/50 2
lemové nákružky DN 80 6
M | 25 | 230 14-0300 | Zhotovení odbočky nerez 32*2 | KUS | 2 | 0 | 0 | 0 | 0
M | 26 | 230 14-0327 | Zhotovení odbočky nerez 57*2 | KUS | 8 | 0 | 0 | 0 | 0
M | 27 | 230 17-0002 | Příprava zkouška těsnosti DN 50- 80 | SADA | 2 | 0 | 0 | 0 | 0
M | 28 | 230 17-0011 | Zkouška těsnosti potrubí DN do 40 | M | 2.7 | 0 | 0 | 0 | 0
M | 29 | 230 17-0012 | Zkouška těsnosti potrubí DN 50-80 | M | 28.5 | 0 | 0 | 0 | 0
M | 30 | 230 18-0071 | Montáž trub.sdíly PE .PP 90*8,2 | KUS | 2 | 0 | 0 | 0 | 0
X | 31 | 423 92800 | Dodávka doplň.konstrukce z nerez.oc | KUS | 12 | 0 | 0 | 0 | 0
X | 32 | 143 17020 | Nerez trubky záv.metr.42,4*3,2 (5/4") | M | 1.1 | 0 | 0 | 0.00293 | 0.003223
jak EN 1.4301 prořez 10%
1*1,1 1,1
X | 33 | 143 17021 | Ner.trubky záv.metr.44.5*2 /6/4"/ | M | 1.1 | 0 | 0 | 0.002128 | 0.0023408
jek EN 1.4301 prořez 10%
1*1,1 1,1
X | 34 | 143 17023 | Nerez.trubky svař.D*t 54*2 jm 1.4301 | M | 4.72 | 0 | 0 | 0.004 | 0.01888
jak.EN 1.4301 prořez 5%
4,5*1,05 4,72
X | 35 | 143 17022 | Nerez trubky závit.metr 54*2" /2"/ | M | 1.1 | 0 | 0 | 0.002604 | 0.0028644
jak EN.1.4301 prořez 10%
1*1,1 1,1
X | 36 | 143 17027 | Nerez.trubky svař.D*t 84*2 jm 1.4301 | M | 16.27 | 0 | 0 | 0.0040568 | 0.066004
jak .EN.1.4301 prořez 5%
15,5*1,05 16,27
| 38 | 286 53598 | Nákružky lemové PE 100 SDR 11 D90 | KUS | 2 | 0 | 0 | 0 | 0
X | 39 | 143 800088 | Nákružky lemové j.m.1.4301 DN 50 | KUS | 4 | 0 | 0 | 0 | 0
| 40 | 143 800090 | Nákružky lemové j.m.1.4301 DN 80 | KUS | 6 | 0 | 0 | 0 | 0
X | 41 | 309 881038 | Přírub.spoje PN 1.6 DN 50 | KUS | 18 | 0 | 0 | 0 | 0
X | 42 | 309 881080 | Přírubové spoje PN 1.6 DN 80 | KUS | 24 | 0 | 0 | 0 | 0
| 43 | 316 30625 | Redukce nerez centr DN 6/4/2" | KUS | 1 | 0 | 0 | 0 | 0
| 44 | 316 30628 | Redukce centr.nerez DN 80/50 | KUS | 2 | 0 | 0 | 0 | 0
X | 45 | 316 35155 | Nerez.svař.lis.koleno 90st.DN 84*2 | KUS | 14 | 0 | 0 | 0 | 0
X | 46 | 319 17420 | Příruba nerez. přivařovací DN 50 | KUS | 12 | 0 | 0 | 0.0014286 | 0.017143
X | 47 | 319 17424 | Příruba plochá nerez.přivař.DN 80 | KUS | 16 | 0 | 0 | 0.004 | 0.064
X | 48 | 319 41301 | T-kus metricky DN 80/80 | KUS | 1 | 0 | 0 | 0 | 0
X | 49 | 319 47413 | Příruby točivé PP/ocel D 90 | KUS | 2 | 0 | 0 | 0 | 0
| 50 | 319 474410 | Příruby točivé DI 2642 DN 50 | KUS | 4 | 0 | 0 | 0 | 0
| 51 | 319 474413 | Příruby točive DIN 2642 DN 80 | KUS | 6 | 0 | 0 | 0 | 0
| 52 | 388 21488 | Vodoměr závit.PN16 Q-5-10M3/h D6/4 | KUS | 1 | 0 | 0 | 0.014 | 0.014
| 53 | 388 31782 | Magneticko-indukční průtokoměr DN50 | KUS | 1 | 0 | 0 | 0.085 | 0.085
X | 54 | 422 10468 | Ventil uzavírací nátrub.PN10 DN 2" | KUS | 1 | 0 | 0 | 0 | 0
X | 55 | 422 400050 | Šoupátko z TVL DN 50 přírub PN10 | KUS | 2 | 0 | 0 | 0.01 | 0.02
| 56 | 422 7602080 | Spec.příruba pro PE potrubí DN 80 | KUS | 3 | 0 | 0 | 0.039 | 0.117
| 57 | 422 780050 | Kolo ruční pro šoupátka DN 50 | KUS | 2 | 0 | 0 | 0.002 | 0.004
X | 58 | 422 812284 | Sací koš přírubový DN 80 | KUS | 1 | 0 | 0 | 0.03 | 0.03
X | 59 | 422 85102 | Klapka zpětná PN10 DN 80 | KUS | 1 | 0 | 0 | 0.0225 | 0.0225
X | 48 | 423 92800 | Uchycení ležatého a svislého potrubí | KUS | 12 | 0 | 0 | 0 | 0
| 49 | 551 11855 | Ventil výtokový na hadici DN 3/4" | KUS | 1 | 0 | 0 | 0 | 0
X | 50 | 551 9876 | Odvzduš.ventil DN 50PN 25 přírubový | KUS | 1 | 0 | 0 | 0.025 | 0.025
| 51 | 552 08030 | Příruba redukční přechod.DN 33*5/4" | KUS | 1 | 0 | 0 | 0.002 | 0.002
| 52 | 552 08050 | Příruba redukční přechod DN 50/2" | KUS | 5 | 0 | 0 | 0.004 | 0.02
| 53 | 555 08080 | Příruba redukční přechod DN 80/5/4" | KUS | 4 | 0 | 0 | 0.002 | 0.008
X | 54 | 552 55838 | Slepá příruba TLT X DN 80 | KUS | 1 | 0 | 0 | 0.004 | 0.004
X | 55 | Y-2 3/MD | Mimostaveništní doprava | SOUB | 1 | 0 | 0 | 0 | 0
D | 035 |  | Cerpadla a kompresory |  |  |  | 0 |  | 0
X | 1 | PC/ 3501 | D-Zařízení na upravu vody Qu-0.6-1ls | SOUB | 1 | 0 | 0 | 0 | 0
X | 2 | PC/ 3502 | Montáž zařízení na úpravu vody | SOUB | 1 | 0 | 0 | 0 | 0
X | 3 | PC/ 3505 | ČS2 ATS Q=5.4m3/h H=25m | SOUB | 1 | 0 | 0 | 0 | 0
X | 4 | PC/ 3506 | Montáž AT čerpací stan.Q=do 7l/s | SOUB | 1 | 0 | 0 | 0 | 0
X | 5 | Y-3 5/MD | Dopravné zařízení | SOUB | 1 | 0 | 0 | 0 | 0
|  |  | Objekt celkem |  |  |  | 0 |  | 0.52596

## PS 02-1
Soupis stavebních prací, dodávek a služeb s výkazem výměr
položkový seznam
Název stavby |  | Libavá-Kozlov-zpracování projektové dokumentace vodovodu, úpravny vody a AT stanice |  |  |  | Číslo stavby
Názov PS, SO : |  | PS 02.1 Elektroinstalace UV, ČS2, ČS3 a VDJ |  |  |  | Číslo PS,SO
Datum zpracování: |  | 05 / 2014 |  |  |  | Datum aktualizace :
Poř. | Číslo |  |  |  | C E N A
číslo | položky | Název položky | Měrná | Množství | materiál |  | montáž
pol. |  |  | jedn. |  | jednotková | celkem | jednotková | celkem
1 | 2 | 3 | 4 | 5 | 6 | 7 | 8 | 9
Elektroinstalace Úpravny vody:
|  | Kabel CYKY 3×1,5 | m | 230 | 0 | 0 | 0 | 0
|  | Kabel CYKY 3×2,5 | m | 90 | 0 | 0 | 0 | 0
|  | Kabel CYKY 5×2,5 | m | 160 | 0 | 0 | 0 | 0
|  | Kabel CYKY 19x1,5 | m | 60 | 0 | 0 | 0 | 0
|  | Kabel JYTY 2x1 | m | 40 | 0 | 0 | 0 | 0
|  | Kabel JYTY 7x1 | m | 80 | 0 | 0 | 0 | 0
|  | Kabel TCEKPFLEY 2P1 | m | 180 | 0 | 0 | 0 | 0
|  | Uzem.vedení FeZn 30x4 mm v zemi | m | 50 | 0 | 0 | 0 | 0
|  | Drát AlMgSi ø8mm | m | 80 | 0 | 0 | 0 | 0
|  | Vodič pro CYA 6 | m | 160 | 0 | 0 | 0 | 0
|  | Svorka křížová SK | ks | 8 | 0 | 0 | 0 | 0
|  | Svorka připojovací SP | ks | 8 | 0 | 0 | 0 | 0
|  | Svorka na potrubí ST | ks | 9 | 0 | 0 | 0 | 0
|  | Svorka zkušební SZ | ks | 4 | 0 | 0 | 0 | 0
|  | Podpěra vedení PV1 | ks | 26 | 0 | 0 | 0 | 0
|  | Podpěra vedení PV1h | ks | 12 | 0 | 0 | 0 | 0
|  | Ochranný úhelník OU 2,0 | ks | 4 | 0 | 0 | 0 | 0
|  | Držák ochranného úhelníku DUD | ks | 4 | 0 | 0 | 0 | 0
|  | Krabice s ekvipotenciální svorkovnicí | ks | 3 | 0 | 0 | 0 | 0
|  | Tuhá dvouplášťová korugovaná chránička KD 09110 BC | m | 16 | 0 | 0 | 0 | 0
|  | Trubka pevná plastová 320N isofix-EL-F 25 vč. uchyceni | m | 75 | 0 | 0 | 0 | 0
|  | rubka ohebná 750N SUPER MONOFLEX 1220 vč. uchyceni | m | 80 | 0 | 0 | 0 | 0
|  | Svítidlo PROFI 258 AC E IP44 vč.zdroje a startéru | ks | 8 | 0 | 0 | 0 | 0
|  | Nouzový modul 1h | ks | 3 | 0 | 0 | 0 | 0
|  | Svítidlo 2x28 IP65 vč.zdroje | ks | 3 | 0 | 0 | 0 | 0
|  | Masivní povrchový magnetický kontakt, určený pro povrchovou montáž MET-200 | ks | 2 | 0 | 0 | 0 | 0
|  | Analogový snímač hladiny LMP 307 | ks | 1 | 0 | 0 | 0 | 0
|  | Krabice se svorkami a průchodkami | ks | 27 | 0 | 0 | 0 | 0
|  | Zásuvka 400V/16A IP 44 | ks | 2 | 0 | 0 | 0 | 0
|  | Zásuvka 230V/16A IP 44 | ks | 2 | 0 | 0 | 0 | 0
|  | Vypínač č.1 IP44 | ks | 3 | 0 | 0 | 0 | 0
|  | Vypínač č.5 IP44 | ks | 2 | 0 | 0 | 0 | 0
|  | Spínač trojpólový páčkový zapuštěný IP44 | ks | 1 | 0 | 0 | 0 | 0
|  | Elektrický přímotop 1500W / 230V | ks | 3 | 0 | 0 | 0 | 0
|  | Kabelová lávka 54/50 | m | 100 | 0 | 0 | 0 | 0
|  | Konzola 50 | ks | 50 | 0 | 0 | 0 | 0
|  | Rychlospojka | ks | 50 | 0 | 0 | 0 | 0
|  | Spojka | ks | 15 | 0 | 0 | 0 | 0
|  | Šroub + matice | bal | 1 | 0 | 0 | 0 | 0
|  | Ppodložka | bal | 1 | 0 | 0 | 0 | 0
|  | Podložka | bal | 1 | 0 | 0 | 0 | 0
|  | Matice | bal | 1 | 0 | 0 | 0 | 0
|  | Uzemňovací šroub | ks | 6 | 0 | 0 | 0 | 0
|  | Rozvaděče 2000x1000x400 s podstavcem 100 | ks | 1 | 0 | 0 | 0 | 0
|  | Montážní panel pro přístroje | ks | 1 | 0 | 0 | 0 | 0
|  | Relé napětí E1PF 3×400V 1P | ks | 1 | 0 | 0 | 0 | 0
|  | Přepěťová ochrana s pom kontaktem PRD40r | ks | 1 | 0 | 0 | 0 | 0
|  | Přepěťová ochrana DA-275-DF6 | ks | 1 | 0 | 0 | 0 | 0
|  | Kombinovaný chránič s jističem Vigi 3P+N/B/16A/30mA | ks | 2 | 0 | 0 | 0 | 0
|  | Kombinovaný chránič s jističem Vigi 1P+N/B/16A/30mA | ks | 5 | 0 | 0 | 0 | 0
|  | Kombinovaný chránič s jističem Vigi 1P+N/B/10A/30mA | ks | 2 | 0 | 0 | 0 | 0
|  | Signálka zelená HS95-G230AC | ks | 1 | 0 | 0 | 0 | 0
|  | Signálka bílá HS95-W230AC | ks | 1 | 0 | 0 | 0 | 0
|  | Ovládací hlavice TOTAL STOP XB5-AS8445 | ks | 1 | 0 | 0 | 0 | 0
|  | Polosestava kontaktů ZB5-AZ105 | ks | 1 | 0 | 0 | 0 | 0
|  | Pomocný kontakt jističe OF | ks | 4 | 0 | 0 | 0 | 0
|  | Jistic EasyPact CVS 100A s vyp cívkou MX220 a kontaktem OF | ks | 1 | 0 | 0 | 0 | 0
|  | Jistič C60H 3P 50A C | ks | 1 | 0 | 0 | 0 | 0
|  | Jistič C60H 3P 16A C | ks | 2 | 0 | 0 | 0 | 0
|  | Jistič C60H 1P 10A C | ks | 1 | 0 | 0 | 0 | 0
|  | Jistič C60H 1P 6A B | ks | 4 | 0 | 0 | 0 | 0
|  | Jistič C60H 1P 4A C | ks | 1 | 0 | 0 | 0 | 0
|  | Jistič C60H 1P 2A C | ks | 5 | 0 | 0 | 0 | 0
|  | Termostat FLZ 520 | ks | 1 | 0 | 0 | 0 | 0
|  | Topné tělěso 230V/60W FLH 060 | ks | 1 | 0 | 0 | 0 | 0
|  | Motorový spouštěč GV1-M04 | ks | 2 | 0 | 0 | 0 | 0
|  | Pomocný kontakt spouštěče GV1-AN11 | ks | 2 | 0 | 0 | 0 | 0
|  | Stykač LC1-D09P7 | ks | 4 | 0 | 0 | 0 | 0
|  | Mech. kontakt stykače LAD9-V2 | ks | 2 | 0 | 0 | 0 | 0
|  | Záložní zdroj UPS 2000VA Sweex | ks | 1 | 0 | 0 | 0 | 0
|  | Relé RXM2AB 2 BD | ks | 3 | 0 | 0 | 0 | 0
|  | Patice relé RXZE2S108M | ks | 3 | 0 | 0 | 0 | 0
|  | Relé RXM4AB 1 BD | ks | 4 | 0 | 0 | 0 | 0
|  | Patice relé RXZE4S108M | ks | 4 | 0 | 0 | 0 | 0
|  | Vypínač VS16 2202 C4 VP NC NSC | ks | 1 | 0 | 0 | 0 | 0
|  | Zdroj 230Vac/24Vdc/120W CP M SNT 70W 24V 5A | ks | 1 | 0 | 0 | 0 | 0
|  | Ochranná dioda BZW06-26 (30V; 600W) | ks | 11 | 0 | 0 | 0 | 0
|  | Dveřní spínač SM-35 | ks | 1 | 0 | 0 | 0 | 0
|  | Media konvertor Allied Telesyn AT-MC101XL, 100BaseTX to 100BaseFX-ST, Multi-Mode | ks | 1 | 0 | 0 | 0 | 0
|  | Řídící systém Unitronics V560-T25B + V200-19-ET1 | sd | 1 | 0 | 0 | 0 | 0
|  | Expanzní moduly EX-A2X + 2xIO-DI16 + IO-TO16 + IO-AI8 | sd | 1 | 0 | 0 | 0 | 0
|  | GSM modem ER-75i s antémou | ks | 1 | 0 | 0 | 0 | 0
|  | Pojistka trubičková F32mA >100Ohm | ks | 6 | 0 | 0 | 0 | 0
|  | Pojistka trubičková F200mA | ks | 1 | 0 | 0 | 0 | 0
|  | Pojistka trubičková F500mA | ks | 6 | 0 | 0 | 0 | 0
|  | Svorka pojistková ASK1 | ks | 7 | 0 | 0 | 0 | 0
|  | Svorka pojistková RSP4 | ks | 6 | 0 | 0 | 0 | 0
|  | Svorka řadová RSA70 | ks | 3 | 0 | 0 | 0 | 0
|  | Svorka řadová RSA 4 | ks | 124 | 0 | 0 | 0 | 0
|  | Středová přepážka RSA | ks | 16 | 0 | 0 | 0 | 0
|  | Koncová svěrka RSA | ks | 12 | 0 | 0 | 0 | 0
|  | Lišta N | ks | 1 | 0 | 0 | 0 | 0
|  | Lišta PE | ks | 1 | 0 | 0 | 0 | 0
|  | Průchodka P42 | ks | 1 | 0 | 0 | 0 | 0
|  | Průchodka P31 | ks | 4 | 0 | 0 | 0 | 0
|  | Průchodka P16 | ks | 2 | 0 | 0 | 0 | 0
|  | Průchodka P13,5 | ks | 27 | 0 | 0 | 0 | 0
|  | Označovací štítky | sd | 1 | 0 | 0 | 0 | 0
|  | Ukončení plastových kabelů do 4x2,5 | ks | 68 | 0 | 0 | 0 | 0
|  | Ukončení optického kabelu 2 vlákna | sd | 1 | 0 | 0 | 0 | 0
|  | Ostatní pomocný materiál | sd | 1 | 0 | 0 | 0 | 0
|  | Písek | m3 | 1 | 0 | 0 | 0 | 0
|  | Výkop 1 m3 zeminy | m3 | 5 | 0 | 0 | 0 | 0
|  | Zához 1 m3 zeminy | m3 | 4 | 0 | 0 | 0 | 0
|  | Zřízení staveníště | sd | 1 | 0 | 0 | 0 | 0
|  | Koordinace s ostatními profesemi | sd | 1 | 0 | 0 | 0 | 0
|  | Aplikační software řídícího systému | h | 48 | 0 | 0 | 0 | 0
|  | Doprava | sd | 1 | 0 | 0 | 0 | 0
|  | Revize | h | 36 | 0 | 0 | 0 | 0
|  | Projektová dokumentace skutečného provedení | sd | 1 | 0 | 0 | 0 | 0
|  | Kompletace díla | sd | 1 | 0 | 0 | 0 | 0
|  | Vedlejší rozpočtové náklady | sd | 1 | 0 | 0 | 0 | 0
|  | Součet |  |  |  | 0 |  | 0
0

## PS 03
REKAPITULACE ČLENĚNÍ SOUPISU PRACÍ
Stavba : Libavá-Kozlov -zpracování projektové dokumentace vodovod,ÚV a AT stanice
Provozní soubor : PS 03. Čerpací stanice surové vody ČS3
Místo stavby : Kozlov,k.ú. Stavkov u Města Libavá
Investor : Armádní Servis p.o. Polabská 1589/1 Praha
Projektant : AgPOL s.r.o. Jungmannova 153/12 77200 Olomouc
Datum:18.03.2014
|  |  | NÁKLADY SOUPISU CELKEM |  |  |  | 0
|  |  | Práce a dodávky montážních prací |  |  |  | 0
|  |  | 035 Čerpadla a kompresory |  |  |  | 0
Typ | K/P | Položka | Popis | MJ | Výměra | Jedn. cena | Cena | Jedn. hm. | Hmotnost
SOUPIS PRACÍ
D | 035 |  | Cerpadla a kompresory |  |  |  | 0 |  | 0
X | 1 | PC/ 3505 | ČS3 ATS Q=21.6m3/h H=60m | SOUB | 1 | 0 | 0 | 0 | 0
X | 2 | PC/ 3506 | Montáž AT čerpací stanice | SOUB | 1 | 0 | 0 | 0 | 0
X | 3 | Y-3 5/MD | Dopravné zařízení | SOUB | 1 | 0 | 0 | 0 | 0
|  |  | Objekt celkem |  |  |  | 0 |  | 0

## SO 01
Typ | K/P | Položka | Popis | MJ | Výměra | Jedn. cena | Cena | Jedn. hm. | Hmotnost
REKAPITULACE ČLENĚNÍ SOUPISU PRACÍ
Stavba : Libavá-Kozlov-zpracování projektové dokumentace vodovodu,ˇUV a AT stanice
Objekt : SO 01. Vstupní šachta na stáv.trubní studni
Místo stavby : Kozlov-k.ú. Slavkov u Města Libavá
Investor : Armádní Servis p.o. Polabská 1589/1 Praha
Projektant : AgPOL s.r.o Jungmannova 153/12 77900 Olomouc
|  |  | Zhotovitel : |  |  | Datum:11.06.2014
[7 empty] | cena |  | hmotnost
|  |  | NÁKLADY SOUPISU CELKEM |  |  |  | 0 |  | 30.71
|  |  | HSV-Práce a dodávky HSV |  |  |  | 0 |  | 30.35
|  |  | 001 Zemní práce |  |  |  | 0 |  | 0.06
|  |  | 002 Základy |  |  |  | 0 |  | 11.17
|  |  | 003 Svislé konstrukce |  |  |  | 0 |  | 9.02
|  |  | 004 Vodorovné konstrukce |  |  |  | 0 |  | 0.03
|  |  | 006 Úpravy povrchů |  |  |  | 0 |  | 9.23
|  |  | 008 Trubní vedení |  |  |  | 0 |  | 0.79
|  |  | 009 Ostatní konstrukce |  |  |  | 0 |  | 0.05
|  |  | 099 Staveništní přesun hmot |  |  |  | 0 |  | 0
|  |  | D+M Práce a dodávky montáží |  |  |  | 0 |  | 0.14
|  |  | 023 Potrubí |  |  |  | 0 |  | 0.14
|  |  | PSV -Práce a dodávky PSV |  |  |  | 0 |  | 0.22
|  |  | 711 Izolace proti vodě |  |  |  | 0 |  | 0.22
|  |  | 767 Konstrukce zámečnické |  |  |  | 0 |  | 0
SOUPIS PRACÍ
Poznámka
Soupis prací je sestaven s využitím Cenové soustavy URS,
položky soupisu prací které nemají kód nepochízí z Cenové soustavy URS.
D | 001 |  | Zemni prace |  |  |  | 0 |  | 0.06
C | 1 | 115 10-1201 | Čerpání vody výš -10m obj -500l/min | HOD | 20 | 0 | 0 | 0 | 0
C | 2 | 121 10-1101 | Sejmutí ornice s přemístěním -50m | M3 | 25.04 | 0 | 0 | 0 | 0
C | 3 | 131 20-1201 | Hloubení jam paž horn 3 -100m3 | M3 | 66.5 | 0 | 0 | 0 | 0
C | 4 | 151 10-1201 | Pažení přílož bez rozepř -4m zřízení | M2 | 43.54 | 0 | 0 | 0.00068902 | 0.03
C | 5 | 151 10-1211 | Pažení přílož bez rozepř -4m odstr | M2 | 43.54 | 0 | 0 | 0 | 0
C | 6 | 151 10-1301 | Rozepření pažení přílož hl -4m zříz | M3 | 66.5 | 0 | 0 | 0.00045113 | 0.03
C | 7 | 151 10-1311 | Rozepření pažení přílož hl -4m odstr | M3 | 66.5 | 0 | 0 | 0 | 0
C | 8 | 161 10-1101 | Svislé přem výkopku hor 1-4 hl -2,5m | M3 | 66.5 | 0 | 0 | 0 | 0
C | 9 | 162 30-1101 | Vodorovné přem výkopku hor 1-4 -500m | M3 | 17.31 | 0 | 0 | 0 | 0
C | 10 | 162 70-1105 | Vodorovné přem výkopku hor 1-4 -10km | M3 | 16.89 | 0 | 0 | 0 | 0
C | 11 | 174 10-1101 | Zásyp zhutněný jam šachet rýh | M3 | 41.13 | 0 | 0 | 0 | 0
C | 12 | 175 10-1201 | Obsyp objektů sypaninou bez prohoz | M3 | 8.48 | 0 | 0 | 0 | 0
C | 13 | 182 20-1101 | Svahování násypů | M2 | 61.36 | 0 | 0 | 0 | 0
H | 14 | 005 72480 | Směs jetelotravní | KG | 2.39 | 0 | 0 | 0 | 0
X | 15 | 171 20-1211 | Skládkovné-zemina-skládka obce | M3 | 16.98 | 0 | 0 | 0 | 0
X | 16 | 181 30-1101 | Rozprostř.ornice do1:5-500m2do 100mm | M2 | 15.99 | 0 | 0 | 0 | 0
X | 17 | 181 30-5111 | Převrstvení ornice | M3 | 17.31 | 0 | 0 | 0 | 0
X | 18 | 181 41-1121 | Založení trávníku lučního 1:5 výsev | M2 | 15.99 | 0 | 0 | 0 | 0
X | 19 | 181 41-1122 | Založení trávníku lučního 1:2 výsev | M2 | 61.36 | 0 | 0 | 0 | 0
X | 20 | 181 95-1101 | Úprava pláně bez zhutnění hor.1-4 | M2 | 15.99 | 0 | 0 | 0 | 0
X | 21 | 181 95-1102 | Úprava pláně se zhutněním hor.1-4 | M2 | 8.61 | 0 | 0 | 0 | 0
X | 22 | 182 30-1121 | Rozprostř ornice přes 1:5-500m2 10cm | M2 | 61.36 | 0 | 0 | 0 | 0
X | 23 | 185 80-3111 | Ošetření trávníku jednorázově do 1:5 | M2 | 15.99 | 0 | 0 | 0 | 0
X | 24 | 185 80-3112 | Ošetření trávníku jednorázově 1:2 | M2 | 61.36 | 0 | 0 | 0 | 0
D | 002 |  | Zaklady |  |  |  | 0 |  | 11.17
C | 1 | 271 57-1112 | Polštář pod základy štěrkopís netříd | M3 | 5.64 | 0 | 0 | 1.9397 | 10.94
C | 2 | 273 36-2021 | Výztuž základ desek svař síť KARI | T | 0.22 | 0 | 0 | 1.0455 | 0.23
D | 003 |  | Svisle konstrukce |  |  |  | 0 |  | 9.02
C | 1 | 311 36-2021 | Výztuž zdi nadz nosné síť svař KARI | T | 0.46 | 0 | 0 | 1.0435 | 0.48
C | 2 | 346 24-4811 | Přizdívky izol cihly 29cm MC10 65mm | M2 | 37.44 | 0 | 0 | 0.17174 | 6.43
C | 3 | 346 24-5999 | Přípl za ochr izolace zaléváním MC10 | M2 | 36 | 0 | 0 | 0.058611 | 2.11
D | 004 |  | Vodorovne konstrukce |  |  |  | 0 |  | 0.03
X | 1 | 452 11-1131 | Podkl.desky v ot.výk.bet.tř.C 12/15 | M3 | 4.04 | 0 | 0 | 0 | 0
X | 2 | 452 35-1101 | Bednění desek pod potrubí otevř.výk. | M2 | 4.05 | 0 | 0 | 0.0074074 | 0.03
D | 006 |  | Upravy povrchu |  |  |  | 0 |  | 9.23
C | 1 | 611 45-9171 | Vyspravení povrchu beton stropů MC | M2 | 11.86 | 0 | 0 | 0.0084317 | 0.1
C | 2 | 631 31-2511 | Mazanina beton prostý tř.C12/15 -8cm | M3 | 0.68 | 0 | 0 | 0 | 0
C | 3 | 631 57-1004 | Násyp štěrkopísek 0-32 tř I | M3 | 1.8 | 0 | 0 | 1.8389 | 3.31
C | 4 | 632 45-1031 | Potěr vyrovnávací pod izol MC15 -2cm | M2 | 13.81 | 0 | 0 | 0.049964 | 0.69
C | 5 | 632 45-1034 | Potěr vyrovnávací na izol MC15 -5cm | M2 | 13.81 | 0 | 0 | 0.1231 | 1.7
C | 6 | 632 45-1235 | Potěr pískocem 400kg cem ocel -4cm | M2 | 9.67 | 0 | 0 | 0.098242 | 0.95
C | 7 | 632 92-1913 | Dlažba dlaž betonové tl 6cm do písku | M2 | 8.88 | 0 | 0 | 0.27928 | 2.48
D | 008 |  | Trubni vedeni |  |  |  | 0 |  | 0.79
C | 1 | 899 10-3111 | Osazení poklopů litin ocel hm -150kg | KUS | 2 | 0 | 0 | 0.005 | 0.01
C | 2 | 899 20-1111 | Osazení mříží litinových hm -50kg | KUS | 2 | 0 | 0 | 0 | 0
H | 3 | 552 42215 | Mříž kanál s rámem 300x300 | KUS | 2 | 0 | 0 | 0.01 | 0.02
H | 4 | 552 44360 | Poklop studn 700x700 BH SK | KUS | 1 | 0 | 0 | 0.12 | 0.12
H | 5 | 552 44362 | Poklop studn 700x700 s vent.hlavicí | KUS | 1 | 0 | 0 | 0.12 | 0.12
X | 6 | 894 20-1131 | Dno šachet přes 200mm bet tř.C30/37X | M3 | 4.14 | 0 | 0 | 0 | 0
X | 7 | 894 20-1231 | Stěny šachet přes300mm bet tř.C30/37 | M3 | 7.45 | 0 | 0 | 0 | 0
X | 8 | 894 30-2171 | Stěny šachet přes 200mm ŽB tř.C30/37 | M3 | 0.69 | 0 | 0 | 0 | 0
X | 9 | 894 30-2171 | Strop šachet z bet.ŽB tř.C 30/37 | M3 | 2.85 | 0 | 0 | 0 | 0
X | 10 | 894 30-2193 | Přípl za tloušťku stěny do 200mm | M3 | 0.69 | 0 | 0 | 0 | 0
X | 11 | 894 50-2201 | Bednění stěn šachet pravoúhl.oboustr | M2 | 61.09 | 0 | 0 | 0.0045834 | 0.28
X | 12 | 894 50-3111 | Bednění deskových stropů šachet | M2 | 3.75 | 0 | 0 | 0.0026667 | 0.01
X | 13 | 894 60-8211 | Výztuž šachet ze svař.sítí | T | 0.23 | 0 | 0 | 1 | 0.23
D | 009 |  | Ostatni konstrukce a prace |  |  |  | 0 |  | 0.05
C | 1 | 936 31-1111 | Zabeton trub VB B20 prostup -0,25m2 | M3 | 0.02 | 0 | 0 | 2.5 | 0.05
C | 2 | 952 90-1411 | Vyčištění objekty ostatní lib výšky | M2 | 16.15 | 0 | 0 | 0 | 0
C | 3 | 953 94-3123 | Osaz kov výrobků do betonu -15kg/ks | KUS | 1 | 0 | 0 | 0 | 0
X | 4 | 552 1000 | Ocel deska vel.0.4/0.4/0.06 | KUS | 1 | 0 | 0 | 0 | 0
D | 099 |  | Staveništní přesun hmot |  |  |  | 0 |  | 0
C | 1 | 998 25-4011 | Studny jímání vody přesun hmot -50m | T | 30.35 | 0 | 0 | 0 | 0
D | 023 |  | Potrubi |  |  |  | 0 |  | 0.14
H | 1 | 141 43018 | Trub závitové běžné 11353.1 3/4" | M | 2.5 | 0 | 0 | 0 | 0
H | 2 | 143 33120 | Trub podél svař 1 113731 D 426 t 8 | M | 1 | 0 | 0 | 0.08 | 0.08
H | 3 | 319 46315 | Přír přivař krk PN0,6 11416.1 400 | KUS | 2 | 0 | 0 | 0 | 0
H | 4 | 319 48317 | Přír zaslep PN1,6 11375 400 | KUS | 1 | 0 | 0 | 0.06 | 0.06
M | 5 | 230 01-0255 | Potrubí ocelové závitové DN 3/4" | M | 2.5 | 0 | 0 | 0 | 0
M | 6 | 230 02-4143 | Mtž.dílů př.11-13 do50kg 426 x 8 | KUS | 2 | 0 | 0 | 0 | 0
M | 7 | 230 03-0005 | Mtž.trub.dílů přírubov.do 100 kg | KUS | 1 | 0 | 0 | 0 | 0
M | 8 | 230 03-1037 | Montáž přírubových spojů PN6 400 | KUS | 1 | 0 | 0 | 0 | 0
M | 9 | 230 05-0031 | Mtž doplňk kce z prof materiálu | KG | 24 | 0 | 0 | 0 | 0
M | 10 | 230 05-0033 | Mtž doplňk kce z trubk materiálu | KG | 45.55 | 0 | 0 | 0 | 0
X | 11 | PC/ 2301 | Prirubove spoje DN 400 PN 0.6MPa | KUS | 1 | 0 | 0 | 0 | 0
X | 12 | PC/ 2302 | Vyztužna žebra z ocel tl.8mm | KUS | 4 | 0 | 0 | 0 | 0
X | 13 | Y-2 3/MD | Mimostaveništní doprava | SOUB | 1 | 0 | 0 | 0 | 0
X | 14 | Y-2 3/MV | Zednické výpomoci | SOUB | 1 | 0 | 0 | 0 | 0
D | 711 |  | Izolace proti vode |  |  |  | 0 |  | 0.22
C | 1 | 711 47-1051 | Izol pr vodě V folie PVC polož volně | M2 | 25.21 | 0 | 0 | 0 | 0
C | 2 | 711 47-2051 | Izol pr vodě S fólie PVC polož volně | M2 | 37.27 | 0 | 0 | 0.00026831 | 0.01
C | 3 | 711 49-1171 | Izol pr vodě V z textilie podkladní | M2 | 25.21 | 0 | 0 | 0 | 0
C | 4 | 711 49-1172 | Izol pr vodě V z textilie ochranné | M2 | 25.21 | 0 | 0 | 0 | 0
C | 5 | 711 49-1271 | Izol pr vodě S z textilie podkladní | M2 | 37.27 | 0 | 0 | 0.00026831 | 0.01
C | 6 | 711 49-1272 | Izol pr vodě S z textilie ochranné | M2 | 37.27 | 0 | 0 | 0.00026831 | 0.01
C | 7 | 711 74-7288 | Izol NAIP prostup trub přírub -20cm | KUS | 1 | 0 | 0 | 0 | 0
H | 8 | 283 22029 | Fólie hydroizol 804 tl 2,0x1300mm | M2 | 71.1 | 0 | 0 | 0.0025316 | 0.18
H | 9 | 693 66512 | Ochranná textilie | M2 | 45.99 | 0 | 0 | 0.00021744 | 0.01
X | 10 | 998 71-1200 | Izolace proti vodě přesun hmot -6m | SOUB | 1 | 0 | 0 | 0 | 0
D | 767 |  | Konstrukce zamecnicke |  |  |  | 0 |  | 0
C | 1 | 767 83-3100 | Montáž žebříků z trubek | M | 1.8 | 0 | 0 | 0 | 0
X | 2 | 553 424 | Žebřík komp.m.š.400 L=1800mm odk.30 | KUS | 1 | 0 | 0 | 0 | 0
X | 3 | 553 48001 | Sada nerez madel k žebříku | KUS | 1 | 0 | 0 | 0 | 0
X | 4 | 767 16-5114 | Montáž madel z trubek svařováním | M | 1.2 | 0 | 0 | 0 | 0
X | 5 | 998 76-7200 | Zámečnické konstr.přesun hmot v -6m | SOUB | 1 | 0 | 0 | 0 | 0
|  |  | Objekt celkem |  |  |  | 0 |  | 30.71

## SO 01.1
ROZPOČET S VÝKAZEM VÝMĚR
Stavba: Libavá-Kozlov-Vodovod,úprava vody a AT stanice
Objekt: SO 01.1 Terénní úpravy,oplocení PHO 1.st.
Objednatel: Armádní servisní p.o.
Zhotovitel: AgPOL s.r.o., Jungmannova 153/12, 779 00 Olomouc | [5 empty] | Zpracoval:
Místo: k.ú.Slavkov u Města Libavá | [5 empty] | Datum: 29.1.2014
Č. | KCN | Kód položky | Popis | MJ | Množství celkem | Cena jednotková | Cena celkem
1 | 2 | 3 | 4 | 5 | 6 | 7 | 8
|  | HSV | Práce a dodávky HSV |  |  |  | 0
|  | 1 | Zemní práce |  |  |  | 0
1 | 221 | 113107123 | Odstranění podkladů nebo krytů s přemístěním hmot na skládku na vzdálenost do 3 m nebo s naložením na dopravní prostředek v ploše jednotlivě do 50 m2 z kameniva hrubého drceného, o tl. vrstvy přes 200 do 300 mm | m2 | 0.45 | 0 | 0
pod kan.potrubí
|  |  | 2,5*0,60*0,3 |  | 0.45
2 | 221 | 113154121 | Frézování živičného podkladu nebo krytu s naložením na dopravní prostředek plochy do 500 m2 bez překážek v trase pruhu šířky přes 0,5 m do 1 m, tloušťky vrstvy do 30 mm | m2 | 1.5 | 0 | 0
|  |  | 2,5*0,6 |  | 1.5
3 | 001 | 121101201 | Odstranění lesní hrabanky pro jakoukoliv tloušťku vrstvy | m2 | 268.787 | 0 | 0
|  |  | 282,6 |  | 282.6
-vstuplní šachta: 3,25*4,25
|  |  | -3,25*4,25 |  | -13.813
|  |  | Součet |  | 268.787
4 | 001 | 125203101 | Vykopávky melioračních kanálů přívodních (závlahových) nebo odpadních pro jakoukoliv šířku kanálu, jeho hloubku a množství vykopávky pro zemědělské meliorace v hornině tř. 3 | m3 | 28.08 | 0 | 0
Výkop pro vsakovací příkop 52 m
|  |  | 52*((0,6+1,2)/2*0,6) |  | 28.08
5 | R | 122201109 | Příplatek za lepivost - odkopávky v hor. 3 | m3 | 2.279 | 0 | 0
30% lepivost
|  |  | 7,598*0,3 |  | 2.279
6 | 001 | 122201101 | Odkopávky a prokopávky nezapažené s přehozením výkopku na vzdálenost do 3 m nebo s naložením na dopravní prostředek v hornině tř. 3 do 100 m3 | m3 | 30.348 | 0 | 0
pod rovnaninu na výústí kanalizace
|  |  | 0,8*0,45*0,3+((0,8+1,5)/2*2,0)*0,3+0,5*2,0*0,3 |  | 1.098
pod chodník
|  |  | (32,5*3,0)*0,30 |  | 29.25
|  |  | Součet |  | 30.348
7 | 001 | 120901121 | Bourání konstrukcí v odkopávkách a prokopávkách, korytech vodotečí, melioračních kanálech - ručně s přemístěním suti na hromady na vzdálenost do 20 m nebo s naložením na dopravní prostředek z betonu prostého neprokládaného | m3 | 6.6 | 0 | 0
|  |  | (7,5*2+3,5*2)*0,3*1,0 |  | 6.6
8 | 001 | 132201201 | Hloubení zapažených i nezapažených rýh šířky přes 600 do 2 000 mm s urovnáním dna do předepsaného profilu a spádu v hornině tř. 3 do 100 m3 | m3 | 14.4 | 0 | 0
pro kanaliační řád
|  |  | 18*0,8*1,0 |  | 14.4
9 | 001 | 132201209 | Hloubení zapažených i nezapažených rýh šířky přes 600 do 2 000 mm s urovnáním dna do předepsaného profilu a spádu v hornině tř. 3 Příplatek k cenám za lepivost horniny tř. 3 | m3 | 4.32 | 0 | 0
30% lepivost
|  |  | 14,4*0,3 |  | 4.32
10 | 001 | 133201101 | Hloubení zapažených i nezapažených šachet s případným nutným přemístěním výkopku ve výkopišti v hornině tř. 3 do 100 m3 | m3 | 1.928 | 0 | 0
sběrná jímka
|  |  | 0,8*0,8*0,6 |  | 0.384
oplocení -průběžné sloupky
|  |  | 14*(0,25*0,25*0,8) |  | 0.7
rohové sloupky
|  |  | 4*(0,25*0,25*0,8) |  | 0.2
vzpěry
|  |  | 10*(0,25*0,25*0,8) |  | 0.5
brána
|  |  | 2*(0,30*0,30*0,8) |  | 0.144
|  |  | Součet |  | 1.928
11 | 001 | 133201109 | Hloubení zapažených i nezapažených šachet s případným nutným přemístěním výkopku ve výkopišti v hornině tř. 3 Příplatek k cenám za lepivost horniny tř. 3 | m3 | 0.578 | 0 | 0
30% lepivost
|  |  | 1,928*0,30 |  | 0.578
12 | 001 | 162201102 | Vodorovné přemístění výkopku nebo sypaniny po suchu na obvyklém dopravním prostředku, bez naložení výkopku, avšak se složením bez rozhrnutí z horniny tř. 1 až 4 na vzdálenost přes 20 do 50 m | m3 | 16.328 | 0 | 0
|  |  | 14,4+1,928 |  | 16.328
13 | 001 | 167101101 | Nakládání, skládání a překládání neulehlého výkopku nebo sypaniny nakládání, množství do 100 m3, z hornin tř. 1 až 4 | m3 | 16.328 | 0 | 0
|  |  | 16,328 |  | 16.328
14 | 001 | 174101101 | Zásyp sypaninou z jakékoliv horniny s uložením výkopku ve vrstvách se zhutněním jam, šachet, rýh nebo kolem objektů v těchto vykopávkách | m3 | 8.914 | 0 | 0
jáma po vybourání betonu
|  |  | (7,5*2+3,5*2)*0,2*0,8 |  | 3.52
zásyp patek brána
|  |  | 2*(0,30*0,30*0,30) |  | 0.054
sběrná jímka
|  |  | 4*((0,3*0,5)*0,5) |  | 0.3
potrubí DN 200
|  |  | 18*0,8*(1,0-0,650) |  | 5.04
|  |  | Součet |  | 8.914
15 | R | 175101101 | Obsyp potrubí bez prohození sypaniny | m3 | 4.32 | 0 | 0
|  |  | 18*0,8*0,3 |  | 4.32
16 | 583 | 583313400 | kamenivo přírodní těžené pro stavební účely PTK (drobné, hrubé, štěrkopísky) kamenivo těžené drobné D<=2 mm (ČSN EN 13043 ) D<=4 mm (ČSN EN 12620, ČSN EN 13139 ) d=0 mm, D<=6,3 mm (ČSN EN 13242) frakce 0-4 praná | t | 8.181 | 0 | 0
podsyp vpusti
|  |  | (1,5*1,5*0,1)*1,8 |  | 0.405
obsyp kanalizace
|  |  | (18*0,8*0,3)*1,8 |  | 7.776
|  |  | Součet |  | 8.181
17 | 001 | 181951102 | Úprava pláně vyrovnáním výškových rozdílů v hornině tř. 1 až 4 se zhutněním | m2 | 97.5 | 0 | 0
pod chodník
|  |  | 32,5*3,0 |  | 97.5
|  | 2 | Zakládání |  |  |  | 0
18 | 002 | 211531111 | Výplň kamenivem do rýh odvodňovacích žeber nebo trativodů bez zhutnění, s úpravou povrchu výplně kamenivem hrubým drceným frakce 16 až 63 mm | m3 | 28.08 | 0 | 0
vs.příkop 52 m
|  |  | 52*((0,6+1,2)/2*0,6) |  | 28.08
19 | 011 | 275313511 | Základy z betonu prostého patky a bloky z betonu kamenem neprokládaného tř. C 12/15 | m3 | 1.544 | 0 | 0
oplocení -průběžné sloupky
|  |  | 14*(0,25*0,25*0,8) |  | 0.7
rohové sloupky
|  |  | 4*(0,25*0,25*0,8) |  | 0.2
vzpěry
|  |  | 10*(0,25*0,25*0,8) |  | 0.5
brána
|  |  | 2*(0,30*0,30*0,8) |  | 0.144
|  |  | Součet |  | 1.544
|  | 3 | Svislé a kompletní konstrukce |  |  |  | 0
20 | 231 | 338171121 | Osazování sloupků a vzpěr plotových ocelových trubkových nebo profilovaných výšky do 2,60 m se zalitím cementovou maltou do vynechaných otvorů | kus | 30 | 0 | 0
|  |  | 14+4+10+2 |  | 30
21 | 553 | 553422550 | příslušenství stavební kovové sloupky plotové pozinkované a komaxitové průběžný 38x1,5 mm včetně čepičky, úchytek 2500 mm | kus | 14 | 0 | 0
|  |  | 14 |  | 14
22 | 553 | 553422630 | příslušenství stavební kovové sloupky plotové pozinkované a komaxitové koncový + rohový 48x1,5 mm včetně čepičky, úchytek 2500 mm | kus | 4 | 0 | 0
|  |  | 4 |  | 4
23 | 553 | 553422740 | příslušenství stavební kovové sloupky plotové pozinkované a komaxitové vzpěra 38x1,5 mm včetně krytky s uchem 2500 mm | kus | 10 | 0 | 0
|  |  | 10 |  | 10
24 | 553 | 553423290 | příslušenství stavební kovové branky vchodové EKONOM "A" sloupky pro branku v. 1500 mm 70x70 s otvorem na doraz | kus | 2 | 0 | 0
|  |  | 2 |  | 2
|  | 4 | Vodorovné konstrukce |  |  |  | 0
25 | 271 | 451573111 | Lože pod potrubí, stoky a drobné objekty v otevřeném výkopu z písku a štěrkopísku do 63 mm | m3 | 1.105 | 0 | 0
pod potrubí
|  |  | 18*0,6*0,1 |  | 1.08
pod sběrnou jímku
|  |  | 0,5*0,5*0,1 |  | 0.025
|  |  | Součet |  | 1.105
26 | 312 | 463211141 | Rovnanina z lomového kamene neupraveného pro podélné i příčné objekty objemu do 3 m3 z kamene tříděného, s urovnáním líce a vyklínováním spár úlomky kamene hmotnost jednotlivých kamenů do 80 kg | m3 | 1.098 | 0 | 0
opevnění vyústění potrubí DN 250
|  |  | 0,8*0,45*0,3+((0,8+1,5)/2*2,0)*0,3+0,5*2,0*0,3 |  | 1.098
|  | 5 | Komunikace |  |  |  | 0
27 | 221 | 564751111 | Podklad nebo kryt z kameniva hrubého drceného vel. 32-63 mm s rozprostřením a zhutněním, po zhutnění tl. 150 mm | m2 | 100 | 0 | 0
pod chodník
|  |  | 32,5*3,0 |  | 97.5
cesta překop
|  |  | 2,5*1,0 |  | 2.5
|  |  | Součet |  | 100
28 | 221 | 564752111 | Podklad nebo kryt z vibrovaného štěrku VŠ s rozprostřením, vlhčením a zhutněním, po zhutnění tl. 150 mm | m2 | 100 | 0 | 0
pod chodník
|  |  | 32,5*3,0 |  | 97.5
cesta překop
|  |  | 2,5*1,0 |  | 2.5
|  |  | Součet |  | 100
29 | 221 | 564831111 | Podklad ze štěrkodrti ŠD s rozprostřením a zhutněním, po zhutnění tl. 100 mm | m2 | 100 | 0 | 0
pod chodník
|  |  | 32,5*3,0 |  | 97.5
cesta překop
|  |  | 2,5*1,0 |  | 2.5
|  |  | Součet |  | 100
30 | 221 | 574541111 | Penetrační makadam PM s rozprostřením kameniva na sucho, s postřikem živicí, s posypem drtí a se zhutněním jemný (PMJ) z kameniva hrubého drceného, po zhutnění tl. 50 mm | m2 | 100 | 0 | 0
pod chodník
|  |  | 32,5*3,0 |  | 97.5
cesta překop
|  |  | 2,5*1,0 |  | 2.5
|  |  | Součet |  | 100
|  | 8 | Trubní vedení |  |  |  | 0
31 | 271 | 871365221 | Kanalizační potrubí z tvrdého PVC systém KG v otevřeném výkopu ve sklonu do 20 %, tuhost třídy SN 8 DN 250 | m | 18 | 0 | 0
32 | 271 | 87735512R | Výřez a montáž odbočné tvarovky na potrubí z trub z tvrdého PVC DN 200 | kus | 1 | 0 | 0
33 | 271 | 8959411R | Zřízení vpusti kanalizační uliční z betonových dílců typ UV-50 normální | kus | 1 | 0 | 0
34 | 562 | 562300100R | materiál stavební instalační z plastů jímky pro usazení do terénu na obetonování - hranaté 1 x 1 x 1 m objem 1 m3 | kus | 1 | 0 | 0
35 | 271 | 892381111 | Tlakové zkoušky vodou na potrubí DN 250, 300 nebo 350 | m | 18 | 0 | 0
|  | 9 | Ostatní konstrukce a práce-bourání |  |  |  | 0
36 | 221 | 916231212 | Osazení chodníkového obrubníku betonového se zřízením lože, s vyplněním a zatřením spár cementovou maltou stojatého bez boční opěry, do lože z betonu prostého | m | 75 | 0 | 0
Dle TZ
|  |  | 37,5*2 |  | 75
37 | 592 | 592173030 | obrubníky betonové a železobetonové obrubníky zahradní ABO 6/20 50 x 5 x 20 | m | 75.75 | 0 | 0
ztrátné 1%
|  |  | 75*1,01 |  | 75.75
38 | 221 | 919735111 | Řezání stávajícího živičného krytu nebo podkladu hloubky do 50 mm | m | 5 | 0 | 0
|  |  | 2*2,5 |  | 5
|  | 99 | Přesuny hmot a sutí |  |  |  | 0
39 | R | 997 22-1571 | Vod.doprava vybouraných hmot do 1km | T | 13.316 | 0 | 0
|  |  | 0,116+6,6*2 |  | 13.316
40 | R | 997 22-1579 | Vod.doprava vybour.hmot další 1km | T | 119.844 | 0 | 0
|  |  | 9*(6,6*2+0,116) |  | 119.844
41 | 002 | 997002611 | Nakládání suti a vybouraných hmot na dopravní prostředek pro vodorovné přemístění | t | 13.316 | 0 | 0
|  |  | 0,116+6,6*2 |  | 13.316
42 | 013 | 997013801 | Poplatek za uložení stavebního odpadu na skládce (skládkovné) betonového | t | 13.2 | 0 | 0
|  |  | 6,6*2 |  | 13.2
43 | 221 | 997221845 | Poplatek za uložení stavebního odpadu na skládce (skládkovné) z asfaltových povrchů | t | 0.116 | 0 | 0
|  |  | 0,116 |  | 0.116
44 | 271 | 998276101 | Přesun hmot pro trubní vedení hloubené z trub z plastických hmot nebo sklolaminátových pro vodovody nebo kanalizace v otevřeném výkopu dopravní vzdálenost do 15 m | t | 23.089 | 0 | 0
|  | PSV | Práce a dodávky PSV |  |  |  | 0
|  | 767 | Konstrukce zámečnické |  |  |  | 0
45 | 231 | 348401320 | Osazení oplocení rozvinutí, uchycení a napnutí drátu do 15 st. sklonu svahu ostnatého, výšky přes 2,0 m | m | 80 | 0 | 0
46 | 314 | 314782010 | drát ostnatý typ Y ČSN 15 3905 - pozinkovaný D drátu 2 mm (1 svitek 100m) | kus | 1 | 0 | 0
47 | 156 | 156191000 | drát poplastovaný drát napínací a vázací ND Buchlovan napínací poplastovaný 2,5/3,5 mm bal. 78 m | m | 88 | 0 | 0
10% navíc
|  |  | 80+(80*0,10) |  | 88
48 | 767 | 76765521R | Montáž vrat garážových skládacích, osazovaných do ocelové zárubně z dílů tříkřídlových, plochy do 6 m2 | kus | 1 | 0 | 0
49 | 553 | 553446350R1 | výplně otvorů staveb - kovové vrata ocelová vrata ocelová z vratového profilu PNJ STK 74 6616.1 s rámem 270 x 270 cm | kus | 1 | 0 | 0
50 | 767 | 76765521R2 | Montáž vrat garážových skládacích, osazovaných do ocelové zárubně z dílů tříkřídlových, plochy do 6 m2 | M | 40 | 0 | 0
51 | 313 | 313275150 | pletivo drátěné plastifikované se čtvercovými oky PVC EXTRUDER role 25 m, barva zelená se zapleteným napínacím drátem rozměr oka D drátu výška 55 mm 2,5mm 200 cm | m | 40 | 0 | 0
52 | 767 | 998767101 | Přesun hmot pro zámečnické konstrukce stanovený z hmotnosti přesunovaného materiálu vodorovná dopravní vzdálenost do 50 m v objektech výšky do 6 m | t | 0.027 | 0 | 0
|  | 783 | Dokončovací práce - nátěry |  |  |  | 0
53 | 783 | 783214900 | Nátěry zámečnických konstrukcí olejové jednonásobné a 1x email | m2 | 4.92 | 0 | 0
branka
|  |  | 2*1,2*2,05 |  | 4.92
54 | 783 | 783216100 | Nátěry kovových stavebních doplňkových konstrukcí olejové základní | m2 | 4.92 | 0 | 0
55 | 783 | 783414340 | Nátěry kovových potrubí a armatur olejové potrubí do DN 50 mm dvojnásobné, 1x email a základní nátěr | m | 28 | 0 | 0
sloupky
|  |  | 14+4+10 |  | 28
56 | 783 | 783416060 | Nátěry kovových potrubí a armatur olejové potrubí do DN 150 mm jednonásobné a základní nátěr | m | 8.2 | 0 | 0
slopky branky
|  |  | 2*2*2,05 |  | 8.2
|  |  | Celkem |  |  |  | 0

## SO 02
Soupis stavebních prací, dodávek a služeb s výkazem výměr
položkový seznam
Název stavby |  | Libavá-Kozlov-zpracování projektové dokumentace vodovodu, úpravny vody a AT stanice |  |  |  | Číslo stavby
Názov PS, SO : |  | SO 02 Přípojka k prameništi |  |  |  | Číslo PS,SO
Datum zpracování: |  | 05 / 2014 |  |  |  | Datum aktualizace :
Poř. | Číslo |  |  |  | C E N A
číslo | položky | Název položky | Měrná | Množství | materiál |  | montáž
pol. |  |  | jedn. |  | jednotková | celkem | jednotková | celkem
1 | 2 | 3 | 4 | 5 | 6 | 7 | 8 | 9
Přípojka k prameništi:
1 |  | Pojistkové spodky SPB1 | ks | 3 | 0 | 0 | 0 | 0
2 |  | Pojistky vel. PNA1 63A gG | ks | 3 | 0 | 0 | 0 | 0
3 |  | Kabel 1-AYKY 3×50+35 | m | 1400 | 0 | 0 | 0 | 0
4 |  | Tuhá dvouplášťová korugovaná chránička KD 09110 BC | m | 1400 | 0 | 0 | 0 | 0
5 |  | Elektroměrový rozvaděče s pilířem a základem - přímé měření, jednosazba ES112+100/PKE8P | ks | 1 | 0 | 0 | 0 | 0
6 |  | Pojistky vel. PNA00 50A gG | ks | 3 | 0 | 0 | 0 | 0
7 |  | Jistič 3P 25A B 10kA | ks | 1 | 0 | 0 | 0 | 0
8 |  | Kabel CYKY 4x16 | m | 5 | 0 | 0 | 0 | 0
9 |  | Ukončení plastových kabelů do 5x25 | ks | 2 | 0 | 0 | 0 | 0
10 |  | Ukončení plastových kabelů do 4x50 | ks | 2 | 0 | 0 | 0 | 0
11 |  | Uzem.vedení FeZn 30x4 mm v zemi | m | 250 | 0 | 0 | 0 | 0
12 |  | Ostatní pomocný materiál | sd | 1 | 0 | 0 | 0 | 0
13 |  | Zřízení písk.kabel.lože a zakrytí | m | 1400 | 0 | 0 | 0 | 0
14 |  | Zakrytí výstražnou fólií vč. fólie | m | 1400 | 0 | 0 | 0 | 0
15 |  | Beton | m3 | 10 | 0 | 0 | 0 | 0
16 |  | Písek | m3 | 20 | 0 | 0 | 0 | 0
17 |  | Výkop 1 m3 zeminy | m3 | 1 | 0 | 0 | 0 | 0
18 |  | Zához 1 m3 zeminy | m3 | 1 | 0 | 0 | 0 | 0
19 |  | Zřízení staveníště | sd | 1 | 0 | 0 | 0 | 0
20 |  | Koordinace s ostatními profesemi | sd | 1 | 0 | 0 | 0 | 0
21 |  | Doprava | sd | 1 | 0 | 0 | 0 | 0
22 |  | Vypínání sítě, zabezpečení pracoviště | h | 16 | 0 | 0 | 0 | 0
23 |  | Napěťové zkoušky | h | 8 | 0 | 0 | 0 | 0
24 |  | Revize | h | 18 | 0 | 0 | 0 | 0
25 |  | Projektová dokumentace skutečného provedení | sd | 1 | 0 | 0 | 0 | 0
26 |  | Kompletace díla | sd | 1 | 0 | 0 | 0 | 0
27 |  | Geodetické zaměření kabelu | sd | 1 | 0 | 0 | 0 | 0
28 |  | Vedlejší rozpočtové náklady | sd | 1 | 0 | 0 | 0 | 0
|  | Součet |  |  |  | 0 |  | 0
0
Poznámka:
Nejsou počítány výkopové práce (má se za to, že budou v rámci SO04)

## SO 03
Soupis stavebních prací, dodávek a služeb s výkazem výměr
položkový seznam
Název stavby |  | Libavá-Kozlov-zpracování projektové dokumentace vodovodu, úpravny vody a AT stanice |  |  |  | Číslo stavby
Názov PS, SO : |  | SO 03 Přípojka nn k vodojemu Kozlov |  |  |  | Číslo PS,SO
Datum zpracování: |  | 05 / 2014 |  |  |  | Datum aktualizace :
Poř. | Číslo |  |  |  | C E N A
číslo | položky | Název položky | Měrná | Množství | materiál |  | montáž
pol. |  |  | jedn. |  | jednotková | celkem | jednotková | celkem
1 | 2 | 3 | 4 | 5 | 6 | 7 | 8 | 9
Přípojka nn k vodojemu Kozlov:
1 |  | Kabel 1-AYKYz-J 4x35 | m | 70 | 0 | 0 | 0 | 0
2 |  | Držáky na závěsný kabel | ks | 3 | 0 | 0 | 0 | 0
3 |  | Tuhá dvouplášťová korugovaná chránička KD 09110 BC | m | 25 | 0 | 0 | 0 | 0
4 |  | Trubka pevná kovová 1250N 28,3mm Pg21 vč. uchyceni | m | 8 | 0 | 0 | 0 | 0
5 |  | Elektroměrový rozvaděče s pilířem a základem - přímé měření, jednosazba ES112+100/PKE8P | ks | 1 | 0 | 0 | 0 | 0
6 |  | Pojistky vel. PNA00 80A gG | ks | 3 | 0 | 0 | 0 | 0
8 |  | Jistič 3P 25A B 10kA | ks | 1 | 0 | 0 | 0 | 0
9 |  | Ukončení plastových kabelů do 4x50 | ks | 2 | 0 | 0 | 0 | 0
10 |  | Uzem.vedení FeZn 30x4 mm v zemi | m | 20 | 0 | 0 | 0 | 0
11 |  | Ostatní pomocný materiál | sd | 1 | 0 | 0 | 0 | 0
12 |  | Vytyčení trasy kabel. vedení v zast.prostoru | m | 70 | 0 | 0 | 0 | 0
13 |  | Výkop kabelové rýhy 35x70 cm | m | 25 | 0 | 0 | 0 | 0
14 |  | Zřízení písk.kabel.lože a zakrytí | m | 25 | 0 | 0 | 0 | 0
15 |  | Zakrytí výstražnou fólií vč. fólie | m | 25 | 0 | 0 | 0 | 0
16 |  | Zához kabelové rýhy 35x70 cm | m | 25 | 0 | 0 | 0 | 0
17 |  | Beton | m3 | 0.5 | 0 | 0 | 0 | 0
18 |  | Písek | m3 | 1 | 0 | 0 | 0 | 0
19 |  | Výkop 1 m3 zeminy | m3 | 1 | 0 | 0 | 0 | 0
20 |  | Zához 1 m3 zeminy | m3 | 1 | 0 | 0 | 0 | 0
21 |  | Zřízení staveníště | sd | 1 | 0 | 0 | 0 | 0
22 |  | Koordinace s ostatními profesemi | sd | 1 | 0 | 0 | 0 | 0
23 |  | Doprava | sd | 1 | 0 | 0 | 0 | 0
24 |  | Vypínání sítě, zabezpečení pracoviště | h | 16 | 0 | 0 | 0 | 0
25 |  | Napěťové zkoušky | h | 8 | 0 | 0 | 0 | 0
26 |  | Revize | h | 18 | 0 | 0 | 0 | 0
27 |  | Projektová dokumentace skutečného provedení | sd | 1 | 0 | 0 | 0 | 0
28 |  | Kompletace díla | sd | 1 | 0 | 0 | 0 | 0
29 |  | Geodetické zaměření kabelu | sd | 1 | 0 | 0 | 0 | 0
30 |  | Vedlejší rozpočtové náklady | sd | 1 | 0 | 0 | 0 | 0
|  | Součet |  |  |  | 0 |  | 0
0

## SO 04
ROZPOČET S VÝKAZEM VÝMĚR
Stavba: Libavá-Kozlov-Vodovod,úprava vody a AT stanice
Objekt: SO 04 Výtlačný řád V1
Objednatel: Armádní servisní p.o.
Zhotovitel: AgPOL s.r.o., Jungmannova 153/12, 779 00 Olomouc | [6 empty] | Zpracoval:
Místo: k.ú.Slavkov u Města Libavá | [6 empty] | Datum: 29.1.2014
Č. | KCN | Kód položky | Popis | MJ | Množství celkem | Cena jednotková | Cena celkem | Hmotnost | Hmotnost celkem
1 | 2 | 3 | 4 | 5 | 6 | 7 | 10 | 11 | 12
|  | HSV | Práce a dodávky HSV |  |  |  | 0 |  | 34.2166
|  | 1 | Zemní práce |  |  |  | 0 |  | 6.2386
1 | 221 | 113107141 | Odstranění podkladu pl do 50 m2 živičných tl 50 mm | m2 | 2.5 | 0 | 0 | 0 | 0
překop přes cestu
|  |  | 2,5*1,0 |  | 2.5
2 | 221 | 113107222 | Odstranění podkladu pl přes 200 m2 z kameniva drceného tl 200 mm | m2 | 800 | 0 | 0 | 0 | 0
kominkace z makadamu
|  |  | 600*0,8 |  | 480
v krajnici
|  |  | 400*0,8 |  | 320
|  |  | Součet |  | 800
3 | 221 | 113107223 | Odstranění podkladu pl přes 200 m2 z kameniva drceného tl 300 mm | m2 | 800 | 0 | 0 | 0 | 0
kominkace z makadamu
|  |  | 600*0,8 |  | 480
v krajnici
|  |  | 400*0,8 |  | 320
|  |  | Součet |  | 800
4 | 002 | 113151111 | Rozebrání zpevněných ploch ze silničních dílců | m2 | 6 | 0 | 0 | 0 | 0
1kus panelu silničního
|  |  | 2*3 |  | 6
5 | R | 115101201 | Čerpání vody na dopravní výšku do 10 m průměrný přítok do 500 l/min | hod | 200 | 0 | 0 | 0 | 0
6 | 001 | 115101301 | Pohotovost čerpací soupravy pro dopravní výšku do 10 m přítok do 500 l/min | den | 20 | 0 | 0 | 0 | 0
7 | 001 | 119001421 | Dočasné zajištění kabelů a kabelových tratí ze 3 volně ložených kabelů | m | 5.6 | 0 | 0 | 0.0369 | 0.20664
|  |  | 7*0,8 |  | 5.6
8 | 001 | 121101101 | Sejmutí ornice s přemístěním na vzdálenost do 50 m | m3 | 759.6 | 0 | 0 | 0 | 0
"pole km 2,095-2,728=633m"
|  |  | 633*4*0,3 |  | 759.6
9 | 001 | 121101201 | Odstranění lesní hrabanky | m2 | 296 | 0 | 0 | 0 | 0
vedení v lesním pozemku
|  |  | 370*0,8 |  | 296
10 | R | 130001101 | Příplatek za ztížení vykopávky v blízkosti podzemního vedení | m3 | 34.2 | 0 | 0 | 0 | 0
|  |  | 57*((1+0,5)/2)*0,8 |  | 34.2
11 | 001 | 123202102 | Vykopávky zářezů na suchu objemu do 5000 m3 v hornině tř. 3 | m3 | 592.488 | 0 | 0 | 0 | 0
|  |  | (0,4+0,32)*(1,6-0,3)*633 |  | 592.488
12 | 001 | 123202109 | Příplatek k vykopávkám zářezů na suchu v hornině tř. 3 za na lepivost | m3 | 177.746 | 0 | 0 | 0 | 0
|  |  | "30%" (0,4+0,32)*1,3*633*0,3 |  | 177.746
13 | 001 | 132201203 | Hloubení rýh š do 2000 mm v hornině tř. 3 objemu do 5000 m3 | m3 | 2574.004 | 0 | 0 | 0 | 0
"vedení v travnatém pozemku"
|  |  | 90*1,2*0,8 |  | 86.4
|  |  | 35,2*1,5*0,8 |  | 42.24
|  |  | (215+285+123+313+5,5)*1,6*0,8 |  | 1205.12
|  |  | 18*1,9*0,8 |  | 27.36
"nezpevněná cesta"
|  |  | (1,55-0,2)*(206+3,5)*0,8 |  | 226.26
"cesta šotolinová"
|  |  | (1,9-0,2)*32*0,8 |  | 43.52
|  |  | (1,7-0,2)*184*0,8 |  | 220.8
|  |  | (1,6-0,2)*0,8*162 |  | 181.44
|  |  | "lesní cesta" (1,92-0,2)*0,8*(313+69) |  | 525.632
|  |  | "panel cesta" (1,6-0,4)*0,8*2,7 |  | 2.592
|  |  | "asf. cesta" (1,6-0,4)*0,8*9 |  | 8.64
|  |  | "areál VDJ" (1,65-0,4)*0,8*4 |  | 4
|  |  | Součet |  | 2574.004
14 | R | 132201209 | Příplatek za lepivost k hloubení rýh š do 2000 mm v hornině tř. 3 | m3 | 839.07 | 0 | 0 | 0 | 0
30% lepivost
|  |  | 2796,9*0,3 |  | 839.07
15 | 001 | 133201101 | Hloubení šachet v hornině tř. 3 objemu do 100 m3 | m3 | 24 | 0 | 0 | 0 | 0
"sloupky pro orientační tabulky"
|  |  | 10 *(0,25*0,25*0,8) |  | 0.5
"start. a koncové šachty protlaku"
|  |  | 2*2,5*2*(1,55+0,8) |  | 23.5
|  |  | Součet |  | 24
16 | 001 | 133201109 | Příplatek za lepivost u hloubení šachet v hornině tř. 3 | m3 | 10.95 | 0 | 0 | 0 | 0
30%
|  |  | 36,50*0,3 |  | 10.95
17 | 001 | 141721116 | Řízený zemní protlak hloubky do 6 m vnějšího průměru do 225 mm v hornině tř 1 až 4 | m | 13 | 0 | 0 | 0 | 0
"Dle PD 13m, křížení se silnicí II tř."
|  |  | 13 |  | 13
18 | 286 | 286131330 | potrubí vodovodní PE100 PN10 SDR17 6 m, 12 m, 225 x 13,4 mm | m | 13.39 | 0 | 0 | 0.00886 | 0.11864
|  |  | "Chránička" 13*1,03 |  | 13.39
19 | 001 | 151101101 | Zřízení příložného pažení a rozepření stěn rýh hl do 2 m | m2 | 6679.09 | 0 | 0 | 0.00084 | 5.6104
"vedení v travnatém pozemku"
|  |  | (25+35,2)*1,5*2 |  | 180.6
|  |  | (215+285+123+313+5,5)*1,6*2 |  | 3012.8
|  |  | 18*1,9*2 |  | 68.4
"nezpevněná cesta"
|  |  | 1,55*(206+3,5)*2 |  | 649.45
"cesta šotolinová"
|  |  | 1,9*32*2 |  | 121.6
|  |  | 1,7*184*2 |  | 625.6
|  |  | 1,6*2*162 |  | 518.4
|  |  | "lesní cesta" 1,9*2*(313+69) |  | 1451.6
|  |  | "panel cesta" 1,6*2*2,7 |  | 8.64
|  |  | "asf. cesta" 1,6*2*9 |  | 28.8
|  |  | "areál VDJ" 1,65*2*4 |  | 13.2
|  |  | Součet |  | 6679.09
20 | 001 | 151101111 | Odstranění příložného pažení a rozepření stěn rýh hl do 2 m | m2 | 6679.09 | 0 | 0 | 0 | 0
|  |  | 6679,09 |  | 6679.09
21 | 001 | 151301201 | Zřízení hnaného pažení stěn výkopu hl do 4 m | m2 | 42.3 | 0 | 0 | 0.00444 | 0.18781
"šachty protlaku"
|  |  | 2*(2,5+2)*2*(1,55+0,8) |  | 42.3
22 | 001 | 151301211 | Odstranění pažení stěn hnaného hl do 4 m | m2 | 42.3 | 0 | 0 | 0 | 0
23 | 001 | 151301301 | Zřízení rozepření stěn při pažení hnaném hl do 4 m | m3 | 42.3 | 0 | 0 | 0.00272 | 0.11506
24 | 001 | 151301311 | Odstranění rozepření stěn při pažení hnaném hl do 4 m | m3 | 42.3 | 0 | 0 | 0 | 0
25 | R | 161101101 | Svislé přemístění výkopku z horniny tř. 1 až 4 hl výkopu do 2,5 m | m3 | 2706.996 | 0 | 0 | 0 | 0
"pažený výkop"
"vedení v travnatém pozemku"
|  |  | (25+35,2)*1,5*0,8 |  | 72.24
|  |  | (215+285+123+313+5,5)*1,6*0,8 |  | 1205.12
|  |  | 18*1,9*0,8 |  | 27.36
"nezpevněná cesta"
|  |  | 1,55*(206+3,5)*0,8 |  | 259.78
"cesta šotolinová"
|  |  | 1,9*32*0,8 |  | 48.64
|  |  | 1,7*184*0,8 |  | 250.24
|  |  | 1,6*0,8*162 |  | 207.36
|  |  | "lesní cesta" 1,9*0,8*(313+69) |  | 580.64
|  |  | "panel cesta" 1,6*0,8*2,7 |  | 3.456
|  |  | "asf. cesta" 1,6*0,8*9 |  | 11.52
|  |  | "areál VDJ" 1,65*0,8*4 |  | 5.28
"nepažený výkop"
|  |  | 68*0,8*1,3*0,5 |  | 35.36
|  |  | Součet |  | 2706.996
26 | 001 | 162301102 | Vodorovné přemístění do 1000 m výkopku/sypaniny z horniny tř. 1 až 4 | m3 | 2510.65 | 0 | 0 | 0 | 0
|  |  | 2706,996-(196,346+0) |  | 2510.65
27 | 001 | 162701109 | Příplatek k vodorovnému přemístění výkopku/sypaniny z horniny tř. 1 až 4 ZKD 1000 m přes 10000 m | m3 | 4524.48 | 0 | 0 | 0 | 0
|  |  | 9*502,72 |  | 4524.48
28 | 001 | 167101102 | Nakládání výkopku z hornin tř. 1 až 4 přes 100 m3 | m3 | 502.72 | 0 | 0 | 0 | 0
|  |  | 3027,60-(1692,88+832) |  | 502.72
29 | 001 | 17120120R | Uložení sypaniny na skládky | m3 | 502.72 | 0 | 0 | 0 | 0
|  |  | 3027,60-(1692,88+832) |  | 502.72
30 | 001 | 171201211 | Poplatek za uložení odpadu ze sypaniny na skládce (skládkovné) | t | 844.57 | 0 | 0 | 0 | 0
|  |  | 502,72*1,68 |  | 844.57
31 | R | 174101101 | Zásyp jam, šachet rýh nebo kolem objektů sypaninou se zhutněním | m3 | 2120.985 | 0 | 0 | 0 | 0
|  |  | "výkop rýh" 2574 |  | 2574
|  |  | "odpočet lože" -(2777-(5*1,8+633+13))*0,1*0,8 |  | -169.76
|  |  | "odpočet obsypu v rýze" -(0,4+0,07)*0,29*(2777-633-13) |  | -290.455
|  |  | "Šachta 5x" 5*(2*(2,0*0,2)+2*(1,6*0,2)) |  | 7.2
|  |  | Součet |  | 2120.985
32 | 001 | 174101103 | Zásyp zářezů pro podzemní vedení sypaninou se zhutněním | m3 | 506.21 | 0 | 0 | 0 | 0
|  |  | "výkop" 592,48 |  | 592.48
|  |  | "odpočet lože+obsyp" - 86,27 |  | -86.27
|  |  | Součet |  | 506.21
33 | R | 17410110R | Zpětný zásyp zhutněný rýh kamenivem | m3 | 460 | 0 | 0 | 0 | 0
vedení v komunikaci
|  |  | 600*0,50 |  | 300
vedení v krajnici
|  |  | 400*0,8*0,50 |  | 160
|  |  | Součet |  | 460
34 | R | 175101101 | Obsypání potrubí bez prohození sypaniny z hornin tř. 1 až 4 uloženým do 3 m od kraje výkopu | m3 | 260.645 | 0 | 0 | 0 | 0
"Dle TZ 10 nad vrchol potrubí"
|  |  | "v zářezu" (0,4+0,07)*0,29*633 |  | 86.278
|  |  | "odpočet" -(0,40+0,02)*0,1*633 |  | -26.586
|  |  | "v rýze" (0,4+0,07)*0,29*(2777-633-13) |  | 290.455
|  |  | "odpočet" -(0,4+0,02)*0,1*(2777-633-13) |  | -89.502
|  |  | Součet |  | 260.645
35 | 001 | 17510110R | Vytřídění humosních zemin drnovky | m3 | 72.84 | 0 | 0 | 0 | 0
protřepáním, na humusování
|  |  | 72,84 |  | 72.84
36 | 001 | 181301115 | Rozprostření ornice tl vrstvy do 300 mm pl přes 500 m2 v rovině nebo ve svahu do 1:5 | m2 | 2532 | 0 | 0 | 0 | 0
|  |  | "původní plocha" 633*4 |  | 2532
37 |  | 18130521R | Hrabanka k úpravě povrchu na lesním pozemku | M3 | 44.4 | 0 | 0 | 0 | 0
lesní pozemek
|  |  | 370*0,8*0,15 |  | 44.4
38 | R | 181 41-1121 | Založení trávníku lučního výsev.1:5 | M2 | 485.6 | 0 | 0 | 0 | 0
|  |  | 607*0,8 |  | 485.6
39 | 005 | 00572473 | Směs travní luční IV.-sušší a vlhčí podmínky PROFI | kg | 15.005 | 0 | 0 | 0 | 0
|  |  | (607*0,8)*0,03*1,03 |  | 15.005
40 | 001 | 181301101 | Rozprostření ornice tl vrstvy do 100 mm pl do 500 m2 v rovině nebo ve svahu do 1:5 | m2 | 485.6 | 0 | 0 | 0 | 0
potřebná ornice k ohumusování
|  |  | 607*0,8 |  | 485.6
41 | 001 | 181951101 | Úprava pláně v hornině tř. 1 až 4 bez zhutnění | m2 | 1741.6 | 0 | 0 | 0 | 0
vedení v polní cestě
|  |  | 800*((0,4+1,2)/2*1,5) |  | 960
v travnatém pozemku
|  |  | 607*0,8 |  | 485.6
v lesním pozemku
|  |  | 370*0,8 |  | 296
|  |  | Součet |  | 1741.6
42 | 001 | 181951102 | Úprava pláně v hornině tř. 1 až 4 se zhutněním | m2 | 806 | 0 | 0 | 0 | 0
výkop v krajnici
|  |  | 400*0,8 |  | 320
výkop v komunikaci
|  |  | 600*0,8 |  | 480
pod panelem
|  |  | 3*2 |  | 6
|  |  | Součet |  | 806
43 | R | 185 80-3111 | Ošetření trávníku jednorázově do 1:5 | M2 | 485.6 | 0 | 0 | 0 | 0
|  |  | 607*0,8 |  | 485.6
|  | 2 | Zakládání |  |  |  | 0 |  | 3.6711
44 | 002 | 213311141 | Polštáře zhutněné pod základy ze štěrkopísku tříděného | m3 | 1.688 | 0 | 0 | 2.16 | 3.6461
pro 5 šachet
|  |  | 5*(1,5*1,5*0,15) |  | 1.688
45 | 002 | 212572111 | Lože pro trativody ze štěrkopísku tříděného | m3 | 4.08 | 0 | 0 | 0 | 0
|  |  | (18+15+18)*0,8*0,1 |  | 4.08
46 | 002 | 212755214 | Trativody z drenážních trubek plastových flexibilních D 100 mm bez lože | m | 51 | 0 | 0 | 0.00049 | 0.02499
|  | 3 | Svislé a kompletní konstrukce |  |  |  | 0 |  | 0.2651
47 | 211 | 334741112R | Prostup v betonových zdech D 125 | m | 10 | 0 | 0 | 0.02651 | 0.2651
48 |  | R | Prostupové těsnění LS 200 na litinové potr. DN 80 | kus | 10 | 0 | 0 | 0 | 0
|  | 4 | Vodorovné konstrukce |  |  |  | 0 |  | 2.0579
49 | 271 | 452311131R | Podkladní desky z betonu prostého tř. C 12/15 otevřený výkop | m3 | 1.7 | 0 | 0 | 0 | 0
"5 šachet"
|  |  | 5*(2*1,7*0,1) |  | 1.7
50 | 271 | 452351101R | Bednění podkladních desek nebo bloků nebo sedlového lože otevřený výkop | m2 | 3.7 | 0 | 0 | 0.00632 | 0.023384
5 šachet
|  |  | 5*(2+1,7)*2*0,1 |  | 3.7
51 | 271 | 452387121 | Podkladní rám z betonu prostého tř. B 7,5 v do 200 mm | kus | 5 | 0 | 0 | 0.20771 | 1.0386
52 | 271 | 451595111 | Lože pod potrubí otevřený výkop z prohozeného výkopku | m3 | 196.346 | 0 | 0 | 0 | 0
|  |  | "zářez" (0,4+0,02)*0,1*633 |  | 26.586
|  |  | "rýha" (2777-(5*1,8+633+13))*0,1*0,8 |  | 169.76
|  |  | Součet |  | 196.346
53 | 015 | 454811111 | Osazování prostupů z ocelových trub DN 600 | kus | 10 | 0 | 0 | 0.0036 | 0.036
|  |  | "šachty" 2*5 |  | 10
54 | 429 | 42974100R | Těsnící objímka LS 200 pro DN80 | kus | 120 | 0 | 0 | 0.008 | 0.96
|  |  | 10*12 |  | 120
|  | 5 | Komunikace |  |  |  | 0 |  | 3.4552
55 | 221 | 564732111 | Podklad z vibrovaného štěrku VŠ tl 100 mm | m2 | 800 | 0 | 0 | 0 | 0
vedení v krajnici
|  |  | 400*0,8 |  | 320
vedení v komunikaci
|  |  | 600*0,8 |  | 480
|  |  | Součet |  | 800
56 | 221 | 564751111 | Podklad z kameniva hrubého drceného vel. 32-63 mm tl 150 mm | m2 | 2.5 | 0 | 0 | 0 | 0
překop přes cestu
|  |  | 2,5*1,0 |  | 2.5
57 | 221 | 564752111 | Podklad z vibrovaného štěrku VŠ tl 150 mm | m2 | 2.5 | 0 | 0 | 0 | 0
překop
|  |  | 2,5*1,0 |  | 2.5
58 | 221 | 564831111 | Podklad ze štěrkodrtě ŠD tl 100 mm | m2 | 2.5 | 0 | 0 | 0 | 0
|  |  | 2,5*1,0 |  | 2.5
59 | 221 | 574541111 | Penetrační makadam jemný PMJ tl 50 mm | m2 | 2.5 | 0 | 0 | 0 | 0
překop cesty
|  |  | 2,5*1,0 |  | 2.5
60 | 221 | 564861111 | Podklad ze štěrkodrtě ŠD tl 200 mm | m2 | 800 | 0 | 0 | 0 | 0
|  |  | "vedení v krajnici" 400*0,8 |  | 320
|  |  | "vedení v komunikaci z makadamu" 600*0,8 |  | 480
|  |  | Součet |  | 800
61 | 221 | 564761111 | Podklad z kameniva hrubého drceného vel. 32-63 mm tl 200 mm | m2 | 800 | 0 | 0 | 0 | 0
|  |  | "vedení v krajnici" 400*0,8 |  | 320
|  |  | "vedení v komunikaci z makadamu" 600*0,8 |  | 480
|  |  | Součet |  | 800
62 | 221 | 584121111 | Osazení silničních dílců z ŽB do lože z kameniva těženého tl 40 mm | m2 | 6 | 0 | 0 | 0.0835 | 0.501
|  |  | 3*2 |  | 6
63 | 221 | 596811120 | Kladení betonové dlažby komunikací pro pěší do lože z kameniva vel do 0,09 m2 plochy do 50 m2 | m2 | 15 | 0 | 0 | 0.101 | 1.515
dlažba u šachty 5x
|  |  | 5*(4*(0,5*1,5)) |  | 15
64 | 592 | 592453100 | dlažba desková betonováhladká HBB 30x30x3,5 cm přírodní | m2 | 15.15 | 0 | 0 | 0.095 | 1.4392
ztrátné 1%
|  |  | 15*1,01 |  | 15.15
65 | 221 | 998225111 | Přesun hmot pro pozemní komunikace s krytem z kamene, monolitickým betonovým nebo živičným | t | 34.208 | 0 | 0 | 0 | 0
|  | 6 | Úpravy povrchů, podlahy a osazování výplní |  |  |  | 0 |  | 2.971
66 | 011 | 631311113 | Mazanina tl do 80 mm z betonu prostého tř. C 12/15 | m3 | 0.324 | 0 | 0 | 2.2563 | 0.73105
|  |  | 5*(1,2*0,9*0,06) |  | 0.324
67 | R | 622451101R | Vyspravení stěn cementovou maltou | m2 | 69.75 | 0 | 0 | 0 | 0
68 | 011 | 632451033 | Vyrovnávací potěr tl do 40 mm z MC 15 provedený v ploše | m2 | 10.1 | 0 | 0 | 0.09868 | 0.99667
|  |  | "stropy" 5*(1,7*1,4-0,6*0,6) |  | 10.1
69 | 011 | 632451034 | Vyrovnávací potěr tl do 50 mm z MC 15 provedený v ploše | m2 | 10.1 | 0 | 0 | 0.1231 | 1.2433
|  | 8 | Trubní vedení |  |  |  | 0 |  | 9.8057
70 | 271 | 852242121 | Montáž potrubí z trub litinových tlakových přírubových délky do 1 m otevřený výkop DN 80 | kus | 18 | 0 | 0 | 0.0008 | 0.0144
|  |  | 8+10 |  | 18
71 | 271 | 852242192 | Příplatek za práci ve štole na potrubí z trub litinových přírubových délky do 1 m DN 80 až 250 | kus | 18 | 0 | 0 | 0 | 0
72 | 271 | 857242121 | Montáž litinových tvarovek jednoosých přírubových otevřený výkop DN 80 | kus | 18 | 0 | 0 | 0.0008 | 0.0144
|  |  | 8+10 |  | 18
73 | 271 | 871241121 | Montáž potrubí z trubek z tlakového polyetylénu otevřený výkop svařovaných vnější průměr 90 mm | m | 2779 | 0 | 0 | 0 | 0
"Výtlak V1"
|  |  | 2777 |  | 2777
"provozní podzemní vod.potrubí"
|  |  | 2 |  | 2
|  |  | Součet |  | 2779
74 | 286 | 286131150R | potrubí vodovodní PE100 PN24 SDR 7,4 | m | 2917.95 | 0 | 0 | 0.00211 | 6.1569
"ztrátné 1,5%"
|  |  | (2777+2)*1,05 |  | 2917.95
75 | 271 | 871351122 | Montáž potrubí z trubek z tlakového polyetylénu otevřený výkop svařovaných vnější průměr 225 mm | m | 40 | 0 | 0 | 0 | 0
76 | 286 | 286131330 | potrubí vodovodní PE100 PN10 SDR17 6 m, 12 m, 225 x 13,4 mm | m | 40 | 0 | 0 | 0.00886 | 0.3544
77 | 286 | 286148970R2 | oblouk 11°, SDR 7,4, PE 100 RC, PN 25, d 90 | kus | 19 | 0 | 0 | 0.0014 | 0.0266
78 | 286 | 286148970R3 | oblouk 22°, SDR 7,4, PE 100 RC, PN 25, d 90 | kus | 2 | 0 | 0 | 0.0014 | 0.0028
79 | 286 | 286148970R4 | oblouk 30°, SDR 7,4, PE 100 RC, PN 25, d 90 | kus | 21 | 0 | 0 | 0.0014 | 0.0294
80 | 286 | 286148970R5 | oblouk 45°, SDR 7,4, PE 100 RC, PN 25, d 90 | kus | 6 | 0 | 0 | 0.0014 | 0.0084
81 | 286 | 286148670R | oblouk 90°, SDR 7,4, PE 100 RC, PN 25, d 90 | kus | 2 | 0 | 0 | 0.0016 | 0.0032
82 | 286 | 286149600R | elektro T-kus rovnoramenný, PE 100, SDR 7,4, PN 25, d 90 | kus | 8 | 0 | 0 | 0.000965 | 0.00772
83 | 286 | 286543620R | Lemový nákružek SDR 7,4 | kus | 20 | 0 | 0 | 0.00042 | 0.0084
84 | 319 | 31947413 | volná příruba+příruba PP/ocel |  | 20 | 0 | 0 | 0 | 0
85 | 271 | 899911103 | Kluzná objímka výšky 25 mm vnějšího průměru potrubí do 256 mm | kus | 159 | 0 | 0 | 9e-05 | 0.01431
86 |  | 552R1 | Dvoupřírubový kus, tvárná litina 80/300 mm PN 25 | kus | 8 | 0 | 0 | 0 | 0
87 |  | 552R2 | Jednopřírubový kus, tvárná litina 80/600 mm PN 25 | kus | 10 | 0 | 0 | 0 | 0
88 | 552 | 552516560 | příruba litinová úsporná PN16 pro vodovodní litinové potrubí 80/98 mm | kus | 10 | 0 | 0 | 0.0032 | 0.032
89 | 271 | 891245321 | Montáž zpětných klapek DN 80 | kus | 2 | 0 | 0 | 0.0008 | 0.0016
90 | 271 | 891185395 | Příplatek za montáž klapek v objektech DN 40 až 1000 | kus | 2 | 0 | 0 | 0 | 0
91 | 271 | 891247111 | Montáž hydrantů podzemních DN 80 | kus | 8 | 0 | 0 | 0.00034 | 0.00272
92 | 422 | 422735890R | hydrant podzemní DN80 jednočinný monoblog | kus | 8 | 0 | 0 | 0.0325 | 0.26
93 | 271 | 899401113 | Osazení poklopů litinových hydrantových | kus | 8 | 0 | 0 | 0.32906 | 2.6325
94 | 422 | 422914520 | poklop litinový typ 522-hydrantový DN 80 | kus | 8 | 0 | 0 | 0.0295 | 0.236
|  | 89 | Trubní vedení - ostatní konstrukce |  |  |  | 0 |  | 5.7519
95 | 552 | 552540470 | koleno přírubové z tvárné litiny,práškový epoxid, tl.250µm s patkou N-kus DN 80 mm | kus | 8 | 0 | 0 | 0.0122 | 0.0976
96 | 271 | 892372111 | Zabezpečení konců potrubí DN do 300 při tlakových zkouškách vodou | kus | 5 | 0 | 0 | 0.46005 | 2.3003
97 | 271 | 891241111 | Montáž vodovodních šoupátek otevřený výkop DN 80 | kus | 8 | 0 | 0 | 0.0008 | 0.0064
98 | 422 | 422813010R | zemní souprava teleskopická šoupátková | kus | 8 | 0 | 0 | 0.03424 | 0.27392
99 | 422 | 422211160R | šoupátko s přírubami, voda, E2 DN 80 mm PN 25 | kus | 13 | 0 | 0 | 0.01847 | 0.24011
100 | 271 | 899401112 | Osazení poklopů litinových šoupátkových | kus | 8 | 0 | 0 | 0.12303 | 0.98424
101 | 271 | 891241221 | Montáž vodovodních šoupátek s ručním kolečkem v šachtách DN 80 | kus | 5 | 0 | 0 | 0.0008 | 0.004
102 | 271 | 891181295 | Příplatek za montáž šoupátek v objektech DN 40 až 1200 | kus | 5 | 0 | 0 | 0 | 0
103 | 422 | 42278080R | kolo ruční pro soup. DN80 | kus | 5 | 0 | 0 | 0.00064 | 0.0032
104 | 422 | 422913520 | poklop litinový typ 504-šoupátkový | kus | 8 | 0 | 0 | 0.0133 | 0.1064
105 | 422 | 422835060R | klapka zpětná DN 80 | kus | 2 | 0 | 0 | 0.018 | 0.036
106 | 271 | 894201121 | Dno šachet tl nad 200 mm z prostého betonu obyčejného tř. C 25/30 | m3 | 2.975 | 0 | 0 | 0 | 0
|  |  | 5*1,7*1,4*0,25 |  | 2.975
107 | 271 | 894302161 | Stěny šachet tl nad 200 mm ze ŽB obyčejného tř. C 25/30 | m3 | 11.7 | 0 | 0 | 0 | 0
|  |  | 5*(1,7+0,9)*2*0,25*1,8 |  | 11.7
108 | 271 | 894302261 | Strop šachet ze ŽB obyčejného tř. C 25/30 | m3 | 2.38 | 0 | 0 | 0 | 0
|  |  | 5*(1,7*1,4*0,2) |  | 2.38
109 | 271 | 894502201 | Bednění stěn šachet pravoúhlých nebo vícehranných oboustranné | m2 | 117.734 | 0 | 0 | 0.00465 | 0.54746
"5 šachet"
|  |  | 5*(1,7+1,4)*2*2,05 |  | 63.55
|  |  | 5*(1,2+0,9)*2*1,8 |  | 37.8
|  |  | (1+1)*2*(0,5+0,86+0,86+0,19) |  | 9.64
|  |  | (0,6+0,6)*2*(0,5+0,86+0,86+0,59) |  | 6.744
|  |  | Součet |  | 117.734
110 | 271 | 894503111 | Bednění deskových stropů šachet | m2 | 8.6 | 0 | 0 | 0.00396 | 0.034056
5 šachet
|  |  | 5*(1,7+1,4)*2*0,2 |  | 6.2
|  |  | 5*(0,6+0,6)*2*0,2 |  | 2.4
|  |  | Součet |  | 8.6
111 | 271 | 894608211 | Výztuž šachet ze svařovaných sítí typu Kari | t | 0.456 | 0 | 0 | 1.0038 | 0.45775
|  |  | 5*2*1,7*1,4*4,44*0,001 |  | 0.106
|  |  | 5*(1,65+1,35)*2*4,44*0,001 |  | 0.133
|  |  | 5*(1,2+0,95)*2*4,44*0,001 |  | 0.095
|  |  | 2*(0,95+0,95)*2*4,44*0,001*(0,7+1,06+1,06+0,79) |  | 0.122
|  |  | Součet |  | 0.456
112 | 271 | 899911102 | Kluzná objímka výšky 25 mm vnějšího průměru potrubí do 222 mm | kus | 9 | 0 | 0 | 0.00017 | 0.00153
|  |  | "13/1,5" 9 |  | 9
113 | 271 | 894302151 | Stěny šachet tl nad 200 mm ze ŽB obyčejného tř. C 20/25 | m3 | 1.798 | 0 | 0 | 0 | 0
|  |  | (1+0,6)*2*0,2*(0,5+0,86+0,86+0,59) |  | 1.798
114 | 271 | 894302193 | Příplatek za tloušťku stěn šachet ze ŽB do 200 mm | m3 | 1.798 | 0 | 0 | 0 | 0
115 | 271 | 899502111 | Stupadla do šachet litinová kapsová osazovaná při zdění nebo betonování | kus | 10 | 0 | 0 | 0.0078 | 0.078
116 | 271 | 899103111 | Osazení poklopů litinových nebo ocelových včetně rámů hmotnosti nad 100 do 150 kg | kus | 5 | 0 | 0 | 0.00702 | 0.0351
117 | 552 | 552443440 | poklop studniční litinový 600x600 BH SK | kus | 5 | 0 | 0 | 0.105 | 0.525
118 | 271 | 899913134 | Uzavírací manžeta chráničky potrubí DN 80 x 200 | kus | 12 | 0 | 0 | 0.00066 | 0.00792
119 | 271 | 892273121 | Proplach a desinfekce vodovodního potrubí DN od 80 do 125 | m | 2777 | 0 | 0 | 0 | 0
120 | R | 892241111 | Tlaková zkouška vodou potrubí do 80 | m | 2777 | 0 | 0 | 0 | 0
121 | 271 | 899713111 | Orientační tabulky na sloupku betonovém nebo ocelovém | kus | 50 | 0 | 0 | 0.00016 | 0.008
122 |  | R | sloupek orientační voda PE/ocel s 1 tabulkou (modro-bílý) | kus | 50 | 0 | 0 | 0 | 0
123 | 271 | 899712111 | Orientační tabulky na zdivu | kus | 16 | 0 | 0 | 0.00031 | 0.00496
|  | 99 | Přesun hmot HSV |  |  |  | 0 |  | 0
124 | R | 998276101 | Přesun hmot pro trubní vedení z trub z plastických hmot otevřený výkop | t | 302.692 | 0 | 0 | 0 | 0
|  | PSV | Práce a dodávky PSV |  |  |  | 0 |  | 268.1446
|  | 711 | Izolace proti vodě, vlhkosti a plynům |  |  |  | 0 |  | 268.055
125 | 711 | 711511111 | Provedení hydroizolace potrubí za studena asfaltovou suspenzí | m2 | 171.3 | 0 | 0 | 0 | 0
|  |  | "vnější nátěr" 5*(1,7+1,4)*2*2,25 |  | 69.75
|  |  | "vnitřní do 0,5m nad dno" 5*1,2*0,9 |  | 5.4
|  |  | 5*(1,2+0,9)*2*0,5 |  | 10.5
|  |  | Mezisoučet |  | 85.65
|  |  | "2 nátěr" 85,65 |  | 85.65
|  |  | Součet |  | 171.3
126 | 711 | 711471051R | Pokládka folie -výstražný pás | m2 | 10.1 | 0 | 0 | 3e-05 | 0.000303
|  |  | 5*(1,7*1,4-0,6*0,6) |  | 10.1
127 | 711 | 711491171 | Provedení izolace proti tlakové vodě vodorovné z textilií vrstva podkladní | m2 | 10.1 | 0 | 0 | 0 | 0
128 | 711 | 711491172 | Provedení izolace proti tlakové vodě vodorovné z textilií vrstva ochranná | m2 | 10.1 | 0 | 0 | 0 | 0
129 | 283 | 283220290 | fólie hydroizolační druh 803 tl 2,0 mm šíře 1300 mm | m2 | 11.312 | 0 | 0 | 0.00254 | 0.028732
|  |  | 10,1*1,12 |  | 11.312
130 | 693 | 69366512R | ochranná textilie | m2 | 7.373 | 0 | 0 | 0.00237 | 0.017474
|  |  | 0,365*(10,1+10,1) |  | 7.373
131 | 589 | 5891600R | nátěr kašovitou směsí krystalizace betonu 0,65kg/m2 | m3 | 55.673 | 0 | 0 | 2.158 | 120.1423
|  |  | 85,65*0,65 |  | 55.673
132 | 589 | 58916001R | nátěr kaš. směsí kryst. betonu vrchní 0,8kg/m2 | m3 | 68.52 | 0 | 0 | 2.158 | 147.8662
|  |  | 85,65*0,8 |  | 68.52
133 | 711 | 998711201R | Přesun hmot procentní pro izolace proti vodě, vlhkosti a plynům v objektech v do 6 m | soub | 1 | 0 | 0 | 0 | 0
|  | 767 | Konstrukce zámečnické |  |  |  | 0 |  | 0.089615
134 | 767 | 767165114 | Montáž zábradlí rovného madla z trubek nebo tenkostěnných profilů svařovaného | m | 6 | 0 | 0 | 0.00017 | 0.00102
135 | 767 | 767832100 | Montáž žebříků do zdi s vodovodní ochrannou trubkou | m | 10.5 | 0 | 0 | 9e-05 | 0.000945
5 šachet
|  |  | 5*2,1 |  | 10.5
136 | 553 | 553911930 | dilatační madlo I - pozink.+barva | kus | 5 | 0 | 0 | 0.01293 | 0.06465
137 | 553 | 5534800R | žebřík vč.příslušenství z kompozit profilů š 300mm dl 2100mm | kus | 5 | 0 | 0 | 0.0046 | 0.023
138 | 767 | 998767201R | Přesun hmot procentní pro zámečnické konstrukce v objektech v do 6 m | soub | 385.095 | 0 | 0 | 0 | 0
|  | M | Práce a dodávky M |  |  |  | 0 |  | 0.33131
|  | 21-M | Elektromontáže |  |  |  | 0 |  | 0.08331
139 | 921 | 210900002 | Montáž hliníkových vodičů AYY 750 V 4 mm2 pod omítku | m | 2777 | 0 | 0 | 0 | 0
140 | 341 | 341773310 | vodič izolovaný s Al jádrem AYY 4 mm2 | m | 2777 | 0 | 0 | 3e-05 | 0.08331
141 | 921 | 210940091R | Ukončení vývodu vodiče v arm.šachtě | ks | 5 | 0 | 0 | 0 | 0
|  | 23-M | Montáže potrubí |  |  |  | 0 |  | 0.24799
142 | 946 | 460490013 | Krytí kabelů výstražnou fólií šířky 34 cm | m | 2755.5 | 0 | 0 | 9e-05 | 0.24799
|  |  | 2777-21,5 |  | 2755.5
143 | 581 | 58124839R | Folie PVC do výkopu | m | 2755.5 | 0 | 0 | 0 | 0
|  | VRN | Vedlejší rozpočtové náklady |  |  |  | 0 |  | 0
|  | VRN3 | Zařízení staveniště |  |  |  | 0 |  | 0
144 | 000 | 030001000 | Zařízení staveniště | Kč | 1 | 0 | 0 | 0 | 0
|  |  | Celkem |  |  |  | 0 |  | 302.6925

## SO 04.1
Soupis stavebních prací, dodávek a služeb s výkazem výměr
položkový seznam
Název stavby |  | Libavá-Kozlov-zpracování projektové dokumentace vodovodu, úpravny vody a AT stanice |  |  |  | Číslo stavby
Názov PS, SO : |  | SO 04.1 Výtlačný řad V1 |  |  |  | Číslo PS,SO
Datum zpracování: |  | 05 / 2014 |  |  |  | Datum aktualizace :
Poř. | Číslo |  |  |  | C E N A
číslo | položky | Název položky | Měrná | Množství | materiál |  | montáž
pol. |  |  | jedn. |  | jednotková | celkem | jednotková | celkem
1 | 2 | 3 | 4 | 5 | 6 | 7 | 8 | 9
Položení optického kabelu:
1 |  | Optický kabel venkovní ANTIRODENT PE CLT ochrana proti hlod. (skel. vlákna), černý PE, d6,3mm, pev. v tahu 500N, vlákna v prim. ochraně 250µm, CLT, dielektrický, 4 vl. MM 50/125, povolený r ohybu 125mm | m | 3140 | 0 | 0 | 0 | 0
2 |  | Trubka pevná HDPE vč. spojek | m | 3140 | 0 | 0 | 0 | 0
3 |  | Ostatní pomocný materiál | sd | 1 | 0 | 0 | 0 | 0
4 |  | Zakrytí výstražnou fólií vč. fólie | m | 3120 | 0 | 0 | 0 | 0
5 |  | Beton | m3 | 1.3 | 0 | 0 | 0 | 0
6 |  | Písek | m3 | 23 | 0 | 0 | 0 | 0
7 |  | Doprava | sd | 1 | 0 | 0 | 0 | 0
8 |  | Geodetické zaměření kabelu | sd | 1 | 0 | 0 | 0 | 0
|  | Součet |  |  |  | 0 |  | 0
0
Poznámka:
Nejsou počítány výkopové práce (pouze položení optického kabelu)

## SO 05
ROZPOČET S VÝKAZEM VÝMĚR
Stavba: Libavá-Kozlov-Vodovod,úprava vody a AT stanice
Objekt: SO 05 Stavební úpravy stávajících vodojemu
Objednatel: Armádní servisní p.o.
Zhotovitel: AgPOL s.r.o., Jungmannova 153/12, 779 00 Olomouc | [5 empty] | Zpracoval:
Místo: k.ú.Slavkov u Města Libavá | [5 empty] | Datum: 29.1.2014
Č. | KCN | Kód položky | Popis | MJ | Množství celkem | Cena jednotková | Cena celkem
1 | 2 | 3 | 4 | 5 | 6 | 7 | 8
|  | HSV | Práce a dodávky HSV |  |  |  | 0
|  | 6 | Úpravy povrchů, podlahy a osazování výplní |  |  |  | 0
1 | 011 | 612131101 | Cementový postřik vnitřních stěn nanášený celoplošně ručně | m2 | 70.007 | 0 | 0
vodojem
|  |  | (2*3,14*3,015)*3,5 |  | 66.27
želez.b.sloup
|  |  | (2*3,14*0,15)*2,5 |  | 2.355
|  |  | (2*3,14*0,4)*0,2 |  | 0.502
|  |  | 4*((0,8+0,3)/2*0,4) |  | 0.88
|  |  | Součet |  | 70.007
2 | 590 | 59034038R | systémy z desek cementových AQUPANEL OUTDOOR systém pro venkovní použití odolný proti vlhkosti a povětrnostním vlivům AQUAPANEL DISPERSIONSPUTZ bal. 25 kg disperzní omítka - bílá | m2 | 70.007 | 0 | 0
vodojem
|  |  | (2*3,14*3,015)*3,5 |  | 66.27
želez.b.sloup
|  |  | (2*3,14*0,15)*2,5 |  | 2.355
|  |  | (2*3,14*0,4)*0,2 |  | 0.502
|  |  | 4*((0,8+0,3)/2*0,4) |  | 0.88
|  |  | Součet |  | 70.007
3 | 011 | 612321121 | Vápenocementová omítka hladká jednovrstvá vnitřních stěn nanášená ručně | m2 | 199.075 | 0 | 0
vodojem
|  |  | 70,007 |  | 70.007
spodní místnost stěny
|  |  | 2*(3,6*2,4)+2*(4,2*2,44) |  | 37.776
horní místnost stěny
|  |  | 2,*(3,6*4,2)+2*(4,2*4,2) |  | 65.52
odpočet okna
|  |  | -2*(1,1*1,3) |  | -2.86
|  |  | -2,01*0,8 |  | -1.608
strop dolní + horní
|  |  | 2*(3,6*4,2 ) |  | 30.24
|  |  | Součet |  | 199.075
4 | 590 | 59034037R | systémy z desek cementových AQUPANEL OUTDOOR systém pro venkovní použití odolný proti vlhkosti a povětrnostním vlivům AQUAPANEL DISPERSIONSPUTZ bal. 25 kg disperzní omítka - bílá | m2 | 272.07 | 0 | 0
vodojem
|  |  | 70,007 |  | 70.007
spodní místnost stěny
|  |  | 2*(3,6*2,4)+2*(4,2*2,44) |  | 37.776
horní místnost stěny
|  |  | 2,*(3,6*4,2)+2*(4,2*4,2) |  | 65.52
odpočet okna
|  |  | -2*(1,1*1,3) |  | -2.86
|  |  | -2,01*0,8 |  | -1.608
strop dolní + horní
|  |  | 2*(3,6*4,2 ) |  | 30.24
venkovní
|  |  | 2*(5*4,25)+2*(4,4*4,25)-1*2,2 |  | 77.7
odpočet vchod.dveře
|  |  | "okna"-2*1,3*1,1 |  | -2.86
|  |  | - 0,9*2,05 |  | -1.845
|  |  | Součet |  | 272.07
5 | 251 | 617632111 | Vnitřní úprava povrchu betonového pláště vodárenské studny stěrkou z těsnící cementové malty dvouvrstvou | m2 | 70.007 | 0 | 0
vodojem
|  |  | (2*3,14*3,015)*3,5 |  | 66.27
želez.b.sloup
|  |  | (2*3,14*0,15)*2,5 |  | 2.355
|  |  | (2*3,14*0,4)*0,2 |  | 0.502
|  |  | 4*((0,8+0,3)/2*0,4) |  | 0.88
|  |  | Součet |  | 70.007
6 | 005 | 985312112 | Stěrka k vyrovnání ploch reprofilovaného betonu stěn, tloušťky přes 2 do 3 mm | m2 | 158.248 | 0 | 0
spodní místnost stěny
|  |  | 2*(3,6*2,4)+2*(4,2*2,44) |  | 37.776
horní místnost stěny
|  |  | 2,*(3,6*4,2)+2*(4,2*4,2) |  | 65.52
odpočet okna
|  |  | -2*(1,1*1,3) |  | -2.86
|  |  | -2,01*0,8 |  | -1.608
strop,podlaha ( dolní + horní)
|  |  | 4*(3,6*4,2 ) |  | 60.48
odpočet kovových poklopů
|  |  | -(0,5*0,5+0,9*0,9) |  | -1.06
|  |  | Součet |  | 158.248
7 | 011 | 62251102R | Tenkovrstvá akrylátová zrnitá omítka tl. 2,0 mm včetně penetrace vnějších stěn | m2 | 21.44 | 0 | 0
|  |  | 2*4,0*2,1 |  | 16.8
|  |  | 2*1,7*1,0 |  | 3.4
|  |  | 2,1*0,4+1,0*0,4 |  | 1.24
|  |  | Součet |  | 21.44
8 | 590 | 59034037R1 | systémy z desek cementových AQUPANEL OUTDOOR systém pro venkovní použití odolný proti vlhkosti a povětrnostním vlivům AQUAPANEL DISPERSIONSPUTZ bal. 25 kg disperzní omítka - bílá | m2 | 21.44 | 0 | 0
|  |  | 2*4,0*2,1 |  | 16.8
|  |  | 2*1,7*1,0 |  | 3.4
|  |  | 2,1*0,4+1,0*0,4 |  | 1.24
|  |  | Součet |  | 21.44
9 | 245 | 24551830R | materiály pomocné chemické pro výrobu stavební a pro příbuzné obory hmota stěrková hydroizolační Izolplast kompozit bal. 5 kg | m2 | 226.425 | 0 | 0
vodojem
|  |  | 70,007 |  | 70.007
spodní místnost stěny
|  |  | 2*(3,6*2,4)+2*(4,2*2,44) |  | 37.776
horní místnost stěny
|  |  | 2,*(3,6*4,2)+2*(4,2*4,2) |  | 65.52
odpočet okna
|  |  | -2*(1,1*1,3) |  | -2.86
|  |  | -2,01*0,8 |  | -1.608
strop,podlaha ( dolní + horní)
|  |  | 4*(3,6*4,2 ) |  | 60.48
odpočet kovových poklopů
|  |  | -2,89 |  | -2.89
|  |  | Součet |  | 226.425
10 | 011 | 622511021 | Tenkovrstvá akrylátová zrnitá omítka tl. 2,0 mm včetně penetrace vnějších stěn | m2 | 72.995 | 0 | 0
venkovní
|  |  | 2*(5*4,25)+2*(4,4*4,25)-1*2,2 |  | 77.7
odpočet okna
|  |  | -(2*(1,3*1,1)) |  | -2.86
odpočet vchod.dveře
|  |  | - 0,9*2,05 |  | -1.845
|  |  | Součet |  | 72.995
|  | 9 | Ostatní konstrukce a práce-bourání |  |  |  | 0
11 | 003 | 943111111 | Montáž lešení prostorového trubkového lehkého pracovního bez podlah s provozním zatížením tř. 3 do 200 kg/m2, výšky do 10 m | m3 | 66.154 | 0 | 0
spodní místnost
|  |  | 2*((3,6+4,2)*2,4)*0,6 |  | 22.464
venkovní stěny
|  |  | (5,0*4,25)+2*(4,4*4,25)*0,6 |  | 43.69
|  |  | Součet |  | 66.154
12 | 003 | 941111811 | Demontáž lešení řadového trubkového lehkého pracovního s podlahami s provozním zatížením tř. 3 do 200 kg/m2 šířky tř. W06 od 0,6 do 0,9 m, výšky do 10 m | m2 | 66.154 | 0 | 0
13 | 003 | 949101111 | Lešení pomocné pro objekty pozemních staveb s lešeňovou podlahou v do 1,9 m zatížení do 150 kg/m2 | m2 | 37.44 | 0 | 0
spodní místnost
|  |  | 2*((3,6+4,2)*2,4) |  | 37.44
14 | 003 | 949101112 | Lešení pomocné pracovní pro objekty pozemních staveb pro zatížení do 150 kg/m2, o výšce lešeňové podlahy přes 1,9 do 3,5 m | m2 | 81.13 | 0 | 0
vrchní místnost
|  |  | 2*((3,6+4,2)*4,0)*0,6 |  | 37.44
venkovní stěny
|  |  | (5,0*4,25)+2*(4,4*4,25)*0,6 |  | 43.69
|  |  | Součet |  | 81.13
15 | 003 | 94311121R | Montáž lešení prostorového trubkového lehkého pracovního bez podlah Příplatek za první a každý další den použití lešení k ceně -1111 | m2 | 66.154 | 0 | 0
|  |  | 66,154*1 |  | 66.154
16 | 011 | 952901111 | Vyčištění budov bytové a občanské výstavby při výšce podlaží do 4 m | m2 | 30.24 | 0 | 0
Horní místnost
|  |  | 3,6*4,2 |  | 15.12
Spodní místnost
|  |  | 3,6*4,2 |  | 15.12
|  |  | Součet |  | 30.24
17 | 013 | 962081141 | Bourání zdiva příček nebo vybourání otvorů ze skleněných tvárnic, tl. do 150 mm | ks | 2 | 0 | 0
18 | 013 | 968072455 | Vybourání kovových rámů oken s křídly, dveřních zárubní, vrat, stěn, ostění nebo obkladů dveřních zárubní, plochy do 2 m2 | m2 | 3.69 | 0 | 0
|  |  | 2*(0,9*2,05) |  | 3.69
19 | 013 | 968072455 | Vybourání kovových rámů oken s křídly, dveřních zárubní, vrat, stěn, ostění nebo obkladů dveřních zárubní, plochy do 2 m2 | m2 | 1.407 | 0 | 0
|  |  | 0,7*2,010 |  | 1.407
20 | 013 | 978011191 | Otlučení omítek vápenných nebo vápenocementových stěn, stropů vnitřních stropů, v rozsahu do 100 % | m2 | 30.24 | 0 | 0
strop dolní + horní
|  |  | 2*(3,6*4,2 ) |  | 30.24
21 | 013 | 978021191 | Otlučení vnitřních cementových omítek stěn, stropů stěn, v rozsahu do 100 % | m2 | 168.835 | 0 | 0
vodojem
|  |  | (2*3,14*3,015)*3,5 |  | 66.27
želez.b.sloup
|  |  | (2*3,14*0,15)*2,5 |  | 2.355
|  |  | (2*3,14*0,4)*0,2 |  | 0.502
|  |  | 4*((0,8+0,3)/2*0,4) |  | 0.88
spodní místnost stěny
|  |  | 2*(3,6*2,4)+2*(4,2*2,44) |  | 37.776
horní místnost stěny
|  |  | 2,*(3,6*4,2)+2*(4,2*4,2) |  | 65.52
odpočet okna
|  |  | -2*(1,1*1,3) |  | -2.86
|  |  | -2,01*0,8 |  | -1.608
|  |  | Součet |  | 168.835
22 | 005 | 985111111 | Otlučení nebo odsekání vrstev omítek stěn | m2 | 30.24 | 0 | 0
strop dolní + horní
|  |  | 2*(3,6*4,2 ) |  | 30.24
23 | HZS | HZS1301 | Hodinové zúčtovací sazby profesí HSV provádění konstrukcí zedník | hod | 20 | 0 | 0
|  | 99 | Přesun hmot |  |  |  | 0
24 | 013 | 997013501 | Odvoz suti a vybouraných hmot na skládku nebo meziskládku se složením, na vzdálenost do 1 km | t | 14.343 | 0 | 0
25 | 013 | 997013509 | Odvoz suti a vybouraných hmot na skládku nebo meziskládku se složením, na vzdálenost Příplatek k ceně za každý další i započatý 1 km přes 1 km | t | 129.087 | 0 | 0
|  |  | 9*14,343 |  | 129.087
26 | 013 | 997013801 | Poplatek za uložení stavebního odpadu na skládce (skládkovné) betonového | t | 14.343 | 0 | 0
27 | 011 | 998011001 | Přesun hmot pro budovy zděné v do 6 m | t | 5.927 | 0 | 0
|  | PSV | Práce a dodávky PSV |  |  |  | 0
|  | 712 | Povlakové krytiny |  |  |  | 0
28 | 712 | 712331111 | Provedení povlakové krytiny střech plochých do 10 st. pásy na sucho podkladní samolepící asfaltový pás | m2 | 22.505 | 0 | 0
manipulační komora
|  |  | (5,0*4,30) |  | 21.5
stříška nad vchodem
|  |  | (0,6*1,675) |  | 1.005
|  |  | Součet |  | 22.505
29 | 712 | 712341559 | Provedení povlakové krytiny střech plochých do 10 st. pásy přitavením NAIP v plné ploše | m2 | 45.01 | 0 | 0
manipulační komora
|  |  | (5,0*4,30) |  | 21.5
stříška nad vchodem
|  |  | (0,6*1,675) |  | 1.005
|  |  | "druhá vrstva" 22,505 |  | 22.505
|  |  | Součet |  | 45.01
30 | 562 | 56289120R | součásti tvářené z plastů pro výrobní spotřebu ostatní střešní a obkladové šablony z plastů EUREKO BNC ("Břidlice německý čtverec") šablona tl. 3,1 mm, 20 ks/ 1 m2 BNC černá | kus | 51.312 | 0 | 0
14% ztátné povl. krytiny Vedabit
manipulační komora
|  |  | (5,0*4,30)*1,14 |  | 24.51
stříška nad vchodem
|  |  | (0,6*1,675)*1,14 |  | 1.146
|  |  | "druhá vrstva" 25,656 |  | 25.656
|  |  | Součet |  | 51.312
31 | 562 | 56289110R | součásti tvářené z plastů pro výrobní spotřebu ostatní střešní a obkladové šablony z plastů EUREKO BNC ("Břidlice německý čtverec") šablona tl. 3,1 mm, 20 ks/ 1 m2 BNC černá | kus | 25.656 | 0 | 0
14% ztátné povl. krytiny Vedabit
manipulační komora
|  |  | (5,0*4,30)*1,14 |  | 24.51
stříška nad vchodem
|  |  | (0,6*1,675)*1,14 |  | 1.146
|  |  | Součet |  | 25.656
32 | 712 | 998712101 | Přesun hmot pro povlakové krytiny stanovený z hmotnosti přesunovaného materiálu vodorovná dopravní vzdálenost do 50 m v objektech výšky do 6 m | t | 0.27 | 0 | 0
|  | 751 | Vzduchotechnika |  |  |  | 0
33 | 751 | 751366012 | Montáž filtrů kazetového, na potrubí, průměru přes 100 do 300 mm | kus | 1 | 0 | 0
34 | 429 | 429525150R | jednotky pro dopravu a úpravu vzduchu, jednotky klimatizační jednotky větrací ležaté typu KDK podle PN 12 7439 díl filtrační KDKA bez filtrační vložky CFBX-31 velikost 020 | kus | 1 | 0 | 0
|  | 764 | Konstrukce klempířské |  |  |  | 0
35 | 764 | 764234260 | Lemování z měděného Cu plechu zdí na plochých střechách s krycím plechem nadezdívky ze dvou dílů rš 660 mm | m | 15 | 0 | 0
36 | 764 | 764235920 | Lemování z měděného Cu plechu zdí na oblých střechách ze segmentů délky do 250 mm rš 250 mm | m | 2.6 | 0 | 0
|  |  | 2*1,3 |  | 2.6
37 | 764 | 764252211 | Žlaby z měděného Cu plechu podokapní půlkruhové montáž žlabu půlkruhového | m | 2.6 | 0 | 0
38 | 764 | 764252203 | Žlab Cu podokapní půlkruhový rš 330 mm | m | 4.5 | 0 | 0
39 | 764 | 764252212 | Žlaby z měděného Cu plechu podokapní půlkruhové montáž čela půlkruhového | m | 2 | 0 | 0
40 | 553 | 553446340 | části stavební klempířské systém okapový SAG kotlík oválný tvar dle DIN 18461 250/80 Al barevný | kus | 1 | 0 | 0
41 | 553 | 553445450 | části stavební klempířské systém okapový SAG čelo k falcování dle DIN 18 461 250 mm Cu | kus | 2 | 0 | 0
42 | 764 | 764521260 | Oplechování říms a ozdobných prvků z měděného Cu plechu včetně rohů rš 400 mm | m | 5.7 | 0 | 0
|  |  | 4,0+1,7 |  | 5.7
43 | 283 | 283186830R | desky z plastů a jednoduché výrobky z nich spojovací a ukončovací prvky proTHERMOCLEAR ukončovací Al profily "U" délka 5850 mm ALU - 20, 25x25x2 mm | m | 22.5 | 0 | 0
44 | 764 | 764752111 | Odpadní trouby z plastických hmot nebo kovové s plastickým povrchem montáž trub kruhových rovných, průměru do 100 mm | m | 4.5 | 0 | 0
45 | 553 | 553446310 | části stavební klempířské systém okapový SAG roury svodové kruhové falcované 100 Al barevný | m | 4.5 | 0 | 0
46 | 764 | 764322830 | Demontáž oplechování okapů na střechách s tvrdou krytinou bez podkladního plechu rš 330 a 400 mm, sklonu do 30 st. | m | 3.5 | 0 | 0
47 | 764 | 764332860 | Demontáž lemování zdí na střechách s tvrdou krytinou s krycím plechem nadezdívek z dílů rš 500 a 660 mm, sklonu do 30 st. | m | 5 | 0 | 0
48 | 764 | 764312821 | Demontáž krytiny hladké střešní z tabulí vel. 2000 x 670 mm, sklonu do 30 st., v ploše jednotlivě do 25 m2 | m2 | 1.675 | 0 | 0
|  |  | 1,0*1,675 |  | 1.675
49 | 764 | 764334850 | Demontáž lemování zdí na plochých střechách s krycím plechem nadezdívky rš 500 mm | m | 5 | 0 | 0
50 | 764 | 764351836 | Demontáž žlabů háků, sklonu do 30 st. | kus | 5 | 0 | 0
51 | 764 | 764430840 | Demontáž oplechování zdí a nadezdívek(atik) rš od 330 do 500 mm | m | 5 | 0 | 0
52 | 764 | 998764201 | Přesun hmot procentní pro konstrukce klempířské v objektech v do 6 m | % | 207.833 | 0 | 0
|  | 766 | Konstrukce truhlářské |  |  |  | 0
53 | 766 | 766621001 | Montáž oken dřevěných nebo plastových včetně montáže rámu, na PUR pěnu plochy přes 1 m2 jednoduchých pevných do dřevěné konstrukce, výšky do 1,5 m | m2 | 2 | 0 | 0
54 | 611 | 61140000R | okna a dveře balkónové z plastů okna plastová pevné zasklení sklo 4-16-4 U=1,1 60 x 60 cm | kus | 2 | 0 | 0
55 | 766 | 766660001 | Montáž dveřních křídel dřevěných nebo plastových otevíravých do ocelové zárubně povrchově upravených jednokřídlových, šířky do 800 mm | kus | 1 | 0 | 0
56 | 611 | 61160321R | dveře dřevěné vnitřní hladké (bez povrchové úpravy nebo s povrchovou úpravou) s povrchovou úpravou povrchová úprava bílý lak standardní provedení dveře vnitřní hladké - plné vč. mřížky ventilační plastové jednokřídlové 80-90 x 197 cm | kus | 1 | 0 | 0
57 | 766 | 766660002 | Montáž dveřních křídel dřevěných nebo plastových otevíravých do ocelové zárubně povrchově upravených jednokřídlových, šířky přes 800 mm | kus | 2 | 0 | 0
58 | 611 | 61173113R | dveře dřevěné vchodové dveře palubkové a kazetové - jednokřídlové a dvoukřídlové - zámek vložkový, bez vrchního kování dveře plné palubkové model A (svislé palubky) 90 x 197 cm | kus | 2 | 0 | 0
59 | 766 | 766660722 | Montáž dveřního kování | kus | 3 | 0 | 0
60 | 549 | 54914100R | kování vrchní okenní a dveřní kování bezpečnostní ROSTEX bezpečnostní kování R 802 knoflík-klika, rozteč: 90, 72 mm R 802 Cr | kus | 3 | 0 | 0
61 | 549 | 549146100 | kování vrchní okenní a dveřní kování AC-Tservis klika včetně rozet a montážního materiálu Una R BB nerez PK | kus | 3 | 0 | 0
62 | 766 | 998766201 | Přesun hmot procentní pro konstrukce truhlářské v objektech v do 6 m | % | 538.06 | 0 | 0
|  | 767 | Konstrukce zámečnické |  |  |  | 0
63 | 767 | 767510111 | Montáž kanálových krytů osazení | kg | 11.56 | 0 | 0
64 | 767 | 767810112 | Montáž větracích mřížek ocelových čtyřhranných, průřezu přes 0,01 do 0,04 m2 | kus | 4 | 0 | 0
65 | 767 | 767810113 | Montáž větracích mřížek ocelových čtyřhranných, průřezu přes 0,04 do 0,09 m2 | kus | 5 | 0 | 0
66 | 598 | 598162400R | kamnářské a krbové systémy mřížky ventilační (HEIBI) s uzavíratelnou žaluzií barva bílá 19,5 x 16 cm volný průřez 130 cm2 | kus | 5 | 0 | 0
67 | 598 | 598162400R1 | kamnářské a krbové systémy mřížky ventilační (HEIBI) s uzavíratelnou žaluzií barva bílá 19,5 x 16 cm volný průřez 130 cm2 | kus | 4 | 0 | 0
68 | 553 | 55350522R | krytina střešní kovová střešní krytina Ruukki trapézový plech RAN 35 tloušťka 0,5 délka 500 - 10 000 mm RAN 35 Pural | m2 | 2.89 | 0 | 0
|  |  | 0,8*0,8 |  | 0.64
|  |  | 2*0,9*0,9 |  | 1.62
|  |  | 0,7*0,9 |  | 0.63
|  |  | Součet |  | 2.89
69 | 767 | 998767201 | Přesun hmot procentní pro zámečnické konstrukce v objektech v do 6 m | % | 56.936 | 0 | 0
|  | 781 | Dokončovací práce - obklady keramické |  |  |  | 0
70 | 781 | 78141311R | Montáž obkladů vnitřních stěn z obkladaček a dekorů (listel) pórovinových lepených standardním lepidlem z obkladaček pravoúhlých přes 45 do 50 ks/m2 | m2 | 1.05 | 0 | 0
|  |  | 3,5*0,30 |  | 1.05
71 | 597 | 59761000R | obkládačky a dlaždice keramické koupelny - RAKO obkládačky formát 25 x 33 x 0,7 cm (bílé i barevné) ALLEGRO I.j. (cen.sk. 76) | m2 | 1.155 | 0 | 0
1% ztratné
|  |  | 1,1*3,5*0,30 |  | 1.155
72 | 781 | 998781101 | Přesun hmot pro obklady keramické stanovený z hmotnosti přesunovaného materiálu vodorovná dopravní vzdálenost do 50 m v objektech výšky do 6 m | t | 0.017 | 0 | 0
|  | 783 | Dokončovací práce - nátěry |  |  |  | 0
73 | 783 | 783101801 | Odstranění starých nátěrů z ocelových kontrukcí těžkých "A" okartáčováním | m2 | 4.53 | 0 | 0
|  |  | 0,540+3,99 |  | 4.53
74 | 783 | 783151115 | Nátěry ocelových konstrukcí epoxidové nebo epoxidehtové epoxidové těžkých "A" jednonásobné a 2x email | m2 | 0.54 | 0 | 0
ocelový nosník I
|  |  | 3,6*0,15 |  | 0.54
75 | 783 | 783195112 | Nátěry ocelových konstrukcí - ostatní vodou ředitelné standardními barvami (např. Tebas, …) konstrukcí těžkých "A" lesklý povrch jednonásobné antikorozní a 2x email | m2 | 3.99 | 0 | 0
žebříky
|  |  | 4,6*0,6 |  | 2.76
|  |  | 2,05*0,6 |  | 1.23
|  |  | Součet |  | 3.99
|  | 784 | Dokončovací práce - malby a tapety |  |  |  | 0
76 | 784 | 784211103 | Malby z malířských směsí otěruvzdorných za mokra dvojnásobné, bílé za mokra otěruvzdorné výborně v místnostech výšky přes 3,80 do 5,00 m | m2 | 61.052 | 0 | 0
horní místnost stěny
|  |  | 2,*(3,6*4,2)+2*(4,2*4,2) |  | 65.52
odpočet okna
|  |  | -2*(1,1*1,3) |  | -2.86
|  |  | -2,01*0,8 |  | -1.608
|  |  | Součet |  | 61.052
|  | HZS | Hodinové zúčtovací sazby |  |  |  | 0
77 | HZS | HZS3211 | Hodinové zúčtovací sazby montáží technologických zařízení na stavebních objektech montér vzduchotechniky a chlazení | hod | 3 | 0 | 0
|  |  | Celkem |  |  |  | 0

## SO 05.1
REKAPITULACE ČLENĚNÍ SOUPISU PRACÍ
Stavba : Libavá-Kozlov-zprac.projekt.dokumentace vodovodu,úpravny vody a AT stanice
|  |  | Objekt : SO 5.1 Stavební úpravy vodojemu-trubní vybavení |  |  |  |  | JKSO:814 22 22
Místo stavby : Kozlov,k.ú.Slavkov u Města Libavá
Investor : Armádní Servis p.o. Polabská 1589/1 Praha
Projektant : AgPOL s.r.o. Jungmannova 153/12 77900 Olomouc
|  |  | Zhotovitel : |  |  | Datum : 18.03.2014
[7 empty] | cena |  | hmotnost
|  |  | NÁKLADY POPISU CELKEM |  |  |  | 0 |  | 6.1315
|  |  | HSV-Práce a dodávky HSV |  |  |  | 0 |  | 0
|  |  | 009 Ostatní konstrukce a práce |  |  |  | 0 |  | 0
|  |  | D+M -Práce a dodávky montážních prací |  |  |  | 0 |  | 1.1015
|  |  | 023 Potrubí |  |  |  | 0 |  | 1.1015
|  |  | PSV-Práce a dodávky PSV |  |  |  | 0 |  | 5.03
|  |  | 722 Vnitřní vodovod |  |  |  | 0 |  | 5.03
Typ | K/P | Položka | Popis | MJ | Výměra | Jedn. cena | Cena | Jedn. hm. | Hmotnost
SOUPIS PRACÍ
Poznámka
Soupis prací je sestaven s využitím enové soustavy URS
položky soupisu prací které nemají kód položky nepochází z Cenové soustavy URS.
D | 009 |  | Ostatni konstrukce a prace |  |  |  | 0 |  | 0
X | 1 | 997 01-3111 | Vnitr.doprava suti svisle ručně -6m | T | 5.9 | 0 | 0 | 0 | 0
vybourané potrubí 5,9
X | 2 | 997 01-3501 | Odvoz suti na skládku do 1km | T | 5.9 | 0 | 0 | 0 | 0
ocel .potrubí výměra z odd 023
DN 80 0,01102*12,55 0,14
DN 150 0,01928*6,19 0,12
DN 200 0,02779*2,1 0,06
DN 600 0,326+0,12+0,108 0,55
litinové potrubí a tvarovky
hmotnost z odd 722 5,03
X | 3 | 997 01-3509 | Příplatek za další 1km přes 1km | T | 23.6 | 0 | 0 | 0 | 0
potrubí do sběru skládky 5km
5,9*4 23,60
D | 023 |  | Potrubi |  |  |  | 0 |  | 1.1015
Soupis prací je zpracován dle přílohy D.1.1 05.b.7
M | 1 | 230,02-3038 | Mtž.dílu př.11-13 do 10kd 57 * 2,9 | KUS | 1 | 0 | 0 | 0 | 0
přechodová příruba DN 50/2" 1
M | 2 | 230 02-3057 | Mtž.dílů př.11-13 do 10kg 89*3,6 | KUS | 2 | 0 | 0 | 0 | 0
spec.příruba DN 80 2
M | 3 | 230 02-3067 | Mtž.dílů př.11-13 do10kg 108 x 4 | KUS | 1 | 0 | 0 | 0 | 0
XR DN 100/80 1
M | 4 | 230 02-3088 | Mtž.dílů př.11-13 do10kg 159 x 4,5 | KUS | 3 | 0 | 0 | 0 | 0
spec příruba DN 150 3
M | 5 | 230 02-4101 | Mtř.dílů př.11-13 do 50kg 219*6,3 | KUS | 4 | 0 | 0 | 0 | 0
spec.přír.DN 200 2
red.příruba DN 200/100 2
M | 6 | 230 03-0002 | Montáž trub.dílů přírubov.do 10 kg | KUS | 4 | 0 | 0 | 0 | 0
průtokoměr DN 80 1
příruba zaslepovací DN 80 1
příruba zaslepovací DN 100 2
M | 7 | 230 03-0003 | Montáž trub.dílů přírubov.do 25 kg | KUS | 13 | 0 | 0 | 0 | 0
průtokoměr DN 100 2
šoupátko DN 50 2
soupátko DN 80 2
šoupátko DN 100 5
Vtokový koš DN 200 1
přírubový vtok DN 150 1
M | 8 | 230 03-0004 | Montáž trub.dílů přírubov.do 50 kg | KUS | 1 | 0 | 0 | 0 | 0
šoupátko DN 150 1
M | 9 | 230 03-2027 | Montáž přírubových spojů PN16 50 | KUS | 5 | 0 | 0 | 0 | 0
M | 10 | 230 03-2029 | Montáž přírubových spojů PN16 80 | KUS | 12 | 0 | 0 | 0 | 0
M | 11 | 230 03-2030 | Montáž přírubových spojů PN16 100 | KUS | 22 | 0 | 0 | 0 | 0
M | 12 | 230 03-2032 | Montáž přírubových spojů PN16 150 | KUS | 7 | 0 | 0 | 0 | 0
M | 13 | 230 03-2033 | Montáž přírubových spojů PN16 200 | KUS | 5 | 0 | 0 | 0 | 0
M | 14 | 230 04-0007 | Montáž závitových dílů 1 1/4" | KUS | 3 | 0 | 0 | 0 | 0
ventil 5/4 3
M | 15 | 230 08-1056 | Dmtž.potr. šrot do 10kg 89 x 3,6 | KUS | 3 | 0 | 0 | 0 | 0
oblouk DN 80-10kg 3
M | 16 | 230 08-2056 | Dmtž.potr. šrot do 50kg 89 x 3,6 | KUS | 3 | 0 | 0 | 0 | 0
trubka 89*4 fl.2,05+1x přír. 1
trubka 89*3,5 dl.3,2 1
trubka 89*3,5 dl.1.8+1x přír 1
M | 17 | 230 08-2057 | Dmtž.potr. šrot do 50kg 89 x 4 | KUS | 4 | 0 | 0 | 0 | 0
trubka 89*4 dl.5,5 1
koleno DN 80-10kg 3
M | 18 | 230 08-2087 | Dmtž.potr. šrot do 50kg 159 x 4,5 | KUS | 4 | 0 | 0 | 0 | 0
trubka DN 150dl,2m+2příruby 2
ftubka DN 150dl,1,75 +2 příruby 1
trubka DN 15o dl.7,9+2příruby 1
M | 19 | 230 08-2087 | Dmtž.potr. šrot do 50kg 159 x 4,5 | KUS | 4 | 0 | 0 | 0 | 0
trubka 159*4,5 dl.1,75+2příruby 2
trubka 159*4,5 dl.7,9+2příruby 2
M | 20 | 230 08-2139 | Dmtž.potr. šrot do 50kg 426 x 5 | KUS | 1 | 0 | 0 | 0 | 0
trubka dl. 0.15 1
M | 21 | 230 08-3100 | Dmtž.potr.šrot do 250kg 219 x 6,3 | KUS | 1 | 0 | 0 | 0 | 0
trubka ocel dl.2.1+2 příruby 1
M | 22 | 230 08-3139 | Dmtž.potr.šrot do 250kg 426 x 5 | KUS | 1 | 0 | 0 | 0 | 0
TP 400 dl,1,5m 1
M | 23 | 230 08-3162 | Dmtž.potr.šrot nad250kg 630 x 8 | KUS | 3 | 0 | 0 | 0 | 0
oc.trubka 630*8 dl,300mm+2příruby 1
oc.trubka 630*8 dl.2000mm+2 přír. 1
příruba zaslepovací DN 600 1
M | 24 | 230 12-0043 | Čištění potr.profuk,proplach DN 50 | M | 2.8 | 0 | 0 | 0 | 0
M | 25 | 230 12-0045 | Čištění potr.profuk,proplach DN 80 | M | 11.2 | 0 | 0 | 0 | 0
M | 26 | 230 12-0046 | Čištění potr.profuk,proplach DN 100 | M | 19.8 | 0 | 0 | 0 | 0
M | 27 | 230 12-0048 | Čištění potr.profuk,proplach DN 150 | M | 8.4 | 0 | 0 | 0 | 0
M |  | 230 12-0049 | Čištění potr.profuk,proplach DN 200 | M | 2.6 | 0 | 0
M | 28 | 230 14-0036 | Montáž potrubí nerez tř.17 54 x 2 | M | 1 | 0 | 0 | 0 | 0
M | 29 | 230 14-0047 | Montáž potrubí nerez tř.17 84 x 2 | M | 7 | 0 | 0 | 0 | 0
M | 30 | 230 14-0053 | Mtž.potrubí nerez tř.17 104 x 2 | M | 12.2 | 0 | 0 | 0 | 0
M | 31 | 230 14-0070 | Mtž.potrubí nerez tř.17 154 x 2 | M | 4.9 | 0 | 0 | 0 | 0
M | 32 | 230 14-0166 | Montáž tr.dílců nerez přivař 57 x 2 | KUS | 1 | 0 | 0 | 0 | 0
příruba přivař DN 50 1
M | 33 | 230 14-0177 | Mtž.tr.dílců nerez přivař 89 x 2 | KUS | 37 | 0 | 0 | 0 | 0
příruba privař.DN 80 27
koleno DN 80 5
T-kus 80/50 1
lemové nkružky DN 80 4
M | 34 | 230 14-0183 | Mtž.tr.dílců nerez přivař 104 x 2 | KUS | 49 | 0 | 0 | 0 | 0
koleno přivař.DN 100 7
T kus 100/100 4
píruba přiv DN 100 34
lem-nákružky DN 100 4
M | 35 | 230 14-0200 | Mtž.tr.dílců nerez přivař 159 x 2 | KUS | 12 | 0 | 0 | 0 | 0
koleno DN 150 2
koleno s patkou DN 150 1
redukce 150/100 1
příruba DN 150 5
lem.nákružky DN 150 2
M | 36 | 230 14-0210 | Mtž.tr.dílců nerez přivař 204 x 2 | KUS | 2 | 0 | 0 | 0 | 0
přivař.přír DN 200 1
redukce DN 200/100 1
M | 37 | 230 14-0300 | Zhotevení odbočky nerez 32*2 | KUS | 2 | 0 | 0 | 0 | 0
M | 38 | 230 14-0316 | Zhotovení odbočky nerez 57*2 | KUS | 5 | 0 | 0 | 0 | 0
M | 39 | 230 14-0321 | Zhotovení odbočky nerez 76*2 | KUS | 2 | 0 | 0 | 0 | 0
M | 40 | 230 17-0003 | Příprava zkouška těsnosti DN100-125 | SADA | 1 | 0 | 0 | 0 | 0
M | 41 | 230 17-0004 | Příprava zkouška těsnosti DN150-200 | SADA | 3 | 0 | 0 | 0 | 0
M | 42 | 230 17-0012 | Zkouška těsnosti potr.DN 40- 80 | M | 14 | 0 | 0 | 0 | 0
M | 43 | 230 17-0013 | Zkouška těsnosti potr.DN 100-125mm | M | 19.8 | 0 | 0 | 0 | 0
M | 44 | 230 17-0014 | Zkouška těsnosti potr.DN 150- 200 | M | 11 | 0 | 0 | 0 | 0
X | 45 | 132 1400 | Dodávka doplň.konstrukce z nerez.oc | KG | 5.2 | 0 | 0 | 0 | 0
úchyt potrubí z pás-4ks 4*1,3 5,2
H | 46 | 143 17023 | Nerez.trubky svař.D*t 54*2 jm 1.4301 | M | 1.05 | 0 | 0 | 0 | 0
prořez 5%
1*273 273
řez 2*150=300
1*1,05 1,05
H | 47 | 143 17027 | Nerez.trubky svař.D*t 84*2 jm 1.4301 | M | 7.35 | 0 | 0 | 0.002886 | 0.021212
prořez 5%
2*431=862
řez 2*252=504
1336/2=668
7*1,05 7,35
H | 48 | 143 17040 | Nerez.trubky svař.D*t 108*2 1.4301 | M | 12.81 | 0 | 0 | 0 | 0
prořez 5%
12,2*1,05 12,20
H | 49 | 143 17069 | Nerez.trubky svař.D*t 154*2 1.4301 | M | 5.14 | 0 | 0 | 0.0081136 | 0.041704
prořez 5%
4,9*1,05 5,14
X | 50 | 230 03-1007R | Montáž šoupátek s elektropohon.DN 80 | KUS | 1 | 0 | 0 | 0 | 0
X | 51 | 230 03-1008R | Montáž šoupátek s elektropohon DN100 | KUS | 1 | 0 | 0 | 0 | 0
X | 52 | 230 05-0031R | Montáž doplň.konstr.z prof.materiálu | kg | 146.5 | 0 | 0 | 0 | 0
stojany
pro DN 80+100 35,5+2*35,5 106,5
pro DN 150 40
X | 53 | 230 14-0031 | Montáž doplň.konstrukce z nerez.ocel | KG | 5.2 | 0 | 0 | 0 | 0
úchyty potrubí 4*1,3 5,2
H | 54 | 286 800088 | Nákružky lemové j.m. 1.4301 DN 80 | KUS | 4 | 0 | 0 | 0 | 0
H | 55 | 286 800089 | Nákružky lemové j.m.1.4301 DN 100 | KUS | 4 | 0 | 0 | 0 | 0
H | 56 | 286 800092 | Nákružky lemové j.m.1.4301 DN 150 | KUS | 2 | 0 | 0 | 0 | 0
H | 57 | 309 881038 | Přírub.spoje PN 1.6 DN 50 | KUS | 5 | 0 | 0 | 0 | 0
H | 58 | 309 881080 | Přírubové spoje PN 1.6 DN 80 | KUS | 12 | 0 | 0 | 0 | 0
H | 59 | 309 881100 | Přírubové spoje PN 1.6 DN 100 | KUS | 22 | 0 | 0 | 0 | 0
H | 60 | 309 881150 | Přírubové spoje PN 1.6 DN 150 | KUS | 7 | 0 | 0 | 0 | 0
H | 61 | 309 881200 | Přírubové spoje PN 1.6 DN 200 | KUS | 5 | 0 | 0 | 0 | 0
H | 62 | 316 17240 | Redukce centr nerez DN150/100 | KUS | 2 | 0 | 0 | 0 | 0
H | 63 | 306 17260 | Redukce centr nerez DN 200/100 | KUS | 1 | 0 | 0 | 0 | 0
H | 64 | 316 35155 | Nerez.svař.lis.koleno 90st.DN 84*2 | KUS | 5 | 0 | 0 | 0 | 0
H | 65 | 316 35169 | Kolena nerez 90st.DN 100 j.m 1.4301 | KUS | 7 | 0 | 0 | 0.0014286 | 0.01
H | 66 | 316 35170 | Kolena nerez 90st.DN154*2 j.m 1.4301 | KUS | 2 | 0 | 0 | 0 | 0
H | 67 | 316 35175 | Kolena nerez DN 154*2 1.4301 s patkou | KUS | 1 | 0 | 0 | 0.029 | 0.029
H | 68 | 316 41485 | Nerez T-kus metricky DN 80/50 | KS | 1 | 0 | 0 | 0 | 0
H | 68 | 319 17420 | Příruba nerez. přivařovací DN 50 | KUS | 1 | 0 | 0 | 0 | 0
H | 70 | 319 17424 | Příruba plochá nerez.přivař.DN 80 | KUS | 27 | 0 | 0 | 0.0036364 | 0.098182
H | 71 | 319 17440 | Příruba plochá nerez.přivař.DN 104*2 | KUS | 34 | 0 | 0 | 0.0045455 | 0.15455
H | 72 | 319 17469 | Příruba plochá nerez.přivař.DN 154*2 | KUS | 5 | 0 | 0 | 0.0075 | 0.0375
H | 73 | 319 17489 | Příruba plochá nerez.přivař.DN206*3 | KUS | 1 | 0 | 0 | 0.01 | 0.01
H | 74 | 319 41302 | T-kus metricky DN 100/100 | KUS | 4 | 0 | 0 | 0.0025 | 0.01
H | 75 | 319 474413 | Příruby točivé DIN 2642 DN 80 | KUS | 4 | 0 | 0 | 0 | 0
H | 76 | 319 474414 | Příruby točive DIN 2642 DN 100 | KUS | 4 | 0 | 0 | 0 | 0
H | 77 | 319 474415 | Příruby točivé DIN 2642 DN 150 | KUS | 2 | 0 | 0 | 0 | 0
H | 78 | 388 31782 | Magneticko-indukč.průtokoměr DN 80 | KUS | 1 | 0 | 0 | 0.01 | 0.01
H | 79 | 388 31783 | Magneticko-indukč.průtokoměr DN100 | KUS | 2 | 0 | 0 | 0.01 | 0.02
H | 80 | 422 10465 | Ventil uzavírací nátrub.PN10 DN 5/4" | KUS | 3 | 0 | 0 | 0 | 0
H | 81 | 422 40001 | Šoupátko s přírub.DN80 s elektropoh | KUS | 1 | 0 | 0 | 0.02 | 0.02
H | 82 | 422 40002 | Šoupátko s přírub.DN100 s elektropoh | KUS | 1 | 0 | 0 | 0.023333 | 0.023333
H | 83 | 422 400050 | Šoupátko z TVLT DN 50 přírubové | KUS | 2 | 0 | 0 | 0.01 | 0.02
H | 84 | 422 400080 | Šoupátko z TVLT DN 80 PN 10 přírub. | KUS | 2 | 0 | 0 | 0.0165 | 0.033
H | 85 | 422 400100 | E-šoupátko z TVLTN s přír.DN100 PN10 | KUS | 5 | 0 | 0 | 0.025 | 0.125
H | 86 | 422 400150 | E-šoupátko z TVLT přír.DN 150 PN10 | KUS | 1 | 0 | 0 | 0.04 | 0.04
H | 87 | 422 73918 | Koš vtokový DN 200 PN 10 přírubový | KUS | 1 | 0 | 0 | 0.022 | 0.022
H | 88 | 422 7602080 | Spec příruba pro LT potrubí DN 80 | KUS | 2 | 0 | 0 | 0.039 | 0.078
H | 89 | 422 7602150 | Spec.příruba pro LT potrubí DN 150 | KUS | 3 | 0 | 0 | 0.01 | 0.03
H | 90 | 422 7602200 | Spec.příruba pro LT potrubí DN 200 | KUS | 2 | 0 | 0 | 0.015 | 0.03
H | 91 | 422 780050 | Kolo ruční pro šoupátka DN 50 | KUS | 2 | 0 | 0 | 0.01 | 0.02
H | 92 | 422 780080 | Kolo ruční pro šoupátka DN 80 | KUS | 1 | 0 | 0 | 0 | 0
H | 93 | 422 780100 | Ruční kolo uzavírací pro šoup.DN 100 | KUS | 3 | 0 | 0 | 0 | 0
H | 94 | 422 780150 | Ruční kolo uzavírací pro šoup.DN 150 | KUS | 1 | 0 | 0 | 0 | 0
H | 95 | 422 989080 | Sloupový stojan pro šoupátka DN 80 | KUS | 1 | 0 | 0 | 0.036 | 0.036
H | 96 | 422 989100 | Sloupový stojan pro šoupátka DN 100 | KUS | 2 | 0 | 0 | 0.036 | 0.072
H | 97 | 422 989150 | Sloupový stojan pro šoupátka DN 150 | KUS | 1 | 0 | 0 | 0.04 | 0.04
H | 97 | 423 92800 | Uchycení ležatého a svislého potrubí | KUS | 12 | 0 | 0 | 0 | 0
H | 99 | 552 08050 | Příruba přechodová DN 50/2" | KUS | 1 | 0 | 0 | 0.005 | 0.005
H | 100 | 552 55844 | Příruba zaslepovací X DN 80 | KUS | 1 | 0 | 0 | 0.005 | 0.005
H | 101 | 552 55845 | Příruba zaslepovací X DN 100 | KUS | 2 | 0 | 0 | 0.006 | 0.012
H | 102 | 552 81010 | Příruba redukční XR DN 100/80 | KUS | 1 | 0 | 0 | 0.005 | 0.005
H | 102 | 552 81020 | Příruba redukční XR DN 200/100 | KUS | 2 | 0 | 0 | 0.014 | 0.028
H | 104 | 552 812150 | Přírub.vtoky nerez DN 150 s přírubou | KUS | 1 | 0 | 0 | 0.015 | 0.015
X | 105 | 230 14-0031R | Montáž doplň.konstrukce z nerez.ocel | KG | 25 | 0 | 0 | 0 | 0
X | 106 | Y-2 3/MD | Mimostaveništní doprava | SOUB | 1 | 0 | 0 | 0 | 0
D | 722 |  | Vnitrni vodovod |  |  |  | 0 |  | 5.03
C | 1 | 722 11-0818 | DMT potrubí litin přírub DN -200 | M | 23.2 | 0 | 0 | 0.076293 | 1.77
DN 150 5*1 5
2*0,3 0,6
0,3+4+0,6+1,8 6,7
T 150/150 2*0,9 1,8
DN 200 1*1 1
0,3+1,3+0,2+1,1+1,2 4,1
TP 150/100 4
C | 2 | 722 13-0801 | DMT potrubí ocelového závit DN -25 | M | 1.5 | 0 | 0 | 0 | 0
prodl.trubka 25 3*1,5 1,5
C | 3 | 722 13-0803 | DMT potrubí ocelového závit DN -50 | M | 2.6 | 0 | 0 | 0.0076923 | 0.02
C | 4 | 722 13-0805 | DMT potrubí ocelového závit DN 80 | M | 3.2 | 0 | 0 | 0.0125 | 0.04
C | 5 | 722 21-1813 | DMT armatur na 2 příruby DN -80 | KUS | 6 | 0 | 0 | 0.028333 | 0.17
Š 80 2
P80 1
X80 1
přáruba plochá 2
C | 6 | 722 21-1817 | DMT armatur na 2 příruby DN 150 | KUS | 15 | 0 | 0 | 0.10867 | 1.63
NP 150 1
Š 150 2
Ś 150 s elektr 1
MV 150 1
ZK 150 1
PP 150 3
X 150 1
ventil plovákový 1
vtok DN 150 1
P 150 3
C | 7 | 722 21-1818 | DMT armatur na 2 příruby DN 200 | KUS | 8 | 0 | 0 | 0.1725 | 1.38
NP 200 1
T 200/200 1
T 200/150 1
T 200/80 1
X 200 1
MV 200 1
Š 200 1
vtok koš DN 200 1
C | 8 | 722 22-0864 | DMT armatur na 2 závity G 2 | KUS | 1 | 0 | 0 | 0 | 0
Š 2" 1
C | 9 | 722 22-0875 | DMT armatur na závit a šroub G -2 | KUS | 3 | 0 | 0 | 0.0066667 | 0.02
Nástavec a jehlan 2
ruční kolo 1
X | 10 | 998 72-2201 | Vodovod vnitřní přesun hmot výš.-6m | SOUB | 1 | 0 | 0 | 0 | 0
|  |  | Objekt celkem |  |  |  | 0 |  | 6.1315

## SO 06
REKAPITULACE ČLENĚNÍ SOUPISU PRACÍ
Podrobný výpočet vznikuvýměry v příloze dokumentace
Stavba : Libavá -Kozlov zpracování projektové dokumentace vodovodu,ÚV a AT stanice
Objekt : SO 06. Úpravna vody a ČST 2
Místo stavby : Kozlov,k.ú. Slavkov u Města Libavá
Investor : ARMÁDNÍ Servis p.o. Polabská 1589/1 Praha
Projektant : AgPOL s.r.o. Jungmannova 153/12 77900 Olomouc
Datum:18.03.2014
|  |  | NÁKLADY SOUPISU CELKEM |  |  |  | 0 |  | 103.28
|  |  | HSV-Práce a dodávky HSV |  |  |  | 0 |  | 98.7
|  |  | 001 Zemní práce |  |  |  | 0 |  | 0
|  |  | 002 Základy |  |  |  | 0 |  | 40.42
|  |  | 003 Svislé konstrukce |  |  |  | 0 |  | 28.66
|  |  | 004 Vodorovné konstrukce |  |  |  | 0 |  | 15.34
|  |  | 006 Úpravy povrchů |  |  |  | 0 |  | 13.98
|  |  | 009 Ostatní konstrukce a práce |  |  |  | 0 |  | 0.3
|  |  | 099 Staveništní přesun hmot |  |  |  | 0 |  | 0
|  |  | PSV-Práce a dodávky PSV |  |  |  | 0 |  | 4.58
|  |  | 711 Izolace proti vodě |  |  |  | 0 |  | 0.59
|  |  | 713 Izolace tepelné |  |  |  | 0 |  | 0.19
|  |  | 721 Vnitřní kanalizace |  |  |  | 0 |  | 0.01
|  |  | 722 Vnitřní vodovod |  |  |  | 0 |  | 0
|  |  | 725 Zařizovací předměty |  |  |  | 0 |  | 0.03
|  |  | 762 Konstrukce tesařské |  |  |  | 0 |  | 1.45
|  |  | 764 Konstrukce klempířské |  |  |  | 0 |  | 0
|  |  | 765 Krytiny tvrdé |  |  |  | 0 |  | 2.18
|  |  | 766 Konstrukce truhlářské |  |  |  | 0 |  | 0
|  |  | 767 Konstrukce zámečnické |  |  |  | 0 |  | 0.05
|  |  | 781 Obklady keramické |  |  |  | 0 |  | 0.08
|  |  | 783 Nátěry |  |  |  | 0 |  | 0
|  |  | 784 Malby |  |  |  | 0 |  | 0
Typ | K/P | Položka | Popis | MJ | Výměra | Jedn. cena | Cena | Jedn. hm. | Hmotnost
SOUPIS PRACÍ
Poznámka :
Soupis prací je sestaven s využitím Cenové soustavy URS,
položky soupisu prací které nemají kód nepochází z Cenové soustavcy URS
D | 001 |  | Zemni prace |  |  |  | 0 |  | 0
C | 1 | 115 10-1201 | Čerpání vody výš -10m obj -500l/min | HOD | 200 | 0 | 0 | 0 | 0
C | 2 | 132 20-1101 | Hloubení rýh šíř -60cm horn 3 -100m3 | M3 | 7.1 | 0 | 0 | 0 | 0
C | 3 | 132 20-1109 | Rýhy š -60cm přípl za lepivost hor 3 | M3 | 2.13 | 0 | 0 | 0 | 0
C | 4 | 132 20-1201 | Hloubení rýh šíř -2m horn 3 -100m3 | M3 | 3.81 | 0 | 0 | 0 | 0
C | 5 | 132 20-1209 | Rýhy š -2m přípl za lepivost hor 3 | M3 | 1.14 | 0 | 0 | 0 | 0
C | 6 | 162 20-1102 | Vodorovné přem výkopku hor 1-4 -50m | M3 | 8.33 | 0 | 0 | 0 | 0
C | 7 | 167 10-1101 | Nakládání výkopku horn 1-4 -100m3 | M3 | 8.33 | 0 | 0 | 0 | 0
C | 8 | 171 20-1201 | Uložení sypaniny na skládku | M3 | 8.33 | 0 | 0 | 0 | 0
C | 9 | 174 10-1101 | Zásyp zhutněný jam šachet rýh | M3 | 1.78 | 0 | 0 | 0 | 0
C | 10 | 181 10-1102 | Úprava pláně zářezů hor 1-4 hutnění | M2 | 18.9 | 0 | 0 | 0 | 0
D | 002 |  | Zaklady |  |  |  | 0 |  | 40.42
C | 1 | 271 57-1112 | Polštář pod základy štěrkopís netříd | M3 | 5.67 | 0 | 0 | 1.94 | 11
C | 2 | 273 32-1311 | Beton základ.desek želez.tř.C12/15 | M3 | 0.94 | 0 | 0 | 2.2553 | 2.12
C | 3 | 273 35-1215 | Bednění stěn základ desek zřízení | M2 | 0.9 | 0 | 0 | 0 | 0
C | 4 | 273 35-1216 | Bednění stěn základ desek odstranění | M2 | 0.9 | 0 | 0 | 0 | 0
C | 5 | 273 36-2021 | Výztuž základ desek svař síť KARI | T | 0.16 | 0 | 0 | 1.0625 | 0.17
C | 6 | 274 31-3511 | Beton základ.pásů prostý tř.C 12/15 | M3 | 11.38 | 0 | 0 | 2.377 | 27.05
C | 7 | 274 35-1215 | Bednění stěn základ pásů zřízení | M2 | 18.44 | 0 | 0 | 0.0010846 | 0.02
C | 8 | 274 35-1216 | Bednění stěn základ pásů odstranění | M2 | 18.44 | 0 | 0 | 0 | 0
C | 9 | 279 36-2021 | Výztuž základových zdí síť KARI | T | 0.04 | 0 | 0 | 1 | 0.04
X | 10 | 273 32-1511 | Beton zákl.desek železový tř.C25/30 | M3 | 0.23 | 0 | 0 | 0 | 0
X | 11 | 279 32-1348 | Beton železový zákl.zdí tř.C30/37 | M3 | 0.74 | 0 | 0 | 0 | 0
X | 12 | 279 35-1105 | Bednění zákl.zdi oboustr.zřízení | M2 | 8.3 | 0 | 0 | 0.0024096 | 0.02
X | 13 | 279 35-1106 | Bednění zákl.zdi oboustr.odstranění | M2 | 8.3 | 0 | 0 | 0 | 0
D | 003 |  | Svisle konstrukce |  |  |  | 0 |  | 28.66
C | 1 | 311 23-8219 | Zd.nos.vněj.PTH P+D;P15;MC10;44 | M2 | 54.52 | 0 | 0 | 0.38646 | 21.07
C | 2 | 315 23-3125 | Zdivo štítové bloky PHT P10 P+D 300 | M3 | 5.49 | 0 | 0 | 0.97632 | 5.36
C | 3 | 317 16-8130 | Překlad PTH vysoký š.23,8;dl.100 cm | KUS | 15 | 0 | 0 | 0.037333 | 0.56
C | 4 | 317 16-8131 | Překlad PTH vysoký š.23,8;dl.125 cm | KUS | 8 | 0 | 0 | 0.04625 | 0.37
C | 5 | 317 16-8135 | Překlad PTH vysoký š.23,8;dl.225 cm | KUS | 5 | 0 | 0 | 0.084 | 0.42
C | 6 | 317 99-8111 | Izol.polystyr.mezi př.v24;tl. 50mm | M | 7.5 | 0 | 0 | 0 | 0
C | 7 | 346 24-5999 | Přípl za ochr izolace zaléváním MC10 | M2 | 10.5 | 0 | 0 | 0.058095 | 0.61
C | 8 | 346 98-1313 | Izol stěn desk dřevocem -bandáž 50mm | M2 | 10.4 | 0 | 0 | 0.025962 | 0.27
D | 004 |  | Vodorovne konstrukce |  |  |  | 0 |  | 15.34
C | 1 | 411 32-1414 | Beton stropů deskových ŽB tř.C25/30 | M3 | 3.98 | 0 | 0 | 2.4523 | 9.76
C | 2 | 411 35-1101 | Bednění stropů deskových zřízení | M2 | 3.09 | 0 | 0 | 0.0064725 | 0.02
C | 3 | 411 35-1102 | Bednění stropů deskových odstranění | M2 | 3.09 | 0 | 0 | 0 | 0
C | 4 | 411 35-4171 | Podpěrná konstr stropů -5kPa zřízení | M2 | 18.9 | 0 | 0 | 0.0031746 | 0.06
C | 5 | 411 35-4172 | Podpěrná konstr stropů -5kPa odstr | M2 | 18.9 | 0 | 0 | 0 | 0
C | 6 | 411 36-1821 | Výztuž stropů ocel 10 505 | T | 0.24 | 0 | 0 | 1 | 0.24
C | 7 | 457 57-1115 | Kačírkový chodník štěrkopís 32-63mm | M3 | 2.88 | 0 | 0 | 1.7535 | 5.05
X | 8 | 417 32-1515 | Ztuž.pásy a věnce ze ŽB tř.C 25/30 | M3 | 1.14 | 0 | 0 | 0 | 0
X | 9 | 417 35-1115 | Bednění ztuž.pásů a věnců zřízení | M2 | 5.7 | 0 | 0 | 0.0052632 | 0.03
X | 10 | 417 35-1116 | Bednění ztužujících věnců odstranění | M2 | 5.7 | 0 | 0 | 0.0052632 | 0.03
X | 11 | 417 36-1821 | Výztuž ztužujících věnců oc.10505 | T | 0.15 | 0 | 0 | 1 | 0.15
D | 006 |  | Upravy povrchu |  |  |  | 0 |  | 13.98
C | 1 | 610 99-1111 | Zakrývání vnitřn otvorů a konstrukcí | M2 | 3.15 | 0 | 0 | 0 | 0
C | 2 | 611 47-3111 | Omítky vnitř VCSS strop rovný hladké | M2 | 18.9 | 0 | 0 | 0.021693 | 0.41
C | 3 | 612 45-6212 | Postřik na stěnách MC pod obklady | M2 | 5.4 | 0 | 0 | 0.025926 | 0.14
C | 4 | 612 47-3182 | Omítky vni.such.sm.zdiva štuk.dvovrs | M2 | 49.71 | 0 | 0 | 0.035003 | 1.74
C | 5 | 612 47-3185 | Omítky such.sm zdi.přípl za omítníky | M2 | 49.71 | 0 | 0 | 0 | 0
C | 6 | 620 99-1121 | Zakrývání vněj otvorů a konstr z leš | M2 | 6.93 | 0 | 0 | 0 | 0
C | 7 | 625 98-1123 | Obkl bet konstr desky Lignopor 50mm | M2 | 3.12 | 0 | 0 | 0.0032051 | 0.01
C | 8 | 629 45-1111 | Vyrovn.vrstva pod klemp.z MC š-150mm | M | 14.7 | 0 | 0 | 0.010204 | 0.15
C | 9 | 631 31-2711 | Mazanina beton prostý tř.C25/30-80mm | M3 | 2.07 | 0 | 0 | 2.4541 | 5.08
C | 10 | 631 31-9151 | Mazanina přípl za přehlazení -8cm | M3 | 2.07 | 0 | 0 | 0 | 0
C | 11 | 631 31-9171 | Mazanina přípl za strž povrchu -8cm | M3 | 2.07 | 0 | 0 | 0 | 0
C | 12 | 631 36-1921 | Výztuž mazanin sítě svařované tažené | T | 0.25 | 0 | 0 | 1.04 | 0.26
C | 13 | 632 45-1021 | Potěr vyrovnávací zdiva MC15 -2cm | M2 | 8.64 | 0 | 0 | 0.049769 | 0.43
C | 14 | 641 99-1721 | Osaz rámů oken z plastů 4m2 na MPP | KUS | 3 | 0 | 0 | 0 | 0
C | 15 | 642 99-2720 | Osaz dveř zárub plast 4 m2 na MPP | KUS | 1 | 0 | 0 | 0 | 0
C | 16 | 648 99-1111 | Osaz parapet desek plast šíř -20cm | M | 3.9 | 0 | 0 | 0.0076923 | 0.03
X | 17 | 283 41070 | Parapetní deska s nosem a boč.hranan | M | 3.9 | 0 | 0 | 0 | 0
X | 18 | 620 47-1401 | Vnější omítka soklu mozaiková | M2 | 6.3 | 0 | 0 | 0.0063492 | 0.04
X | 19 | 622 32-1121 | Vapenocem.omítka hladká vněj.stěn | M2 | 78.35 | 0 | 0 | 0 | 0
X | 20 | 622 38-1021 | Základní penetrační nátěr-1kg/m2 | M2 | 6.3 | 0 | 0 | 0 | 0
X | 21 | 622 52-1021 | Tenk.silikát omítka vněj.stěn vč.pen | M2 | 78.35 | 0 | 0 | 0 | 0
X | 22 | 622 61-1132 | Nátěr silikát 2x vněj.stěn vč.penetr | M2 | 78.35 | 0 | 0 | 0 | 0
X | 23 | 622 61-3101 | Hydrofobiz.nátěr silikon.vněj.stěn | M2 | 84.65 | 0 | 0 | 0 | 0
X | 24 | 631 40-0000 | Ochr.nátěr podlah protiskl.s křem.pí | M2 | 18.9 | 0 | 0 | 0 | 0
X | 25 | 632 45-1021 | Vyrovn.potěr v pásu na zdivu do 20mm | M2 | 8.64 | 0 | 0 | 0.049769 | 0.43
X | 26 | 632 45-1024 | Vyrovn.potěr pás na zdivu tl do 50mm | M2 | 8.64 | 0 | 0 | 0.12269 | 1.06
X | 27 | 632 45-1032 | Vyrovnávací potěr v ploše tl.do 30mm | M2 | 18.9 | 0 | 0 | 0.074074 | 1.4
X | 28 | 632 45-1236 | Potěr na mazan.hl.ocel hl.tl.do 50mm | M2 | 22.73 | 0 | 0 | 0.12319 | 2.8
X | 29 | 632 45-8000 | Vyrovnání bet.kon.stěrk.hmot.2kg/m2 | M2 | 18.9 | 0 | 0 | 0 | 0
X | 30 | 632 48-1213 | Separční vrstva z PE folie | M2 | 27.54 | 0 | 0 | 0 | 0
X | 31 | 637 12-1113 | Okapový chodník z kačírku tl.200mm | M2 | 10.6 | 0 | 0 | 0 | 0
D | 009 |  | Ostatni konstrukce a prace |  |  |  | 0 |  | 0.3
C | 1 | 936 31-1111 | Zabeton trub VB B20 prostup -0,25m2 | M3 | 0.03 | 0 | 0 | 2.6667 | 0.08
C | 2 | 941 94-1031 | MT lešení lehk řad +podl-1,0m v-10m | M2 | 84.33 | 0 | 0 | 0.0020159 | 0.17
C | 3 | 941 94-1191 | Přípl za 1měs použití leš k pol 1031 | M2 | 84.33 | 0 | 0 | 0 | 0
C | 4 | 941 94-1831 | DMT lešení lehk řad +podl-1,0m v-10m | M2 | 84.33 | 0 | 0 | 0 | 0
C | 5 | 943 94-3221 | MT lešení prostor lehk zat-2kPa -10m | M3 | 25.52 | 0 | 0 | 0.0011755 | 0.03
C | 6 | 943 94-3821 | DMT lešení prostor lehké -2kPa -10m | M3 | 25.52 | 0 | 0 | 0 | 0
C | 7 | 952 90-1111 | Vyčištění budov nevýrob podlaží -4m | M2 | 27.54 | 0 | 0 | 0 | 0
C | 8 | 953 94-3121 | Osaz kov výrobků do betonu -1kg/ks | KUS | 10 | 0 | 0 | 0 | 0
C | 9 | 953 94-3124 | Osaz kov výrobků do betonu -30kg/ks | KUS | 1 | 0 | 0 | 0 | 0
X | 10 | 553 600 | Rohož pro obuv tyčová s rámen 60*30 | KUS | 1 | 0 | 0 | 0.02 | 0.02
X | 11 | 553 43-01 | Kotevní prvek ve věncích | KUS | 10 | 0 | 0 | 0 | 0
D | 099 |  | Staveništní přesun hmot |  |  |  | 0 |  | 0
C | 1 | 998 01-1001 | Budovy zděné přesun hmot v -6m | T | 157.25 | 0 | 0 | 0 | 0
D | 711 |  | Izolace proti vode |  |  |  | 0 |  | 0.59
C | 1 | 711 11-1011 | Izol pr vlhk stud V nátěr susp asf | M2 | 8.64 | 0 | 0 | 0 | 0
C | 2 | 711 13-2101 | Izol pr vlhk svislá pásy nasucho | M2 | 12.6 | 0 | 0 | 0 | 0
C | 3 | 711 14-2559 | Izol pr vlhk svislá pásy přitavením | M2 | 12.6 | 0 | 0 | 0.00079365 | 0.01
C | 4 | 711 16-1344 | Izololace podlah foliemi š 2m | M2 | 18.9 | 0 | 0 | 0.0005291 | 0.01
C | 5 | 711 49-1171 | Izol pr vodě V z textilie podkladní | M2 | 18.9 | 0 | 0 | 0 | 0
C | 6 | 711 49-1172 | Izol pr vodě V z textilie ochranné | M2 | 12.6 | 0 | 0 | 0 | 0
C | 7 | 711 49-1175 | Připev izol pr vodě kotevními pásky | M | 21 | 0 | 0 | 0 | 0
C | 8 | 711 49-1271 | Izol pr vodě S z textilie podkladní | M2 | 12.6 | 0 | 0 | 0 | 0
C | 9 | 711 49-1272 | Izol pr vodě S z textilie ochranné | M2 | 12.6 | 0 | 0 | 0 | 0
H | 10 | 111 63150 | Lak asfalt Penetral ALP sudy | T | 0.01 | 0 | 0 | 1 | 0.01
H | 11 | 693 66512 | Ochranná textilie | M2 | 23.18 | 0 | 0 | 0.00043141 | 0.01
X | 12 | 283 22029 | Zem.hydroizol.folie PVC tl.2.0mm | M2 | 21.73 | 0 | 0 | 0.025311 | 0.55
X | 13 | 283 23045 | Folie mulifunkční profilovaná/nopová | M2 | 12.98 | 0 | 0 | 0 | 0
X | 14 | 283 23087 | Lišta ukončovací 2m | KUS | 10.5 | 0 | 0 | 0 | 0
X | 15 | 628 526740 | Pád modifikovaný SBD BITUELAST | M2 | 14.49 | 0 | 0 | 0 | 0
X | 16 | 998 71-1104 | Izolace proti vodě přesun hmot -6m | SOUB | 1 | 0 | 0 | 0 | 0
D | 713 |  | Izolace tepelne |  |  |  | 0 |  | 0.19
C | 1 | 713 12-1111 | Izol tepel podlah 1vrstvá nasucho | M2 | 37.8 | 0 | 0 | 0 | 0
C | 2 | 713 15-1111 | Izol tepel střech klad.mezi krokve | M2 | 45.08 | 0 | 0 | 0 | 0
C | 3 | 713 19-1121 | Izol tepel překrytí pásem A400/H | M2 | 22.54 | 0 | 0 | 0.001331 | 0.03
C | 4 | 713 29-1131 | Parotěs zábr na strop fólií | M2 | 22.54 | 0 | 0 | 0.0022183 | 0.05
H | 5 | 283 75816 | Deska pěn polyst 1000x1000x50 mm | M2 | 19.28 | 0 | 0 | 0.00051867 | 0.01
H | 6 | 283 75871 | Deska pěn polyst 1000x1000x80 mm | M2 | 65.26 | 0 | 0 | 0.0015323 | 0.1
H | 7 | 631 50816 | Folie parozábrana | M2 | 33.81 | 0 | 0 | 0 | 0
X | 8 | 713 19-1132 | Překryti izolace sep.folii tl.0.2mm | M2 | 22.54 | 0 | 0 | 0 | 0
X | 9 | 998 71-3201 | Izolace tepelné přesun hmot v 6m | SOUB | 1 | 0 | 0 | 0 | 0
D | 721 |  | Vnitrni kanalizace |  |  |  | 0 |  | 0.01
C | 1 | 721 17-4025 | Kanal potr PP odpad hrdlové DN 100 | M | 1 | 0 | 0 | 0.01 | 0.01
C | 2 | 721 17-4043 | Kanal potr PP připoj hrdlové DN 50 | M | 2 | 0 | 0 | 0 | 0
C | 3 | 721 19-4109 | Vyvedení odpadních výpustek 110/2,3 | KUS | 1 | 0 | 0 | 0 | 0
C | 4 | 721 29-0111 | Zkouška těsn vodou kanaliz DN -125 | M | 2 | 0 | 0 | 0 | 0
X | 5 | 751 27-3153 | Hlavice ventilační PP DN 125 | KUS | 1 | 0 | 0 | 0 | 0
P | 6 | 998 72-1201 | Kanalizace vnitř přesun hmot v -6m | % | 17.1 | 0 | 0 | 0 | 0
D | 722 |  | Vnitrni vodovod |  |  |  | 0 |  | 0
C | 1 | 722 18-2112 | Ochrana potrubí izolace PE DN 20 | M | 3 | 0 | 0 | 0 | 0
C | 2 | 722 22-0111 | Nástěnky K 247 pro ventil G 1/2 | KUS | 1 | 0 | 0 | 0 | 0
C | 3 | 722 22-0121 | Nástěnka K 247 pro baterii G 1/2 | PAR | 1 | 0 | 0 | 0 | 0
C | 4 | 722 22-5304 | Šroubení závitové R 1" | KUS | 1 | 0 | 0 | 0 | 0
C | 5 | 722 23-1024 | Ventily přímé Ke 125T G 5/4 | KUS | 1 | 0 | 0 | 0 | 0
C | 6 | 722 23-1025 | Ventily přímé Ke 125T G 6/4 | KUS | 3 | 0 | 0 | 0 | 0
C | 7 | 722 23-1063 | Ventily zpětné Ve 3030 G 1 | KUS | 1 | 0 | 0 | 0 | 0
C | 8 | 722 23-2044 | Kulový kohout P R250D 3/4" | KUS | 1 | 0 | 0 | 0 | 0
C | 9 | 722 23-2171 | Kulový kohout rohový R780 1/2" | KUS | 1 | 0 | 0 | 0 | 0
C | 10 | 722 24-1125 | Hydranty K 522c G 6/4 | KUS | 1 | 0 | 0 | 0 | 0
C | 11 | 722 29-0226 | Zkoušky tlakové potrubí záv DN -50 | M | 3 | 0 | 0 | 0 | 0
X | 12 | 722 17-7021 | Rozvody z plastů z PE stř.t.D25/2.7O | M | 3 | 0 | 0 | 0 | 0
X | 13 | 722 22-4112 | Kohout závit PN 6 s 1zavit G3/4 | KUS | 1 | 0 | 0 | 0 | 0
X | 14 | 722 22-4152 | Kul.kohout zahr.v.z a páčka G1/2-3/4 | KUS | 1 | 0 | 0 | 0 | 0
X | 15 | 722 23-1075 | Ventil závitový zpětný R 60 G11/4" | KUS | 1 | 0 | 0 | 0 | 0
X | 16 | 999 72-2201 | Vodovod vnitřní přesun hmot v-6m | SOUB | 1 | 0 | 0 | 0 | 0
D | 725 |  | Zarizovaci predmety |  |  |  | 0 |  | 0.03
C | 1 | 725 53-9101 | Montáž ohřívačů tlakových do 50l | SOUB | 1 | 0 | 0 | 0.03 | 0.03
C | 2 | 725 81-0405 | Ventily rohové s trub TE 67 G 1/2 | SOUB | 2 | 0 | 0 | 0 | 0
X | 3 | 725 21-1601 | Umyvadlo keram.stěna se sloup.kompl. | SOUB | 1 | 0 | 0 | 0 | 0
X | 4 | 725 53-1104 | El.ohřívač průtokový 7 kW,3A 2místa | KUS | 1 | 0 | 0 | 0 | 0
X | 5 | 725 82-2611 | Baterie umyvadlová bez otev.odpadu | SOUB | 1 | 0 | 0 | 0 | 0
P | 6 | 998 72-5201 | Zařiz předměty přesun hmot v -6m | % | 111.26 | 0 | 0 | 0 | 0
D | 762 |  | Konstrukce tesarske |  |  |  | 0 |  | 1.45
C | 1 | 762 31-1101 | Hmoždinky Buldog | KUS | 10 | 0 | 0 | 0 | 0
C | 2 | 762 31-1103 | Ocel kotevní železa | KUS | 10 | 0 | 0 | 0.003 | 0.03
C | 3 | 762 32-1911 | Zavětrování a ztužení konstr prkny | M | 22 | 0 | 0 | 0.0027273 | 0.06
C | 4 | 762 33-2110 | Tesař krov vázany -120cm2 | M | 46 | 0 | 0 | 0.001087 | 0.05
C | 5 | 762 33-2140 | Krov vázaný pravid půdor řez -450cm2 | M | 19.8 | 0 | 0 | 0.0010101 | 0.02
C | 6 | 762 34-1610 | Bednění okapových říms z prken hrub | M2 | 1.59 | 0 | 0 | 0 | 0
C | 7 | 762 34-2214 | Montáž laťování do 60°rozteč -360mm | M2 | 39.44 | 0 | 0 | 0 | 0
C | 8 | 762 34-2451 | Montáž kontralatě | M | 34 | 0 | 0 | 0 | 0
C | 9 | 762 39-5000 | Spojovací prostředky k pol 762 3. | M3 | 1.45 | 0 | 0 | 0.02069 | 0.03
H | 10 | 605 12950 | Prkno SM om III 24 250-300 4-6m | M3 | 0.09 | 0 | 0 | 0.55556 | 0.05
H | 11 | 605 12980 | Prkno SM om 3 38 100-160 2-3,9m | M3 | 0.15 | 0 | 0 | 0.53333 | 0.08
H | 12 | 605 15126 | Hranolek MD II 76-140cm2 L 400-600 | M3 | 0.31 | 0 | 0 | 0.54839 | 0.17
H | 13 | 605 15200 | Hranol SM 1 100x100 300-390 | M3 | 0.05 | 0 | 0 | 0.6 | 0.03
H | 14 | 605 15224 | Hranol SM 1 100x180 300-390 | M3 | 0.65 | 0 | 0 | 0.55385 | 0.36
H | 15 | 605 15350 | Hranol SM II 160x160 400-600 | M3 | 0.78 | 0 | 0 | 0.55128 | 0.43
X | 16 | 605 14110 | Řezivo jehličnaté lať střešní jak.I | M3 | 0.26 | 0 | 0 | 0.53846 | 0.14
X | 17 | 998 76-2202 | Konstrukce tesařské přesun hmotKonst | SOUB | 1 | 0 | 0 | 0 | 0
D | 764 |  | Konstrukce klempirske |  |  |  | 0 |  | 0
X | 1 | 764 23-5220 | Lemování krytiny ř.š 400 z PLX | M | 9.5 | 0 | 0 | 0 | 0
X | 2 | 764 23-5320 | Oplechování krytiny ř.š 250 z PLX | M | 15 | 0 | 0 | 0 | 0
X | 3 | 764 25-0001 | Žlaby podokap.půlkruh d-160 pl.PLX | M | 10.8 | 0 | 0 | 0 | 0
X | 4 | 764 25-0002 | Žlabový kotlík z měkk.pl.PLX pro | KS | 2 | 0 | 0 | 0 | 0
X | 5 | 764 51-0001 | Oplech.parapetu r.š.250 z měk.pl.PLX | M | 3.9 | 0 | 0 | 0 | 0
X | 6 | 764 52-0002 | Okapnička z plechu PLX r.š.150mm | M | 22.5 | 0 | 0 | 0 | 0
X | 7 | 764 52-0003 | Žlabová čela podokap.žlabu pl.PLX | KUS | 2 | 0 | 0 | 0 | 0
X | 8 | 764 52-0004 | Průchod pro vent.potrubíPR 5 | KS | 1 | 0 | 0 | 0 | 0
X | 9 | 998 | Přesun hmot do 6m | SOUB | 1 | 0 | 0 | 0 | 0
D | 765 |  | Krytiny tvrde |  |  |  | 0 |  | 2.18
C | 1 | 765 31-3113 | Zastř střech pult pálená taška un.12 | M2 | 40.53 | 0 | 0 | 0.047126 | 1.91
C | 2 | 765 31-3133 | Zastř Tondach štít hrana Franc 12 | M | 13.6 | 0 | 0 | 0.0125 | 0.17
C | 3 | 765 31-3312 | Hřeben Tondach dráž větrac pas 75mm | M | 5.96 | 0 | 0 | 0.011745 | 0.07
C | 4 | 765 31-3621 | Odvětr taška Franc 12 krátký větrák | SOUB | 4 | 0 | 0 | 0.005 | 0.02
C | 5 | 765 31-3631 | Odvětr taška Franc 12 antén průchod | SOUB | 1 | 0 | 0 | 0 | 0
C | 6 | 765 31-3663 | Protisněh hák,taška Franc 12,14, Brn | KUS | 12 | 0 | 0 | 0 | 0
C | 7 | 765 90-1131 | Hydroizolace | M2 | 40.53 | 0 | 0 | 0.00024673 | 0.01
X | 8 | 998 76-5201 | Rytiny tvrdé přesun hmot obj - 6m | SOUB | 1 | 0 | 0 | 0 | 0
D | 766 |  | Konstrukce truhlarske |  |  |  | 0 |  | 0
X | 1 | 611 43290.1 | Vchod.pl.dveře dvoukř.180/210 kompl | KUS | 1 | 0 | 0 | 0 | 0
X | 2 | 611 437220.1 | Jednod.plast.okno 900/900 komplet | KUS | 2 | 0 | 0 | 0 | 0
X | 3 | 611 437230.1 | Plast.okno 1 křídl 700/1500 kompet | KUS | 3 | 0 | 0 | 0 | 0
X | 4 | 766 62-1211 | Montáž oken zdvoj.otev.v.-1.5 s rám | M2 | 4.77 | 0 | 0 | 0 | 0
X | 5 | 766 66-0511 | Montáž vchod.dveří 2 křídl.do zdiva | KUS | 1 | 0 | 0 | 0 | 0
X | 6 | 998 76-6201 | Konstr.truhlářské přesun hmot v 6m | SOUB | 1 | 0 | 0 | 0 | 0
D | 767 |  | Konstrukce zamecnicke |  |  |  | 0 |  | 0.05
C | 1 | 767 51-0111 | Osazení kanálového krytu | KG | 0.39 | 0 | 0 | 0 | 0
C | 2 | 767 81-1100 | Montáž větrací mřížky typ VM | KUS | 5 | 0 | 0 | 0 | 0
H | 3 | 429 72832 | Mřížka s přírubou 2 160x 160 | KUS | 5 | 0 | 0 | 0.002 | 0.01
H | 4 | 553 44410 | Průvětrník mříž klap 150x150mm | KUS | 5 | 0 | 0 | 0.002 | 0.01
H | 5 | 553 44413 | Průvětrník mříž klap 300x300mm | KUS | 1 | 0 | 0 | 0 | 0
H | 6 | 553 44422 | Průvětrník síť 300x300 | KUS | 1 | 0 | 0 | 0 | 0
X | 7 | 552 9000 | Větrací mřížka z nerez oceli 200/200 |  | 4 | 0 | 0 | 0 | 0
X | 8 | PC/ 76701 | Kanal.kryt ze zebrovaneho plechu tl | KS | 1 | 0 | 0 | 0.03 | 0.03
P | 9 | 998 76-7201 | Zámečnické kce přesun hmot v - 6m | % | 83.22 | 0 | 0 | 0 | 0
D | 781 |  | Obklady keramicke |  |  |  | 0 |  | 0.08
C | 1 | 781 41-3115 | Montáž keramika režná lepidlo -25ks | M2 | 5.4 | 0 | 0 | 0.0055556 | 0.03
H | 2 | 597 81723 | Obkladačky keramické | M2 | 5.94 | 0 | 0 | 0.0084175 | 0.05
X | 3 | 998 77-6201R | Obklady keramické přesun hmot v -6m | SOUB | 1 | 0 | 0 | 0 | 0
D | 783 |  | Natery |  |  |  | 0 |  | 0
C | 1 | 783 71-1301 | Nátěr tesař konstr olej napuš lak 2x | M2 | 0.8 | 0 | 0 | 0 | 0
X | 2 | 783 71-1110 | Ochranný nátěr materiálu krovu | M2 | 103.53 | 0 | 0 | 0 | 0
D | 784 |  | Malby |  |  |  | 0 |  | 0
X | 1 | 784 43-2371 | Malba 2*klih bílá latex | M2 | 68.31 | 0 | 0 | 0 | 0
|  |  | Objekt celkem |  |  |  | 0 |  | 103.28

## SO 06 odpad
ROZPOČET S VÝKAZEM VÝMĚR
Stavba: Libavá-Kozlov-Vodovod,úprava vody a AT stanice
Objekt: SO 06 Úpravna vody a ČST 2 st.odpad
Objednatel: Armádní servisní p.o.
Zhotovitel: AgPOL s.r.o., Jungmannova 153/12, 779 00 Olomouc | [5 empty] | Zpracoval:
Místo: k.ú.Slavkov u Města Libavá | [5 empty] | Datum: 29.1.2014
Č. | KCN | Kód položky | Popis | MJ | Množství celkem | Cena jednotková | Cena celkem
1 | 2 | 3 | 4 | 5 | 6 | 7 | 8
|  | HSV | Práce a dodávky HSV |  |  |  | 0
|  | 1 | Zemní práce |  |  |  | 0
1 | 001 | 131201201 | Hloubení zapažených jam a zářezů s urovnáním dna do předepsaného profilu a spádu v hornině tř. 3 do 100 m3 | m3 | 2.925 | 0 | 0
uliční vpust
|  |  | 1,5*1,5*1,3 |  | 2.925
2 | 001 | 131201209 | Hloubení zapažených jam a zářezů s urovnáním dna do předepsaného profilu a spádu Příplatek k cenám za lepivost horniny tř. 3 | m3 | 0.878 | 0 | 0
30% lepivost
|  |  | 0,3*2,925 |  | 0.878
3 | 001 | 132201201 | Hloubení zapažených i nezapažených rýh šířky přes 600 do 2 000 mm s urovnáním dna do předepsaného profilu a spádu v hornině tř. 3 do 100 m3 | m3 | 21.12 | 0 | 0
Odpad DN 200
|  |  | 18*0,8*1,1 |  | 15.84
Přepad DN 150
|  |  | 6*0,8*1,1 |  | 5.28
|  |  | Součet |  | 21.12
4 | R | 132201209 | Příplatek za lepivost u rýh do 2000 mm v hornině tř. 3 | m3 | 5.76 | 0 | 0
30 % lepivost
|  |  | 19,20*0,3 |  | 5.76
5 | R | 161101101 | Svislé přemístění výkopku z horniny tř. 1 až 4 hl výkopu do 2,5 m | m3 | 24.125 | 0 | 0
|  |  | 2,925+21,20 |  | 24.125
6 | 001 | 162201102 | Vodorovné přemístění výkopku nebo sypaniny po suchu na obvyklém dopravním prostředku, bez naložení výkopku, avšak se složením bez rozhrnutí z horniny tř. 1 až 4 na vzdálenost přes 20 do 50 m | m3 | 6.555 | 0 | 0
|  |  | 13,275-6,720 |  | 6.555
7 | R | 174101101 | Zásyp zhutněný jam šachet rýh nebo kolem objektů | m3 | 12 | 0 | 0
potrubí
|  |  | (18+6)*0,8*0,5 |  | 9.6
šachta
|  |  | 2*(1,5*0,5*1,2)+2*(0,5*0,5*1,2) |  | 2.4
|  |  | Součet |  | 12
8 | R | 175101101 | Obsyp potrubí bez prohození sypaniny | m3 | 5.76 | 0 | 0
|  |  | 18*0,8*0,3+ 6*0,8*0,3 |  | 5.76
9 | 583 | 583373310 | kamenivo přírodní těžené pro stavební účely PTK (drobné, hrubé, štěrkopísky) štěrkopísky ČSN 72 1511-2 frakce 0-22 | t | 10.432 | 0 | 0
podsyp vpusti
|  |  | 0,8*0,8*0,10 |  | 0.064
obsyp kanalizace
|  |  | ((18+6)*0,8*0,3)*1,8 |  | 10.368
|  |  | Součet |  | 10.432
|  | 4 | Vodorovné konstrukce |  |  |  | 0
10 | R | 451572111 | Lože pod potrubí otevřený výkop z kameniva drobného těženého | m3 | 1.44 | 0 | 0
|  |  | (18+6)*0,6*0,10 |  | 1.44
|  | 8 | Trubní vedení |  |  |  | 0
11 | 271 | 871315221 | Kanalizační potrubí z tvrdého PVC systém KG v otevřeném výkopu ve sklonu do 20 %, tuhost třídy SN 8 DN 150 | m | 6 | 0 | 0
|  |  | "Přepad" 6 |  | 6
12 | 271 | 871355221 | Kanalizační potrubí z tvrdého PVC systém KG v otevřeném výkopu ve sklonu do 20 %, tuhost třídy SN 8 DN 200 | m | 18 | 0 | 0
|  | 89 | Trubní vedení - ostatní konstrukce |  |  |  | 0
13 | 271 | 892351111 | Tlakové zkoušky vodou na potrubí DN 150 nebo 200 | m | 24 | 0 | 0
|  |  | "Přepad DN 150" 6 |  | 6
|  |  | "Odpad UV DN 200" 18 |  | 18
|  |  | Součet |  | 24
14 | 271 | 895941111 | Zřízení vpusti kanalizační uliční z betonových dílců typ UV-50 normální | kus | 1 | 0 | 0
15 | 592 | 592238220 | prefabrikáty pro uliční vpusti betonové a železobetonové TBV-Q 500/626 VD /dno/ 62,6 x 49,5 x 5 | kus | 1 | 0 | 0
16 | 592 | 592238240 | prefabrikáty pro uliční vpusti betonové a železobetonové TBV-Q 500/590/200 V /skruž/ 59 x 50 x 5 | kus | 1 | 0 | 0
17 | 271 | 899202111 | Osazení mříží litinových včetně rámů a košů na bahno hmotnosti jednotlivě přes 50 do 100 kg | kus | 1 | 0 | 0
18 | 286 | 286617740 | revizní šachty a dvorní vpusti systém Wavin - kanalizační šachty revizní šachty D 400 mříže dešťové litinové 315/40t obdélníková | kus | 1 | 0 | 0
19 | 286 | 286617741 | revizní šachty a dvorní vpusti systém Wavin - kanalizační šachty revizní šachty D 400 mříže dešťové litinové 315/40t obdélníková | kus | 1 | 0 | 0
20 | 592 | 592238760 | prefabrikáty pro uliční vpusti dílce betonové pro uliční vpusti vpusť dešťová uliční s rámem rám zabetonovaný DIN 19583-9, 500/500mm | kus | 1 | 0 | 0
21 | 271 | 89321211R | Šachty armaturní z prostého betonu se stropem z dílců, vnitřní půdorysné plochy do 1,50 m2 | kus | 1 | 0 | 0
|  | 95 | Různé dokončovací konstrukce a práce pozemních staveb |  |  |  | 0
22 | R | 955510002 | Napojení na stávající kanalizaci | soub | 1 | 0 | 0
|  | 99 | Přesun hmot HSV |  |  |  | 0
23 | R | 998276101 | Přesun hmot pro trubní vedení z trub z plastických hmot otevřený výkop | t | 1 | 0 | 0
|  |  | Celkem |  |  |  | 0

## SO 06.1
REKAPITULACE ČLENĚNÍ SOUPISU PRACÍ
Podrobný výpočet vznuku výměry v příloze dokumentace
Stavba : Libavá-Kozlov -zpracování projektové dokumentace vodovodu,ÚV a AT stanice
Objekt : SO 06.1 Čerpací jímka úpravny vody
Místo stavby : Kozlov,k.ú. Slavkov u Měeta Libavá
Investor : Armádní Servis p.o. Polabská 1589/1 Praha
Projektant : AgPOL s.r.o. Jungmannova 153/12 77900 Olomouc
Datum: 18.03.2014
|  |  | NÁKLADY SOUPISU CELKEM |  |  |  | 0 |  | 31.06
|  |  | HSV-Práce a dodávky HSV |  |  |  | 0 |  | 30.95
|  |  | 001 Zemní práce |  |  |  | 0 |  | 0.06
|  |  | 002 Základy |  |  |  | 0 |  | 11.68
|  |  | 003 Svislé konstrukce |  |  |  | 0 |  | 8.66
|  |  | 004 Vodorovné konstrukce |  |  |  | 0 |  | 0.01
|  |  | 006 Úpravy povrchů |  |  |  | 0 |  | 10.04
|  |  | 008 Trubní vedení |  |  |  | 0 |  | 0.5
|  |  | 009 Ostatní konstrukce a práce |  |  |  | 0 |  | 0
|  |  | 099 Staveništní přesun hmot |  |  |  | 0 |  | 0
|  |  | PSV-Práce a dodávky PSV |  |  |  | 0 |  | 0.11
|  |  | 711 Izolace proti vodě |  |  |  | 0 |  | 0.1
|  |  | 713 Izolace tepelné |  |  |  | 0 |  | 0.01
Typ | K/P | Položka | Popis | MJ | Výměra | Jedn. cena | Cena | Jedn. hm. | Hmotnost
SOUPIS PRACÍ
Poznámka
Soupis prací je sestaven s využitím Cenové soustavy URS,
položky prací které nemají kód nepochází z Cenové soustavy URS
D | 001 |  | Zemni prace |  |  |  | 0 |  | 0.06
C | 1 | 115 10-1201 | Čerpání vody výš -10m obj -500l/min | HOD | 80 | 0 | 0 | 0 | 0
C | 2 | 131 20-1201 | Hloubení jam paž horn 3 -100m3 | M3 | 57.74 | 0 | 0 | 0 | 0
C | 3 | 132 20-1101 | Hloubení rýh šíř -60cm horn 3 -100m3 | M3 | 2.14 | 0 | 0 | 0 | 0
C | 4 | 132 20-1109 | Rýhy š -60cm přípl za lepivost hor 3 | M3 | 0.64 | 0 | 0 | 0 | 0
C | 5 | 151 10-1201 | Pažení přílož bez rozepř -4m zřízení | M2 | 45.29 | 0 | 0 | 0.0006624 | 0.03
C | 6 | 151 10-1211 | Pažení přílož bez rozepř -4m odstr | M2 | 45.29 | 0 | 0 | 0 | 0
C | 7 | 151 10-1301 | Rozepření pažení přílož hl -4m zříz | M3 | 57.74 | 0 | 0 | 0.00051957 | 0.03
C | 8 | 151 10-1311 | Rozepření pažení přílož hl -4m odstr | M3 | 57.74 | 0 | 0 | 0 | 0
C | 9 | 161 10-1101 | Svislé přem výkopku hor 1-4 hl -2,5m | M3 | 59.88 | 0 | 0 | 0 | 0
C | 10 | 162 20-1102 | Vodorovné přem výkopku hor 1-4 -50m | M3 | 6.31 | 0 | 0 | 0 | 0
C | 11 | 162 30-1101 | Vodorovné přem výkopku hor 1-4 -500m | M3 | 1.9 | 0 | 0 | 0 | 0
C | 12 | 167 10-1101 | Nakládání výkopku horn 1-4 -100m3 | M3 | 8.21 | 0 | 0 | 0 | 0
C | 13 | 171 20-1201 | Uložení sypaniny na skládku | M3 | 6.31 | 0 | 0 | 0 | 0
C | 14 | 174 10-1101 | Zásyp zhutněný jam šachet rýh | M3 | 47.75 | 0 | 0 | 0 | 0
C | 15 | 175 10-1201 | Obsyp objektů sypaninou bez prohoz | M3 | 5.82 | 0 | 0 | 0 | 0
C | 16 | 182 20-1101 | Svahování násypů | M2 | 15.12 | 0 | 0 | 0 | 0
H | 17 | 005 72480 | Směs jetelotravní | KG | 0.58 | 0 | 0 | 0 | 0
X | 18 | 181 30-1101 | Rozprostř.ornice do1:5-500m2do 100mm | M2 | 3.6 | 0 | 0 | 0 | 0
X | 19 | 181 41-1121 | Založení trávníku lučního 1:5 výsev | M2 | 3.6 | 0 | 0 | 0 | 0
X | 20 | 181 41-1122 | Založení trávníku lučního 1:2 výsev | M2 | 15.12 | 0 | 0 | 0 | 0
X | 21 | 181 95-1101 | Úprava pláně bez zhutnění hor.1-4 | M2 | 3.6 | 0 | 0 | 0 | 0
X | 22 | 181 95-1102 | Úprava pláně se zhutněním hor.1-4 | M2 | 16.37 | 0 | 0 | 0 | 0
X | 23 | 182 30-1121 | Rozprostř ornice přes 1:5-500m2 10cm | M2 | 15.12 | 0 | 0 | 0 | 0
X | 24 | 185 80-3111 | Ošetření trávníku jednorázově do 1:5 | M2 | 3.6 | 0 | 0 | 0 | 0
X | 25 | 185 80-3112 | Ošetření trávníku jednorázově 1:2 | M2 | 15.12 | 0 | 0 | 0 | 0
D | 002 |  | Zaklady |  |  |  | 0 |  | 11.68
C | 1 | 211 57-1112 | Výplň odvodň žeber štěrkop netříděný | M3 | 1.61 | 0 | 0 | 1.9193 | 3.09
C | 2 | 212 57-2111 | Lože trativodů štěrkopísek tříděný | M3 | 0.53 | 0 | 0 | 1.9245 | 1.02
C | 3 | 271 57-1112 | Polštář pod základy štěrkopís netříd | M3 | 3.9 | 0 | 0 | 1.9385 | 7.56
C | 4 | 273 31-3511 | Beton základ.desek prostý tř.C 12/15 | M3 | 1.77 | 0 | 0 | 0 | 0
C | 5 | 273 35-1215 | Bednění stěn základ desek zřízení | M2 | 2.35 | 0 | 0 | 0 | 0
C | 6 | 273 35-1216 | Bednění stěn základ desek odstranění | M2 | 2.35 | 0 | 0 | 0 | 0
X | 7 | 212 75-5214 | Trativody z plast.flex.trub.DN100mm | M | 13.2 | 0 | 0 | 0.00075758 | 0.01
D | 003 |  | Svisle konstrukce |  |  |  | 0 |  | 8.66
X | 1 | 388 12-500R1 | Osaz.ŽB šachty d 2.7m pro ATS -jeřáb | KUS | 1 | 0 | 0 | 0 | 0
X | 2 | 592 26002N1 | Pref.šachta d 2.8m s pro ATS-mokrá | KUS | 1 | 0 | 0 | 8.66 | 8.66
D | 004 |  | Vodorovne konstrukce |  |  |  | 0 |  | 0.01
C | 1 | 454 81-1111 | Montáž prostupů stěn trub DN -600 | KUS | 2 | 0 | 0 | 0.005 | 0.01
X | 2 | 429 74100 | Těsnící objímka LS 200 | KUS | 22 | 0 | 0 | 0 | 0
D | 006 |  | Upravy povrchu |  |  |  | 0 |  | 10.04
C | 1 | 631 57-1004 | Násyp štěrkopísek 0-32 tř I | M3 | 2.39 | 0 | 0 | 1.8368 | 4.39
C | 2 | 632 45-1031 | Potěr vyrovnávací pod izol MC15 -2cm | M2 | 7.07 | 0 | 0 | 0.049505 | 0.35
C | 3 | 632 45-1034 | Potěr vyrovnávací na izol MC15 -5cm | M2 | 7.07 | 0 | 0 | 0.12306 | 0.87
C | 4 | 632 92-1913 | Dlažba dlaž betonové tl 6cm do písku | M2 | 15.91 | 0 | 0 | 0.27844 | 4.43
D | 008 |  | Trubni vedeni |  |  |  | 0 |  | 0.5
C | 1 | 810 44-2111 | Potrubí z 1 bet trouby kanal DN 600 | KUS | 1 | 0 | 0 | 0.5 | 0.5
D | 009 |  | Ostatni konstrukce a prace |  |  |  | 0 |  | 0
C | 1 | 933 90-1111 | Zkouška vodotěs beton nádrže -1000m3 | M3 | 9.81 | 0 | 0 | 0 | 0
C | 2 | 933 90-1311 | Naplnění a vypuštění nádrže -1000m3 | M3 | 9.81 | 0 | 0 | 0 | 0
C | 3 | 952 90-3112 | Vyčištění nádrží kanálů v -3,5m | M2 | 5.72 | 0 | 0 | 0 | 0
H | 4 | 082 11320 | Voda pitná pro ostatní odběratele | M3 | 10.1 | 0 | 0 | 0 | 0
X | 5 | 931 99-4111 | Vodotěs utěsn.bobtnajícím profilem | M | 0.09 | 0 | 0 | 0 | 0
X | 6 | 931 99-4141 | Vodotěs utěsn.tmelem polyuretanovým | M | 0.09 | 0 | 0 | 0 | 0
X | 7 | 977 15-1121 | Vyvrtání prostupů do žebet do 120mm | M | 0.1 | 0 | 0 | 0 | 0
D | 099 |  | Staveništní přesun hmot |  |  |  | 0 |  | 0
X | 1 | 998 14-4471 | Přesun hmot pro nádrže z dílců beton | T | 30.96 | 0 | 0 | 0 | 0
D | 711 |  | Izolace proti vode |  |  |  | 0 |  | 0.1
C | 1 | 711 47-1051 | Izol pr vodě V folie PVC polož volně | M2 | 13.57 | 0 | 0 | 0 | 0
C | 2 | 711 47-2051 | Izol pr vodě S fólie PVC polož volně | M2 | 19.25 | 0 | 0 | 0 | 0
C | 3 | 711 49-1171 | Izol pr vodě V z textilie podkladní | M2 | 13.57 | 0 | 0 | 0 | 0
C | 4 | 711 49-1172 | Izol pr vodě V z textilie ochranné | M2 | 13.57 | 0 | 0 | 0 | 0
C | 5 | 711 49-1271 | Izol pr vodě S z textilie podkladní | M2 | 19.25 | 0 | 0 | 0 | 0
C | 6 | 711 49-1272 | Izol pr vodě S z textilie ochranné | M2 | 19.25 | 0 | 0 | 0 | 0
H | 7 | 283 22029 | Fólie hydroizol 804 tl 2,0x1300mm | M2 | 37.34 | 0 | 0 | 0.0024103 | 0.09
H | 8 | 693 66512 | Ochranná textilie | M2 | 24.16 | 0 | 0 | 0.00041391 | 0.01
X | 9 | 998 71-1200 | Izolace proti vodě přesun hmot -6m | KUS | 1 | 0 | 0 | 0 | 0
D | 713 |  | Izolace tepelne |  |  |  | 0 |  | 0.01
C | 1 | 713 11-1111 | Izol tepel na strop položení volně | M2 | 6.51 | 0 | 0 | 0 | 0
C | 2 | 713 29-1131 | Parotěs zábr na strop fólií | M2 | 6.51 | 0 | 0 | 0.0015361 | 0.01
H | 3 | 631 50816 | Folie parozábrana | M2 | 9.76 | 0 | 0 | 0 | 0
X | 4 | 998 71-3201 | Izolace tepelné přesun hmot výš.-6m | KUS | 1 | 0 | 0 | 0 | 0
|  |  | Objekt celkem |  |  |  | 0 |  | 31.06

## SO 07
ROZPOČET S VÝKAZEM VÝMĚR
Stavba: Libavá-Kozlov-Vodovod,úprava vody a AT stanice
Objekt: SO 07 Oplocení vodojemu Kozlov
Objednatel: Armádní servisní p.o.
Zhotovitel: AgPOL s.r.o., Jungmannova 153/12, 779 00 Olomouc | [5 empty] | Zpracoval:
Místo: k.ú.Slavkov u Města Libavá | [5 empty] | Datum: 29.1.2014
Č. | KCN | Kód položky | Popis | MJ | Množství celkem | Cena jednotková | Cena celkem
1 | 2 | 3 | 4 | 5 | 6 | 7 | 8
|  | HSV | Práce a dodávky HSV |  |  |  | 0
|  | 1 | Zemní práce |  |  |  | 0
1 | 001 | 133201101 | Hloubení zapažených i nezapažených šachet s případným nutným přemístěním výkopku ve výkopišti v hornině tř. 3 do 100 m3 | m3 | 3.666 | 0 | 0
oplocení -průběžné sloupky
|  |  | 44*(0,25*0,25*0,8) |  | 2.2
rohové sloupky
|  |  | 9*(0,25*0,25*0,8) |  | 0.45
vzpěry
|  |  | 16*(0,25*0,25*0,8) |  | 0.8
brána
|  |  | 2*(0,30*0,3*0,8) |  | 0.144
branka
|  |  | 0,30*0,3*0,8 |  | 0.072
|  |  | Součet |  | 3.666
2 | 001 | 133201109 | Hloubení zapažených i nezapažených šachet s případným nutným přemístěním výkopku ve výkopišti v hornině tř. 3 Příplatek k cenám za lepivost horniny tř. 3 | m3 | 1.1 | 0 | 0
30% lepivost
|  |  | 3,666*0,3 |  | 1.1
3 | 001 | 162201102 | Vodorovné přemístění výkopku nebo sypaniny po suchu na obvyklém dopravním prostředku, bez naložení výkopku, avšak se složením bez rozhrnutí z horniny tř. 1 až 4 na vzdálenost přes 20 do 50 m | m3 | 3.666 | 0 | 0
4 | 232 | 181006111 | Rozprostření zemin schopných zúrodnění v rovině a ve sklonu do 1:5, tloušťka vrstvy do 0,10 m | m2 | 9 | 0 | 0
urovnání zeminy kolem nového oplocení
|  |  | 90*1*0,10 |  | 9
5 | 001 | 181951102 | Úprava pláně vyrovnáním výškových rozdílů v hornině tř. 1 až 4 se zhutněním | m2 | 90 | 0 | 0
|  |  | 90*1,0 |  | 90
|  | 2 | Zakládání |  |  |  | 0
6 | 011 | 275313511 | Základy z betonu prostého patky a bloky z betonu kamenem neprokládaného tř. C 12/15 | m3 | 3.666 | 0 | 0
oplocení -průběžné sloupky
|  |  | 44*(0,25*0,25*0,8) |  | 2.2
rohové sloupky
|  |  | 9*(0,25*0,25*0,8) |  | 0.45
vzpěry
|  |  | 16*(0,25*0,25*0,8) |  | 0.8
brána
|  |  | 2*(0,30*0,3*0,8) |  | 0.144
branka
|  |  | 0,30*0,3*0,8 |  | 0.072
|  |  | Součet |  | 3.666
|  | 3 | Svislé a kompletní konstrukce |  |  |  | 0
7 | 231 | 338171121 | Osazování sloupků a vzpěr plotových ocelových trubkových nebo profilovaných výšky do 2,60 m se zalitím cementovou maltou do vynechaných otvorů | kus | 72 | 0 | 0
|  |  | 44+9+16+2+1 |  | 72
8 | 553 | 553422550 | příslušenství stavební kovové sloupky plotové pozinkované a komaxitové průběžný 38x1,5 mm včetně čepičky, úchytek 2500 mm | kus | 44 | 0 | 0
|  |  | 44 |  | 44
9 | 553 | 553422630 | příslušenství stavební kovové sloupky plotové pozinkované a komaxitové koncový + rohový 48x1,5 mm včetně čepičky, úchytek 2500 mm | kus | 9 | 0 | 0
|  |  | 9 |  | 9
10 | 553 | 553422740 | příslušenství stavební kovové sloupky plotové pozinkované a komaxitové vzpěra 38x1,5 mm včetně krytky s uchem 2500 mm | kus | 16 | 0 | 0
|  |  | 16 |  | 16
11 | 553 | 553423290 | příslušenství stavební kovové branky vchodové EKONOM "A" sloupky pro branku v. 1500 mm 70x70 s otvorem na doraz | kus | 3 | 0 | 0
|  |  | 3 |  | 3
|  | 9 | Ostatní konstrukce a práce-bourání |  |  |  | 0
12 | 231 | 966071711 | Bourání plotových sloupků a vzpěr ocelových trubkových nebo profilovaných výšky do 2,50 m zabetonovaných | kus | 26 | 0 | 0
13 | 231 | 966071822 | Rozebrání oplocení z pletiva drátěného se čtvercovými oky, výšky přes 1,6 do 2,0 m | m | 65 | 0 | 0
14 | 231 | 966071831 | Rozebrání oplocení z pletiva ostnatého drátu, výšky do 2,0 m | m | 130 | 0 | 0
|  |  | 2*65 |  | 130
15 | 231 | 966073811 | Rozebrání vrat a vrátek k oplocení plochy jednotlivě přes 2 do 6 m2 | kus | 1 | 0 | 0
|  | 99 | Přesuny hmot a sutí |  |  |  | 0
16 | 221 | 997221855 | Poplatek za uložení stavebního odpadu na skládce (skládkovné) z kameniva | t | 17.466 | 0 | 0
17 | 321 | 997321511 | Vodorovná doprava suti a vybouraných hmot bez naložení, s vyložením a hrubým urovnáním po suchu, na vzdálenost do 1 km | t | 17.466 | 0 | 0
18 | 321 | 997321519 | Vodorovná doprava suti a vybouraných hmot bez naložení, s vyložením a hrubým urovnáním po suchu, na vzdálenost Příplatek k cenám za každý další i započatý 1 km přes 1 km | t | 157.194 | 0 | 0
|  |  | 9*17,466 |  | 157.194
|  | PSV | Práce a dodávky PSV |  |  |  | 0
|  | 767 | Konstrukce zámečnické |  |  |  | 0
19 | 231 | 348401320 | Osazení oplocení rozvinutí, uchycení a napnutí drátu do 15 st. sklonu svahu ostnatého, výšky přes 2,0 m | m | 180 | 0 | 0
20 | 314 | 314782010 | drát ostnatý typ Y ČSN 15 3905 - pozinkovaný D drátu 2 mm (1 svitek 100m) | kus | 2 | 0 | 0
21 | 156 | 156191000 | drát poplastovaný drát napínací a vázací ND Buchlovan napínací poplastovaný 2,5/3,5 mm bal. 78 m | m | 198 | 0 | 0
10% navíc
|  |  | 2*90+(2*90)*0,1 |  | 198
22 | 767 | 76765521R | Montáž vrat garážových skládacích, osazovaných do ocelové zárubně z dílů tříkřídlových, plochy do 6 m2 | kus | 1 | 0 | 0
23 | 767 | 76765521R1 | Montáž vrat garážových skládacích, osazovaných do ocelové zárubně z dílů tříkřídlových, plochy do 6 m2 | kus | 2 | 0 | 0
24 | 553 | 553446350R | výplně otvorů staveb - kovové vrata ocelová vrata ocelová z vratového profilu PNJ STK 74 6616.1 s rámem 270 x 270 cm | soubor | 1 | 0 | 0
25 | 553 | 553446350R1 | výplně otvorů staveb - kovové vrata ocelová vrata ocelová z vratového profilu PNJ STK 74 6616.1 s rámem 270 x 270 cm | kus | 1 | 0 | 0
26 | 767 | 76765521R2 | Montáž vrat garážových skládacích, osazovaných do ocelové zárubně z dílů tříkřídlových, plochy do 6 m2 | M | 90 | 0 | 0
27 | 313 | 313275150 | pletivo drátěné plastifikované se čtvercovými oky PVC EXTRUDER role 25 m, barva zelená se zapleteným napínacím drátem rozměr oka D drátu výška 55 mm 2,5mm 200 cm | m | 90 | 0 | 0
28 | 767 | 998767101 | Přesun hmot pro zámečnické konstrukce stanovený z hmotnosti přesunovaného materiálu vodorovná dopravní vzdálenost do 50 m v objektech výšky do 6 m | t | 0.061 | 0 | 0
|  | 783 | Dokončovací práce - nátěry |  |  |  | 0
29 | 783 | 783214900 | Nátěry zámečnických konstrukcí olejové jednonásobné a 1x email | m2 | 21.32 | 0 | 0
brána
|  |  | 2*(2,0*2,0*2,05) |  | 16.4
branka
|  |  | 2,0*1,2*2,05 |  | 4.92
|  |  | Součet |  | 21.32
30 | 783 | 783216100 | Nátěry kovových stavebních doplňkových konstrukcí olejové základní | m2 | 21.32 | 0 | 0
31 | 783 | 783414340 | Nátěry kovových potrubí a armatur olejové potrubí do DN 50 mm dvojnásobné, 1x email a základní nátěr | m | 144.9 | 0 | 0
sloupky
|  |  | (44+9+16)*2,1 |  | 144.9
32 | 783 | 783416060 | Nátěry kovových potrubí a armatur olejové potrubí do DN 150 mm jednonásobné a základní nátěr | m | 12.3 | 0 | 0
slopky brány branky
|  |  | 3*2*2,05 |  | 12.3
|  |  | Celkem |  |  |  | 0

## SO 08
ROZPOČET S VÝKAZEM VÝMĚR
Stavba: Libavá-Kozlov-Vodovod,úprava vody a AT stanice
Objekt: SO 08 Terénní úpravy vodojemu Kozlov
Objednatel: Armádní servisní p.o.
Zhotovitel: AgPOL s.r.o., Jungmannova 153/12, 779 00 Olomouc | [5 empty] | Zpracoval:
Místo: k.ú.Slavkov u Města Libavá | [5 empty] | Datum: 29.1.2014
Č. | KCN | Kód položky | Popis | MJ | Množství celkem | Cena jednotková | Cena celkem
1 | 2 | 3 | 4 | 5 | 6 | 7 | 8
|  | HSV | Práce a dodávky HSV |  |  |  | 0
|  | 1 | Zemní práce |  |  |  | 0
1 | 221 | 113107122 | Odstranění podkladů nebo krytů s přemístěním hmot na skládku na vzdálenost do 3 m nebo s naložením na dopravní prostředek v ploše jednotlivě do 50 m2 z kameniva hrubého drceného, o tl. vrstvy přes 100 do 200 mm | m2 | 51 | 0 | 0
|  |  | 51 |  | 51
2 | 001 | 12210110R | Odkopávky a prokopávky nezapažené s přehozením výkopku na vzdálenost do 3 m nebo s naložením na dopravní prostředek v horninách tř. 1 a 2 přes 100 do 1 000 m3 | m3 | 97 | 0 | 0
TK
|  |  | 485*0,2 |  | 97
3 | 001 | 122201101 | Odkopávky a prokopávky nezapažené s přehozením výkopku na vzdálenost do 3 m nebo s naložením na dopravní prostředek v hornině tř. 3 do 100 m3 | m3 | 33.25 | 0 | 0
pod stávající komunikaci
|  |  | 51*0,25 |  | 12.75
pod komunikaci
|  |  | 82*0,25 |  | 20.5
|  |  | Součet |  | 33.25
4 | R | 122201109 | Příplatek za lepivost - odkopávky v hor. 3 | m3 | 9.975 | 0 | 0
Příplatek za lepivost 30%
|  |  | 33,25*0,3 |  | 9.975
5 | 001 | 162301101 | Vodorovné přemístění výkopku nebo sypaniny po suchu na obvyklém dopravním prostředku, bez naložení výkopku, avšak se složením bez rozhrnutí z horniny tř. 1 až 4 na vzdálenost přes 50 do 500 m | m3 | 127.45 | 0 | 0
drn na mezideponii
|  |  | 97 |  | 97
vytříděný drn na humusování
|  |  | 30,45 |  | 30.45
|  |  | Součet |  | 127.45
6 | 001 | 162701105 | Vodorovné přemístění výkopku nebo sypaniny po suchu na obvyklém dopravním prostředku, bez naložení výkopku, avšak se složením bez rozhrnutí z horniny tř. 1 až 4 na vzdálenost přes 9 000 do 10 000 m | m3 | 33.25 | 0 | 0
7 | 001 | 167101101 | Nakládání, skládání a překládání neulehlého výkopku nebo sypaniny nakládání, množství do 100 m3, z hornin tř. 1 až 4 | m3 | 97.917 | 0 | 0
zemina
|  |  | 33,25 |  | 33.25
ornici k ohumusování
|  |  | 97/3*2 |  | 64.667
|  |  | Součet |  | 97.917
8 | 001 | 171201201 | Uložení sypaniny na skládky | m3 | 33.25 | 0 | 0
zemina z odkopávky
|  |  | 33,25 |  | 33.25
9 | 001 | 171201211 | Uložení sypaniny poplatek za uložení sypaniny na skládce ( skládkovné ) | t | 33.25 | 0 | 0
10 | 001 | 17510110R | Obsypání potrubí sypaninou z vhodných hornin tř. 1 až 4 nebo materiálem připraveným podél výkopu ve vzdálenosti do 3 m od jeho kraje, pro jakoukoliv hloubku výkopu a míru zhutnění Příplatek k ceně za prohození sypaniny | m3 | 97 | 0 | 0
ohum.do 1:5-203*0,10
ohum.přes 1:5-101,50*0,10
drn k protřepání
|  |  | 97 |  | 97
11 |  | 181305111 | Rozprostř.přebytku ornice na zem.poz | M3 | 66.55 | 0 | 0
přebytek drn na rekultivaci skládky
|  |  | 97/3 |  | 32.333
přebytek ornice k rozprostření na rekultuvaci
|  |  | 64,667-30,45 |  | 34.217
|  |  | Součet |  | 66.55
12 | R | 181 41-1121 | Založení trávníku lučního výsev.1:5 | M2 | 203 | 0 | 0
|  |  | (304,5/3)*2 |  | 203
13 | R | 181 41-1122 | Založ.trávníku lučního výsev.do 1:2 | M2 | 101.5 | 0 | 0
14 | 001 | 181301101 | Rozprostření a urovnání ornice v rovině nebo ve svahu sklonu do 1:5 při souvislé ploše do 500 m2, tl. vrstvy do 100 mm | m2 | 203 | 0 | 0
|  |  | 304,5/3*2 |  | 203
15 | 005 | 00572473 | Směs travní luční IV.-sušší a vlhčí podmínky PROFI | kg | 9.409 | 0 | 0
|  |  | 304,5*0,03*1,03 |  | 9.409
16 | 001 | 181951101 | Úprava pláně vyrovnáním výškových rozdílů v hornině tř. 1 až 4 bez zhutnění | m2 | 133 | 0 | 0
VK komunikace
|  |  | 82+51 |  | 133
17 | 001 | 182301121 | Rozprostření a urovnání ornice ve svahu sklonu přes 1:5 při souvislé ploše do 500 m2, tl. vrstvy do 100 mm | m2 | 101.5 | 0 | 0
|  |  | 304,5/3 |  | 101.5
18 | R | 185 80-3111 | Ošetření trávníku jednorázově do 1:5 | M2 | 203 | 0 | 0
19 | R | 185 80-3112 | Ošetření trávníku jednorázově 1:2 | M2 | 101.5 | 0 | 0
|  | 5 | Komunikace |  |  |  | 0
20 | 221 | 564751111 | Podklad nebo kryt z kameniva hrubého drceného vel. 32-63 mm s rozprostřením a zhutněním, po zhutnění tl. 150 mm | m2 | 133 | 0 | 0
del VK
|  |  | 82+51 |  | 133
21 | 221 | 564231111 | Podklad nebo podsyp ze štěrkopísku ŠP s rozprostřením, vlhčením a zhutněním, po zhutnění tl. 100 mm | m2 | 38.6 | 0 | 0
pod chodník 10 cm
|  |  | 47-(0,3*(5+6,5+3+1+6,5+6)) |  | 38.6
22 | 221 | 564752111 | Podklad nebo kryt z vibrovaného štěrku VŠ s rozprostřením, vlhčením a zhutněním, po zhutnění tl. 150 mm | m2 | 133 | 0 | 0
|  |  | 82+51 |  | 133
23 | 221 | 564831111 | Podklad ze štěrkodrti ŠD s rozprostřením a zhutněním, po zhutnění tl. 100 mm | m2 | 133 | 0 | 0
24 | 221 | 574541111 | Penetrační makadam PM s rozprostřením kameniva na sucho, s postřikem živicí, s posypem drtí a se zhutněním jemný (PMJ) z kameniva hrubého drceného, po zhutnění tl. 50 mm | m2 | 133 | 0 | 0
|  |  | 82+51 |  | 133
25 | 221 | 596811220 | Kladení dlažby z betonových nebo kameninových dlaždic komunikací pro pěší s vyplněním spár a se smetením přebytečného materiálu na vzdálenost do 3 m s ložem z kameniva těženého tl. do 30 mm velikosti dlaždic přes 0,09 m2 do 0,25 m2, pro plochy do 50 m2 | m2 | 38.6 | 0 | 0
|  |  | 47-(0,3*(5+6,5+3+1+6,5+6)) |  | 38.6
26 | 592 | 592456200 | dlaždice betonové dlažba desková betonová HBB 50 x 50 x 6 šedá | m2 | 42.46 | 0 | 0
|  |  | 1,1*38,6 |  | 42.46
27 | 221 | 998229111 | Přesun hmot ruční pro pozemní komunikace s naložením a složením na vzdálenost do 50 m, s krytem z kameniva, monolitickým betonovým nebo živičným | t | 26.7 | 0 | 0
|  | 9 | Ostatní konstrukce a práce-bourání |  |  |  | 0
28 | 221 | 916131212 | Osazení silničního obrubníku betonového se zřízením lože, s vyplněním a zatřením spár cementovou maltou stojatého bez boční opěry, do lože z betonu prostého | m | 50.7 | 0 | 0
|  |  | 3+7+16,5+3+21,2 |  | 50.7
29 | 592 | 592174650 | obrubníky betonové a železobetonové obrubník silniční Standard 100 x 15 x 25 | kus | 51.207 | 0 | 0
Ztrátné 1%
|  |  | 50,70*1,01 |  | 51.207
30 | 221 | 916231212 | Osazení chodníkového obrubníku betonového se zřízením lože, s vyplněním a zatřením spár cementovou maltou stojatého bez boční opěry, do lože z betonu prostého | m | 23 | 0 | 0
|  |  | 5,5+1+3+1+6,5+6 |  | 23
31 | 592 | 592173030 | obrubníky betonové a železobetonové obrubníky zahradní ABO 6/20 50 x 5 x 20 | m | 23.23 | 0 | 0
ztrátné 1%
|  |  | 23*1,01 |  | 23.23
32 | 221 | 935111111 | Osazení betonového příkopového žlabu s vyplněním a zatřením spár cementovou maltou s ložem tl. 100 mm z kameniva těženého nebo štěrkopísku z betonových příkopových tvárnic šířky do 500 mm | m | 28.5 | 0 | 0
|  |  | (5,5+6,5+3+1+6,5+6) |  | 28.5
33 | 592 | 592277230 | tvárnice meliorační a příkopové betonové a železobetonové žlaby příkopové a příložné desky (tlxdlxš) BEST ŽLAB I 8 x 33 x 59/66,9 | kus | 28.785 | 0 | 0
zrátné 1%
|  |  | 28,5*1,01 |  | 28.785
|  | 99 | Přesuny hmot a sutí |  |  |  | 0
34 | 221 | 997221855 | Poplatek za uložení stavebního odpadu na skládce (skládkovné) z kameniva | t | 11.985 | 0 | 0
35 | 321 | 997321511 | Vodorovná doprava suti a vybouraných hmot bez naložení, s vyložením a hrubým urovnáním po suchu, na vzdálenost do 1 km | t | 11.985 | 0 | 0
|  |  | 11,985 |  | 11.985
36 | 321 | 997321519 | Vodorovná doprava suti a vybouraných hmot bez naložení, s vyložením a hrubým urovnáním po suchu, na vzdálenost Příplatek k cenám za každý další i započatý 1 km přes 1 km | t | 107.865 | 0 | 0
|  |  | 9*11,985 |  | 107.865
|  |  | Celkem |  |  |  | 0

## SO 09
ROZPOČET S VÝKAZEM VÝMĚR
Stavba: Libavá-Kozlov-Vodovod,úprava vody a AT stanice
Objekt: SO 09 Vodovodní řády pro ZP VTP
Objednatel: Armádní servisní p.o.
Zhotovitel: | [6 empty] | Zpracoval:
Místo: k.ú.Slavkov u Města Libavá | [6 empty] | Datum: 13.2.2014
Č. | KCN | Kód položky | Popis | MJ | Množství celkem | Cena jednotková | Cena celkem | Hmotnost | Hmotnost celkem
1 | 2 | 3 | 4 | 5 | 6 | 7 | 10 | 11 | 12
|  | HSV | Práce a dodávky HSV |  |  |  | 0 |  | 4.2046
|  | 1 | Zemní práce |  |  |  | 0 |  | 0.94006
1 | 221 | 113107141 | Odstranění podkladu pl do 50 m2 živičných tl 50 mm | m2 | 8.5 | 0 | 0 | 0 | 0
křížení místní kom. v km 0,0095-0,018
|  |  | 8,5*1,0 |  | 8.5
3 | 221 | 113107223 | Odstranění podkladu pl přes 200 m2 z kameniva drceného tl 300 mm | m2 | 8.5 | 0 | 0 | 0 | 0
kominkace
|  |  | 8,5*1 |  | 8.5
4 | R | 115101201 | Čerpání vody na dopravní výšku do 10 m průměrný přítok do 500 l/min | hod | 10 | 0 | 0 | 0 | 0
5 | R | 115101301 | Pohotovost čerpací soupravy pro dopravní výšku do 10 m přítok do 500 l/min | den | 1 | 0 | 0 | 0 | 0
6 | 001 | 119001421 | Dočasné zajištění kabelů a kabelových tratí ze 3 volně ložených kabelů | m | 5.6 | 0 | 0 | 0.0369 | 0.20664
|  |  | 7*0,8 |  | 5.6
101 | 001 | 119001401 | Dočasné zajištění potrubí ocelového nebo litinového DN do 200 | m | 1.6 | 0 | 0 | 0.00868 | 0.013888
|  |  | "vodovod" 2*0,8 |  | 1.6
102 | 001 | 119001412 | Dočasné zajištění potrubí betonového, ŽB nebo kameninového DN do 500 | m | 0.8 | 0 | 0 | 0.01269 | 0.010152
|  |  | "kanalizace" 0,8 |  | 0.8
7 | 001 | 121101101 | Sejmutí ornice s přemístěním na vzdálenost do 50 m | m3 | 327.6 | 0 | 0 | 0 | 0
řád AT 1
|  |  | 118*4*0,3 |  | 141.6
řád AT1-1
|  |  | 155,0*4*0,3 |  | 186
|  |  | Součet |  | 327.6
8 | R | 130001101 | Příplatek za ztížení vykopávky v blízkosti podzemního vedení | m3 | 13.616 | 0 | 0 | 0 | 0
|  |  | 1,1*1,6*5,6 |  | 9.856
|  |  | 1,2*1,7*0,8 |  | 1.632
|  |  | 1,4*1,9*0,8 |  | 2.128
|  |  | Součet |  | 13.616
9 | 001 | 132201203 | Hloubení rýh š do 2000 mm v hornině tř. 3 objemu do 5000 m3 | m3 | 269.9 | 0 | 0 | 0 | 0
řád AT1
|  |  | 155*0,8*1,5 |  | 186
řád AT1-1
|  |  | 126,5*0,8*1,5 |  | 151.8
"odpočet povrchu"
|  |  | -8,5*0,8*0,35 |  | -2.38
|  |  | -273*0,8*0,3 |  | -65.52
|  |  | Součet |  | 269.9
10 | R | 132201209 | Příplatek za lepivost k hloubení rýh š do 2000 mm v hornině tř. 3 | m3 | 80.97 | 0 | 0 | 0 | 0
30% lepivost
|  |  | 269,9*0,3 |  | 80.97
11 | 001 | 151101101 | Zřízení příložného pažení a rozepření stěn rýh hl do 2 m | m2 | 844.5 | 0 | 0 | 0.00084 | 0.70938
řád AT 1
|  |  | 2*(126,5*1,50) |  | 379.5
řád AT1-1
|  |  | 2*(155,0*1,5) |  | 465
|  |  | Součet |  | 844.5
12 | 001 | 151101111 | Odstranění příložného pažení a rozepření stěn rýh hl do 2 m | m2 | 844.5 | 0 | 0 | 0 | 0
řád AT 1
|  |  | 2*(126,5*1,50) |  | 379.5
řád AT1-1
|  |  | 2*(155,0*1,5) |  | 465
|  |  | Součet |  | 844.5
13 | R | 161101101 | Svislé přemístění výkopku z horniny tř. 1 až 4 hl výkopu do 2,5 m | m3 | 269.9 | 0 | 0 | 0 | 0
vedení v travnatém pozemku
|  |  | (126,5+155)*0,8*1,50-(2,38+65,52) |  | 269.9
|  |  | Součet |  | 269.9
14 | 001 | 162301102 | Vodorovné přemístění do 1000 m výkopku/sypaniny z horniny tř. 1 až 4 | m3 | 40.08 | 0 | 0 | 0 | 0
|  |  | 337,8-297,72 |  | 40.08
15 | 001 | 162701109 | Příplatek k vodorovnému přemístění výkopku/sypaniny z horniny tř. 1 až 4 ZKD 1000 m přes 10000 m | m3 | 360.72 | 0 | 0 | 0 | 0
|  |  | 9*40,08 |  | 360.72
16 | 001 | 167101102 | Nakládání výkopku z hornin tř. 1 až 4 přes 100 m3 | m3 | 40.08 | 0 | 0 | 0 | 0
17 | 001 | 17120120R | Uložení sypaniny na skládky | m3 | 40.08 | 0 | 0 | 0 | 0
18 | 001 | 171201211 | Poplatek za uložení odpadu ze sypaniny na skládce (skládkovné) | t | 67.334 | 0 | 0 | 0 | 0
|  |  | 40,08*1,68 |  | 67.334
19 | R | 174101101 | Zásyp jam, šachet rýh nebo kolem objektů sypaninou se zhutněním | m3 | 204.34 | 0 | 0 | 0 | 0
|  |  | "výkop" 269,9 |  | 269.9
"odpočet zásyp kamen"
|  |  | -4,25 |  | -4.25
"obsyp"
|  |  | -39,06 |  | -39.06
"lože"
|  |  | -22,25 |  | -22.25
|  |  | Součet |  | 204.34
20 | R | 17410110R | Zpětná zásyp zhutněný rýh kamenivem | m3 | 4.25 | 0 | 0 | 0 | 0
překop v komunikaci
|  |  | 8,5*1*0,50 |  | 4.25
21 | R | 175101101 | Obsypání potrubí bez prohození sypaniny z hornin tř. 1 až 4 uloženým do 3 m od kraje výkopu | m3 | 39.068 | 0 | 0 | 0 | 0
|  |  | 126,5*0,8*0,19 |  | 19.228
|  |  | 155*0,8*0,16 |  | 19.84
|  |  | Součet |  | 39.068
103 | 001 | 181301105 | Rozprostření ornice tl vrstvy do 300 mm pl do 500 m2 v rovině nebo ve svahu do 1:5 | m2 | 472 | 0 | 0 | 0 | 0
"po původních plochách"
|  |  | 118*4 |  | 472
104 | 001 | 181301115 | Rozprostření ornice tl vrstvy do 300 mm pl přes 500 m2 v rovině nebo ve svahu do 1:5 | m2 | 620 | 0 | 0 | 0 | 0
|  |  | 155*4 |  | 620
124 | 231 | 181451121 | Založení lučního trávníku výsevem plochy přes 1000 m2 v rovině a ve svahu do 1:5 | m2 | 1092 | 0 | 0 | 0 | 0
|  |  | 472+620 |  | 1092
26 | 005 | 00572473 | Směs travní luční IV.-sušší a vlhčí podmínky PROFI | kg | 33.743 | 0 | 0 | 0 | 0
|  |  | 1092*0,03*1,03 |  | 33.743
29 | 001 | 181951102 | Úprava pláně v hornině tř. 1 až 4 se zhutněním | m2 | 8.5 | 0 | 0 | 0 | 0
výkop v komunikaci
|  |  | 8,5*1,0 |  | 8.5
105 | 231 | 185803111 | Ošetření trávníku shrabáním v rovině a svahu do 1:5 | m2 | 1092 | 0 | 0 | 0 | 0
|  | 4 | Vodorovné konstrukce |  |  |  | 0 |  | 0
106 | 271 | 451595111 | Lože pod potrubí otevřený výkop z prohozeného výkopku | m3 | 22.52 | 0 | 0 | 0 | 0
|  |  | (126,5+155)*0,8*0,1 |  | 22.52
|  | 5 | Komunikace |  |  |  | 0 |  | 0
31 | 221 | 564751111 | Podklad z kameniva hrubého drceného vel. 32-63 mm tl 150 mm | m2 | 8.5 | 0 | 0 | 0 | 0
překop přes cestu
|  |  | 8,5*1,0 |  | 8.5
32 | 221 | 564752111 | Podklad z vibrovaného štěrku VŠ tl 150 mm | m2 | 8.5 | 0 | 0 | 0 | 0
překop
|  |  | 8,5*1 |  | 8.5
33 | 221 | 564831111 | Podklad ze štěrkodrtě ŠD tl 100 mm | m2 | 8.5 | 0 | 0 | 0 | 0
|  |  | 8,5*1,0 |  | 8.5
34 | 221 | 574541111 | Penetrační makadam jemný PMJ tl 50 mm | m2 | 8.5 | 0 | 0 | 0 | 0
překop cesty
|  |  | 8,5*1,0 |  | 8.5
|  | 8 | Trubní vedení |  |  |  | 0 |  | 0.35715
107 | 271 | 871351122 | Montáž potrubí z trubek z tlakového polyetylénu otevřený výkop svařovaných vnější průměr 225 mm | m | 8.5 | 0 | 0 | 0 | 0
37 | 286 | 286131330 | potrubí vodovodní PE100 PN10 SDR17 6 m, 12 m, 225 x 13,4 mm | m | 8.5 | 0 | 0 | 0.00886 | 0.07531
"křížení místní komunikace - plastová chránička"
|  |  | 8,5 |  | 8.5
38 | 286 | 286148970R1 | oblouk 11°, SDR 11, PE 100 RC, PN 16, d 90 | kus | 3 | 0 | 0 | 0.0014 | 0.0042
39 | 286 | 286148970R2 | oblouk 22°, SDR 11, PE 100 RC, PN 16, d 63 | kus | 1 | 0 | 0 | 0.0014 | 0.0014
40 | 286 | 286148950R | oblouk 11°, SDR 11, PE 100, PN 16, d 63 | kus | 1 | 0 | 0 | 0.00036 | 0.00036
108 |  | 28614960 | El. T kus D90 | kus | 3 | 0 | 0 | 0 | 0
43 | 271 | 857242121 | Montáž litinových tvarovek jednoosých přírubových otevřený výkop DN 80 | kus | 5 | 0 | 0 | 0.0008 | 0.004
47 | 271 | 871241121 | Montáž potrubí z trubek z tlakového polyetylénu otevřený výkop svařovaných vnější průměr 90 mm | m | 126.5 | 0 | 0 | 0 | 0
Řád AT 1
|  |  | 126,50 |  | 126.5
48 | 286 | 286131150R | potrubí vodovodní PE100 RC SDR 11 90x8,2 | m | 128.398 | 0 | 0 | 0.00211 | 0.27092
ztrátné 1,5%
|  |  | 126,5*1,015 |  | 128.398
109 | 271 | 877241121 | Montáž elektrotvarovek na potrubí z trubek z tlakového PE otevřený výkop vnější průměr 90 mm | kus | 3 | 0 | 0 | 0 | 0
110 | 271 | 879161111 | Montáž vodovodní přípojky na potrubí DN 25 | kus | 4 | 0 | 0 | 0.00024 | 0.00096
|  | 89 | Trubní vedení - ostatní konstrukce |  |  |  | 0 |  | 2.9074
111 | 923 | 230032027 | Montáž přírubových spojů do PN 16 DN 50 | kus | 2 | 0 | 0 | 0 | 0
112 | 923 | 230032029 | Montáž přírubových spojů do PN 16 DN 80 | kus | 5 | 0 | 0 | 0 | 0
113 | 271 | 891181111 | Montáž vodovodních šoupátek otevřený výkop DN 40 | kus | 4 | 0 | 0 | 0.00072 | 0.00288
55 | 271 | 891241111 | Montáž vodovodních šoupátek otevřený výkop DN 80 | kus | 5 | 0 | 0 | 0.0008 | 0.004
56 | 422 | 422211160 | šoupátko s přírubami, voda, kat.č.: 4000E2 DN 80 mm PN 16 | kus | 5 | 0 | 0 | 0.01847 | 0.09235
57 | 286 | 286543650 | příruba volná k lemovému nákružku z polypropylénu 63 | kus | 2 | 0 | 0 | 0.0022 | 0.0044
58 | 286 | 286543680 | příruba volná k lemovému nákružku z polypropylénu 90 | kus | 5 | 0 | 0 | 0.0036 | 0.018
61 | 422 | 422910790 | souprava zemní LADA typ A pro šoupátka DN 65-80 mm, Rd 2,0 m | kus | 5 | 0 | 0 | 0.0035 | 0.0175
62 | 422 | 422910730R | souprava zemní pro armatury dom. přípojek DN 5/4-2" | kus | 4 | 0 | 0 | 0.0035 | 0.014
63 | 286 | 286543590 | nákružek lemový z polypropylénu 63 | kus | 2 | 0 | 0 | 0.00016 | 0.00032
64 | 286 | 286543620 | nákružek lemový z polypropylénu 90 | kus | 5 | 0 | 0 | 0.00042 | 0.0021
114 | 271 | 891249111 | Montáž navrtávacích pasů na potrubí z jakýchkoli trub DN 80 | kus | 4 | 0 | 0 | 0 | 0
65 | 552 | 552540470 | koleno přírubové z tvárné litiny,práškový epoxid, tl.250µm s patkou N-kus DN 80 mm | kus | 2 | 0 | 0 | 0.0122 | 0.0244
66 | 552 | 552536080 | přechod přírubový,práškový epoxid, tl.250µm FFR-kus litinový délka 200 mm DN 80/50 mm | kus | 2 | 0 | 0 | 0.0073 | 0.0146
115 | 552 | 552558380 | příruba zaslepovací X tvárná litina DN 80 mm | kus | 4 | 0 | 0 | 0.0035 | 0.014
71 | 271 | 891247111 | Montáž hydrantů podzemních DN 80 | kus | 2 | 0 | 0 | 0.00034 | 0.00068
72 | 422 | 422735370 | navrtávací pasy HAKU se závitovým výstupem z tvárné litiny, pro vodovodní PE a PVC potrubí 63-1” | kus | 3 | 0 | 0 | 0.0018 | 0.0054
73 | 422 | 422735450 | navrtávací pasy HAKU se závitovým výstupem z tvárné litiny, pro vodovodní PE a PVC potrubí 90-1” | kus | 1 | 0 | 0 | 0.0026 | 0.0026
74 | 422 | 422735890R | hydrant podzemní DN80 | kus | 2 | 0 | 0 | 0.0325 | 0.065
75 | 271 | 892273121 | Proplach a desinfekce vodovodního potrubí DN od 80 do 125 | m | 126.5 | 0 | 0 | 0 | 0
řád AT 1
|  |  | 126,50 |  | 126.5
76 | 271 | 892233121 | Proplach a desinfekce vodovodního potrubí DN od 40 do 70 | m | 155 | 0 | 0 | 0 | 0
Řád AT1-1
|  |  | 155,0 |  | 155
77 | 271 | 892372111 | Zabezpečení konců potrubí DN do 300 při tlakových zkouškách vodou | kus | 2 | 0 | 0 | 0.46005 | 0.9201
116 | 271 | 892241111 | Tlaková zkouška vodou potrubí do 80 | m | 283 | 0 | 0 | 0 | 0
84 | 271 | 899401113 | Osazení poklopů litinových hydrantových | kus | 2 | 0 | 0 | 0.32906 | 0.65812
85 | 422 | 422914520 | poklop litinový typ 522-hydrantový DN 80 | kus | 2 | 0 | 0 | 0.0295 | 0.059
86 | 271 | 899401112 | Osazení poklopů litinových šoupátkových | kus | 5 | 0 | 0 | 0.12303 | 0.61515
|  |  | "šoupátko DN 80 "5 |  | 5
87 | 422 | 422913520 | poklop litinový typ 504-šoupátkový | kus | 5 | 0 | 0 | 0.0133 | 0.0665
88 | 271 | 899713111 | Orientační tabulky na sloupku betonovém nebo ocelovém | kus | 3 | 0 | 0 | 0.00016 | 0.00048
89 | 271 | 89971311R | Mtž a dodávka patky+sloupky k orient.tabulkám | kus | 3 | 0 | 0 | 0.00016 | 0.00048
90 | 271 | 899911103 | Kluzná objímka výšky 25 mm vnějšího průměru potrubí do 256 mm | kus | 24 | 0 | 0 | 9e-05 | 0.00216
117 | 271 | 899913134 | Uzavírací manžeta chráničky potrubí DN 80 x 200 | kus | 2 | 0 | 0 | 0.00066 | 0.00132
118 | 271 | 899401111 | Osazení poklopů litinových ventilových | kus | 4 | 0 | 0 | 0.06383 | 0.25532
119 | 422 | 422914020R | poklop litinový ventilový pro armatury dom. přípojek | kus | 4 | 0 | 0 | 0.0073 | 0.0292
120 | 422 | 4222681R | šoupátko dom. příp. DN 1" závit hrdlo | kus | 4 | 0 | 0 | 0.0038 | 0.0152
121 | 271 | 899712111 | Orientační tabulky na zdivu | kus | 7 | 0 | 0 | 0.00031 | 0.00217
|  | 99 | Přesun hmot HSV |  |  |  | 0 |  | 0
95 | R | 998276101 | Přesun hmot pro trubní vedení z trub z plastických hmot otevřený výkop | t | 59.892 | 0 | 0 | 0 | 0
|  | M | Práce a dodávky M |  |  |  | 0 |  | 0.028185
|  | 21-M | Elektromontáže |  |  |  | 0 |  | 0.008445
96 | 921 | 210900002 | Montáž hliníkových vodičů AYY 750 V 4 mm2 pod omítku | m | 281.5 | 0 | 0 | 0 | 0
97 | 341 | 341773310 | vodič izolovaný s Al jádrem AYY 4 mm2 | m | 281.5 | 0 | 0 | 3e-05 | 0.008445
|  | 23-M | Montáže potrubí |  |  |  | 0 |  | 0
98 | 923 | 230120044 | Čištění potrubí profukováním nebo proplachováním DN 65 | m | 155 | 0 | 0 | 0 | 0
99 | 923 | 230120045 | Čištění potrubí profukováním nebo proplachováním DN 80 | m | 126.5 | 0 | 0 | 0 | 0
|  | 46-M | Zemní práce při extr.mont.pracích |  |  |  | 0 |  | 0.01974
123 | 946 | 460490012 | Krytí kabelů výstražnou fólií šířky 25 cm | m | 282 | 0 | 0 | 7e-05 | 0.01974
|  | VRN | Vedlejší rozpočtové náklady |  |  |  | 0 |  | 0
|  | VRN3 | Zařízení staveniště |  |  |  | 0 |  | 0
100 | 000 | 030001000 | Zařízení staveniště | Kč | 1 |  | 0 | 0 | 0
|  |  | Celkem |  |  |  | 0 |  | 4.2328