## Rámové filtry
Rámové filtry
Rozměr mm | Průtok m3/hod | Počáteční tlaková ztráta Pa | Provedení rámečku | Třída filtrace | zástavbová hloubka mm | Další specifikace | ks v jedné dávce = ks celkem | cena /kus | Cena celkem bez DPH
762 x 610 x 292 | 2550 | 250 | Spalitelný(např. MDF) těsněný PUR | H13 |  |  | 3 |  | 0
610 x 610 x 69 | 800 | 250 | Spalitelný(např. MDF) | H13 |  |  | 65 |  | 0
610 x 610 x 69 | 1000 | 250 | Spalitelný(např. MDF) | H13 |  |  | 41 |  | 0
610 x 610 x 78 | 800 | 250 | Spalitelný(např. MDF) | H13 |  |  | 53 |  | 0
610 x 610 x 78 | 1000 | 250 | Spalitelný(např. MDF) | H13 |  |  | 86 |  | 0
305 x 610 x 292 | 1160 | 250 | Spalitelný(např. MDF) těsněný PUR | H13 |  |  | 42 |  | 0
305 x 305 x 69 | 170 | 250 | Spalitelný(např. MDF) | H13 |  |  | 9 |  | 0
305 x 305 x 78 | 170 | 250 | Spalitelný(např. MDF) | H13 |  |  | 3 |  | 0
305 x 305 x 69 | 210 | 250 | Spalitelný(např. MDF) | H13 |  |  | 5 |  | 0
305 x 305 x 78 | 210-260 | 250 | Spalitelný(např. MDF) | H13 |  |  | 3 |  | 0
305 x 610 x 69 | 460 | 250 | Spalitelný(např. MDF) | H13 |  |  | 6 |  | 0
290 x 290 x 292 | 750 | 250 | Spalitelný(např. MDF) | H13 |  | zpevnění filtru mřížkou AL | 6 |  | 0
305 x 610 x 69 | 370 | 250 | Spalitelný(např. MDF) | H13 |  |  | 5 |  | 0
305 x 610 x 78 | 370 | 250 | Spalitelný(např. MDF) | H13 |  |  | 3 |  | 0
610 x 610 x 292 | 2510 | 250 | Spalitelný(např. MDF) těsněný PUR | H13 |  |  | 17 |  | 0
610 x 610 x 292 | 2510 | 250 | Spalitelný(např. MDF) těsněný PUR | H13 |  |  | 8 |  | 0
305 x 305 x 292 | 420 | 250 | Spalitelný(např. MDF) | H13 |  | zpevnění filtru mřížkou AL | 12 |  | 0
305 x 305 x 78 | 260 | 250 | Spalitelný(např. MDF) | H13 |  |  | 4 |  | 0
610 x 610 x 15 | 1200 | 20 | Ocel pozinkovaná | G2 |  | zpevnění filtru mřížkou AL | 99 |  | 0
305 x 305 x 15 | 300 | 20 | Ocel pozinkovaná | G2 |  | zpevnění filtru mřížkou AL | 14 |  | 0
305 x 610 x 15 | 600 | 20 | Ocel pozinkovaná | G2 |  | zpevnění filtru mřížkou AL | 11 |  | 0
610 x 610 x 292 |  | 250 | Dřevěná překližka | - |  | Objem aktivního neimpregnovaného uhlí 50 l, tloušťka vrstvy(kazety) AU max. 20 mm, max. 18 kazetových desek při dodržení zast. hloubky filtru 292 mm | 7 |  | 0
[6 empty] | celkem: | 502 |  | 0
Dávka filtrů na 9 měsíců provozu.
Razítko uchazeče a podpis
U HEPA filtrů a kapsových filtrů požadujeme historii dodávek za poslední tři roky .

## Kapsové filtry
Kapsové filtry
Rozměr mm | Třída filtrace | Provedení rámečku | Zástavbová hloubka | Další specifikace | Počet kapes | ks v jedné dávce | ks celkem | cena /kus | Cena (Kč) celkem bez DPH
870 x 390 x 190 | G4 | spalitelný | 190-195 | tolerance rozměrů 870x390 - 872x392 | 6 | 2 | 10 |  | 0
592 x 592 x 360 | G4 | spalitelný | 360 |  | 4 | 39 | 195 |  | 0
592 x 287 x 360 | G4 | spalitelný | 360 |  | 4 | 33 | 165 |  | 0
287 x 287 x 360 | G4 | spalitelný | 360 |  | 2 | 11 | 55 |  | 0
287 x 592 x 360 | G4 | spalitelný | 360 |  | 2 | 7 | 35 |  | 0
565 x 300 x 360 | G4 | spalitelný | 360 |  | 4 | 12 | 60 |  | 0
744 x 744 x 360 | G4 | spalitelný | 360 |  | 8 | 2 | 10 |  | 0
872 x 392 x 360 | G4 | spalitelný | 360 | tolerance rozměrů 870x390 - 872x392 | 6 | 2 | 10 |  | 0
592 x 592 x 500 | F7 | spalitelný | 500-535 |  | 6 | 40 | 200 |  | 0
592 x 287 x 500 | F7 | spalitelný | 500-535 |  | 6 | 33 | 165 |  | 0
287 x 592 x 500 | F7 | spalitelný | 500-535 |  | 2 | 6 | 30 |  | 0
287 x 287 x 500 | F7 | spalitelný | 500-535 |  | 3 | 4 | 20 |  | 0
565 x 300 x 500 | F7 | spalitelný | 500-535 |  | 6 | 16 | 80 |  | 0
744 x 744 x 500 | F7 | spalitelný | 500-535 |  | 8 | 2 | 10 |  | 0
592 x 592 x 96 | F7 | spalitelný | 96 | vlhku odolný papír z kartonové lepenky s oboustrannou ochranou mřížkou | x | 1 | 5 |  | 0
592 x 287 x 96 | F7 | spalitelný | 96 | vlhku odolný papír z kartonové lepenky s oboustrannou ochranou mřížkou | x | 7 | 35 |  | 0
| celkem: |  |  |  | x | 217 | 1085 |  | 0
Filtry
Rozměr mm | Třída filtrace | Provedení rámečku/obalu | Zástavbová hloubka | Další specifikace | x | ks | ks celkem | cena /kus | Cena (Kč) celkem bez DPH
1350 x 600 | G2 | - | - | přířezy na pyl | x | 5 | 25 |  | 0
patrony | - | Perforovaný plech | - | Patrony s aktivním uhlím délka 450-600, průměr 140, objem AU 4,5-5,3 l | x | 40 | 200 |  | 0
| celkem: |  |  |  | x | 45 | 225 |  | 0
|  |  |  | Celkem |  | 262 | 1310 |  | 0
Toto je dávka filtrů na 3 měsíce provozu.
Pro filtry dle ČSN EN 779 do třídy F7 požadujeme platný certifikát EUROVENT nebo ASHRAE | [5 empty] | Razítko uchazeče a podpis
U HEPA filtrů a kapsových filtrů požadujeme historii dodávek za poslední tři roky .