## Stavba
| Výkaz výměr stavby |  |  |  |  | Datum: | 2014-11-17
| Stavba : | Vodní nádrž Napájedla-oprava a odbahnění |  |  |  | 23-10
| Objednatel : | Armádní servisní, p.o. |  |  |  | IČO : | 60460580
|  | Podbabaská 1589/1 |  |  |  | DIČ : | CZ60460580
| 16000 | Praha 6
| Zhotovitel : | Ing. Jana Máchová - Vodohospodářská projekce |  |  |  | IČO :
|  | A. Tragera 46 |  |  |  | DIČ :
| 370 10 | České Budějovice
| Za zhotovitele : |  |  |  |  | Za objednatele :
| _______________ |  |  |  |  | _______________
Rozpočtové náklady
Základ pro DPH |  | 10 | % |  |  |  | 0
DPH |  | 10 | % |  |  |  | 0
Základ pro DPH |  | 21 | % |  |  |  | 0
DPH |  | 21 | % |  |  |  | 0
Cena celkem za stavbu | [6 empty] | 0
Rekapitulace stavebních objektů a provozních souborů
Číslo a název objektu / provozního souboru |  |  |  | Cena celkem | Základ DPH 10 % | Základ DPH 21 % | DPH celkem | %
01 | Odstranění sedimentů |  |  | 0 | 0 | 0 | 0
02 | Výpust.zařízení a oprava hráze a bezp.přelivu |  |  | 0 | 0 | 0 | 0
03 | Napouštěcí zařízení rybníka |  |  | 0 | 0 | 0 | 0
Celkem za stavbu |  |  |  | 0 | 0 | 0 | 0
Rekapitulace stavebních rozpočtů
Číslo objektu | Číslo a název rozpočtu |  |  | Cena celkem | Základ DPH 10 % | Základ DPH 21 % | DPH celkem | %
01 | 01-1 Odstranění sedimentů |  |  | 0 | 0 | 0 | 0
02 | 02-2 Výpust.zařízení a oprava hráze a bezp.přelivu |  |  | 0 | 0 | 0 | 0
03 | 03-3 Napouštěcí zařízení rybníka |  |  | 0 | 0 | 0 | 0
Celkem za stavbu |  |  |  | 0 | 0 | 0 | 0

## 01 01-1 KL
POLOŽKOVÝ ROZPOČET
Rozpočet |  | 2010-01-01 | Odstranění sedimentů | JKSO
Objekt |  |  |  | SKP
01 |  | Odstranění sedimentů |  | Měrná jednotka
Stavba |  |  |  | Počet jednotek | 0
2010/23 |  | Vodní nádrž Napájedla-oprava a odbahnění |  | Náklady na m.j. | 0
Projektant |  | Ing. Jana Máchová- Vodohospodářská projekce |  | Typ rozpočtu
Zpracovatel projektu
Objednatel |  | ČR - Správa vojenského bytového fondu Praha
Dodavatel |  |  |  | Zakázkové číslo
Rozpočtoval |  |  |  | Počet listů
ROZPOČTOVÉ NÁKLADY
Základní rozpočtové náklady |  |  | Ostatní rozpočtové náklady
| HSV celkem | 0 | Ztížené výrobní podmínky |  | 0
Z | PSV celkem | 0 | Oborová přirážka |  | 0
R | M práce celkem | 0 | Přesun stavebních kapacit |  | 0
N | M dodávky celkem | 0 | Mimostaveništní doprava |  | 0
ZRN celkem |  | 0 | Zařízení staveniště |  | 0
|  |  | Provoz investora |  | 0
HZS |  | 0 | Kompletační činnost (IČD) |  | 0
ZRN+HZS |  | 0 | Ostatní náklady neuvedené |  | 0
ZRN+ost.náklady+HZS |  | 0 | Ostatní náklady celkem |  | 0
Vypracoval |  |  | Za zhotovitele | Za objednatele
Jméno : |  |  | Jméno : | Jméno :
Datum : |  |  | Datum : | Datum :
Podpis : |  |  | Podpis: | Podpis:
Základ pro DPH |  | 21 | % | 0 |  | 0
DPH |  | 21 | % | 0 |  | 0
Základ pro DPH |  | 0 | % | 0 |  | 0
DPH |  | 0 | % | 0
CENA ZA OBJEKT CELKEM |  |  |  | 0
Poznámka :
0
0
0

## 01 01-1 Rek
Stavba : |  | 2010/23 Vodní nádrž Napájedla-oprava a odbahnění |  |  | Rozpočet : | 2010-01-01
Objekt : |  | 01 Odstranění sedimentů |  |  | Odstranění sedimentů
REKAPITULACE STAVEBNÍCH DÍLŮ
| Stavební díl |  | HSV | PSV | Dodávka | Montáž | HZS
1 | Zemní práce |  | 0 | 0 | 0 | 0 | 0
| CELKEM OBJEKT |  | 0 | 0 | 0 | 0 | 0
VEDLEJŠÍ ROZPOČTOVÉ NÁKLADY
Název VRN |  |  | Kč | % | Základna |  | Kč
Ztížené výrobní podmínky |  |  | 0 | 0 | 0 |  | 0 | 0
Oborová přirážka |  |  | 0 | 0 | 0 |  | 0 | 0
Přesun stavebních kapacit |  |  | 0 | 0 | 0 |  | 0 | 0
Mimostaveništní doprava |  |  | 0 | 0 | 0 |  | 0 | 0
Zařízení staveniště |  |  | 0 | 0 | 0 |  | 0 | 2
Provoz investora |  |  | 0 | 0 | 0 |  | 0 | 1
Kompletační činnost (IČD) |  |  | 0 | 0 | 0 |  | 0 | 2
Rezerva rozpočtu |  |  | 0 | 0 | 0 |  | 0 | 2
| CELKEM VRN |  |  |  |  | 0
0
0
0
0
0
0

## 01 01-1 Pol
Položkový rozpočet
Stavba : |  | 2010/23 Vodní nádrž Napájedla-oprava a odbahnění |  | Rozpočet: | 40179
Objekt : |  | 01 Odstranění sedimentů |  | Odstranění sedimentů
P.č. | Číslo položky | Název položky | MJ | množství | cena / MJ | celkem (Kč) | Jednotková hmotnost | Celková hmotnost | Jednotková dem.hmot. | Celková dem.hmot.
Díl: | 1 | Zemní práce | [9 empty] | 1
1 | 122101103R00 | Odkopávky nezapažené v hor. 2 do 10000 m3 | m3 | 3560.1 |  | 0 | 0 | 0 | 0 | 0 |  | 2 | 1 | 1 | 1 | 1 | 0 | 0 | 0 | 0 | 0 | 1 | 1
|  | vyschlá zemina z boku rybníka:3560,1 (viz. Tabulka kubatur - hydrotechnické výpočty |  | 3560.1 | [6 empty] | vyschlá zemina z boku rybníka:3560,1
2 | 122703603R00 | Odstranění nánosu při únosnosti dna nad 60 kPa | m3 | 2000 |  | 0 | 0 | 0 | 0 | 0 |  | 2 | 1 | 1 | 1 | 1 | 0 | 0 | 0 | 0 | 0 | 1 | 1
|  | bahno ze zdrže:2000 |  | 2000 | [6 empty] | bahno ze zdrže:2000
3 | 162701105R00 | Vodorovné přemístění výkopku z hor.1-4 do 10000 m | m3 | 5560.1 |  | 0 | 0 | 0 | 0 | 0 |  | 2 | 1 | 1 | 1 | 1 | 0 | 0 | 0 | 0 | 0 | 1 | 1
4 | 162701109R00 | Příplatek k vod. přemístění hor.1-4 za další 1 km | m3 | 127882.3 |  | 0 | 0 | 0 | 0 | 0 |  | 2 | 1 | 1 | 1 | 1 | 0 | 0 | 0 | 0 | 0 | 1 | 1
|  | 5560,1*23 |  | 127882.3 | [6 empty] | 5560,1*20
5 | 171201201RT1 | Uložení sypaniny na skládku včetně poplatku za skládku | t | 10008.18 |  | 0 | 0 | 0 | 0 | 0 |  | 2 | 1 | 1 | 1 | 1 | 0 | 0 | 0 | 0 | 0 | 1 | 1
|  | 5560,1*1,8 |  | 10008.18
6 | 181101102R00 | Úprava pláně v zářezech v hor. 1-4, se zhutněním | m2 | 8957 |  | 0 | 0 | 0 | 0 | 0 |  | 2 | 1 | 1 | 1 | 1 | 0 | 0 | 0 | 0 | 0 | 1 | 1
| Celkem za | 1 Zemní práce |  |  |  | 0 |  | 0 |  | 0 |  | 4 |  |  |  |  | 0 | 0 | 0 | 0 | 0
0
0
0
0
0
0

## 02 02-2 KL
POLOŽKOVÝ ROZPOČET
Rozpočet |  | 2010-02-02 | Výpust.zařízení a oprava hráze a bezp.přelivu | JKSO
Objekt |  |  |  | SKP
02 |  | Výpust.zařízení a oprava hráze a bezp.přelivu |  | Měrná jednotka
Stavba |  |  |  | Počet jednotek | 0
2010/23 |  | Vodní nádrž Napájedla-oprava a odbahnění |  | Náklady na m.j. | 0
Projektant |  | Ing. Jana Máchová- Vodohospodářská projekce |  | Typ rozpočtu
Zpracovatel projektu
Objednatel |  | ČR - Správa vojenského bytového fondu Praha
Dodavatel |  |  |  | Zakázkové číslo
Rozpočtoval |  |  |  | Počet listů
ROZPOČTOVÉ NÁKLADY
Základní rozpočtové náklady |  |  | Ostatní rozpočtové náklady
| HSV celkem | 0 | Ztížené výrobní podmínky |  | 0
Z | PSV celkem | 0 | Oborová přirážka |  | 0
R | M práce celkem | 0 | Přesun stavebních kapacit |  | 0
N | M dodávky celkem | 0 | Mimostaveništní doprava |  | 0
ZRN celkem |  | 0 | Zařízení staveniště |  | 0
|  |  | Provoz investora |  | 0
HZS |  | 0 | Kompletační činnost (IČD) |  | 0
ZRN+HZS |  | 0 | Ostatní náklady neuvedené |  | 0
ZRN+ost.náklady+HZS |  | 0 | Ostatní náklady celkem |  | 0
Vypracoval |  |  | Za zhotovitele | Za objednatele
Jméno : |  |  | Jméno : | Jméno :
Datum : |  |  | Datum : | Datum :
Podpis : |  |  | Podpis: | Podpis:
Základ pro DPH |  | 21 | % | 0 |  | 0
DPH |  | 21 | % | 0 |  | 0
Základ pro DPH |  | 0 | % | 0 |  | 0
DPH |  | 0 | % | 0
CENA ZA OBJEKT CELKEM |  |  |  | 0
Poznámka :
0
0
0

## 02 02-2 Rek
Stavba : |  | 2010/23 Vodní nádrž Napájedla-oprava a odbahnění |  |  | Rozpočet : | 2010-02-02
Objekt : |  | 02 Výpust.zařízení a oprava hráze a bezp.přelivu |  |  | Výpust.zařízení a oprava hráze a bezp.přelivu
REKAPITULACE STAVEBNÍCH DÍLŮ
| Stavební díl |  | HSV | PSV | Dodávka | Montáž | HZS
1 | Zemní práce |  | 0 | 0 | 0 | 0 | 0
3 | Svislé a kompletní konstrukce |  | 0 | 0 | 0 | 0 | 0
4 | Vodorovné konstrukce |  | 0 | 0 | 0 | 0 | 0
8 | Trubní vedení |  | 0 | 0 | 0 | 0 | 0
93 | Dokončovací práce inženýrských staveb |  | 0 | 0 | 0 | 0 | 0
99 | Staveništní přesun hmot |  | 0 | 0 | 0 | 0 | 0
D96 | Přesuny suti a vybouraných hmot |  | 0 | 0 | 0 | 0 | 0
| CELKEM OBJEKT |  | 0 | 0 | 0 | 0 | 0
VEDLEJŠÍ ROZPOČTOVÉ NÁKLADY
Název VRN |  |  | Kč | % | Základna |  | Kč
Ztížené výrobní podmínky |  |  | 0 | 0 | 0 |  | 0 | 0
Oborová přirážka |  |  | 0 | 0 | 0 |  | 0 | 0
Přesun stavebních kapacit |  |  | 0 | 0 | 0 |  | 0 | 0
Mimostaveništní doprava |  |  | 0 | 0 | 0 |  | 0 | 0
Zařízení staveniště |  |  | 0 | 0 | 0 |  | 0 | 2
Provoz investora |  |  | 0 | 0 | 0 |  | 0 | 1
Kompletační činnost (IČD) |  |  | 0 | 0 | 0 |  | 0 | 2
Rezerva rozpočtu |  |  | 0 | 0 | 0 |  | 0 | 2
| CELKEM VRN |  |  |  |  | 0
0
0
0
0
0
0

## 02 02-2 Pol
Položkový rozpočet
Stavba : |  | 2010/23 Vodní nádrž Napájedla-oprava a odbahnění |  | Rozpočet: | 40211
Objekt : |  | 02 Výpust.zařízení a oprava hráze a bezp.přelivu |  | Výpust.zařízení a oprava hráze a bezp.přelivu
P.č. | Číslo položky | Název položky | MJ | množství | cena / MJ | celkem (Kč) | Jednotková hmotnost | Celková hmotnost | Jednotková dem.hmot. | Celková dem.hmot.
Díl: | 1 | Zemní práce | [9 empty] | 1
1 | 121101103R00 | Sejmutí ornice s přemístěním přes 100 do 250 m | m3 | 6.5 |  | 0 | 0 | 0 | 0 | 0 |  | 2 | 1 | 1 | 1 | 1 | 0 | 0 | 0 | 0 | 0 | 1 | 1
|  | 65*0,1 |  | 6.5 | [6 empty] | 65*0,1
2 | 132201201R00 | Hloubení rýh šířky do 200 cm v hor.3 do 100 m3 | m3 | 72 |  | 0 | 0 | 0 | 0 | 0 |  | 2 | 1 | 1 | 1 | 1 | 0 | 0 | 0 | 0 | 0 | 1 | 1
|  | v hrázi :62,6 |  | 62.6 | [6 empty] | v hrázi :62,6
|  | na přelivu:23,5*0,4 |  | 9.4 | [6 empty] | na přelivu:23,5*0,4
3 | 132201209R00 | Příplatek za lepivost - hloubení rýh 200cm v hor.3 | m3 | 72 |  | 0 | 0 | 0 | 0 | 0 |  | 2 | 1 | 1 | 1 | 1 | 0 | 0 | 0 | 0 | 0 | 1 | 1
4 | 151101101R00 | Pažení a rozepření stěn rýh - příložné - hl. do 2m | m2 | 51 |  | 0 | 0.00099 | 0.05049 | 0 | 0 |  | 2 | 1 | 1 | 1 | 1 | 0 | 0 | 0 | 0 | 0 | 1 | 1
5 | 151101111R00 | Odstranění paženi stěn rýh - příložné - hl. do 2 m | m2 | 51 |  | 0 | 0 | 0 | 0 | 0 |  | 2 | 1 | 1 | 1 | 1 | 0 | 0 | 0 | 0 | 0 | 1 | 1
6 | 171103202R00 | Ulož. sypaniny do hrází,100%PS, objem jílu 20-50% | m3 | 8 |  | 0 | 0 | 0 | 0 | 0 |  | 2 | 1 | 1 | 1 | 1 | 0 | 0 | 0 | 0 | 0 | 1 | 1
7 | 58125110 | Zemina jílovinová surová GE | T | 16 |  | 0 | 1 | 16 |  | 0 |  | 2 | 3 | 1 | 58125110 | 1 | 0 | 0 | 0 | 0 | 0 | 3 | 1
|  | 8*2 |  | 16 | [6 empty] | 8*2
8 | 174101101R00 | Zásyp jam, rýh, šachet se zhutněním | m3 | 72 |  | 0 | 0 | 0 | 0 | 0 |  | 2 | 1 | 1 | 1 | 1 | 0 | 0 | 0 | 0 | 0 | 1 | 1
9 | 180401213R00 | Založení trávníku lučního výsevem ve svahu do 1:1 | m2 | 65 |  | 0 | 0 | 0 | 0 | 0 |  | 2 | 1 | 1 | 1 | 1 | 0 | 0 | 0 | 0 | 0 | 1 | 1
10 | 00572400 | Směs travní parková I. sídlištní | kg | 1.365 |  | 0 | 0.001 | 0.001365 |  | 0 |  | 2 | 3 | 1 | 572400 | 1 | 0 | 0 | 0 | 0 | 0 | 3 | 1
|  | 65*0,02*1,05 |  | 1.365 | [6 empty] | 65*0,02*1,05
11 | 181301101R00 | Rozprostření ornice, rovina, tl. do 10 cm do 500m2 | m2 | 65 |  | 0 | 0 | 0 | 0 | 0 |  | 2 | 1 | 1 | 1 | 1 | 0 | 0 | 0 | 0 | 0 | 1 | 1
12 | 182101101R00 | Svahování v zářezech v hor. 1 - 4 | m2 | 506 |  | 0 | 0 | 0 | 0 | 0 |  | 2 | 1 | 1 | 1 | 1 | 0 | 0 | 0 | 0 | 0 | 1 | 1
|  | pod pohozem:506 |  | 506 | [6 empty] | pod pohozem:506
| Celkem za | 1 Zemní práce |  |  |  | 0 |  | 16.0519 |  | 0 |  | 4 |  |  |  |  | 0 | 0 | 0 | 0 | 0
Díl: | 3 | Svislé a kompletní konstrukce | [9 empty] | 1
13 | 320101113R00 | Osazení bet.a ŽB prefabrikátů hmotnosti do 7000 kg | m3 | 2.376 |  | 0 | 0.08283 | 0.1968 | 0 | 0 |  | 2 | 1 | 1 | 1 | 1 | 0 | 0 | 0 | 0 | 0 | 1 | 1
|  | 0,6*0,6*(3,4+3,2) |  | 2.376 | [6 empty] | 0,6*0,6*(3,4+3,2)
14 | 320101111a | DODÁVKA požerák prefa ŽB 60x60 cm v.=3,0(3,4) m s poklopem | kus | 1 |  | 0 | 0 | 0 |  | 0 |  | 2 | 3 | 1 | 320101111a | 1 | 0 | 0 | 0 | 0 | 0 | 3 | 1
15 | 329321112R00 | Konstrukce ostatní z betonu železového V4 T50 B 20 | m3 | 8.994 |  | 0 | 0 | 0 | 0 | 0 |  | 2 | 1 | 1 | 1 | 1 | 0 | 0 | 0 | 0 | 0 | 1 | 1
|  | podkl. beton pod požerák:0,4 |  | 0.4 |  |  | 0 |  |  |  | podkl. beton pod požerák:0,4
|  | základ požeráku:2,6 |  | 2.6 | [6 empty] | základ požeráku:2,6
|  | zídky nátoku:1,36*0,3*2 |  | 0.816 | [6 empty] | zídky nátoku:1,36*0,3*2
|  | opěra lávky:0,21 |  | 0.21 | [6 empty] | opěra lávky:0,21
|  | čelo pod výpustí:3*1,8*0,6 |  | 3.24 | [6 empty] | čelo pod výpustí:3*1,8*0,6
|  | pasy na přelivu:0,6*0,6*2,4*2 |  | 1.728 | [6 empty] | pasy na přelivu:0,6*0,6*2,4*2
16 | 329351010R00 | Obednění konstrukcí ostatních ploch rovinných | m2 | 26.1 |  | 0 | 0.01432 | 0.37375 | 0 | 0 |  | 2 | 1 | 1 | 1 | 1 | 0 | 0 | 0 | 0 | 0 | 1 | 1
|  | základ požeráku:9,8 |  | 9.8 | [6 empty] | základ požeráku:9,8
|  | čelo pod výpustí:3*1,8*2 |  | 10.8 |  |  | 0 |  |  |  | čelo pod výpustí:3*1,8*2
|  | zídky nátoku:5,5 |  | 5.5 |  |  | 0 |  |  |  | zídky nátoku:5,5
17 | 329352010R00 | Odbednění konstrukcí ostatních ploch rovinných | m2 | 26.1 |  | 0 | 0 | 0 | 0 | 0 |  | 2 | 1 | 1 | 1 | 1 | 0 | 0 | 0 | 0 | 0 | 1 | 1
18 | 329368211R00 | Výztuž ostatních ŽB konstrukcí svařovanou sítí | t | 0.0931 |  | 0 | 1.0561 | 0.098323 | 0 | 0 |  | 2 | 1 | 1 | 1 | 1 | 0 | 0 | 0 | 0 | 0 | 1 | 1
|  | Kari síť 100/100/6:(6,04*2+4,44*2)*2,22*2*0,001 |  | 0.0931 | [6 empty] | Kari síť 100/100/6:(6,04*2+4,44*2)*2,22*2*0,001
| Celkem za | 3 Svislé a kompletní konstrukce |  |  |  | 0 |  | 0.66888 |  | 0 |  | 4 |  |  |  |  | 0 | 0 | 0 | 0 | 0
Díl: | 4 | Vodorovné konstrukce | [9 empty] | 1
19 | 451311111R00 | Podklad pod dlažbu z betonu tř. B 7,5 tl. do 10 cm | m2 | 19.5 |  | 0 | 0.246 | 4.797 | 0 | 0 |  | 2 | 1 | 1 | 1 | 1 | 0 | 0 | 0 | 0 | 0 | 1 | 1
|  | před výpustí :1,5 |  | 1.5 | [6 empty] | před výpustí :1,5
|  | na přelivu:2,4*7,5 |  | 18 | [6 empty] | na přelivu:2,4*7,5
20 | 457971121R00 | Zřízení vrstvy z geotextilie do 1:1,5, š. do 3 m | m2 | 506 |  | 0 | 0.00028 | 0.14168 | 0 | 0 |  | 2 | 1 | 0 | 0 | 1 | 0 | 0 | 0 | 0 | 0 | 1 | 0
21 | 464511122R00 | Pohoz z kamene záhozového do 200 kg z terénu | m3 | 137.25 |  | 0 | 2.04 | 279.99 | 0 | 0 |  | 2 | 1 | 0 | 0 | 1 | 0 | 0 | 0 | 0 | 0 | 1 | 0
|  | hráz:506*0,25 |  | 126.5 | [6 empty] | hráz:506*0,25
|  | pod přelivem:30*0,25 |  | 7.5 | [6 empty] | pod přelivem:30*0,25
|  | výústní objekt:13*0,25 |  | 3.25 | [6 empty] | výústní objekt:13*0,25
22 | 465513227R00 | Dlažba z kamene na MC, s vyspárov. MCs, tl. 25 cm | m2 | 19.5 |  | 0 | 0.824 | 16.068 | 0 | 0 |  | 2 | 1 | 1 | 1 | 1 | 0 | 0 | 0 | 0 | 0 | 1 | 1
|  | před výpustí :1,5 |  | 1.5 | [6 empty] | před výpustí :1,5
|  | na přelivu:2,4*7,5 |  | 18 | [6 empty] | na přelivu:2,4*7,5
23 | 6937000001 | Geotextilie POLYFELT TS 20 1,2mm | m2 | 607.2 |  | 0 | 0 | 0 |  | 0 |  | 2 | 3 | 1 | 6937000001 | 1 | 0 | 0 | 0 | 0 | 0 | 3 | 1
|  | 506*1,2 |  | 607.2 | [6 empty] | 506*1,2
| Celkem za | 4 Vodorovné konstrukce |  |  |  | 0 |  | 300.9967 |  | 0 |  | 4 |  |  |  |  | 0 | 0 | 0 | 0 | 0
Díl: | 8 | Trubní vedení | [9 empty] | 1
24 | 871375211U00 | Potr.PVC-systém KG třídy SN4 DN300 d+m | m | 13.3 |  | 0 | 0.01148 | 0.15268 | 0 | 0 |  | 2 | 1 | 1 | 1 | 1 | 0 | 0 | 0 | 0 | 0 | 1 | 1
25 | 899623141R00 | Obetonování potrubí nebo zdiva stok betonem B 12,5 | m3 | 3.3012 |  | 0 | 2.436 | 8.0417 | 0 | 0 |  | 2 | 1 | 1 | 1 | 1 | 0 | 0 | 0 | 0 | 0 | 1 | 1
|  | potrubí výpusti:0,262*12,6 |  | 3.3012 | [6 empty] | potrubí výpusti:0,262*12,6
26 | 899643111R00 | Bednění pro obetonování potrubí v otevřeném výkopu | m2 | 15.12 |  | 0 | 0.004 | 0.06048 | 0 | 0 |  | 2 | 1 | 1 | 1 | 1 | 0 | 0 | 0 | 0 | 0 | 1 | 1
|  | 0,6*2*12,6 |  | 15.12 | [6 empty] | 0,6*2*12,6
27 | 899681114 | Těsnění potrubí z jílu | m3 | 2.457 |  | 0 | 2 | 4.914 | 0 | 0 |  | 2 | 1 | 1 | 1 | 1 | 0 | 0 | 0 | 0 | 0 | 1 | 1
|  | potr. od výpusti:0,195*12,6 |  | 2.457 | [6 empty] | potr. od výpusti:0,195*12,6
| Celkem za | 8 Trubní vedení |  |  |  | 0 |  | 13.1689 |  | 0 |  | 4 |  |  |  |  | 0 | 0 | 0 | 0 | 0
Díl: | 93 | Dokončovací práce inženýrských staveb | [9 empty] | 1
28 | 3489421199 | Zábradlí ocel. ze 2 trubek v=1,1m | m | 4.72 |  | 0 | 0.0409 | 0.19305 | 0 | 0 |  | 2 | 1 | 1 | 1 | 1 | 0 | 0 | 0 | 0 | 0 | 1 | 1
|  | 4,72 |  | 4.72 | [6 empty] | 4,72
29 | 767995104R00 | Montáž kovových atypických konstrukcí do 50 kg | kg | 60.416 |  | 0 | 5e-05 | 0.0030208 | 0 | 0 |  | 2 | 1 | 7 | 7 | 1 | 0 | 0 | 0 | 0 | 0 | 1 | 7
|  | L 70x70x6 - 2 ks:6,4*4,72*2 |  | 60.416 | [6 empty] | L 70x70x6 - 2 ks:6,4*4,72*2
30 | 13331762 | Úhelník rovnoramenný L jakost 11375 70x 70x 6 mm | T | 0.0652 |  | 0 | 1 | 0.0652 |  | 0 |  | 2 | 3 | 1 | 13331762 | 1 | 0 | 0 | 0 | 0 | 0 | 3 | 1
|  | nosníky L 70x70x6mm:6,4*4,72*2*0,001*1,08 |  | 0.0652 | [6 empty] | nosníky L 70x70x6mm:6,4*4,72*2*0,001*1,08
31 | 934953114 | Vystrojení požeráku - česle 600/500 mm | kpl | 1 |  | 0 | 0 | 0 | 0 | 0 |  | 2 | 1 | 1 | 1 | 1 | 0 | 0 | 0 | 0 | 0 | 1 | 1
32 | 934953114R00 | Obsluhovací lávka nádrží délky do 5 m s nátěrem | m2 | 2.36 |  | 0 | 0.08424 | 0.19881 | 0 | 0 |  | 2 | 1 | 1 | 1 | 1 | 0 | 0 | 0 | 0 | 0 | 1 | 1
|  | 0,5*4,72 |  | 2.36 | [6 empty] | 0,5*4,72
33 | 934956113R00 | Hradítka z měkkého dřeva tloušťky 4 cm | m2 | 2.8875 |  | 0 | 0.03246 | 0.093728 | 0 | 0 |  | 2 | 1 | 1 | 1 | 1 | 0 | 0 | 0 | 0 | 0 | 1 | 1
|  | dluže v požeráku:0,15*0,55*35 |  | 2.8875 | [6 empty] | dluže v požeráku:0,15*0,55*35
| Celkem za | 93 Dokončovací práce inženýrských staveb |  |  |  | 0 |  | 0.5538 |  | 0 |  | 4 |  |  |  |  | 0 | 0 | 0 | 0 | 0
Díl: | 99 | Staveništní přesun hmot | [9 empty] | 1
34 | 998332011R00 | Přesun hmot, úpravy toků a kanálů, hráze ostatní | t | 357.6366 |  | 0 | 0 | 0 |  | 0 |  | 2 | 7 | 1 | 2 | 1 | 0 | 0 | 0 | 0 | 0 | 7 | 1
| Celkem za | 99 Staveništní přesun hmot |  |  |  | 0 |  | 0 |  | 0 |  | 4 |  |  |  |  | 0 | 0 | 0 | 0 | 0
Díl: | D96 | Přesuny suti a vybouraných hmot | [9 empty] | 1
35 | 120901121R00 | Bourání konstrukcí z prostého betonu | m3 | 17.6402 |  | 0 | 0 | 0 | 0 | 0 |  | 2 | 1 | 1 | 1 | 1 | 0 | 0 | 0 | 0 | 0 | 1 | 1
|  | výpustní zařízení:1,12*3+1,6*1,6*1 |  | 5.92 | [6 empty] | výpustní zařízení:1,12*3+1,6*1,6*1
|  | betonové potrubí DN700:10,5*2,5/2,7 |  | 9.7222 | [6 empty] | betonové potrubí DN700:10,5*2,5/2,7
|  | betonové čelo:1,85*1,8*0,6 |  | 1.998 | [6 empty] | betonové čelo:1,85*1,8*0,6
36 | 979081111R00 | Odvoz suti a vybour. hmot na skládku do 1 km | t | 47.6285 |  | 0 | 0 | 0 | 0 | 0 |  | 2 | 1 | 3 | 3 | 1 | 0 | 0 | 0 | 0 | 0 | 1 | 3
|  | 17,6402*2,7 |  | 47.6285 | [6 empty] | 17,6402*2,7
37 | 979081121R00 | Příplatek k odvozu za každý další 1 km | t | 428.6565 |  | 0 | 0 | 0 | 0 | 0 |  | 2 | 1 | 3 | 3 | 1 | 0 | 0 | 0 | 0 | 0 | 1 | 3
|  | 47,6285*9 |  | 428.6565 | [6 empty] | 47,6285*9
38 | 979086112R00 | Nakládání nebo překládání suti a vybouraných hmot | t | 47.6285 |  | 0 | 0 | 0 | 0 | 0 |  | 2 | 1 | 3 | 3 | 1 | 0 | 0 | 0 | 0 | 0 | 1 | 3
39 | 979093111R00 | Uložení suti na skládku bez zhutnění | t | 47.6285 |  | 0 | 0 | 0 | 0 | 0 |  | 2 | 1 | 3 | 3 | 1 | 0 | 0 | 0 | 0 | 0 | 1 | 3
40 | 979098123U00 | Skládkovné želbeton příměs 10% | t | 47.6285 |  | 0 | 0 | 0 | 0 | 0 |  | 2 | 1 | 3 | 3 | 1 | 0 | 0 | 0 | 0 | 0 | 1 | 3
| Celkem za | D96 Přesuny suti a vybouraných hmot |  |  |  | 0 |  | 0 |  | 0 |  | 4 |  |  |  |  | 0 | 0 | 0 | 0 | 0

## 03 03-3 KL
POLOŽKOVÝ ROZPOČET
Rozpočet |  | 2010-03-03 | Napoštěcí zařízení rybníka | JKSO
Objekt |  |  |  | SKP
03 |  | Napouštěcí zařízení rybníka |  | Měrná jednotka
Stavba |  |  |  | Počet jednotek | 0
2010/23 |  | Vodní nádrž Napájedla-oprava a odbahnění |  | Náklady na m.j. | 0
Projektant |  | Ing. Jana Máchová- Vodohospodářská projekce |  | Typ rozpočtu
Zpracovatel projektu
Objednatel |  | ČR - Správa vojenského bytového fondu Praha
Dodavatel |  |  |  | Zakázkové číslo
Rozpočtoval |  |  |  | Počet listů
ROZPOČTOVÉ NÁKLADY
Základní rozpočtové náklady |  |  | Ostatní rozpočtové náklady
| HSV celkem | 0 | Ztížené výrobní podmínky |  | 0
Z | PSV celkem | 0 | Oborová přirážka |  | 0
R | M práce celkem | 0 | Přesun stavebních kapacit |  | 0
N | M dodávky celkem | 0 | Mimostaveništní doprava |  | 0
ZRN celkem |  | 0 | Zařízení staveniště |  | 0
|  |  | Provoz investora |  | 0
HZS |  | 0 | Kompletační činnost (IČD) |  | 0
ZRN+HZS |  | 0 | Ostatní náklady neuvedené |  | 0
ZRN+ost.náklady+HZS |  | 0 | Ostatní náklady celkem |  | 0
Vypracoval |  |  | Za zhotovitele | Za objednatele
Jméno : |  |  | Jméno : | Jméno :
Datum : |  |  | Datum : | Datum :
Podpis : |  |  | Podpis: | Podpis:
Základ pro DPH |  | 21 | % | 0 |  | 0
DPH |  | 21 | % | 0 |  | 0
Základ pro DPH |  | 0 | % | 0 |  | 0
DPH |  | 0 | % | 0
CENA ZA OBJEKT CELKEM |  |  |  | 0
Poznámka :
0
0
0

## 03 03-3 Rek
Stavba : |  | 2010/23 Vodní nádrž Napájedla-oprava a odbahnění |  |  | Rozpočet : | 2010-03-03
Objekt : |  | 03 Napouštěcí zařízení rybníka |  |  | Napoštěcí zařízení rybníka
REKAPITULACE STAVEBNÍCH DÍLŮ
| Stavební díl |  | HSV | PSV | Dodávka | Montáž | HZS
1 | Zemní práce |  | 0 | 0 | 0 | 0 | 0
3 | Svislé a kompletní konstrukce |  | 0 | 0 | 0 | 0 | 0
4 | Vodorovné konstrukce |  | 0 | 0 | 0 | 0 | 0
8 | Trubní vedení |  | 0 | 0 | 0 | 0 | 0
93 | Dokončovací práce inženýrských staveb |  | 0 | 0 | 0 | 0 | 0
99 | Staveništní přesun hmot |  | 0 | 0 | 0 | 0 | 0
| CELKEM OBJEKT |  | 0 | 0 | 0 | 0 | 0
VEDLEJŠÍ ROZPOČTOVÉ NÁKLADY
Název VRN |  |  | Kč | % | Základna |  | Kč
Ztížené výrobní podmínky |  |  | 0 | 0 | 0 |  | 0 | 0
Oborová přirážka |  |  | 0 | 0 | 0 |  | 0 | 0
Přesun stavebních kapacit |  |  | 0 | 0 | 0 |  | 0 | 0
Mimostaveništní doprava |  |  | 0 | 0 | 0 |  | 0 | 0
Zařízení staveniště |  |  | 0 | 0 | 0 |  | 0 | 2
Provoz investora |  |  | 0 | 0 | 0 |  | 0 | 1
Kompletační činnost (IČD) |  |  | 0 | 0 | 0 |  | 0 | 2
Rezerva rozpočtu |  |  | 0 | 0 | 0 |  | 0 | 2
| CELKEM VRN |  |  |  |  | 0
0
0
0
0
0
0

## 03 03-3 Pol
Položkový rozpočet
Stavba : |  | 2010/23 Vodní nádrž Napájedla-oprava a odbahnění |  | Rozpočet: | 40240
Objekt : |  | 03 Napouštěcí zařízení rybníka |  | Napoštěcí zařízení rybníka
P.č. | Číslo položky | Název položky | MJ | množství | cena / MJ | celkem (Kč) | Jednotková hmotnost | Celková hmotnost | Jednotková dem.hmot. | Celková dem.hmot.
Díl: | 1 | Zemní práce | [9 empty] | 1
1 | 131201101R00 | Hloubení nezapažených jam v hor.3 do 100 m3 | m3 | 5.1 |  | 0 | 0 | 0 | 0 | 0 |  | 2 | 1 | 1 | 1 | 1 | 0 | 0 | 0 | 0 | 0 | 1 | 1
2 | 131201109R00 | Příplatek za lepivost - hloubení nezap.jam v hor.3 | m3 | 2.55 |  | 0 | 0 | 0 | 0 | 0 |  | 2 | 1 | 1 | 1 | 1 | 0 | 0 | 0 | 0 | 0 | 1 | 1
|  | 5,1/2 |  | 2.55 | [6 empty] | 5,1/2
3 | 132201201R00 | Hloubení rýh šířky do 200 cm v hor.3 do 100 m3 | m3 | 35 |  | 0 | 0 | 0 | 0 | 0 |  | 2 | 1 | 1 | 1 | 1 | 0 | 0 | 0 | 0 | 0 | 1 | 1
|  | pro potrubí:35 |  | 35 | [6 empty] | pro potrubí:35
4 | 132201209R00 | Příplatek za lepivost - hloubení rýh 200cm v hor.3 | m3 | 35 |  | 0 | 0 | 0 | 0 | 0 |  | 2 | 1 | 1 | 1 | 1 | 0 | 0 | 0 | 0 | 0 | 1 | 1
5 | 174101101R00 | Zásyp jam, rýh, šachet se zhutněním | m3 | 35 |  | 0 | 0 | 0 | 0 | 0 |  | 2 | 1 | 1 | 1 | 1 | 0 | 0 | 0 | 0 | 0 | 1 | 1
6 | 181006111R00 | Rozprostření zemin v rov./sklonu 1:5, tl. do 10 cm | m2 | 51 |  | 0 | 0 | 0 | 0 | 0 |  | 2 | 1 | 1 | 1 | 1 | 0 | 0 | 0 | 0 | 0 | 1 | 1
|  | 5,1/0,1 |  | 51 | [6 empty] | 5,1/0,1
| Celkem za | 1 Zemní práce |  |  |  | 0 |  | 0 |  | 0 |  | 4 |  |  |  |  | 0 | 0 | 0 | 0 | 0
Díl: | 3 | Svislé a kompletní konstrukce | [9 empty] | 1
7 | 329311112R00 | Konstrukce ostatní z betonu prostého V4 T50 B 20 | m3 | 4.404 |  | 0 | 2.8321 | 12.4725 | 0 | 0 |  | 2 | 1 | 1 | 1 | 1 | 0 | 0 | 0 | 0 | 0 | 1 | 1
|  | rozdělovací objekt:2,8*0,6+2,64*0,6+0,76*1,5 |  | 4.404 | [6 empty] | rozdělovací objekt:2,8*0,6+2,64*0,6+0,76*1,5
8 | 329351010R00 | Obednění konstrukcí ostatních ploch rovinných | m2 | 16.13 |  | 0 | 0.01432 | 0.23098 | 0 | 0 |  | 2 | 1 | 1 | 1 | 1 | 0 | 0 | 0 | 0 | 0 | 1 | 1
|  | 2,8*2+2,64*2+1,5*1,25+2,7*1,25 |  | 16.13 | [6 empty] | 2,8*2+2,64*2+1,5*1,25+2,7*1,25
9 | 329352010R00 | Odbednění konstrukcí ostatních ploch rovinných | m2 | 16.13 |  | 0 | 0.00097 | 0.015646 | 0 | 0 |  | 2 | 1 | 1 | 1 | 1 | 0 | 0 | 0 | 0 | 0 | 1 | 1
| Celkem za | 3 Svislé a kompletní konstrukce |  |  |  | 0 |  | 12.7192 |  | 0 |  | 4 |  |  |  |  | 0 | 0 | 0 | 0 | 0
Díl: | 4 | Vodorovné konstrukce | [9 empty] | 1
10 | 464511122R00 | Pohoz z kamene záhozového do 200 kg z terénu | m3 | 4.2 |  | 0 | 2.04 | 8.568 | 0 | 0 |  | 2 | 1 | 0 | 0 | 1 | 0 | 0 | 0 | 0 | 0 | 1 | 0
|  | v rozdělovacím objektu:6,8*0,25 |  | 1.7 | [6 empty] | v rozdělovacím objektu:6,8*0,25
|  | vyústění potrubí do rybníka:10*0,25 |  | 2.5 | [6 empty] | vyústění potrubí do rybníka:10*0,25
| Celkem za | 4 Vodorovné konstrukce |  |  |  | 0 |  | 8.568 |  | 0 |  | 4 |  |  |  |  | 0 | 0 | 0 | 0 | 0
Díl: | 8 | Trubní vedení |  |  |  |  | 0 |  |  |  |  | 1
11 | 871395211U00 | Potr.PVC-systém KG třídy SN4 DN400 d+m | m | 21.9 |  | 0 | 0 | 0 | 0 | 0 |  | 2 | 1 | 1 | 1 | 1 | 0 | 0 | 0 | 0 | 0 | 1 | 1
| Celkem za | 8 Trubní vedení |  |  |  | 0 | 0 | 0 |  | 0 |  | 4 |  |  |  |  | 0 | 0 | 0 | 0 | 0
Díl: | 93 | Dokončovací práce inženýrských staveb | [9 empty] | 1
12 | 767995102R00 | Montáž kovových atypických konstrukcí do 10 kg | kg | 28.8889 |  | 0 | 6e-05 | 0.0017333 | 0 | 0 |  | 2 | 1 | 7 | 7 | 1 | 0 | 0 | 0 | 0 | 0 | 1 | 7
|  | 0,0312/1,08*1000 |  | 28.8889 | [6 empty] | 0,0312/1,08*1000
13 | 13384410 | Tyč průřezu U 50, střední, jakost oceli 11375 | T | 0.0312 |  | 0 | 1 | 0.0312 |  | 0 |  | 2 | 3 | 1 | 13384410 | 1 | 0 | 0 | 0 | 0 | 0 | 3 | 1
|  | drážky rozděl. objektu U č. 50:0,86*6*5,59*0,001*1,08 |  | 0.0312 | [6 empty] | drážky rozděl. objektu U č. 50:0,86*6*5,59*0,001*1,08
14 | 934956113R00 | Hradítka z měkkého dřeva tloušťky 4 cm | m2 | 2.1375 |  | 0 | 0.03246 | 0.069383 | 0 | 0 |  | 2 | 1 | 1 | 1 | 1 | 0 | 0 | 0 | 0 | 0 | 1 | 1
|  | 0,15*2,05*6+0,15*0,65*3 |  | 2.1375 | [6 empty] | 0,15*2,05*6+0,15*0,65*3
| Celkem za | 93 Dokončovací práce inženýrských staveb |  |  |  | 0 | 0 | 0.10232 |  | 0 |  | 4 |  |  |  |  | 0 | 0 | 0 | 0 | 0
Díl: | 99 | Staveništní přesun hmot |  |  |  |  | 0 |  |  |  |  | 1
15 | 998332011R00 | Přesun hmot, úpravy toků a kanálů, hráze ostatní | t | 21.7962 |  | 0 | 0 | 0 |  | 0 |  | 2 | 7 | 1 | 2 | 1 | 0 | 0 | 0 | 0 | 0 | 7 | 1
| Celkem za | 99 Staveništní přesun hmot |  |  |  | 0 |  | 0 |  | 0 |  | 4 |  |  |  |  | 0 | 0 | 0 | 0 | 0