## Krycí list
SLEPÝ ROZPOČET
Rozpočet |  | 01-01 | Objekt A - střecha | JKSO
Objekt |  | Název objektu |  | SKP
01-01 |  | Objekt A - střecha |  | Měrná jednotka
Stavba |  | Název stavby |  | Počet jednotek
9943 |  | Podbabská 1589/1, Praha 6 - Dejvice |  | Náklady na m.j. | 0
Projektant |  | F.S.P. projekční kancelář s.r.o. |  | Typ rozpočtu
Zpracovatel projektu |  | F.S.P. projekční kancelář s.r.o.
Objednatel
Dodavatel |  |  |  | Zakázkové číslo
Rozpočtoval |  |  |  | Počet listů
ROZPOČTOVÉ NÁKLADY
Základní rozpočtové náklady |  |  | Ostatní rozpočtové náklady
| HSV celkem | 0 | Ztížené výrobní podmínky |  | 0
Z | PSV celkem | 0 | Zařízení staveniště |  | 0
R | M práce celkem | 0
N | M dodávky celkem | 0
ZRN celkem |  | 0
HZS |  | 0
ZRN+HZS |  | 0 | Ostatní náklady neuvedené |  | 0
ZRN+ost.náklady+HZS |  | 0 | Ostatní náklady celkem |  | 0
Vypracoval |  |  | Za zhotovitele | Za objednatele
Jméno : |  |  | Jméno : | Jméno :
Datum : |  |  | Datum : | Datum :
Podpis : |  |  | Podpis: | Podpis:
Základ pro DPH |  | 21 | % | 0
DPH |  | 21 | % | 0
Základ pro DPH |  | 0 | % | 0
DPH |  | 0 | % | 0
CENA ZA OBJEKT CELKEM |  |  |  | 0
Poznámka :

## Rekapitulace
Stavba : |  | 9943 Podbabská 1589/1, Praha 6 - Dejvice |  |  | Rozpočet : | 01-01
Objekt : |  | 01-01 Objekt A - střecha |  |  | Objekt A - střecha
REKAPITULACE STAVEBNÍCH DÍLŮ
| Stavební díl |  | HSV | PSV | Dodávka | Montáž | HZS
62 | Úpravy povrchů vnější |  | 0 | 0 | 0 | 0 | 0
95 | Dokončovací konstrukce na pozemních stavbách |  | 0 | 0 | 0 | 0 | 0
96 | Bourání konstrukcí |  | 0 | 0 | 0 | 0 | 0
99 | Staveništní přesun hmot |  | 0 | 0 | 0 | 0 | 0
762 | Konstrukce tesařské |  | 0 | 0 | 0 | 0 | 0
764 | Konstrukce klempířské |  | 0 | 0 | 0 | 0 | 0
765 | Krytiny tvrdé |  | 0 | 0 | 0 | 0 | 0
767 | Konstrukce zámečnické |  | 0 | 0 | 0 | 0 | 0
783 | Nátěry |  | 0 | 0 | 0 | 0 | 0
M21 | Elektromontáže |  | 0 | 0 | 0 | 0 | 0
D96 | Přesuny suti a vybouraných hmot |  | 0 | 0 | 0 | 0 | 0
| CELKEM OBJEKT |  | 0 | 0 | 0 | 0 | 0
VEDLEJŠÍ ROZPOČTOVÉ NÁKLADY
Název VRN |  |  | Kč | % | Základna |  | Kč
Ztížené výrobní podmínky |  |  |  |  | 0 |  | 0 | 2
Zařízení staveniště |  |  |  |  | 0 |  | 0 | 1
| CELKEM VRN |  |  |  |  | 0

## Položky
Slepý rozpočet
Stavba : |  | 9943 Podbabská 1589/1, Praha 6 - Dejvice |  | Rozpočet: | 01-01
Objekt : |  | 01-01 Objekt A - střecha |  | Objekt A - střecha
P.č. | Číslo položky | Název položky | MJ | množství | cena / MJ | celkem (Kč)
Díl: | 62 | Úpravy povrchů vnější | [5 empty] | 1
1 | 622421193R00 | Omítka vnější stěn, MVC, česaná, složitost 1-2 probarvená ve hmotě | m2 | 22 | 0 | 0 |  | 2 | 1 | 1 | 1 | 1 | 0 | 0 | 0 | 0 | 0 | 1 | 1 | 0.06284
|  | komínové zdivo:22 |  | 22 |  |  | komínové zdivo:22
| Celkem za | 62 Úpravy povrchů vnější |  |  |  | 0 |  | 4 |  |  |  |  | 0 | 0 | 0 | 0 | 0
Díl: | 95 | Dokončovací konstrukce na pozemních stavbách | [5 empty] | 1
2 | 9501 | Ochrana stávajících telekomunikačních zařízení | kpl. | 3 | 0 | 0 |  | 2 | 12 | 0 | 9 | 1 | 0 | 0 | 0 | 0 | 0 | 12 | 0 | 0
3 | 9502 | Ochrana budovy proti zatékání provizorním zaplachtováním, fólií | m2 | 1004.0576 | 0 | 0 |  | 2 | 12 | 0 | 10 | 1 | 0 | 0 | 0 | 0 | 0 | 12 | 0 | 0
| Celkem za | 95 Dokončovací konstrukce na pozemních stavbách |  |  |  | 0 |  | 4 |  |  |  |  | 0 | 0 | 0 | 0 | 0
Díl: | 96 | Bourání konstrukcí | [5 empty] | 1
4 | 978015291R00 | Otlučení omítek vnějších MVC v složit.1-4 do 100 % | m2 | 22 | 0 | 0 |  | 2 | 1 | 1 | 1 | 1 | 0 | 0 | 0 | 0 | 0 | 1 | 1 | 0
|  | komínové zdivo:22 |  | 22 |  |  | komínové zdivo:22
| Celkem za | 96 Bourání konstrukcí |  |  |  | 0 |  | 4 |  |  |  |  | 0 | 0 | 0 | 0 | 0
Díl: | 99 | Staveništní přesun hmot | [5 empty] | 1
5 | 999281111R00 | Přesun hmot pro opravy a údržbu do výšky 25 m | t | 1.3825 | 0 | 0 |  | 2 | 7 | 1 | 2 | 1 | 0 | 0 | 0 | 0 | 0 | 7 | 1 | 0
| Celkem za | 99 Staveništní přesun hmot |  |  |  | 0 |  | 4 |  |  |  |  | 0 | 0 | 0 | 0 | 0
Díl: | 762 | Konstrukce tesařské | [5 empty] | 1
6 | 762332110RV1 | Montáž vázaných krovů pravidelných do 120 cm2 včetně dodávky řeziva, fošny 6/10 | m | 30.6 | 0 | 0 |  | 2 | 1 | 7 | 7 | 2 | 0 | 0 | 0 | 0 | 0 | 1 | 7 | 0.00607
|  | Lemování otvorů pro střešní okna:21,6 |  | 21.6 |  |  | Lemování otvorů pro střešní okna:21,6
|  | Pro komíny:9 |  | 9 |  |  | Pro komíny:9
7 | 762342202RT2 | Montáž laťování střech, vzdálenost latí do 22 cm včetně dodávky řeziva, latě 3/5 cm | m2 | 1004.6 | 0 | 0 |  | 2 | 1 | 7 | 7 | 2 | 0 | 0 | 0 | 0 | 0 | 1 | 7 | 0.00413
8 | 762342204RT2 | Montáž laťování střech, svislé, vzdálenost 100 cm včetně dodávky řeziva, latě 3/5 cm | m2 | 1004.6 | 0 | 0 |  | 2 | 1 | 7 | 7 | 2 | 0 | 0 | 0 | 0 | 0 | 1 | 7 | 0.00091
9 | 762342811R00 | Demontáž laťování střech, rozteč latí do 22 cm | m2 | 1004.6 | 0 | 0 |  | 2 | 1 | 7 | 7 | 2 | 0 | 0 | 0 | 0 | 0 | 1 | 7 | 0
10 | 762395000R00 | Spojovací a ochranné prostředky pro střechy | m3 | 7.5345 | 0 | 0 |  | 2 | 1 | 7 | 7 | 2 | 0 | 0 | 0 | 0 | 0 | 1 | 7 | 0.02357
|  | 1004,6*(0,03*0,05)*5 |  | 7.5345 |  |  | 1004,6*(0,03*0,05)*5
11 | 762950030RAB | Výměna části střešní vazby průřezová plocha 224 cm2 | m | 10 | 0 | 0 |  | 2 | 2 | 7 | 7 | 2 | 0 | 0 | 0 | 0 | 0 | 2 | 7 | 0.01483
12 | 762950030RAC | Výměna části střešní vazby průřezová plocha 288 cm2 | m | 5 | 0 | 0 |  | 2 | 2 | 7 | 7 | 2 | 0 | 0 | 0 | 0 | 0 | 2 | 7 | 0.01618
| Celkem za | 762 Konstrukce tesařské |  |  |  | 0 |  | 4 |  |  |  |  | 0 | 0 | 0 | 0 | 0
Díl: | 764 | Konstrukce klempířské | [5 empty] | 1
13 | 764221430R00 | Oplechování Ti Zn říms pod nadř. žlabem, rš 600 mm | m | 146.2 | 0 | 0 |  | 2 | 1 | 7 | 7 | 2 | 0 | 0 | 0 | 0 | 0 | 1 | 7 | 0.00641
14 | 764238611R00 | Lemování střešního okna z TiZn | kus | 9 | 0 | 0 |  | 2 | 1 | 7 | 7 | 2 | 0 | 0 | 0 | 0 | 0 | 1 | 7 | 0.00598
15 | 764239410R00 | Lemování z Ti Zn komínů, vlnitá krytina, v ploše | m2 | 2.25 | 0 | 0 |  | 2 | 1 | 7 | 7 | 2 | 0 | 0 | 0 | 0 | 0 | 1 | 7 | 0.00744
|  | 0,25*9 |  | 2.25 |  |  | 0,25*9
16 | 764255403R00 | Žlaby z Ti Zn plechu, nástřešní oblé, rš 660 mm | m | 143.4 | 0 | 0 |  | 2 | 1 | 7 | 7 | 2 | 0 | 0 | 0 | 0 | 0 | 1 | 7 | 0.00554
17 | 764292441R00 | Úžlabí z Ti Zn plechu, rš 500 mm, klínové těsnění | m | 33.6 | 0 | 0 |  | 2 | 1 | 7 | 7 | 2 | 0 | 0 | 0 | 0 | 0 | 1 | 7 | 0.00324
18 | 764355812R00 | Demontáž žlabů nástřeš. oblých, rš 660 mm, nad 45° | m | 143.2 | 0 | 0 |  | 2 | 1 | 7 | 7 | 2 | 0 | 0 | 0 | 0 | 0 | 1 | 7 | 0
19 | 764392842R00 | Demontáž úžlabí, rš 500 mm, sklon nad 45° | m | 33.6 | 0 | 0 |  | 2 | 1 | 7 | 7 | 2 | 0 | 0 | 0 | 0 | 0 | 1 | 7 | 0
20 | 764421850R00 | Demontáž oplechování říms,rš od 250 do 330 mm římsa pod žlabem | m | 150.5 | 0 | 0 |  | 2 | 1 | 7 | 7 | 2 | 0 | 0 | 0 | 0 | 0 | 1 | 7 | 0
21 | 764421870R00 | Demontáž oplechování pod nástřešním žlabem rš 600 mm | m | 146.2 | 0 | 0 |  | 2 | 1 | 7 | 7 | 2 | 0 | 0 | 0 | 0 | 0 | 1 | 7 | 0
22 | 764521440R00 | Oplechování říms z Ti Zn plechu, rš 250 mm | m | 150.5 | 0 | 0 |  | 2 | 1 | 7 | 7 | 2 | 0 | 0 | 0 | 0 | 0 | 1 | 7 | 0.00266
23 | 998764203R00 | Přesun hmot pro klempířské konstr., výšky do 24 m | % |  | 0 | 0 |  | 2 | 7 | 1002 | 5 | 2 | 0 | 0 | 0 | 0 | 0 | 7 | 1002 | 0
| Celkem za | 764 Konstrukce klempířské |  |  |  | 0 |  | 4 |  |  |  |  | 0 | 0 | 0 | 0 | 0
Díl: | 765 | Krytiny tvrdé | [5 empty] | 1
24 | 721210824UV1 | Demontáž stávajících odvětrávacích hlavic kanal DN 150 | kus | 10 | 0 | 0 |  | 2 | 1 | 7 | 7 | 2 | 0 | 0 | 0 | 0 | 0 | 1 | 7 | 0
25 | 762354804R00 | Demontáž střeš.oken a výlezů na střechu sklon střechy nad 45° | kus | 11 | 0 | 0 |  | 2 | 1 | 7 | 7 | 2 | 0 | 0 | 0 | 0 | 0 | 1 | 7 | 0
26 | 764261420R00 | Střešní okna z Ti Zn, krytina vlnitá, 60 x 60 cm sloužící jako vyústění rekuperace | kus | 1 | 0 | 0 |  | 2 | 1 | 7 | 7 | 2 | 0 | 0 | 0 | 0 | 0 | 1 | 7 | 0.01858
27 | 765312372R00 | Hák protisněhový | kus | 252 | 0 | 0 |  | 2 | 1 | 7 | 7 | 2 | 0 | 0 | 0 | 0 | 0 | 1 | 7 | 0.0029
28 | 765312373R00 | Mříž protisněhová 300x20cm, včetně držáků a spojek | kus | 12 | 0 | 0 |  | 2 | 1 | 7 | 7 | 2 | 0 | 0 | 0 | 0 | 0 | 1 | 7 | 0.006
29 | 765312810R00 | Demontáž krytiny dvoudrážkové, na sucho, do suti | m2 | 1004.0576 | 0 | 0 |  | 2 | 1 | 7 | 7 | 2 | 0 | 0 | 0 | 0 | 0 | 1 | 7 | 0
|  | valba F1:14,32*8,62*1/2*2 |  | 123.4384 |  |  | valba F1:14,32*8,62*1/2*2
|  | plocha F2:8,77*8,62 |  | 75.5974 |  |  | plocha F2:8,77*8,62
|  | plocha F3:14,38*8,62 |  | 123.9556 |  |  | plocha F3:14,38*8,62
|  | plocha F4:27,22*8,62 |  | 234.6364 |  |  | plocha F4:27,22*8,62
|  | plocha F5:27,22*8,62 |  | 234.6364 |  |  | plocha F5:27,22*8,62
|  | plocha F6:7,12*8,62 |  | 61.3744 |  |  | plocha F6:7,12*8,62
|  | valby F7:17,45*8,62 |  | 150.419 |  |  | valby F7:17,45*8,62
30 | 765331221RU1 | Krytina betonová , střechy ostatní standard Branac taška Classic | m2 | 805.0218 | 0 | 0 |  | 2 | 1 | 7 | 7 | 2 | 0 | 0 | 0 | 0 | 0 | 1 | 7 | 0.04461
|  | plocha F3:14,38*8,62 |  | 123.9556 |  |  | plocha F3:14,38*8,62
|  | plocha F4:27,22*8,62 |  | 234.6364 |  |  | plocha F4:27,22*8,62
|  | plocha F5:27,22*8,62 |  | 234.6364 |  |  | plocha F5:27,22*8,62
|  | plocha F6:7,12*8,62 |  | 61.3744 |  |  | plocha F6:7,12*8,62
|  | valby F7:17,45*8,62 |  | 150.419 |  |  | valby F7:17,45*8,62
31 | 765331221RU1 | Krytina betonová , střechy ostatní standard Branac taška Classic | m2 | 199.56 | 0 | 0 |  | 2 | 1 | 7 | 7 | 2 | 0 | 0 | 0 | 0 | 0 | 1 | 7 | 0.04461
|  | valba F1:123,96 |  | 123.96 |  |  | valba F1:123,96
|  | plocha F2:75,6 |  | 75.6 |  |  | plocha F2:75,6
32 | 765331231R00 | Hřeben s větracím pásem UH standard Bramac | m | 50.2 | 0 | 0 |  | 2 | 1 | 7 | 7 | 2 | 0 | 0 | 0 | 0 | 0 | 1 | 7 | 0.01358
33 | 765331251R00 | Nároží s větracím pásem standard Bramac s větracím pásem Metalroll | m | 65.2 | 0 | 0 |  | 2 | 1 | 7 | 7 | 2 | 0 | 0 | 0 | 0 | 0 | 1 | 7 | 0.01446
34 | 765331511RV1 | Okno střešní 600/600 jednoduše zasklené výklopné pákovým mechanizmem | kus | 10 | 0 | 0 |  | 2 | 1 | 7 | 7 | 2 | 0 | 0 | 0 | 0 | 0 | 1 | 7 | 0.00704
35 | 765332651R00 | Ochranná větrací mřížka | m | 146.2 | 0 | 0 |  | 2 | 1 | 7 | 7 | 2 | 0 | 0 | 0 | 0 | 0 | 1 | 7 | 0.00012
36 | 765901102R00 | Fólie podstřešní paropropustná s přelepením spojů standard Bramac PRO plus | m2 | 1004.6 | 0 | 0 |  | 2 | 1 | 7 | 7 | 2 | 0 | 0 | 0 | 0 | 0 | 1 | 7 | 0.00151
37 | 76501 | Demontáž + zp.montáž větracích prvků osazených ve střešních oknech | ks | 6 | 0 | 0 |  | 2 | 12 | 0 | 53 | 2 | 0 | 0 | 0 | 0 | 0 | 12 | 0 | 0
38 | 59244277 | Taška prostupová KMB BETA STANDARD | kus | 9 | 0 | 0 |  | 2 | 3 | 7 | 59244277 | 2 | 0 | 0 | 0 | 0 | 0 | 3 | 7 | 0.006
39 | 998765203R00 | Přesun hmot pro krytiny tvrdé, výšky do 24 m | % |  | 0 | 0 |  | 2 | 7 | 1002 | 5 | 2 | 0 | 0 | 0 | 0 | 0 | 7 | 1002 | 0
| Celkem za | 765 Krytiny tvrdé |  |  |  | 0 |  | 4 |  |  |  |  | 0 | 0 | 0 | 0 | 0
Díl: | 767 | Konstrukce zámečnické | [5 empty] | 1
| 76702 | Demontáž stávající komínové lávky | ks | 1.00
| 76704 | Repase stávající satelitní anteny a její zpětná monáž a připojení | ks | 1.00
| 76703 | Demomontáž stávajíécí staelitní anteny, odpojení | ks | 1.00
40 | 76701 | Lávka u komínových těles z tenkostěn.profilů, zábradlí s vodor.členěním - žárově pozinkováno, pororošty - pozinkované - rozměry dle původní lávky | ks | 1.00 | 0 |  |  | 2 | 12 | 0 | 40 | 2 | 0 | 0 | 0 | 0 | 0 | 12 | 0 | 0
| Celkem za | 767 Konstrukce zámečnické |  |  |  | 0 |  | 4 |  |  |  |  | 0 | 0 | 0 | 0 | 0
Díl: | 783 | Nátěry | [5 empty] | 1
41 | 783782207R00 | Nátěr tesařských konstrukcí Bochemitem FORTE 2x | m2 | 813.472 | 0 | 0 |  | 2 | 1 | 7 | 7 | 2 | 0 | 0 | 0 | 0 | 0 | 1 | 7 | 0.00015
42 | 783782209R00 | Nátěr tesařských konstrukcí Bochemitem Plus 2x | m2 | 813.472 | 0 | 0 |  | 2 | 1 | 7 | 7 | 2 | 0 | 0 | 0 | 0 | 0 | 1 | 7 | 0.00015
|  | 1004,6*(0,03*2+0,05*2)*5 |  | 803.68 |  |  | 1004,6*(0,03*2+0,05*2)*5
|  | (0,1*2+0,06*2)*30,6 |  | 9.792 |  |  | (0,1*2+0,06*2)*30,6
| Celkem za | 783 Nátěry |  |  |  | 0 |  | 4 |  |  |  |  | 0 | 0 | 0 | 0 | 0
Díl: | M21 | Elektromontáže | [5 empty] | 1
43 | 2101 | Demontáž stávajícího hromosvodu , včetně spojovacího a připevňovacího materiálu | m | 290 | 0 | 0 |  | 2 | 12 | 0 | 8 | 4 | 0 | 0 | 0 | 0 | 0 | 12 | 0 | 0
44 | 2102 | Jímací drát FeZn průměr 8/m,m | m | 290
45 | 2103 | Svorka připevňovací SP | ks | 14
46 |  | Svorka spojovací SS | ks | 180
47 | 2104 | Svorka křížpvá SK | ks | 8
48 | 2105 | Okapové svorky | ks | 20
49 | 2106 | Svorka - pásek FeZn | m | 7
50 | 2107 | podpory, šrouby a další drobný materiál | kpl. | 1
51 | 2108 | kontrolní meření hromosvodné instalace na střeše | kpl. | 1
52 | 2102 | Periodická revize hromosvodu | kpl. | 1 | 0 | 0 |  | 2 | 12 | 0 | 52 | 4 | 0 | 0 | 0 | 0 | 0 | 12 | 0 | 0
| Celkem za | M21 Elektromontáže |  |  |  | 0 |  | 4 |  |  |  |  | 0 | 0 | 0 | 0 | 0
Díl: | D96 | Přesuny suti a vybouraných hmot | [5 empty] | 1
53 | 979011111R00 | Svislá doprava suti a vybour. hmot za 2.NP a 1.PP | t | 54.4038 | 0 | 0 |  | 2 | 8 | 0 | 3 | 1 | 0 | 0 | 0 | 0 | 0 | 8 | 0 | 0
54 | 979011121R00 | Příplatek za každé další podlaží | t | 217.615 | 0 | 0 |  | 2 | 8 | 0 | 3 | 1 | 0 | 0 | 0 | 0 | 0 | 8 | 0 | 0
55 | 979082111R00 | Vnitrostaveništní doprava suti do 10 m | t | 54.4038 | 0 | 0 |  | 2 | 8 | 0 | 3 | 1 | 0 | 0 | 0 | 0 | 0 | 8 | 0 | 0
56 | 979082121R00 | Příplatek k vnitrost. dopravě suti za dalších 5 m | t | 163.2113 | 0 | 0 |  | 2 | 8 | 0 | 3 | 1 | 0 | 0 | 0 | 0 | 0 | 8 | 0 | 0
57 | 979091211R00 | Vodorovné přemístění suti do 7 km | t | 54.4038 | 0 | 0 |  | 2 | 8 | 0 | 3 | 1 | 0 | 0 | 0 | 0 | 0 | 8 | 0 | 0
58 | 979091221R00 | Vodorovné přemístění suti za každý další 1 km | t | 163.2113 | 0 | 0 |  | 2 | 8 | 0 | 3 | 1 | 0 | 0 | 0 | 0 | 0 | 8 | 0 | 0
59 | 979093111R00 | Uložení suti na skládku bez zhutnění | t | 54.4038 | 0 | 0 |  | 2 | 8 | 0 | 3 | 1 | 0 | 0 | 0 | 0 | 0 | 8 | 0 | 0
60 | 979999999R00 | Poplatek za skládku | t | 54.4038 | 0 | 0 |  | 2 | 8 | 0 | 3 | 1 | 0 | 0 | 0 | 0 | 0 | 8 | 0 | 0
| Celkem za | D96 Přesuny suti a vybouraných hmot |  |  |  | 0 |  | 4 |  |  |  |  | 0 | 0 | 0 | 0 | 0