## Pokyny pro vyplnění
Pokyny pro vyplnění
Ve všech listech tohoto souboru můžete měnit pouze buňky s modrým pozadím. Jedná se o tyto údaje : - údaje o firmě - jednotkové ceny položek zadané na maximálně dvě desetinná místa

## Stavba
#RTSROZP# | Položkový rozpočet stavby
| Stavba: |  | 215028-34 | VVP Hradiště - Dlouhá
| Objednatel: | [5 empty] | IČO:
DIČ:
| Projektant: | [5 empty] | IČO:
DIČ:
| Zhotovitel: |  | Intermont, Opatrný, s.r.o. |  |  |  | IČO: | 49900854
|  |  | Vrskmaň 74 |  |  |  | DIČ: | CZ49900854
|  | 431 15 | Vrskmaň
Vypracoval:
| Rozpis ceny | [6 empty] | Celkem
HSV | HSV | [6 empty] | 1013570
PSV | PSV | [6 empty] | 2340411.95
MON | MON | [6 empty] | 280309.98
VN | Vedlejší náklady | [6 empty] | 47000
ON | Ostatní náklady | [6 empty] | 47900
| Celkem | [6 empty] | 3729191.93
Rekapitulace daní
| Základ pro sníženou DPH |  |  | 15 | % | 0 |  |  | CZK
| Snížená DPH |  |  | 15 | % | 0 |  |  | CZK
| Základ pro základní DPH |  |  | 21 | % | 3729191.93 |  |  | CZK
| Základní DPH |  |  | 21 | % | 783130.3053 |  |  | CZK
| Zaokrouhlení |  |  |  |  | 0 |  |  | CZK
| Cena celkem bez DPH |  |  |  |  | 3729191.93 |  |  | CZK
| Cena celkem s DPH |  |  |  |  | 4512322.2353 |  |  | CZK
|  | v |  |  | dne |  | 2026-07-29
|  |  | Za zhotovitele |  |  |  | Za objednatele
Rekapitulace dílčích částí
#CASTI>> | Číslo | Název |  |  | Základ pro sníženou DPH | Základ pro základní DPH | DPH celkem | Cena celkem | %
1 | Stavba |  |  |  | 0 | 3729191.93 | 783130.3053 | 4512322.2353 | 100
2 | D_1_1a | Architektonicko stavební řešení AS-PO |  |  | 0 | 929248.31 | 195142.1451 | 1124390.4551 | 24.9182
3 | 002a | Stavební část - AS - PO |  |  | 0 | 929248.31 | 195142.1451 | 1124390.4551 | 24.9182
2 | D_1_1b | Architektonicko stavební řešení AHNM |  |  | 0 | 606646.25 | 127395.7125 | 734041.9625 | 16.2675
3 | 002b | Stavební část - AHNM |  |  | 0 | 606646.25 | 127395.7125 | 734041.9625 | 16.2675
2 | D_1_4_a | Vytápění |  |  | 0 | 1470859.66 | 308880.5286 | 1779740.1886 | 39.4418
3 | 003 | Vytápění |  |  | 0 | 1470859.66 | 308880.5286 | 1779740.1886 | 39.4418
2 | D_1_4_b | Plynová odběrná zařízení |  |  | 0 | 179170.71 | 37625.8491 | 216796.5591 | 4.8045
3 | 004 | Rozvod propanu |  |  | 0 | 179170.71 | 37625.8491 | 216796.5591 | 4.8045
2 | D_1_4_c | Elektro a MaR |  |  | 0 | 448367 | 94157.07 | 542524.07 | 12.0232
3 | 005 | ELEKTRO A MAR |  |  | 0 | 448367 | 94157.07 | 542524.07 | 12.0232
2 | D_1a | VN a ON AS - PO |  |  | 0 | 76400 | 16044 | 92444 | 2.0487
3 | 001a | ON a VN - ASPO |  |  | 0 | 76400 | 16044 | 92444 | 2.0487
2 | D_1b | VN a ON AHNM |  |  | 0 | 18500 | 3885 | 22385 | 0.49609
3 | 001b | ON a VN - AHNM |  |  | 0 | 18500 | 3885 | 22385 | 0.49609
| Celkem za stavbu |  |  |  | 0 | 3729191.93 | 783130.3053 | 4512322.2353 | 100
Rekapitulace dílů
| Číslo | Název |  |  | Typ dílu |  |  | Celkem | %
| 1 | Zemní práce |  |  | HSV |  |  | 66210.11 | 1.7755
| 2 | Základy a zvláštní zakládání |  |  | HSV |  |  | 29313.61 | 0.78606
| 3 | Svislé a kompletní konstrukce |  |  | HSV |  |  | 17423.72 | 0.46723
| 4 | Vodorovné konstrukce |  |  | HSV |  |  | 7904.38 | 0.21196
| 5 | Komunikace |  |  | HSV |  |  | 52117.65 | 1.3976
| 61 | Upravy povrchů vnitřní |  |  | HSV |  |  | 99978.34 | 2.681
| 62 | Úpravy povrchů vnější |  |  | HSV |  |  | 2798.85 | 0.075052
| 63 | Podlahy a podlahové konstrukce |  |  | HSV |  |  | 131298.3 | 3.5208
| 64 | Výplně otvorů |  |  | HSV |  |  | 34987.5 | 0.93821
| 900 | HZS |  |  | HSV |  |  | 13500 | 0.36201
| 91 | Doplňující práce na komunikaci |  |  | HSV |  |  | 199783.1 | 5.3573
| 94 | Lešení a stavební výtahy |  |  | HSV |  |  | 17543 | 0.47042
| 95 | Dokončovací konstrukce na pozemních stavbách |  |  | HSV |  |  | 70851.09 | 1.8999
| 96 | Bourání konstrukcí |  |  | HSV |  |  | 126761.84 | 3.3992
| 99 | Staveništní přesun hmot |  |  | HSV |  |  | 87488.51 | 2.346
| 991 | Hodinové zúčtovací sazby |  |  | HSV |  |  | 9940 | 0.26655
| ON | Ostatní náklady |  |  | HSV |  |  | 45670 | 1.2247
| 711 | Izolace proti vodě |  |  | PSV |  |  | 3374.03 | 0.090476
| 713 | Izolace tepelné |  |  | PSV |  |  | 14374.96 | 0.38547
| 722 | Vnitřní vodovod |  |  | PSV |  |  | 23461.8 | 0.62914
| 723 | Vnitřní plynovod |  |  | PSV |  |  | 62905.36 | 1.6868
| 728 | Přípojka kanalizační |  |  | PSV |  |  | 9305.39 | 0.24953
| 730 | Ústřední vytápění |  |  | PSV |  |  | 65290 | 1.7508
| 731 | Kotelny |  |  | PSV |  |  | 807653.08 | 21.6576
| 732 | Strojovny |  |  | PSV |  |  | 357166.87 | 9.5776
| 733 | Rozvod potrubí |  |  | PSV |  |  | 30874.46 | 0.82791
| 734 | Armatury |  |  | PSV |  |  | 245515.95 | 6.5836
| 764 | Konstrukce klempířské |  |  | PSV |  |  | 3833.6 | 0.1028
| 766 | Konstrukce truhlářské |  |  | PSV |  |  | 28950.25 | 0.77631
| 767 | Konstrukce zámečnické |  |  | PSV |  |  | 109990.84 | 2.9495
| 769 | Otvorové prvky z plastu |  |  | PSV |  |  | 22645.4 | 0.60725
| 771 | Podlahy z dlaždic a obklady |  |  | PSV |  |  | 62152.03 | 1.6666
| 777 | Podlahy ze syntetických hmot |  |  | PSV |  |  | 19074.84 | 0.5115
| 783 | Nátěry |  |  | PSV |  |  | 26477.61 | 0.71001
| 784 | Malby |  |  | PSV |  |  | 42235.48 | 1.1326
| 799 | Ostatní |  |  | PSV |  |  | 73590 | 1.9733
| M21D | Dodávky montážní materiál |  |  | PSV |  |  | 59724 | 1.6015
| M21DR | Dodávka rozvaděče |  |  | PSV |  |  | 109929 | 2.9478
| M36D | Dodávky měřících a regulačních zařízení |  |  | PSV |  |  | 161887 | 4.3411
| D96 | Přesuny suti a vybouraných hmot |  |  | MON |  |  | 196830.48 | 5.2781
| M21 | Elektromontáže |  |  | MON |  |  | 62893 | 1.6865
| M23 | Montáže potrubí |  |  | MON |  |  | 12322.5 | 0.33043
| M36 | Montáže měřících a regulačních zařízení |  |  | MON |  |  | 8264 | 0.2216
| VN | Vedlejší náklady |  |  | VN |  |  | 47000 | 1.2603
| ON | Ostatní náklady |  |  | ON |  |  | 47900 | 1.2845
| Cena celkem | [6 empty] | 3729191.93 | 100

## VzorPolozky (hidden)
Položkový rozpočet
S:
O:
R:

## D_1_1a 002a Pol
Položkový rozpočet | [23 empty] | #TypZaznamu#
S: | 215028-34 | VVP Hradiště - Dlouhá | [21 empty] | STA
O: | D_1_1a | Architektonicko stavební řešení AS-PO | [18 empty] | STA |  |  | OBJ
R: | 002a | Stavební část - AS - PO | [21 empty] | ROZ
P.č. | Číslo položky | Název položky | MJ | množství | cena / MJ | Celkem | Dodávka | Dodávka celk. | Montáž | Montáž celk. | DPH | cena s DPH | hmotnost / MJ | hmotnost celk.(t) | dem. hmotnost / MJ | dem. hmotnost celk.(t) | Ceník | Cen. soustava | Nhod / MJ | Nhod celk.
Díl: | 1 | Zemní práce |  |  |  | 60626.07 |  | 0 |  | 0 |  | 73357.5447 |  | 0 |  | 0 |  |  |  | 0 |  |  |  | DIL
1 | 121101103R00 | Sejmutí ornice s přemístěním přes 100 do 250 m | m3 | 17.133 | 49 | 839.52 |  | 0 |  | 0 | 21 | 1015.8192 | 0 | 0 | 0 | 0 |  |  | 0 | 0 |  |  |  | POL1_1
|  | zásobníky propanu : | [21 empty] | VV | 0
|  | 10,5*5,28*0,2 |  | 11.09 | [19 empty] | VV | 0
|  | plyn : | [21 empty] | VV | 0
|  | 44,0*0,8*0,15+8,5*0,6*0,15 |  | 6.04 | [19 empty] | VV | 0
2 | 132201111R00 | Hloubení rýh š.do 60 cm v hor.3 do 100 m3, STROJNĚ | m3 | 4.08 | 570 | 2325.6 |  | 0 |  | 0 | 21 | 2813.976 | 0 | 0 | 0 | 0 |  |  | 0 | 0 |  |  |  | POL1_1
|  | uzemnění : | [21 empty] | VV | 0
|  | 8,5*0,6*0,8 |  | 4.08 | [19 empty] | VV | 0
3 | 132201211R00 | Hloubení rýh š.do 200 cm hor.3 do 100 m3,STROJNĚ | m3 | 29.92 | 665 | 19896.8 |  | 0 |  | 0 | 21 | 24075.128 | 0 | 0 | 0 | 0 |  |  | 0 | 0 |  |  |  | POL1_1
|  | plyn : | [21 empty] | VV | 0
|  | 44,0*0,8*0,85 |  | 29.92 | [19 empty] | VV | 0
4 | 139601102R00 | Ruční výkop jam, rýh a šachet v hornině tř. 3 | m3 | 3.1499 | 983 | 3096.32 |  | 0 |  | 0 | 21 | 3746.5472 | 0 | 0 | 0 | 0 |  |  | 0 | 0 |  |  |  | POL1_1
|  | patka stožárů : | [21 empty] | VV | 0
|  | 0,6*0,6*1,2*4 |  | 1.73 | [19 empty] | VV | 0
|  | HUP : | [21 empty] | VV | 0
|  | 1,75*0,65*1,25 |  | 1.42 | [19 empty] | VV | 0
5 | 162201102R00 | Vodorovné přemístění výkopku z hor.1-4 do 100 m | m3 | 10.075 | 131 | 1319.83 |  | 0 |  | 0 | 21 | 1596.9943 | 0 | 0 | 0 | 0 |  |  | 0 | 0 |  |  |  | POL1_1
|  | dovoz ornice : 40,3*0,25 |  | 10.07 | [19 empty] | VV | 0
6 | 162501102R00 | Vodorovné přemístění výkopku z hor.1-4 do 3000 m | m3 | 13.71 | 217 | 2975.07 |  | 0 |  | 0 | 21 | 3599.8347 | 0 | 0 | 0 | 0 |  |  | 0 | 0 |  |  |  | POL1_1
|  | vše zůstává v areálu | [21 empty] | POP |  | vše zůstává v areálu
|  | výkop : 4,08+29,92+3,15 |  | 37.15 | [19 empty] | VV | 0
|  | zásyp : -23,44 |  | -23.44 | [19 empty] | VV | 0
7 | 167101101R00 | Nakládání výkopku z hor.1-4 v množství do 100 m3 | m3 | 10.075 | 140 | 1410.5 |  | 0 |  | 0 | 21 | 1706.705 | 0 | 0 | 0 | 0 |  |  | 0 | 0 |  |  |  | POL1_1
|  | vše zůstává v areálu | [21 empty] | POP |  | vše zůstává v areálu
|  | ornice : 40,3*0,25 |  | 10.07 | [19 empty] | VV | 0
8 | 171201201RT1 | Uložení sypaniny na skládku | m3 | 13.71 | 15 | 205.65 |  | 0 |  | 0 | 21 | 248.8365 | 0 | 0 | 0 | 0 |  |  | 0 | 0 |  |  |  | POL1_1
|  | vše zůstává v areálu | [21 empty] | POP |  | vše zůstává v areálu
9 | 174101101R00 | Zásyp jam, rýh, šachet se zhutněním | m3 | 23.44 | 74 | 1734.56 |  | 0 |  | 0 | 21 | 2098.8176 | 0 | 0 | 0 | 0 |  |  | 0 | 0 |  |  |  | POL1_1
|  | včetně strojního přemístění materiálu pro zásyp ze vzdálenosti do 10 m od okraje zásypu | [21 empty] | POP |  | včetně strojního přemístění materiálu pro zásyp ze vzdálenosti do 10 m od okraje zásypu
|  | uzemnění : | [21 empty] | VV | 0
|  | 8,5*0,6*0,8 |  | 4.08 | [19 empty] | VV | 0
|  | plyn : | [21 empty] | VV | 0
|  | 44,0*0,8*0,55 |  | 19.36 | [19 empty] | VV | 0
10 | 180402111R00 | Založení trávníku parkového výsevem v rovině | m2 | 40.3 | 138 | 5561.4 |  | 0 |  | 0 | 21 | 6729.294 | 0 | 0 | 0 | 0 |  |  | 0 | 0 |  |  |  | POL1_1
|  | včetně strojního přemístění materiálu pro zásyp ze vzdálenosti do 10 m od okraje zásypu | [21 empty] | POP |  | včetně strojního přemístění materiálu pro zásyp ze vzdálenosti do 10 m od okraje zásypu
|  | zapravení výkopu rýh : | [21 empty] | VV | 0
|  | 44,0*0,8+8,5*0,6 |  | 40.3 | [19 empty] | VV | 0
11 | 181101111R00 | Úprava pláně v zářezech se zhutněním - ručně | m2 | 55.44 | 135 | 7484.4 |  | 0 |  | 0 | 21 | 9056.124 | 0 | 0 | 0 | 0 |  |  | 0 | 0 |  |  |  | POL1_1
|  | včetně strojního přemístění materiálu pro zásyp ze vzdálenosti do 10 m od okraje zásypu | [21 empty] | POP |  | včetně strojního přemístění materiálu pro zásyp ze vzdálenosti do 10 m od okraje zásypu
|  | zásobníky propanu : | [21 empty] | VV | 0
|  | 10,5*5,28 |  | 55.44 | [19 empty] | VV | 0
12 | 181301104R00 | Rozprostření ornice, rovina, tl. 20-25 cm,do 500m2 | m2 | 40.3 | 148 | 5964.4 |  | 0 |  | 0 | 21 | 7216.924 | 0 | 0 | 0 | 0 |  |  | 0 | 0 |  |  |  | POL1_1
|  | včetně strojního přemístění materiálu pro zásyp ze vzdálenosti do 10 m od okraje zásypu | [21 empty] | POP |  | včetně strojního přemístění materiálu pro zásyp ze vzdálenosti do 10 m od okraje zásypu
13 | 183403153R00 | Obdělání půdy hrabáním, v rovině | m2 | 40.3 | 135 | 5440.5 |  | 0 |  | 0 | 21 | 6583.005 | 0 | 0 | 0 | 0 |  |  | 0 | 0 |  |  |  | POL1_1
|  | včetně strojního přemístění materiálu pro zásyp ze vzdálenosti do 10 m od okraje zásypu | [21 empty] | POP |  | včetně strojního přemístění materiálu pro zásyp ze vzdálenosti do 10 m od okraje zásypu
14 | PC 01 | Dod a položení výstr.folie do výkopu š 330 mm | m | 44.5 | 49 | 2180.5 |  | 0 |  | 0 | 21 | 2638.405 | 0 | 0 | 0 | 0 |  |  | 0 | 0 |  |  |  | POL1_1
|  | včetně strojního přemístění materiálu pro zásyp ze vzdálenosti do 10 m od okraje zásypu | [21 empty] | POP |  | včetně strojního přemístění materiálu pro zásyp ze vzdálenosti do 10 m od okraje zásypu
|  | plyn : 44,5 |  | 44.5 | [19 empty] | VV | 0
15 | 00572400R | Směs travní parková I. běžná zátěž PROFI, výkaz výměr viz předcházející pol. | kg | 1.209 | 158 | 191.02 |  | 0 |  | 0 | 21 | 231.1342 | 0.001 | 0 | 0 | 0 |  |  | 0 | 0 |  |  |  | POL3_0
|  | včetně strojního přemístění materiálu pro zásyp ze vzdálenosti do 10 m od okraje zásypu | [21 empty] | POP |  | včetně strojního přemístění materiálu pro zásyp ze vzdálenosti do 10 m od okraje zásypu
|  | 40,3*0,03 |  | 1.21 | [19 empty] | VV | 0
Díl: | 2 | Základy a zvláštní zakládání |  |  |  | 27498.61 |  | 0 |  | 0 |  | 33273.3181 |  | 12.1 |  | 0 |  |  |  | 0 |  |  |  | DIL
16 | 274313621R00 | Beton základových pasů prostý C 20/25 | m3 | 1.7063 | 4211 | 7185.02 |  | 0 |  | 0 | 21 | 8693.8742 | 2.525 | 4.31 | 0 | 0 |  |  | 0 | 0 |  |  |  | POL1_1
|  | včetně strojního přemístění materiálu pro zásyp ze vzdálenosti do 10 m od okraje zásypu | [21 empty] | POP |  | včetně strojního přemístění materiálu pro zásyp ze vzdálenosti do 10 m od okraje zásypu
|  | HUP : | [21 empty] | VV | 0
|  | 1,75*0,65*1,5 |  | 1.71 | [19 empty] | VV | 0
17 | 274351215R00 | Bednění stěn základových pasů - zřízení | m2 | 1.41 | 402 | 566.82 |  | 0 |  | 0 | 21 | 685.8522 | 0.03916 | 0.06 | 0 | 0 |  |  | 0 | 0 |  |  |  | POL1_1
|  | včetně strojního přemístění materiálu pro zásyp ze vzdálenosti do 10 m od okraje zásypu | [21 empty] | POP |  | včetně strojního přemístění materiálu pro zásyp ze vzdálenosti do 10 m od okraje zásypu
|  | nad terenem : | [21 empty] | VV | 0
|  | (1,75+0,6)*0,3*2 |  | 1.41 | [19 empty] | VV | 0
18 | 274351216R00 | Bednění stěn základových pasů - odstranění | m2 | 1.41 | 155 | 218.55 |  | 0 |  | 0 | 21 | 264.4455 | 0 | 0 | 0 | 0 |  |  | 0 | 0 |  |  |  | POL1_1
|  | Včetně očištění, vytřídění a uložení bednicího materiálu. | [21 empty] | POP |  | Včetně očištění, vytřídění a uložení bednicího materiálu.
19 | 275313621R00 | Beton základových patek prostý C 20/25 | m3 | 1.9008 | 4211 | 8004.27 |  | 0 |  | 0 | 21 | 9685.1667 | 2.525 | 4.8 | 0 | 0 |  |  | 0 | 0 |  |  |  | POL1_1
|  | Včetně očištění, vytřídění a uložení bednicího materiálu. | [21 empty] | POP |  | Včetně očištění, vytřídění a uložení bednicího materiálu.
|  | patka stožárů : | [21 empty] | VV | 0
|  | 0,6*0,6*1,2*4*1,1 |  | 1.9 | [19 empty] | VV | 0
20 | 278361821R00 | Výztuž základů pod stroje z Kari | t | 0.04015 | 29900 | 1200.49 |  | 0 |  | 0 | 21 | 1452.5929 | 1.0038 | 0.04 | 0 | 0 |  |  | 0 | 0 |  |  |  | POL1_1
|  | Včetně očištění, vytřídění a uložení bednicího materiálu. | [21 empty] | POP |  | Včetně očištění, vytřídění a uložení bednicího materiálu.
|  | (0,67*1,4+1,4*1,9)*2*1,2*0,00465 |  | 0.04 | [19 empty] | VV | 0
21 | 278381166R00 | Základ pod stroje plochy do 2,00 m2 z bet. C 25/30, včetně bednění | m3 | 1.0074 | 5690 | 5732.33 |  | 0 |  | 0 | 21 | 6936.1193 | 2.8388 | 2.86 | 0 | 0 |  |  | 0 | 0 |  |  |  | POL1_1
|  | Včetně očištění, vytřídění a uložení bednicího materiálu. | [21 empty] | POP |  | Včetně očištění, vytřídění a uložení bednicího materiálu.
|  | 0,67*1,4*0,28+1,4*1,9*0,28 |  | 1.01 | [19 empty] | VV | 0
22 | 289970111R00 | Vrstva geotextilie 150g/m2 | m2 | 69.5625 | 66 | 4591.13 |  | 0 |  | 0 | 21 | 5555.2673 | 0.0005 | 0.03 | 0 | 0 |  |  | 0 | 0 |  |  |  | POL1_1
|  | Včetně očištění, vytřídění a uložení bednicího materiálu. | [21 empty] | POP |  | Včetně očištění, vytřídění a uložení bednicího materiálu.
|  | zásobníky propanu : | [21 empty] | VV | 0
|  | 10,5*5,3*1,25 |  | 69.56 | [19 empty] | VV | 0
Díl: | 3 | Svislé a kompletní konstrukce |  |  |  | 4506.07 |  | 0 |  | 0 |  | 5452.3447 |  | 1.4 |  | 0 |  |  |  | 0 |  |  |  | DIL
23 | 310236241RT1 | Zazdívka otvorů pl. 0,09 m2 cihlami, tl. zdi 30 cm, s použitím suché maltové směsi | kus | 2 | 124 | 248 |  | 0 |  | 0 | 21 | 300.08 | 0.04842 | 0.1 | 0 | 0 |  |  | 0 | 0 |  |  |  | POL1_1
|  | Včetně očištění, vytřídění a uložení bednicího materiálu. | [21 empty] | POP |  | Včetně očištění, vytřídění a uložení bednicího materiálu.
|  | po reviz.dvířkách : 1*2 |  | 2 | [19 empty] | VV | 0
24 | 310237241RT1 | Zazdívka otvorů pl. 0,25 m2 cihlami, tl. zdi 30 cm, s použitím suché maltové směsi | kus | 4 | 301 | 1204 |  | 0 |  | 0 | 21 | 1456.84 | 0.11842 | 0.47 | 0 | 0 |  |  | 0 | 0 |  |  |  | POL1_1
|  | Včetně očištění, vytřídění a uložení bednicího materiálu. | [21 empty] | POP |  | Včetně očištění, vytřídění a uložení bednicího materiálu.
|  | 1.NP okolo VZT : 1*4 |  | 4 | [19 empty] | VV | 0
25 | 310237261RT1 | Zazdívka otvorů pl. 0,25 m2 cihlami, tl. zdi 60 cm, s použitím suché maltové směsi | kus | 2 | 569 | 1138 |  | 0 |  | 0 | 21 | 1376.98 | 0.23816 | 0.48 | 0 | 0 |  |  | 0 | 0 |  |  |  | POL1_1
|  | Včetně očištění, vytřídění a uložení bednicího materiálu. | [21 empty] | POP |  | Včetně očištění, vytřídění a uložení bednicího materiálu.
26 | 342255028RT1 | Příčky z desek autokláv.porobeton tl. 15 cm, desky P 2 - 500, 599 x 249 x 150 mm | m2 | 3.315 | 578 | 1916.07 |  | 0 |  | 0 | 21 | 2318.4447 | 0.1055 | 0.35 | 0 | 0 |  |  | 0 | 0 |  |  |  | POL1_1
|  | Včetně očištění, vytřídění a uložení bednicího materiálu. | [21 empty] | POP |  | Včetně očištění, vytřídění a uložení bednicího materiálu.
|  | HUP : | [21 empty] | VV | 0
|  | (0,4*2+1,75)*1,3 |  | 3.31 | [19 empty] | VV | 0
Díl: | 96 | Bourání konstrukcí |  |  |  | 39900 |  | 0 |  | 0 |  | 48279 |  | 0.04 |  | 0.05 |  |  |  | 0 |  |  |  | DIL
27 | 977000010RG1 | Frézování ( vyčištění ) komínového průduchu hloubky do 10 mm, včetně vytažení stávající vložky | m | 15 | 2660 | 39900 |  | 0 |  | 0 | 21 | 48279 | 0.00268 | 0.04 | 0.003 | 0.05 |  |  | 0 | 0 |  |  |  | POL1_1
|  | Včetně očištění, vytřídění a uložení bednicího materiálu. | [21 empty] | POP |  | Včetně očištění, vytřídění a uložení bednicího materiálu.
|  | 1*15,0 |  | 15 | [19 empty] | VV | 0
Díl: | 3 | Svislé a kompletní konstrukce |  |  |  | 11704 |  | 0 |  | 0 |  | 14161.84 |  | 0.37 |  | 0 |  |  |  | 0 |  |  |  | DIL
28 | 389941012R00 | Kovové doplň.konstrukce pro montáž dílců, do 10 kg, diod + mont + osazení | kg | 6.75 | 288 | 1944 |  | 0 |  | 0 | 21 | 2352.24 | 0.001 | 0.01 | 0 | 0 |  |  | 0 | 0 |  |  |  | POL1_1
|  | Včetně osazení, přesného zaměření, zajištění v předepsané poloze a dodávky veškerého materiálu. | [21 empty] | POP |  | Včetně osazení, přesného zaměření, zajištění v předepsané poloze a dodávky veškerého materiálu.
|  | podepření plynomšru L 50/50/5 : | [21 empty] | VV | 0
|  | 3,75*0,9*2 |  | 6.75 | [19 empty] | VV | 0
29 | PC 02 | Oprava komín.hlavy - doplnění omítky, částečné dozdění, doplnění , komín.hlavy - včetně lešení, komín.hlavy - včetně lešení | kus | 1 | 9760 | 9760 |  | 0 |  | 0 | 21 | 11809.6 | 0.358 | 0.36 | 0 | 0 |  |  | 0 | 0 |  |  |  | POL1_1
|  | Včetně osazení, přesného zaměření, zajištění v předepsané poloze a dodávky veškerého materiálu. | [21 empty] | POP |  | Včetně osazení, přesného zaměření, zajištění v předepsané poloze a dodávky veškerého materiálu.
Díl: | 4 | Vodorovné konstrukce |  |  |  | 7904.38 |  | 0 |  | 0 |  | 9564.2998 |  | 0.79 |  | 0 |  |  |  | 0 |  |  |  | DIL
30 | 411121232RT4 | Osazování stropních desek š. do 60, dl. do 180 cm, včetně dodávky 179x29x9 | kus | 2 | 2355 | 4710 |  | 0 |  | 0 | 21 | 5699.1 | 0.11888 | 0.24 | 0 | 0 |  |  | 0 | 0 |  |  |  | POL1_1
|  | Včetně osazení, přesného zaměření, zajištění v předepsané poloze a dodávky veškerého materiálu. | [21 empty] | POP |  | Včetně osazení, přesného zaměření, zajištění v předepsané poloze a dodávky veškerého materiálu.
|  | HUP : 2 |  | 2 | [19 empty] | VV | 0
31 | 417321414R00 | Ztužující pásy a věnce z betonu železového C 25/30 | m3 | 0.129 | 3740 | 482.46 |  | 0 |  | 0 | 21 | 583.7766 | 2.5251 | 0.33 | 0 | 0 |  |  | 0 | 0 |  |  |  | POL1_1
|  | Včetně osazení, přesného zaměření, zajištění v předepsané poloze a dodávky veškerého materiálu. | [21 empty] | POP |  | Včetně osazení, přesného zaměření, zajištění v předepsané poloze a dodávky veškerého materiálu.
|  | HUP : | [21 empty] | VV | 0
|  | (0,4+1,75)*0,15*0,2*2 |  | 0.13 | [19 empty] | VV | 0
32 | 417351111R00 | Bednění ztužujících věnců, obě strany - zřízení | m2 | 3.44 | 458 | 1575.52 |  | 0 |  | 0 | 21 | 1906.3792 | 0.05993 | 0.21 | 0 | 0 |  |  | 0 | 0 |  |  |  | POL1_1
|  | Včetně osazení, přesného zaměření, zajištění v předepsané poloze a dodávky veškerého materiálu. | [21 empty] | POP |  | Včetně osazení, přesného zaměření, zajištění v předepsané poloze a dodávky veškerého materiálu.
|  | HUP : | [21 empty] | VV | 0
|  | (0,4+1,75)*0,4*2*2 |  | 3.44 | [19 empty] | VV | 0
33 | 417351113R00 | Bednění ztužujících věnců, obě strany - odstranění | m2 | 3.44 | 235 | 808.4 |  | 0 |  | 0 | 21 | 978.164 | 0 | 0 | 0 | 0 |  |  | 0 | 0 |  |  |  | POL1_1
|  | Včetně osazení, přesného zaměření, zajištění v předepsané poloze a dodávky veškerého materiálu. | [21 empty] | POP |  | Včetně osazení, přesného zaměření, zajištění v předepsané poloze a dodávky veškerého materiálu.
34 | 417361821R00 | Výztuž ztužujících pásů a věnců z oceli 10505 | t | 0.01097 | 29900 | 328 |  | 0 |  | 0 | 21 | 396.88 | 1.0167 | 0.01 | 0 | 0 |  |  | 0 | 0 |  |  |  | POL1_1
|  | Včetně osazení, přesného zaměření, zajištění v předepsané poloze a dodávky veškerého materiálu. | [21 empty] | POP |  | Včetně osazení, přesného zaměření, zajištění v předepsané poloze a dodávky veškerého materiálu.
|  | 0,129*0,085 |  | 0.01 | [19 empty] | VV | 0
Díl: | 5 | Komunikace |  |  |  | 35513.15 |  | 0 |  | 0 |  | 42970.9115 |  | 35.47 |  | 0 |  |  |  | 0 |  |  |  | DIL
35 | 564861111R00 | Podklad ze štěrkodrti po zhutnění tloušťky 20 cm | m2 | 55.65 | 127 | 7067.55 |  | 0 |  | 0 | 21 | 8551.7355 | 0.3708 | 20.64 | 0 | 0 |  |  | 0 | 0 |  |  |  | POL1_1
|  | Včetně osazení, přesného zaměření, zajištění v předepsané poloze a dodávky veškerého materiálu. | [21 empty] | POP |  | Včetně osazení, přesného zaměření, zajištění v předepsané poloze a dodávky veškerého materiálu.
|  | zásobníky propanu : | [21 empty] | VV | 0
|  | 10,5*5,3 |  | 55.65 | [19 empty] | VV | 0
36 | 584921111R00 | Osazení panelů z betonu do 6 t/ks | m2 | 21.6 | 351 | 7581.6 |  | 0 |  | 0 | 21 | 9173.736 | 0.10118 | 2.19 | 0 | 0 |  |  | 0 | 0 |  |  |  | POL1_1
|  | Včetně výplně montážních otvorů cementovou maltou a nákladů na autojeřáb. | [21 empty] | POP |  | Včetně výplně montážních otvorů cementovou maltou a nákladů na autojeřáb.
|  | zásobníky propanu : | [21 empty] | VV | 0
|  | 3,0*1,8*4 |  | 21.6 | [19 empty] | VV | 0
37 | 59381399 | Panel prefa 300x180x15 cm včetně 4 kotevních otvorů, dodávka včetně dovozu na stavbu | kus | 4 | 5216 | 20864 |  | 0 |  | 0 | 21 | 25245.44 | 3.16 | 12.64 | 0 | 0 |  |  | 0 | 0 |  |  |  | POL3_0
|  | Včetně výplně montážních otvorů cementovou maltou a nákladů na autojeřáb. | [21 empty] | POP |  | Včetně výplně montážních otvorů cementovou maltou a nákladů na autojeřáb.
Díl: | 62 | Úpravy povrchů vnější |  |  |  | 2798.85 |  | 0 |  | 0 |  | 3386.6085 |  | 0.68 |  | 0 |  |  |  | 0 |  |  |  | DIL
38 | 622421144R00 | Omítka vnější stěn, MVC, štuková, | m2 | 11.91 | 235 | 2798.85 |  | 0 |  | 0 | 21 | 3386.6085 | 0.05723 | 0.68 | 0 | 0 |  |  | 0 | 0 |  |  |  | POL1_1
|  | Včetně pomocného pracovního lešení o výšce podlahy do 1900 mm a pro zatížení do 1,5 kPa. | [21 empty] | POP |  | Včetně pomocného pracovního lešení o výšce podlahy do 1900 mm a pro zatížení do 1,5 kPa.
|  | HUP : | [21 empty] | VV | 0
|  | (0,4+0,6+1,75)*1,5*2 |  | 8.25 | [19 empty] | VV | 0
|  | zazdění otvoru : | [21 empty] | VV | 0
|  | 1,8*1,2+1,5 |  | 3.66 | [19 empty] | VV | 0
Díl: | 63 | Podlahy a podlahové konstrukce |  |  |  | 99340.3 |  | 0 |  | 0 |  | 120201.763 |  | 21.63 |  | 0 |  |  |  | 0 |  |  |  | DIL
39 | 631312141R00 | Doplnění rýh betonem v dosavadních mazaninách | m3 | 0.433 | 3200 | 1385.6 |  | 0 |  | 0 | 21 | 1676.576 | 2.5 | 1.08 | 0 | 0 |  |  | 0 | 0 |  |  |  | POL1_1
|  | Včetně pomocného pracovního lešení o výšce podlahy do 1900 mm a pro zatížení do 1,5 kPa. | [21 empty] | POP |  | Včetně pomocného pracovního lešení o výšce podlahy do 1900 mm a pro zatížení do 1,5 kPa.
|  | zapravení podlahy : | [21 empty] | VV | 0
|  | 1*0,25 |  | 0.25 | [19 empty] | VV | 0
|  | drážka : | [21 empty] | VV | 0
|  | (2,6+3,5)*0,3*0,1 |  | 0.18 | [19 empty] | VV | 0
40 | 631571002R00 | Násyp z kameniva těženého 0 - 4, tř. I ( písku ) | m3 | 10.68 | 485 | 5179.8 |  | 0 |  | 0 | 21 | 6267.558 | 1.837 | 19.62 | 0 | 0 |  |  | 0 | 0 |  |  |  | POL1_1
|  | Včetně pomocného pracovního lešení o výšce podlahy do 1900 mm a pro zatížení do 1,5 kPa. | [21 empty] | POP |  | Včetně pomocného pracovního lešení o výšce podlahy do 1900 mm a pro zatížení do 1,5 kPa.
|  | zásyp plynu : | [21 empty] | VV | 0
|  | 44,5*0,8*0,3 |  | 10.68 | [19 empty] | VV | 0
41 | 632415102RT2 | Potěr samonivelační ručně tl. 2 mm - vyrovnávací | m2 | 3.7 | 613 | 2268.1 |  | 0 |  | 0 | 21 | 2744.401 | 0.00355 | 0.01 | 0 | 0 |  |  | 0 | 0 |  |  |  | POL1_1
|  | Včetně pomocného pracovního lešení o výšce podlahy do 1900 mm a pro zatížení do 1,5 kPa. | [21 empty] | POP |  | Včetně pomocného pracovního lešení o výšce podlahy do 1900 mm a pro zatížení do 1,5 kPa.
|  | B 1 : 2,7 |  | 2.7 | [19 empty] | VV | 0
|  | B 2 : 1,0 |  | 1 | [19 empty] | VV | 0
42 | 632415106RT2 | Potěr samonivelační ručně tl. 5 mm, - vyrovnávací | m2 | 88.6 | 784 | 69462.4 |  | 0 |  | 0 | 21 | 84049.504 | 0.01035 | 0.92 | 0 | 0 |  |  | 0 | 0 |  |  |  | POL1_1
|  | Včetně pomocného pracovního lešení o výšce podlahy do 1900 mm a pro zatížení do 1,5 kPa. | [21 empty] | POP |  | Včetně pomocného pracovního lešení o výšce podlahy do 1900 mm a pro zatížení do 1,5 kPa.
|  | C 1 : 18,1+70,5 |  | 88.6 | [19 empty] | VV | 0
43 | PC 03 | Adhezní nátěr na stáv.beton - adhezní můstek | m2 | 92.3 | 228 | 21044.4 |  | 0 |  | 0 | 21 | 25463.724 | 0 | 0 | 0 | 0 |  |  | 0 | 0 |  |  |  | POL1_1
|  | Včetně pomocného pracovního lešení o výšce podlahy do 1900 mm a pro zatížení do 1,5 kPa. | [21 empty] | POP |  | Včetně pomocného pracovního lešení o výšce podlahy do 1900 mm a pro zatížení do 1,5 kPa.
|  | B 1 : 2,7 |  | 2.7 | [19 empty] | VV | 0
|  | B 2 : 1,0 |  | 1 | [19 empty] | VV | 0
|  | C 1 : 18,1+70,5 |  | 88.6 | [19 empty] | VV | 0
Díl: | 64 | Výplně otvorů |  |  |  | 27176 |  | 0 |  | 0 |  | 32882.96 |  | 2.16 |  | 0 |  |  |  | 0 |  |  |  | DIL
44 | 642945111R00 | Osazení zárubní ocel. požár.1křídl., pl. do 2,5 m2 | kus | 3 | 2770 | 8310 |  | 0 |  | 0 | 21 | 10055.1 | 0.49075 | 1.47 | 0 | 0 |  |  | 0 | 0 |  |  |  | POL1_1
|  | Včetně pomocného pracovního lešení o výšce podlahy do 1900 mm a pro zatížení do 1,5 kPa. | [21 empty] | POP |  | Včetně pomocného pracovního lešení o výšce podlahy do 1900 mm a pro zatížení do 1,5 kPa.
|  | pro T/1 : 3 |  | 3 | [19 empty] | VV | 0
45 | 642945112R00 | Osazení zárubní ocel. požár.2křídl., pl. do 6,5 m2 | kus | 1 | 3340 | 3340 |  | 0 |  | 0 | 21 | 4041.4 | 0.60864 | 0.61 | 0 | 0 |  |  | 0 | 0 |  |  |  | POL1_1
|  | Včetně pomocného pracovního lešení o výšce podlahy do 1900 mm a pro zatížení do 1,5 kPa. | [21 empty] | POP |  | Včetně pomocného pracovního lešení o výšce podlahy do 1900 mm a pro zatížení do 1,5 kPa.
|  | pro T/2 : 1 |  | 1 | [19 empty] | VV | 0
46 | 553 30100 | OCEL.ZÁRUBEŇ S CELOOBVOD.TĚSNĚNÍM, s pož.odolností EI 30 | KUS | 3 | 3870 | 11610 |  | 0 |  | 0 | 21 | 14048.1 | 0.021 | 0.06 | 0 | 0 |  |  | 0 | 0 |  |  |  | POL1_1
|  | Včetně pomocného pracovního lešení o výšce podlahy do 1900 mm a pro zatížení do 1,5 kPa. | [21 empty] | POP |  | Včetně pomocného pracovního lešení o výšce podlahy do 1900 mm a pro zatížení do 1,5 kPa.
|  | do zdiva tl.100 mm : | [21 empty] | VV | 0
|  | 80/197 : 3 |  | 3 | [19 empty] | VV | 0
47 | 553 30200 | OCEL.ZÁRUBEŇ S CELOOBVOD.TĚSNĚNÍM, s pož.odolností EI 30 | KUS | 1 | 3916 | 3916 |  | 0 |  | 0 | 21 | 4738.36 | 0.021 | 0.02 | 0 | 0 |  |  | 0 | 0 |  |  |  | POL1_1
|  | Včetně pomocného pracovního lešení o výšce podlahy do 1900 mm a pro zatížení do 1,5 kPa. | [21 empty] | POP |  | Včetně pomocného pracovního lešení o výšce podlahy do 1900 mm a pro zatížení do 1,5 kPa.
|  | do zdiva tl.100 mm : | [21 empty] | VV | 0
|  | 145/197 : 1 |  | 1 | [19 empty] | VV | 0
Díl: | 91 | Doplňující práce na komunikaci |  |  |  | 199783.1 |  | 0 |  | 0 |  | 241737.551 |  | 0 |  | 0 |  |  |  | 0 |  |  |  | DIL
48 | 919732111RG1 | Úprava stávající podlahy broušením + očištění + odmaštění, včetně vynesení zbytků uhlí,nečistost apod. | m2 | 150.1 | 1331 | 199783.1 |  | 0 |  | 0 | 21 | 241737.551 | 2e-05 | 0 | 0 | 0 |  |  | 0 | 0 |  |  |  | POL1_1
|  | Včetně pomocného pracovního lešení o výšce podlahy do 1900 mm a pro zatížení do 1,5 kPa. | [21 empty] | POP |  | Včetně pomocného pracovního lešení o výšce podlahy do 1900 mm a pro zatížení do 1,5 kPa.
|  | 101-104 : 41,7+18,1+70,5+19,8 |  | 150.1 | [19 empty] | VV | 0
Díl: | 95 | Dokončovací konstrukce na pozemních stavbách |  |  |  | 53813.89 |  | 0 |  | 0 |  | 65114.8069 |  | 0.06 |  | 3.53 |  |  |  | 0 |  |  |  | DIL
49 | 931971111R00 | Vložky pod beton.základ, lepenka jednoduchá | m2 | 5.758 | 311 | 1790.74 |  | 0 |  | 0 | 21 | 2166.7954 | 0.00252 | 0.01 | 0 | 0 |  |  | 0 | 0 |  |  |  | POL1_1
|  | Včetně pomocného pracovního lešení o výšce podlahy do 1900 mm a pro zatížení do 1,5 kPa. | [21 empty] | POP |  | Včetně pomocného pracovního lešení o výšce podlahy do 1900 mm a pro zatížení do 1,5 kPa.
|  | 0,67*1,4+1,4*1,9+(0,7+1,4*2+1,9)*0,2*2 |  | 5.76 | [19 empty] | VV | 0
50 | 931971112R00 | Vložky do dilatačních spár, lepenka dvojitá | m2 | 3.85 | 489 | 1882.65 |  | 0 |  | 0 | 21 | 2278.0065 | 0.00482 | 0.02 | 0 | 0 |  |  | 0 | 0 |  |  |  | POL1_1
|  | Včetně pomocného pracovního lešení o výšce podlahy do 1900 mm a pro zatížení do 1,5 kPa. | [21 empty] | POP |  | Včetně pomocného pracovního lešení o výšce podlahy do 1900 mm a pro zatížení do 1,5 kPa.
|  | mezi HUP a objekt : | [21 empty] | VV | 0
|  | 1,75*2,2 |  | 3.85 | [19 empty] | VV | 0
51 | 953941411R00 | Osazení železných ventilací o ploše do 0,10 m2 | kus | 1 | 385 | 385 |  | 0 |  | 0 | 21 | 465.85 | 0.01116 | 0.01 | 0 | 0 |  |  | 0 | 0 |  |  |  | POL1_1
|  | Včetně pomocného pracovního lešení o výšce podlahy do 1900 m a pro zatížení 1,5 kPa. | [21 empty] | POP |  | Včetně pomocného pracovního lešení o výšce podlahy do 1900 m a pro zatížení 1,5 kPa.
52 | 953941421R00 | Osazení železných ventilací o ploše nad 0,10 m2 | kus | 1 | 409 | 409 |  | 0 |  | 0 | 21 | 494.89 | 0.02075 | 0.02 | 0 | 0 |  |  | 0 | 0 |  |  |  | POL1_1
|  | Včetně pomocného pracovního lešení o výšce podlahy do 1900 m a pro zatížení 1,5 kPa. | [21 empty] | POP |  | Včetně pomocného pracovního lešení o výšce podlahy do 1900 m a pro zatížení 1,5 kPa.
53 | 95195-1399 | Demontáž stáv.sloupů na vlajky, přesun a osazení do nových, betonových patek | kus | 4 | 4987 | 19948 |  | 0 |  | 0 | 21 | 24137.08 | 0.00117 | 0 | 0 | 0 |  |  | 0 | 0 |  |  |  | POL1_1
|  | včetně nákladů na autojeřáb | [21 empty] | POP |  | včetně nákladů na autojeřáb
54 | 952902121RG1 | Odstranění nečistot z podlah do tl. 5 cm | m2 | 70.5 | 417 | 29398.5 |  | 0 |  | 0 | 21 | 35572.185 | 0 | 0 | 0.05 | 3.53 |  |  | 0 | 0 |  |  |  | POL1_1
|  | včetně nákladů na autojeřáb | [21 empty] | POP |  | včetně nákladů na autojeřáb
|  | 103 : 70,5 |  | 70.5 | [19 empty] | VV | 0
Díl: | 96 | Bourání konstrukcí |  |  |  | 18041.17 |  | 0 |  | 0 |  | 21829.8157 |  | 0 |  | 2.45 |  |  |  | 0 |  |  |  | DIL
55 | 961044111R00 | Bourání základů z betonu prostého | m3 | 0.28665 | 2790 | 799.75 |  | 0 |  | 0 | 21 | 967.6975 | 0 | 0 | 2 | 0.57 |  |  | 0 | 0 |  |  |  | POL1_1
|  | včetně nákladů na autojeřáb | [21 empty] | POP |  | včetně nákladů na autojeřáb
|  | stáv.základy 101 : | [21 empty] | VV | 0
|  | 1,95*2,45*0,06 |  | 0.29 | [19 empty] | VV | 0
56 | 965043431R00 | Bourání podkladů bet., potěr tl. 15 cm, pl. 4 m2 | m3 | 0.546 | 2770 | 1512.42 |  | 0 |  | 0 | 21 | 1830.0282 | 0 | 0 | 2.2 | 1.2 |  |  | 0 | 0 |  |  |  | POL1_1
|  | včetně nákladů na autojeřáb | [21 empty] | POP |  | včetně nákladů na autojeřáb
|  | dle P 1 : | [21 empty] | VV | 0
|  | (1,4*1,9+0,7*1,4)*0,15 |  | 0.55 | [19 empty] | VV | 0
57 | 970031100R00 | Vrtání jádrové do zdiva cihelného do D 100 mm | m | 1 | 1987 | 1987 |  | 0 |  | 0 | 21 | 2404.27 | 0 | 0 | 0.00214 | 0 |  |  | 0 | 0 |  |  |  | POL1_1
|  | včetně nákladů na autojeřáb | [21 empty] | POP |  | včetně nákladů na autojeřáb
|  | instal.do kotelny : | [21 empty] | VV | 0
|  | 0,5*2 |  | 1 | [19 empty] | VV | 0
58 | 970051200R00 | Vrtání jádrové do ŽB do D 200 mm | m | 0.4 | 3120 | 1248 |  | 0 |  | 0 | 21 | 1510.08 | 0 | 0 | 0.00287 | 0 |  |  | 0 | 0 |  |  |  | POL1_1
|  | včetně nákladů na autojeřáb | [21 empty] | POP |  | včetně nákladů na autojeřáb
|  | v nadpraží : 0,4*1 |  | 0.4 | [19 empty] | VV | 0
59 | 970241150R00 | Řezání prostého betonu hl. řezu 150 mm | m | 11 | 897 | 9867 |  | 0 |  | 0 | 21 | 11939.07 | 0 | 0 | 0.00046 | 0.01 |  |  | 0 | 0 |  |  |  | POL1_1
|  | včetně nákladů na autojeřáb | [21 empty] | POP |  | včetně nákladů na autojeřáb
|  | pro beton.základky : | [21 empty] | VV | 0
|  | 0,7*2+1,4*2+1,4*2+2,0*2 |  | 11 | [19 empty] | VV | 0
60 | 971033441R00 | Vybourání otv. zeď cihel. pl.0,25 m2, tl.30cm, MVC | kus | 4 | 471 | 1884 |  | 0 |  | 0 | 21 | 2279.64 | 0.00034 | 0 | 0.138 | 0.55 |  |  | 0 | 0 |  |  |  | POL1_1
|  | Včetně pomocného lešení o výšce podlahy do 1900 mm a pro zatížení do 1,5 kPa (150 kg/m2). | [21 empty] | POP |  | Včetně pomocného lešení o výšce podlahy do 1900 mm a pro zatížení do 1,5 kPa (150 kg/m2).
|  | 1*4 |  | 4 | [19 empty] | VV | 0
61 | 973031325R00 | Vysekání kapes zeď cihel. MVC, pl. 0,1m2, hl. 30cm | kus | 2 | 163 | 326 |  | 0 |  | 0 | 21 | 394.46 | 0.00049 | 0 | 0.031 | 0.06 |  |  | 0 | 0 |  |  |  | POL1_1
|  | Včetně pomocného lešení o výšce podlahy do 1900 mm a pro zatížení do 1,5 kPa (150 kg/m2). | [21 empty] | POP |  | Včetně pomocného lešení o výšce podlahy do 1900 mm a pro zatížení do 1,5 kPa (150 kg/m2).
|  | kotvení HUP : 1*2,0 |  | 2 | [19 empty] | VV | 0
62 | 976072321R00 | Vybourání kov. mřížek nad 0,3 m2 ze zdi cih | kus | 3 | 139 | 417 |  | 0 |  | 0 | 21 | 504.57 | 0 | 0 | 0.019 | 0.06 |  |  | 0 | 0 |  |  |  | POL1_1
|  | Včetně pomocného lešení o výšce podlahy do 1900 mm a pro zatížení do 1,5 kPa (150 kg/m2). | [21 empty] | POP |  | Včetně pomocného lešení o výšce podlahy do 1900 mm a pro zatížení do 1,5 kPa (150 kg/m2).
|  | kotelna : 1+2 |  | 3 | [19 empty] | VV | 0
Díl: | 99 | Staveništní přesun hmot |  |  |  | 69466.68 |  | 0 |  | 0 |  | 84054.6828 |  | 0 |  | 0 |  |  |  | 0 |  |  |  | DIL
63 | 999281105R00 | Přesun hmot pro opravy a údržbu do výšky 6 m | t | 74.6954 | 930 | 69466.68 |  | 0 |  | 0 | 21 | 84054.6828 | 0 | 0 | 0 | 0 |  |  | 0 | 0 |  |  |  | POL1_3
|  | Včetně pomocného lešení o výšce podlahy do 1900 mm a pro zatížení do 1,5 kPa (150 kg/m2). | [21 empty] | POP |  | Včetně pomocného lešení o výšce podlahy do 1900 mm a pro zatížení do 1,5 kPa (150 kg/m2).
Díl: | 991 | Hodinové zúčtovací sazby |  |  |  | 4970 |  | 0 |  | 0 |  | 6013.7 |  | 0 |  | 0 |  |  |  | 0 |  |  |  | DIL
64 | 900 R00 | Hzs - nezmeřitelné práce čl.17-1a, práce nepostižitelné ceníkem | hodina | 14 | 355 | 4970 |  | 0 |  | 0 | 21 | 6013.7 | 0 | 0 | 0 | 0 |  |  | 0 | 0 |  |  |  | POL10_8
|  | Včetně pomocného lešení o výšce podlahy do 1900 mm a pro zatížení do 1,5 kPa (150 kg/m2). | [21 empty] | POP |  | Včetně pomocného lešení o výšce podlahy do 1900 mm a pro zatížení do 1,5 kPa (150 kg/m2).
|  | bourací práce 1.NP : | [21 empty] | VV | 0
|  | 1*4,0 |  | 4 | [19 empty] | VV | 0
|  | stavební práce 1.NP : | [21 empty] | VV | 0
|  | 1*10,0 |  | 10 | [19 empty] | VV | 0
Díl: | 711 | Izolace proti vodě |  |  |  | 367.78 |  | 0 |  | 0 |  | 445.0138 |  | 0.01 |  | 0 |  |  |  | 0 |  |  |  | DIL
65 | 711111001RZ1 | Izolace proti vlhkosti vodor. nátěr ALP za studena, 1x nátěr - včetně dodávky penetračního laku ALP | m2 | 1.2675 | 17 | 21.55 |  | 0 |  | 0 | 21 | 26.0755 | 0.0003 | 0 | 0 | 0 |  |  | 0 | 0 |  |  |  | POL1_7
|  | Včetně pomocného lešení o výšce podlahy do 1900 mm a pro zatížení do 1,5 kPa (150 kg/m2). | [21 empty] | POP |  | Včetně pomocného lešení o výšce podlahy do 1900 mm a pro zatížení do 1,5 kPa (150 kg/m2).
|  | HUP : | [21 empty] | VV | 0
|  | 1,95*0,65 |  | 1.27 | [19 empty] | VV | 0
66 | 711141559RZ3 | Izolace proti vlhk. vodorovná pásy přitavením, 1 vrstva - včetně dodávky asf.pasu se skleněnou vl. | m2 | 1.27 | 268 | 340.36 |  | 0 |  | 0 | 21 | 411.8356 | 0.00559 | 0.01 | 0 | 0 |  |  | 0 | 0 |  |  |  | POL1_7
|  | Včetně pomocného lešení o výšce podlahy do 1900 mm a pro zatížení do 1,5 kPa (150 kg/m2). | [21 empty] | POP |  | Včetně pomocného lešení o výšce podlahy do 1900 mm a pro zatížení do 1,5 kPa (150 kg/m2).
67 | 998711101R00 | Přesun hmot pro izolace proti vodě, výšky do 6 m | t | 0.00748 | 785 | 5.87 |  | 0 |  | 0 | 21 | 7.1027 | 0 | 0 | 0 | 0 |  |  | 0 | 0 |  |  |  | POL1_7
|  | Včetně pomocného lešení o výšce podlahy do 1900 mm a pro zatížení do 1,5 kPa (150 kg/m2). | [21 empty] | POP |  | Včetně pomocného lešení o výšce podlahy do 1900 mm a pro zatížení do 1,5 kPa (150 kg/m2).
Díl: | 764 | Konstrukce klempířské |  |  |  | 1641.44 |  | 0 |  | 0 |  | 1986.1424 |  | 0.01 |  | 0 |  |  |  | 0 |  |  |  | DIL
68 | 764221440R00 | Oplechování Ti Zn skříně HUP, rš 680 mm K/1 | m | 1.8 | 896 | 1612.8 |  | 0 |  | 0 | 21 | 1951.488 | 0.0068 | 0.01 | 0 | 0 |  |  | 0 | 0 |  |  |  | POL1_7
|  | Včetně pomocného lešení o výšce podlahy do 1900 mm a pro zatížení do 1,5 kPa (150 kg/m2). | [21 empty] | POP |  | Včetně pomocného lešení o výšce podlahy do 1900 mm a pro zatížení do 1,5 kPa (150 kg/m2).
69 | 998764101R00 | Přesun hmot pro klempířské konstr., výšky do 6 m | t | 0.01224 | 2340 | 28.64 |  | 0 |  | 0 | 21 | 34.6544 | 0 | 0 | 0 | 0 |  |  | 0 | 0 |  |  |  | POL1_7
|  | Včetně pomocného lešení o výšce podlahy do 1900 mm a pro zatížení do 1,5 kPa (150 kg/m2). | [21 empty] | POP |  | Včetně pomocného lešení o výšce podlahy do 1900 mm a pro zatížení do 1,5 kPa (150 kg/m2).
Díl: | 766 | Konstrukce truhlářské |  |  |  | 28950.25 |  | 0 |  | 0 |  | 35029.8025 |  | 0.18 |  | 0 |  |  |  | 0 |  |  |  | DIL
70 | 998766101R00 | Přesun hmot pro truhlářské konstr., výšky do 6 m | t | 0.01224 | 1573 | 19.25 |  | 0 |  | 0 | 21 | 23.2925 | 0 | 0 | 0 | 0 |  |  | 0 | 0 |  |  |  | POL1_7
|  | Včetně pomocného lešení o výšce podlahy do 1900 mm a pro zatížení do 1,5 kPa (150 kg/m2). | [21 empty] | POP |  | Včetně pomocného lešení o výšce podlahy do 1900 mm a pro zatížení do 1,5 kPa (150 kg/m2).
71 | 611 10100 | Dveře vni plné hl. 80/197 cm, pož. odol.výplň,, kování, EW 30/DP1 - C, komplet | kus | 3 | 6873 | 20619 |  | 0 |  | 0 | 21 | 24948.99 | 0.038 | 0.11 | 0 | 0 |  |  | 0 | 0 |  |  |  | POL1_1
|  | Včetně pomocného lešení o výšce podlahy do 1900 mm a pro zatížení do 1,5 kPa (150 kg/m2). | [21 empty] | POP |  | Včetně pomocného lešení o výšce podlahy do 1900 mm a pro zatížení do 1,5 kPa (150 kg/m2).
72 | 611 10200 | Dveře vni plné hl. 145/197 cm, pož.odol.výplň, kování, EW 30/ DP1 - C komplet | kus | 1 | 8312 | 8312 |  | 0 |  | 0 | 21 | 10057.52 | 0.068 | 0.07 | 0 | 0 |  |  | 0 | 0 |  |  |  | POL1_1
|  | Včetně pomocného lešení o výšce podlahy do 1900 mm a pro zatížení do 1,5 kPa (150 kg/m2). | [21 empty] | POP |  | Včetně pomocného lešení o výšce podlahy do 1900 mm a pro zatížení do 1,5 kPa (150 kg/m2).
Díl: | 767 | Konstrukce zámečnické |  |  |  | 98170.84 |  | 0 |  | 0 |  | 118786.7164 |  | 0.53 |  | 0.09 |  |  |  | 0 |  |  |  | DIL
73 | 767996801R00 | Demontáž atypických ocelových konstr. do 50 kg | kg | 85 | 32 | 2720 |  | 0 |  | 0 | 21 | 3291.2 | 5e-05 | 0 | 0.001 | 0.09 |  |  | 0 | 0 |  |  |  | POL1_7
|  | Včetně pomocného lešení o výšce podlahy do 1900 mm a pro zatížení do 1,5 kPa (150 kg/m2). | [21 empty] | POP |  | Včetně pomocného lešení o výšce podlahy do 1900 mm a pro zatížení do 1,5 kPa (150 kg/m2).
|  | část ocel.kce podlahy v kotelně : | [21 empty] | VV | 0
|  | 1*85 |  | 85 | [19 empty] | VV | 0
74 | 998767101R00 | Přesun hmot pro zámečnické konstr., výšky do 6 m | t | 0.00425 | 1845 | 7.84 |  | 0 |  | 0 | 21 | 9.4864 | 0 | 0 | 0 | 0 |  |  | 0 | 0 |  |  |  | POL1_7
|  | Včetně pomocného lešení o výšce podlahy do 1900 mm a pro zatížení do 1,5 kPa (150 kg/m2). | [21 empty] | POP |  | Včetně pomocného lešení o výšce podlahy do 1900 mm a pro zatížení do 1,5 kPa (150 kg/m2).
75 | 553 10200 | Instal.dvířka 145/140 cm vč.rámu s otvory, dod+mont dle Z/2 | kus | 1 | 4730 | 4730 |  | 0 |  | 0 | 21 | 5723.3 | 0.025 | 0.03 | 0 | 0 |  |  | 0 | 0 |  |  |  | POL1_1
|  | Včetně pomocného lešení o výšce podlahy do 1900 mm a pro zatížení do 1,5 kPa (150 kg/m2). | [21 empty] | POP |  | Včetně pomocného lešení o výšce podlahy do 1900 mm a pro zatížení do 1,5 kPa (150 kg/m2).
76 | 553 10300 | Vně mřížka žaluz.AL profily, 50/50 cm vč.rámu s otvory, síťka, vypal.lak, dod+mont dle Z/3 | kus | 1 | 2420 | 2420 |  | 0 |  | 0 | 21 | 2928.2 | 0.005 | 0.01 | 0 | 0 |  |  | 0 | 0 |  |  |  | POL1_1
|  | Včetně pomocného lešení o výšce podlahy do 1900 mm a pro zatížení do 1,5 kPa (150 kg/m2). | [21 empty] | POP |  | Včetně pomocného lešení o výšce podlahy do 1900 mm a pro zatížení do 1,5 kPa (150 kg/m2).
77 | 553 10400 | Poklop vč.rámu 50/50 cm, z pororoštu, dod+mont dle Z/4 | kus | 1 | 1970 | 1970 |  | 0 |  | 0 | 21 | 2383.7 | 0.029 | 0.03 | 0 | 0 |  |  | 0 | 0 |  |  |  | POL1_1
|  | Včetně pomocného lešení o výšce podlahy do 1900 mm a pro zatížení do 1,5 kPa (150 kg/m2). | [21 empty] | POP |  | Včetně pomocného lešení o výšce podlahy do 1900 mm a pro zatížení do 1,5 kPa (150 kg/m2).
78 | 553 10500 | Vni mřížka žaluz.AL profily, 30/50 cm vč.rámu s otvory, vypal.lak, dod+mont dle Z/5 | kus | 1 | 2360 | 2360 |  | 0 |  | 0 | 21 | 2855.6 | 0.005 | 0.01 | 0 | 0 |  |  | 0 | 0 |  |  |  | POL1_1
|  | Včetně pomocného lešení o výšce podlahy do 1900 mm a pro zatížení do 1,5 kPa (150 kg/m2). | [21 empty] | POP |  | Včetně pomocného lešení o výšce podlahy do 1900 mm a pro zatížení do 1,5 kPa (150 kg/m2).
79 | 553 12000 | Oplocení PB hospodářství - dod + mont v kompletní skladbě, daného systému dle popisu D 1.1.-102 | m | 44.9 | 1870 | 83963 |  | 0 |  | 0 | 21 | 101595.23 | 0.01 | 0.45 | 0 | 0 |  |  | 0 | 0 |  |  |  | POL1_1
|  | Součástí ceny jsou: | [21 empty] | POP |  | Součástí ceny jsou:
|  | - sloupky poplast včetně patek | [21 empty] | POP |  | - sloupky poplast včetně patek
|  | - pletivo poplast | [21 empty] | POP |  | - pletivo poplast
|  | - vrátka | [21 empty] | POP |  | - vrátka
|  | - vzpěry | [21 empty] | POP |  | - vzpěry
|  | 14,5*2+7,95*2 |  | 44.9 | [19 empty] | VV | 0
Díl: | 777 | Podlahy ze syntetických hmot |  |  |  | 19074.84 |  | 0 |  | 0 |  | 23080.5564 |  | 0.04 |  | 0 |  |  |  | 0 |  |  |  | DIL
80 | 777615213R00 | Nátěry podlah betonových 2x s odolností proti oděru, dvousložkový | m2 | 92.3 | 206 | 19013.8 |  | 0 |  | 0 | 21 | 23006.698 | 0.00043 | 0.04 | 0 | 0 |  |  | 0 | 0 |  |  |  | POL1_7
|  | Součástí ceny jsou: | [21 empty] | POP |  | Součástí ceny jsou:
|  | - sloupky poplast včetně patek | [21 empty] | POP |  | - sloupky poplast včetně patek
|  | - pletivo poplast | [21 empty] | POP |  | - pletivo poplast
|  | - vrátka | [21 empty] | POP |  | - vrátka
|  | - vzpěry | [21 empty] | POP |  | - vzpěry
|  | B 1 : 2,7 |  | 2.7 | [19 empty] | VV | 0
|  | B 2 : 1,0 |  | 1 | [19 empty] | VV | 0
|  | C 1 : 18,1+70,5 |  | 88.6 | [19 empty] | VV | 0
81 | 998777104R00 | Přesun hmot pro podlahy syntetické, výšky do 36 m | t | 0.03969 | 1538 | 61.04 |  | 0 |  | 0 | 21 | 73.8584 | 0 | 0 | 0 | 0 |  |  | 0 | 0 |  |  |  | POL1_7
|  | Součástí ceny jsou: | [21 empty] | POP |  | Součástí ceny jsou:
|  | - sloupky poplast včetně patek | [21 empty] | POP |  | - sloupky poplast včetně patek
|  | - pletivo poplast | [21 empty] | POP |  | - pletivo poplast
|  | - vrátka | [21 empty] | POP |  | - vrátka
|  | - vzpěry | [21 empty] | POP |  | - vzpěry
Díl: | 783 | Nátěry |  |  |  | 19680.14 |  | 0 |  | 0 |  | 23812.9694 |  | 0.05 |  | 0 |  |  |  | 0 |  |  |  | DIL
82 | 783201811R00 | Odstranění nátěrů z kovových konstrukcí oškrábáním | m2 | 90.25 | 19 | 1714.75 |  | 0 |  | 0 | 21 | 2074.8475 | 1e-05 | 0 | 0 | 0 |  |  | 0 | 0 |  |  |  | POL1_7
|  | Součástí ceny jsou: | [21 empty] | POP |  | Součástí ceny jsou:
|  | - sloupky poplast včetně patek | [21 empty] | POP |  | - sloupky poplast včetně patek
|  | - pletivo poplast | [21 empty] | POP |  | - pletivo poplast
|  | - vrátka | [21 empty] | POP |  | - vrátka
|  | - vzpěry | [21 empty] | POP |  | - vzpěry
|  | Z/1 : 850,0*0,065 |  | 55.25 | [19 empty] | VV | 0
|  | ostatní : 1*35,0 |  | 35 | [19 empty] | VV | 0
83 | 783225400R00 | Nátěr syntetický kov. konstr. 2x + 1x email + tmel | m2 | 90.25 | 145 | 13086.25 |  | 0 |  | 0 | 21 | 15834.3625 | 0.00036 | 0.03 | 0 | 0 |  |  | 0 | 0 |  |  |  | POL1_7
|  | Součástí ceny jsou: | [21 empty] | POP |  | Součástí ceny jsou:
|  | - sloupky poplast včetně patek | [21 empty] | POP |  | - sloupky poplast včetně patek
|  | - pletivo poplast | [21 empty] | POP |  | - pletivo poplast
|  | - vrátka | [21 empty] | POP |  | - vrátka
|  | - vzpěry | [21 empty] | POP |  | - vzpěry
|  | Z/1 : 850,0*0,065 |  | 55.25 | [19 empty] | VV | 0
|  | ostatní : 1*35,0 |  | 35 | [19 empty] | VV | 0
84 | 783626040R00 | Nátěr syntet.truhl.výrobků - přetření dveří | M2 | 15.4 | 132 | 2032.8 |  | 0 |  | 0 | 21 | 2459.688 | 0.00035 | 0.01 | 0 | 0 |  |  | 0 | 0 |  |  |  | POL1_7
|  | Součástí ceny jsou: | [21 empty] | POP |  | Součástí ceny jsou:
|  | - sloupky poplast včetně patek | [21 empty] | POP |  | - sloupky poplast včetně patek
|  | - pletivo poplast | [21 empty] | POP |  | - pletivo poplast
|  | - vrátka | [21 empty] | POP |  | - vrátka
|  | - vzpěry | [21 empty] | POP |  | - vzpěry
|  | T/1,2 : 0,8*2,0*2*3+1,45*2,0*2 |  | 15.4 | [19 empty] | VV | 0
85 | 783903812R00 | Odmaštění saponáty | m2 | 158.13 | 18 | 2846.34 |  | 0 |  | 0 | 21 | 3444.0714 | 5e-05 | 0.01 | 0 | 0 |  |  | 0 | 0 |  |  |  | POL1_7
|  | Součástí ceny jsou: | [21 empty] | POP |  | Součástí ceny jsou:
|  | - sloupky poplast včetně patek | [21 empty] | POP |  | - sloupky poplast včetně patek
|  | - pletivo poplast | [21 empty] | POP |  | - pletivo poplast
|  | - vrátka | [21 empty] | POP |  | - vrátka
|  | - vzpěry | [21 empty] | POP |  | - vzpěry
|  | 102 : (5,9+3,1)*3,0*2+18,1 |  | 72.1 | [19 empty] | VV | 0
|  | 104 : (5,15+3,8)*3,7*2+19,8 |  | 86.03 | [19 empty] | VV | 0
Díl: | 784 | Malby |  |  |  | 42235.48 |  | 0 |  | 0 |  | 51104.9308 |  | 0.2 |  | 0 |  |  |  | 0 |  |  |  | DIL
86 | 711212111R00 | Penetrace podkladu nátěrem | m2 | 416.075 | 19 | 7905.43 |  | 0 |  | 0 | 21 | 9565.5703 | 0.0002 | 0.08 | 0 | 0 |  |  | 0 | 0 |  |  |  | POL1_7
|  | Součástí ceny jsou: | [21 empty] | POP |  | Součástí ceny jsou:
|  | - sloupky poplast včetně patek | [21 empty] | POP |  | - sloupky poplast včetně patek
|  | - pletivo poplast | [21 empty] | POP |  | - pletivo poplast
|  | - vrátka | [21 empty] | POP |  | - vrátka
|  | - vzpěry | [21 empty] | POP |  | - vzpěry
|  | 101 : (8,8+5,1)*4,75*2-1,1*2,0-1,45*0,75*2-0,8*2,0*2 |  | 124.47 | [19 empty] | VV | 0
|  | 0,92*4,75*2+5,1*0,2+(1,45+0,75*2)*0,2*2 |  | 10.94 | [19 empty] | VV | 0
|  | 102 : (5,9+3,1)*3,0*2+18,1 |  | 72.1 | [19 empty] | VV | 0
|  | 103 : (11,8+8,5+0,6)*3,0*2-1,5*2,0-2,2*2,5 |  | 116.9 | [19 empty] | VV | 0
|  | (2,2+2,5*2)*0,4+5,5*0,25*2 |  | 5.63 | [19 empty] | VV | 0
|  | 104 : (5,15+3,8)*3,7*2+19,8 |  | 86.03 | [19 empty] | VV | 0
87 | 784402801R00 | Odstranění malby oškrábáním v místnosti , platí i pro nátěry | m2 | 158.13 | 65 | 10278.45 |  | 0 |  | 0 | 21 | 12436.9245 | 0 | 0 | 0 | 0 |  |  | 0 | 0 |  |  |  | POL1_7
|  | Součástí ceny jsou: | [21 empty] | POP |  | Součástí ceny jsou:
|  | - sloupky poplast včetně patek | [21 empty] | POP |  | - sloupky poplast včetně patek
|  | - pletivo poplast | [21 empty] | POP |  | - pletivo poplast
|  | - vrátka | [21 empty] | POP |  | - vrátka
|  | - vzpěry | [21 empty] | POP |  | - vzpěry
|  | 102 : (5,9+3,1)*3,0*2+18,1 |  | 72.1 | [19 empty] | VV | 0
|  | 104 : (5,15+3,8)*3,7*2+19,8 |  | 86.03 | [19 empty] | VV | 0
88 | 784195322R00 | Malba tekutá , barva, 2 x, výkaz výměr viz předch.položka | m2 | 501.075 | 48 | 24051.6 |  | 0 |  | 0 | 21 | 29102.436 | 0.00024 | 0.12 | 0 | 0 |  |  | 0 | 0 |  |  |  | POL1_7
|  | Omyvatelná,otěruvzdorná a propustná pro vodní páry. | [21 empty] | POP |  | Omyvatelná,otěruvzdorná a propustná pro vodní páry.
|  | ( odolnost pro mytí min.5000 cyklů ) | [21 empty] | POP |  | ( odolnost pro mytí min.5000 cyklů )
|  | 101 : (8,8+5,1)*4,75*2-1,1*2,0-1,45*0,75*2-0,8*2,0*2 |  | 124.47 | [19 empty] | VV | 0
|  | 0,92*4,75*2+5,1*0,2+(1,45+0,75*2)*0,2*2 |  | 10.94 | [19 empty] | VV | 0
|  | 102 : (5,9+3,1)*3,0*2+18,1 |  | 72.1 | [19 empty] | VV | 0
|  | 103 : (11,8+8,5+0,6)*3,0*2-1,5*2,0-2,2*2,5 |  | 116.9 | [19 empty] | VV | 0
|  | (2,2+2,5*2)*0,4+5,5*0,25*2 |  | 5.63 | [19 empty] | VV | 0
|  | 104 : (5,15+3,8)*3,7*2+19,8 |  | 86.03 | [19 empty] | VV | 0
|  | oprava : 1*85,0 |  | 85 | [19 empty] | VV | 0
Díl: | 799 | Ostatní |  |  |  | 13720 |  | 0 |  | 0 |  | 16601.2 |  | 0 |  | 0 |  |  |  | 0 |  |  |  | DIL
89 | 713552152R00 | Protipožární ucpávky EI 45 | kpl | 1 | 9800 | 9800 |  | 0 |  | 0 | 21 | 11858 | 0.00246 | 0 | 0 | 0 |  |  | 0 | 0 |  |  |  | POL1_1
|  | Otvor se utěsní minerální vlnou. Prostup i potrubí před a za prostupem je natřeno protipožární stěrkou. Cena obsahuje dodávku požární minerální vlny a požární stěrky. | [21 empty] | POP |  | Otvor se utěsní minerální vlnou. Prostup i potrubí před a za prostupem je natřeno protipožární stěrkou. Cena obsahuje dodávku požární minerální vlny a požární stěrky.
|  | Včetně pomocného lešení o výšce podlahy do 1900 mm a pro zatížení do 1,5 kPa. | [21 empty] | POP |  | Včetně pomocného lešení o výšce podlahy do 1900 mm a pro zatížení do 1,5 kPa.
90 | PC 05 | Hasicí přístroj - 6 kg CO 2, hasící schopnost 55B, dod + mont | kus | 1 | 1960 | 1960 |  | 0 |  | 0 | 21 | 2371.6 | 0 | 0 | 0 | 0 |  |  | 0 | 0 |  |  |  | POL1_1
|  | Do venkovního prostředí s ochranou skříní. | [21 empty] | POP |  | Do venkovního prostředí s ochranou skříní.
91 | PC 05-x | Hasicí přístroj - 6 kg CO 2, hasící schopnost 55B, dod + mont | kus | 1 | 1960 | 1960 |  | 0 |  | 0 | 21 | 2371.6 | 0 | 0 | 0 | 0 |  |  | 0 | 0 |  |  |  | POL1_1
|  | Do vnitřního prostředí. | [21 empty] | POP |  | Do vnitřního prostředí.
Díl: | D96 | Přesuny suti a vybouraných hmot |  |  |  | 42365.27 |  | 0 |  | 0 |  | 51261.9767 |  | 0 |  | 0 |  |  |  | 0 |  |  |  | DIL
92 | 979011111R00 | Svislá doprava suti a vybour. hmot za 2.NP a 1.PP | t | 6.1089 | 455 | 2779.53 |  | 0 |  | 0 | 21 | 3363.2313 | 0 | 0 | 0 | 0 |  |  | 0 | 0 |  |  |  | POL1_9
|  | Do vnitřního prostředí. | [21 empty] | POP |  | Do vnitřního prostředí.
93 | 979081111R00 | Odvoz suti a vybour. hmot na skládku do 1 km | t | 6.1089 | 487 | 2975.01 |  | 0 |  | 0 | 21 | 3599.7621 | 0 | 0 | 0 | 0 |  |  | 0 | 0 |  |  |  | POL1_9
|  | Včetně naložení na dopravní prostředek a složení na skládku, bez poplatku za skládku. | [21 empty] | POP |  | Včetně naložení na dopravní prostředek a složení na skládku, bez poplatku za skládku.
94 | 979081121R00 | Příplatek k odvozu za každý další 1 km | t | 177.1566 | 138 | 24447.61 |  | 0 |  | 0 | 21 | 29581.6081 | 0 | 0 | 0 | 0 |  |  | 0 | 0 |  |  |  | POL1_9
|  | Včetně naložení na dopravní prostředek a složení na skládku, bez poplatku za skládku. | [21 empty] | POP |  | Včetně naložení na dopravní prostředek a složení na skládku, bez poplatku za skládku.
95 | 979082111R00 | Vnitrostaveništní doprava suti do 10 m | t | 6.1089 | 930 | 5681.23 |  | 0 |  | 0 | 21 | 6874.2883 | 0 | 0 | 0 | 0 |  |  | 0 | 0 |  |  |  | POL1_9
|  | Včetně naložení na dopravní prostředek a složení na skládku, bez poplatku za skládku. | [21 empty] | POP |  | Včetně naložení na dopravní prostředek a složení na skládku, bez poplatku za skládku.
96 | 979082121R00 | Příplatek k vnitrost. dopravě suti za dalších 5 m | t | 12.2177 | 56 | 684.19 |  | 0 |  | 0 | 21 | 827.8699 | 0 | 0 | 0 | 0 |  |  | 0 | 0 |  |  |  | POL1_9
|  | Včetně naložení na dopravní prostředek a složení na skládku, bez poplatku za skládku. | [21 empty] | POP |  | Včetně naložení na dopravní prostředek a složení na skládku, bez poplatku za skládku.
97 | 979990001R00 | Poplatek za skládku stavební suti | t | 6.1089 | 870 | 5314.7 |  | 0 |  | 0 | 21 | 6430.787 | 0 | 0 | 0 | 0 |  |  | 0 | 0 |  |  |  | POL1_9
|  | Včetně naložení na dopravní prostředek a složení na skládku, bez poplatku za skládku. | [21 empty] | POP |  | Včetně naložení na dopravní prostředek a složení na skládku, bez poplatku za skládku.
98 | PC 06 | Ruční odstranění a demontáže nebezpečného, odpadu (sklo ,PVC,zářivky apod) a roztřídění do | t | 0.1 | 2870 | 287 |  | 0 |  | 0 | 21 | 347.27 | 0 | 0 | 0 | 0 |  |  | 0 | 0 |  |  |  | POL1_1
|  | Včetně naložení na dopravní prostředek a složení na skládku, bez poplatku za skládku. | [21 empty] | POP |  | Včetně naložení na dopravní prostředek a složení na skládku, bez poplatku za skládku.
99 | PC 07 | Odvoz,uložení a poplatek za nebezpečný, odpad (sklo ,PVC,zářivky apod) | t | 0.1 | 1960 | 196 |  | 0 |  | 0 | 21 | 237.16 | 0 | 0 | 0 | 0 |  |  | 0 | 0 |  |  |  | POL1_1
|  | Včetně naložení na dopravní prostředek a složení na skládku, bez poplatku za skládku. | [21 empty] | POP |  | Včetně naložení na dopravní prostředek a složení na skládku, bez poplatku za skládku.
[22 empty] | 15 | 21
| Celkem |  |  |  |  | 929248.31 | [15 empty] | 0 | 929248.31 | SUM
Poznámky uchazeče k zadání
POPUZIV
END

## D_1_1b 002b Pol
Položkový rozpočet | [23 empty] | #TypZaznamu#
S: | 215028-34 | VVP Hradiště - Dlouhá | [21 empty] | STA
O: | D_1_1b | Architektonicko stavební řešení AHNM | [18 empty] | STA |  |  | OBJ
R: | 002b | Stavební část - AHNM | [21 empty] | ROZ
P.č. | Číslo položky | Název položky | MJ | množství | cena / MJ | Celkem | Dodávka | Dodávka celk. | Montáž | Montáž celk. | DPH | cena s DPH | hmotnost / MJ | hmotnost celk.(t) | dem. hmotnost / MJ | dem. hmotnost celk.(t) | Ceník | Cen. soustava | Nhod / MJ | Nhod celk.
Díl: | 1 | Zemní práce |  |  |  | 5584.04 |  | 0 |  | 0 |  | 6756.6884 |  | 0 |  | 0 |  |  |  | 0 |  |  |  | DIL
1 | 121101103R00 | Sejmutí ornice s přemístěním přes 100 do 250 m | m3 | 3.96 | 49 | 194.04 |  | 0 |  | 0 | 21 | 234.7884 | 0 | 0 | 0 | 0 |  |  | 0 | 0 |  |  |  | POL1_1
|  | chodník : | [21 empty] | VV | 0
|  | 22,0*1,2*0,15 |  | 3.96 | [19 empty] | VV | 0
2 | 181101111R00 | Úprava pláně v zářezech se zhutněním - ručně | m2 | 26.4 | 135 | 3564 |  | 0 |  | 0 | 21 | 4312.44 | 0 | 0 | 0 | 0 |  |  | 0 | 0 |  |  |  | POL1_1
|  | chodník : | [21 empty] | VV | 0
|  | 22,0*1,2 |  | 26.4 | [19 empty] | VV | 0
3 | 182313101RG1 | Vyplnění otvorů v tvárnicích kamenno drtí tl.70 mm, vč.dod.drtě | m2 | 22 | 83 | 1826 |  | 0 |  | 0 | 21 | 2209.46 | 0 | 0 | 0 | 0 |  |  | 0 | 0 |  |  |  | POL1_1
|  | chodník : | [21 empty] | VV | 0
|  | 22,0 |  | 22 | [19 empty] | VV | 0
Díl: | 2 | Základy a zvláštní zakládání |  |  |  | 1815 |  | 0 |  | 0 |  | 2196.15 |  | 0.01 |  | 0 |  |  |  | 0 |  |  |  | DIL
4 | 289970111R00 | Vrstva geotextilie 150g/m2 | m2 | 27.5 | 66 | 1815 |  | 0 |  | 0 | 21 | 2196.15 | 0.0005 | 0.01 | 0 | 0 |  |  | 0 | 0 |  |  |  | POL1_1
|  | chodník : | [21 empty] | VV | 0
|  | 22,0*1,25 |  | 27.5 | [19 empty] | VV | 0
Díl: | 3 | Svislé a kompletní konstrukce |  |  |  | 1213.65 |  | 0 |  | 0 |  | 1468.5165 |  | 0.57 |  | 0 |  |  |  | 0 |  |  |  | DIL
5 | 310238211RT1 | Zazdívka otvorů plochy do 1 m2 cihlami na MVC, s použitím suché maltové směsi | m3 | 0.32625 | 3720 | 1213.65 |  | 0 |  | 0 | 21 | 1468.5165 | 1.7392 | 0.57 | 0 | 0 |  |  | 0 | 0 |  |  |  | POL1_1
|  | dozdívka okna : | [21 empty] | VV | 0
|  | 1,45*0,75*0,3 |  | 0.33 | [19 empty] | VV | 0
Díl: | 5 | Komunikace |  |  |  | 16604.5 |  | 0 |  | 0 |  | 20091.445 |  | 4.67 |  | 0 |  |  |  | 0 |  |  |  | DIL
6 | 596811111R00 | Kladení dlaždic kom.pro pěší, lože z kameniva těž. | m2 | 22 | 198 | 4356 |  | 0 |  | 0 | 21 | 5270.76 | 0.072 | 1.58 | 0 | 0 |  |  | 0 | 0 |  |  |  | POL1_1
|  | chodník : | [21 empty] | VV | 0
|  | 22,0 |  | 22 | [19 empty] | VV | 0
7 | 59228 | Tvánice zatravňovací 600x400x70 mm | kus | 93.5 | 131 | 12248.5 |  | 0 |  | 0 | 21 | 14820.685 | 0.033 | 3.09 | 0 | 0 |  |  | 0 | 0 |  |  |  | POL3_0
|  | 22,0/0,24*1,02 |  | 93.5 | [19 empty] | VV | 0
Díl: | 61 | Upravy povrchů vnitřní |  |  |  | 99978.34 |  | 0 |  | 0 |  | 120973.7914 |  | 13.35 |  | 0 |  |  |  | 0 |  |  |  | DIL
8 | 611421133R00 | Omítka vnitřní stropů rovných, MVC, štuková | m2 | 112.2 | 242 | 27152.4 |  | 0 |  | 0 | 21 | 32854.404 | 0.05123 | 5.75 | 0 | 0 |  |  | 0 | 0 |  |  |  | POL1_1
|  | Včetně pomocného pracovního lešení o výšce podlahy do 1900 mm a pro zatížení do 1,5 kPa. | [21 empty] | POP |  | Včetně pomocného pracovního lešení o výšce podlahy do 1900 mm a pro zatížení do 1,5 kPa.
|  | 101 : 41,7 |  | 41.7 | [19 empty] | VV | 0
|  | 103 : 70,5 |  | 70.5 | [19 empty] | VV | 0
9 | 611421231RT2 | Oprava váp.omítek stropů do 10% plochy - štukových, s použitím suché maltové směsi | m2 | 37.9 | 148 | 5609.2 |  | 0 |  | 0 | 21 | 6787.132 | 0.00358 | 0.14 | 0 | 0 |  |  | 0 | 0 |  |  |  | POL1_1
|  | Včetně pomocného pracovního lešení o výšce podlahy do 1900 mm a pro zatížení do 1,5 kPa. | [21 empty] | POP |  | Včetně pomocného pracovního lešení o výšce podlahy do 1900 mm a pro zatížení do 1,5 kPa.
|  | 102,104 : 18,1+19,8 |  | 37.9 | [19 empty] | VV | 0
10 | 612421231RT2 | Oprava vápen.omítek stěn do 10 % pl. - štukových, s použitím suché maltové směsi | m2 | 120.23 | 145 | 17433.35 |  | 0 |  | 0 | 21 | 21094.3535 | 0.00198 | 0.24 | 0 | 0 |  |  | 0 | 0 |  |  |  | POL1_1
|  | Včetně pomocného pracovního lešení o výšce podlahy do 1900 mm a pro zatížení do 1,5 kPa. | [21 empty] | POP |  | Včetně pomocného pracovního lešení o výšce podlahy do 1900 mm a pro zatížení do 1,5 kPa.
|  | 102 : (5,9+3,1)*3,0*2 |  | 54 | [19 empty] | VV | 0
|  | 104 : (5,15+3,8)*3,7*2 |  | 66.23 | [19 empty] | VV | 0
11 | 612473182R00 | Omítka vnitřního zdiva ze suché směsi, štuková | m2 | 257.945 | 193 | 49783.39 |  | 0 |  | 0 | 21 | 60237.9019 | 0.02798 | 7.22 | 0 | 0 |  |  | 0 | 0 |  |  |  | POL1_1
|  | Včetně pomocného pracovního lešení o výšce podlahy do 1900 mm a pro zatížení do 1,5 kPa. | [21 empty] | POP |  | Včetně pomocného pracovního lešení o výšce podlahy do 1900 mm a pro zatížení do 1,5 kPa.
|  | 101 : (8,8+5,1)*4,75*2-1,1*2,0-1,45*0,75*2-0,8*2,0*2 |  | 124.47 | [19 empty] | VV | 0
|  | 0,92*4,75*2+5,1*0,2+(1,45+0,75*2)*0,2*2 |  | 10.94 | [19 empty] | VV | 0
|  | 103 : (11,8+8,5+0,6)*3,0*2-1,5*2,0-2,2*2,5 |  | 116.9 | [19 empty] | VV | 0
|  | (2,2+2,5*2)*0,4+5,5*0,25*2 |  | 5.63 | [19 empty] | VV | 0
Díl: | 63 | Podlahy a podlahové konstrukce |  |  |  | 31958 |  | 0 |  | 0 |  | 38669.18 |  | 0.13 |  | 0 |  |  |  | 0 |  |  |  | DIL
12 | 632415102RT2 | Potěr samonivelační ručně tl. 2 mm - vyrovnávací | m2 | 38 | 613 | 23294 |  | 0 |  | 0 | 21 | 28185.74 | 0.00355 | 0.13 | 0 | 0 |  |  | 0 | 0 |  |  |  | POL1_1
|  | Včetně pomocného pracovního lešení o výšce podlahy do 1900 mm a pro zatížení do 1,5 kPa. | [21 empty] | POP |  | Včetně pomocného pracovního lešení o výšce podlahy do 1900 mm a pro zatížení do 1,5 kPa.
|  | A 1 : 38,0 |  | 38 | [19 empty] | VV | 0
13 | PC 03 | Adhezní nátěr na stáv.beton - adhezní můstek | m2 | 38 | 228 | 8664 |  | 0 |  | 0 | 21 | 10483.44 | 0 | 0 | 0 | 0 |  |  | 0 | 0 |  |  |  | POL1_1
|  | Včetně pomocného pracovního lešení o výšce podlahy do 1900 mm a pro zatížení do 1,5 kPa. | [21 empty] | POP |  | Včetně pomocného pracovního lešení o výšce podlahy do 1900 mm a pro zatížení do 1,5 kPa.
|  | A 1 : 38,0 |  | 38 | [19 empty] | VV | 0
Díl: | 64 | Výplně otvorů |  |  |  | 7811.5 |  | 0 |  | 0 |  | 9451.915 |  | 0.15 |  | 0 |  |  |  | 0 |  |  |  | DIL
14 | 641952211R00 | Osazení rámů okenních plast, plocha do 2,5 m2 | kus | 3 | 1680 | 5040 |  | 0 |  | 0 | 21 | 6098.4 | 0.04128 | 0.12 | 0 | 0 |  |  | 0 | 0 |  |  |  | POL1_1
|  | Včetně pomocného pracovního lešení o výšce podlahy do 1900 mm a pro zatížení do 1,5 kPa. | [21 empty] | POP |  | Včetně pomocného pracovního lešení o výšce podlahy do 1900 mm a pro zatížení do 1,5 kPa.
15 | 641960000R00 | Těsnění spár otvorových prvků PU pěnou včetně, D+M vni parotěsné zábrany (pásky) a paropropustné | m | 16 | 156 | 2496 |  | 0 |  | 0 | 21 | 3020.16 | 0.00013 | 0 | 0 | 0 |  |  | 0 | 0 |  |  |  | POL1_1
|  | voděodolné pásky z vně strany ostění. | [21 empty] | POP |  | voděodolné pásky z vně strany ostění.
|  | P/1-3 : | [21 empty] | VV | 0
|  | 1,45*6+1,45*4+0,75*2 |  | 16 | [19 empty] | VV | 0
16 | 648951411RT3 | Osazení parapetních desek dřevěných š. do 25 cm, včetně dodávky parapetní desky š. 25 cm | m | 2.9 | 95 | 275.5 |  | 0 |  | 0 | 21 | 333.355 | 0.01099 | 0.03 | 0 | 0 |  |  | 0 | 0 |  |  |  | POL1_1
|  | z vlhkuvzdorné lisované DTD V100 oboustranně potaženou CPL laminátem a přední dvojitě zaoblenou hranou | [21 empty] | POP |  | z vlhkuvzdorné lisované DTD V100 oboustranně potaženou CPL laminátem a přední dvojitě zaoblenou hranou
|  | 1,45*2 |  | 2.9 | [19 empty] | VV | 0
Díl: | 94 | Lešení a stavební výtahy |  |  |  | 17543 |  | 0 |  | 0 |  | 21227.03 |  | 0.39 |  | 0 |  |  |  | 0 |  |  |  | DIL
17 | 941955001R00 | Lešení lehké pomocné, výška podlahy do 1,2 m | m2 | 88.6 | 110 | 9746 |  | 0 |  | 0 | 21 | 11792.66 | 0.00121 | 0.11 | 0 | 0 |  |  | 0 | 0 |  |  |  | POL1_1
|  | z vlhkuvzdorné lisované DTD V100 oboustranně potaženou CPL laminátem a přední dvojitě zaoblenou hranou | [21 empty] | POP |  | z vlhkuvzdorné lisované DTD V100 oboustranně potaženou CPL laminátem a přední dvojitě zaoblenou hranou
|  | 102,103 : 18,1+70,5 |  | 88.6 | [19 empty] | VV | 0
18 | 941955002R00 | Lešení lehké pomocné, výška podlahy do 1,9 m | m2 | 19.8 | 120 | 2376 |  | 0 |  | 0 | 21 | 2874.96 | 0.00158 | 0.03 | 0 | 0 |  |  | 0 | 0 |  |  |  | POL1_1
|  | z vlhkuvzdorné lisované DTD V100 oboustranně potaženou CPL laminátem a přední dvojitě zaoblenou hranou | [21 empty] | POP |  | z vlhkuvzdorné lisované DTD V100 oboustranně potaženou CPL laminátem a přední dvojitě zaoblenou hranou
|  | 104 : 19,8 |  | 19.8 | [19 empty] | VV | 0
19 | 941955003R00 | Lešení lehké pomocné, výška podlahy do 2,5 m | m2 | 41.7 | 130 | 5421 |  | 0 |  | 0 | 21 | 6559.41 | 0.00592 | 0.25 | 0 | 0 |  |  | 0 | 0 |  |  |  | POL1_1
|  | z vlhkuvzdorné lisované DTD V100 oboustranně potaženou CPL laminátem a přední dvojitě zaoblenou hranou | [21 empty] | POP |  | z vlhkuvzdorné lisované DTD V100 oboustranně potaženou CPL laminátem a přední dvojitě zaoblenou hranou
|  | 101 : 41,7 |  | 41.7 | [19 empty] | VV | 0
Díl: | 95 | Dokončovací konstrukce na pozemních stavbách |  |  |  | 17037.2 |  | 0 |  | 0 |  | 20615.012 |  | 0.1 |  | 0 |  |  |  | 0 |  |  |  | DIL
20 | 952901221R00 | Vyčištění průmyslových budov a objektů výrobních | m2 | 150.1 | 66 | 9906.6 |  | 0 |  | 0 | 21 | 11986.986 | 4e-05 | 0.01 | 0 | 0 |  |  | 0 | 0 |  |  |  | POL1_1
|  | z vlhkuvzdorné lisované DTD V100 oboustranně potaženou CPL laminátem a přední dvojitě zaoblenou hranou | [21 empty] | POP |  | z vlhkuvzdorné lisované DTD V100 oboustranně potaženou CPL laminátem a přední dvojitě zaoblenou hranou
|  | 41,7+18,1+70,5+19,8 |  | 150.1 | [19 empty] | VV | 0
21 | 959791113R00 | Odvod kondenzátu trouby z PVC, js 50 mm, včetně napojení do šachty | m | 6.1 | 236 | 1439.6 |  | 0 |  | 0 | 21 | 1741.916 | 0.01515 | 0.09 | 0 | 0 |  |  | 0 | 0 |  |  |  | POL1_1
|  | z vlhkuvzdorné lisované DTD V100 oboustranně potaženou CPL laminátem a přední dvojitě zaoblenou hranou | [21 empty] | POP |  | z vlhkuvzdorné lisované DTD V100 oboustranně potaženou CPL laminátem a přední dvojitě zaoblenou hranou
|  | 2,6+3,5 |  | 6.1 | [19 empty] | VV | 0
22 | 95195-1499 | Dod + osazení podlahové vpusti včetně napojení | kus | 1 | 4211 | 4211 |  | 0 |  | 0 | 21 | 5095.31 | 0.00117 | 0 | 0 | 0 |  |  | 0 | 0 |  |  |  | POL1_1
|  | z vlhkuvzdorné lisované DTD V100 oboustranně potaženou CPL laminátem a přední dvojitě zaoblenou hranou | [21 empty] | POP |  | z vlhkuvzdorné lisované DTD V100 oboustranně potaženou CPL laminátem a přední dvojitě zaoblenou hranou
23 | 95195-1399 | Dod + osazení sifonu včetně napojení | kus | 2 | 740 | 1480 |  | 0 |  | 0 | 21 | 1790.8 | 0.00117 | 0 | 0 | 0 |  |  | 0 | 0 |  |  |  | POL1_1
|  | z vlhkuvzdorné lisované DTD V100 oboustranně potaženou CPL laminátem a přední dvojitě zaoblenou hranou | [21 empty] | POP |  | z vlhkuvzdorné lisované DTD V100 oboustranně potaženou CPL laminátem a přední dvojitě zaoblenou hranou
Díl: | 96 | Bourání konstrukcí |  |  |  | 68820.67 |  | 0 |  | 0 |  | 83273.0107 |  | 0.01 |  | 22.64 |  |  |  | 0 |  |  |  | DIL
24 | 968071112R00 | Vyvěšení, zavěšení kovových křídel oken pl. 1,5 m2 | kus | 6 | 54 | 324 |  | 0 |  | 0 | 21 | 392.04 | 0 | 0 | 0 | 0 |  |  | 0 | 0 |  |  |  | POL1_1
|  | z vlhkuvzdorné lisované DTD V100 oboustranně potaženou CPL laminátem a přední dvojitě zaoblenou hranou | [21 empty] | POP |  | z vlhkuvzdorné lisované DTD V100 oboustranně potaženou CPL laminátem a přední dvojitě zaoblenou hranou
|  | 2*3 |  | 6 | [19 empty] | VV | 0
25 | 968072245R00 | Vybourání kovových rámů oken jednod. pl. 2 m2 | m2 | 6.3075 | 125 | 788.44 |  | 0 |  | 0 | 21 | 954.0124 | 0.00137 | 0.01 | 0.041 | 0.26 |  |  | 0 | 0 |  |  |  | POL1_1
|  | z vlhkuvzdorné lisované DTD V100 oboustranně potaženou CPL laminátem a přední dvojitě zaoblenou hranou | [21 empty] | POP |  | z vlhkuvzdorné lisované DTD V100 oboustranně potaženou CPL laminátem a přední dvojitě zaoblenou hranou
|  | 1,45*1,45*3 |  | 6.31 | [19 empty] | VV | 0
26 | 970241100R00 | Řezání prostého betonu hl. řezu 100 mm | m | 13.2 | 832 | 10982.4 |  | 0 |  | 0 | 21 | 13288.704 | 0 | 0 | 0.00046 | 0.01 |  |  | 0 | 0 |  |  |  | POL1_1
|  | z vlhkuvzdorné lisované DTD V100 oboustranně potaženou CPL laminátem a přední dvojitě zaoblenou hranou | [21 empty] | POP |  | z vlhkuvzdorné lisované DTD V100 oboustranně potaženou CPL laminátem a přední dvojitě zaoblenou hranou
|  | kanálek : | [21 empty] | VV | 0
|  | 3,5*2+2,6*2+0,5*2 |  | 13.2 | [19 empty] | VV | 0
27 | 974042557R00 | Vysekání rýh betonová, monolitická dlažba 10x30 cm | m | 6.1 | 426 | 2598.6 |  | 0 |  | 0 | 21 | 3144.306 | 0 | 0 | 0.066 | 0.4 |  |  | 0 | 0 |  |  |  | POL1_1
|  | z vlhkuvzdorné lisované DTD V100 oboustranně potaženou CPL laminátem a přední dvojitě zaoblenou hranou | [21 empty] | POP |  | z vlhkuvzdorné lisované DTD V100 oboustranně potaženou CPL laminátem a přední dvojitě zaoblenou hranou
|  | 3,5+2,6 |  | 6.1 | [19 empty] | VV | 0
28 | 978011121R00 | Otlučení omítek vnitřních vápenných stropů do 10 % | m2 | 37.9 | 79 | 2994.1 |  | 0 |  | 0 | 21 | 3622.861 | 0 | 0 | 0.004 | 0.15 |  |  | 0 | 0 |  |  |  | POL1_1
|  | Včetně pomocného lešení o výšce podlahy do 1900 mm a pro zatížení do 1,5 kPa (150 kg/m2). | [21 empty] | POP |  | Včetně pomocného lešení o výšce podlahy do 1900 mm a pro zatížení do 1,5 kPa (150 kg/m2).
|  | 102,104 : 18,1+19,8 |  | 37.9 | [19 empty] | VV | 0
29 | 978011191R00 | Otlučení omítek vnitřních vápenných stropů do 100% | m2 | 112.2 | 93 | 10434.6 |  | 0 |  | 0 | 21 | 12625.866 | 0 | 0 | 0.05 | 5.61 |  |  | 0 | 0 |  |  |  | POL1_1
|  | Včetně pomocného lešení o výšce podlahy do 1900 mm a pro zatížení do 1,5 kPa (150 kg/m2). | [21 empty] | POP |  | Včetně pomocného lešení o výšce podlahy do 1900 mm a pro zatížení do 1,5 kPa (150 kg/m2).
|  | 101 : 41,7 |  | 41.7 | [19 empty] | VV | 0
|  | 103 : 70,5 |  | 70.5 | [19 empty] | VV | 0
30 | 978013121R00 | Otlučení omítek vnitřních stěn v rozsahu do 10 % | m2 | 120.23 | 36 | 4328.28 |  | 0 |  | 0 | 21 | 5237.2188 | 0 | 0 | 0.004 | 0.48 |  |  | 0 | 0 |  |  |  | POL1_1
|  | Včetně pomocného lešení o výšce podlahy do 1900 mm a pro zatížení do 1,5 kPa (150 kg/m2). | [21 empty] | POP |  | Včetně pomocného lešení o výšce podlahy do 1900 mm a pro zatížení do 1,5 kPa (150 kg/m2).
|  | 102 : (5,9+3,1)*3,0*2 |  | 54 | [19 empty] | VV | 0
|  | 104 : (5,15+3,8)*3,7*2 |  | 66.23 | [19 empty] | VV | 0
31 | 978021191R00 | Otlučení cementových omítek vnitřních stěn do 100% | m2 | 257.945 | 141 | 36370.25 |  | 0 |  | 0 | 21 | 44008.0025 | 0 | 0 | 0.061 | 15.73 |  |  | 0 | 0 |  |  |  | POL1_1
|  | Včetně pomocného lešení o výšce podlahy do 1900 mm a pro zatížení do 1,5 kPa (150 kg/m2). | [21 empty] | POP |  | Včetně pomocného lešení o výšce podlahy do 1900 mm a pro zatížení do 1,5 kPa (150 kg/m2).
|  | 101 : (8,8+5,1)*4,75*2-1,1*2,0-1,45*0,75*2-0,8*2,0*2 |  | 124.47 | [19 empty] | VV | 0
|  | 0,92*4,75*2+5,1*0,2+(1,45+0,75*2)*0,2*2 |  | 10.94 | [19 empty] | VV | 0
|  | 103 : (11,8+8,5+0,6)*3,0*2-1,5*2,0-2,2*2,5 |  | 116.9 | [19 empty] | VV | 0
|  | (2,2+2,5*2)*0,4+5,5*0,25*2 |  | 5.63 | [19 empty] | VV | 0
Díl: | 99 | Staveništní přesun hmot |  |  |  | 18021.83 |  | 0 |  | 0 |  | 21806.4143 |  | 0 |  | 0 |  |  |  | 0 |  |  |  | DIL
32 | 999281105R00 | Přesun hmot pro opravy a údržbu do výšky 6 m | t | 19.3783 | 930 | 18021.83 |  | 0 |  | 0 | 21 | 21806.4143 | 0 | 0 | 0 | 0 |  |  | 0 | 0 |  |  |  | POL1_3
|  | Včetně pomocného lešení o výšce podlahy do 1900 mm a pro zatížení do 1,5 kPa (150 kg/m2). | [21 empty] | POP |  | Včetně pomocného lešení o výšce podlahy do 1900 mm a pro zatížení do 1,5 kPa (150 kg/m2).
Díl: | 991 | Hodinové zúčtovací sazby |  |  |  | 4970 |  | 0 |  | 0 |  | 6013.7 |  | 0 |  | 0 |  |  |  | 0 |  |  |  | DIL
33 | 900 R00 | Hzs - nezmeřitelné práce čl.17-1a, práce nepostižitelné ceníkem | hodina | 14 | 355 | 4970 |  | 0 |  | 0 | 21 | 6013.7 | 0 | 0 | 0 | 0 |  |  | 0 | 0 |  |  |  | POL10_8
|  | Včetně pomocného lešení o výšce podlahy do 1900 mm a pro zatížení do 1,5 kPa (150 kg/m2). | [21 empty] | POP |  | Včetně pomocného lešení o výšce podlahy do 1900 mm a pro zatížení do 1,5 kPa (150 kg/m2).
|  | bourací práce 1.NP : | [21 empty] | VV | 0
|  | 1*4,0 |  | 4 | [19 empty] | VV | 0
|  | stavební práce 1.NP : | [21 empty] | VV | 0
|  | 1*10,0 |  | 10 | [19 empty] | VV | 0
Díl: | 711 | Izolace proti vodě |  |  |  | 3006.25 |  | 0 |  | 0 |  | 3637.5625 |  | 0.06 |  | 0 |  |  |  | 0 |  |  |  | DIL
34 | 711111001RZ1 | Izolace proti vlhkosti vodor. nátěr ALP za studena, 1x nátěr - včetně dodávky penetračního laku ALP | m2 | 10.3775 | 17 | 176.42 |  | 0 |  | 0 | 21 | 213.4682 | 0.0003 | 0 | 0 | 0 |  |  | 0 | 0 |  |  |  | POL1_7
|  | Včetně pomocného lešení o výšce podlahy do 1900 mm a pro zatížení do 1,5 kPa (150 kg/m2). | [21 empty] | POP |  | Včetně pomocného lešení o výšce podlahy do 1900 mm a pro zatížení do 1,5 kPa (150 kg/m2).
|  | kotelna : | [21 empty] | VV | 0
|  | 0,8*1,5+1,6*2,1+(2,6+6,5)*0,5 |  | 9.11 | [19 empty] | VV | 0
|  | HUP : | [21 empty] | VV | 0
|  | 1,95*0,65 |  | 1.27 | [19 empty] | VV | 0
35 | 711141559RZ3 | Izolace proti vlhk. vodorovná pásy přitavením, 1 vrstva - včetně dodávky asf.pasu se skleněnou vl. | m2 | 10.38 | 268 | 2781.84 |  | 0 |  | 0 | 21 | 3366.0264 | 0.00559 | 0.06 | 0 | 0 |  |  | 0 | 0 |  |  |  | POL1_7
|  | Včetně pomocného lešení o výšce podlahy do 1900 mm a pro zatížení do 1,5 kPa (150 kg/m2). | [21 empty] | POP |  | Včetně pomocného lešení o výšce podlahy do 1900 mm a pro zatížení do 1,5 kPa (150 kg/m2).
36 | 998711101R00 | Přesun hmot pro izolace proti vodě, výšky do 6 m | t | 0.06114 | 785 | 47.99 |  | 0 |  | 0 | 21 | 58.0679 | 0 | 0 | 0 | 0 |  |  | 0 | 0 |  |  |  | POL1_7
|  | Včetně pomocného lešení o výšce podlahy do 1900 mm a pro zatížení do 1,5 kPa (150 kg/m2). | [21 empty] | POP |  | Včetně pomocného lešení o výšce podlahy do 1900 mm a pro zatížení do 1,5 kPa (150 kg/m2).
Díl: | 764 | Konstrukce klempířské |  |  |  | 2192.16 |  | 0 |  | 0 |  | 2652.5136 |  | 0.01 |  | 0 |  |  |  | 0 |  |  |  | DIL
37 | 764511650R00 | Oplechování parapetů TiZn , rš. 330 mm | m | 4.35 | 498 | 2166.3 |  | 0 |  | 0 | 21 | 2621.223 | 0.00254 | 0.01 | 0 | 0 |  |  | 0 | 0 |  |  |  | POL1_7
|  | Včetně pomocného lešení o výšce podlahy do 1900 mm a pro zatížení do 1,5 kPa (150 kg/m2). | [21 empty] | POP |  | Včetně pomocného lešení o výšce podlahy do 1900 mm a pro zatížení do 1,5 kPa (150 kg/m2).
|  | 1,45*3 |  | 4.35 | [19 empty] | VV | 0
38 | 998764101R00 | Přesun hmot pro klempířské konstr., výšky do 6 m | t | 0.01105 | 2340 | 25.86 |  | 0 |  | 0 | 21 | 31.2906 | 0 | 0 | 0 | 0 |  |  | 0 | 0 |  |  |  | POL1_7
|  | Včetně pomocného lešení o výšce podlahy do 1900 mm a pro zatížení do 1,5 kPa (150 kg/m2). | [21 empty] | POP |  | Včetně pomocného lešení o výšce podlahy do 1900 mm a pro zatížení do 1,5 kPa (150 kg/m2).
Díl: | 767 | Konstrukce zámečnické |  |  |  | 9930 |  | 0 |  | 0 |  | 12015.3 |  | 0.03 |  | 0 |  |  |  | 0 |  |  |  | DIL
39 | 553 10400 | Poklop vč.rámu 50/50 cm, z pororoštu, dod+mont dle Z/4 | kus | 1 | 1970 | 1970 |  | 0 |  | 0 | 21 | 2383.7 | 0.029 | 0.03 | 0 | 0 |  |  | 0 | 0 |  |  |  | POL1_1
|  | Včetně pomocného lešení o výšce podlahy do 1900 mm a pro zatížení do 1,5 kPa (150 kg/m2). | [21 empty] | POP |  | Včetně pomocného lešení o výšce podlahy do 1900 mm a pro zatížení do 1,5 kPa (150 kg/m2).
40 | 553 11100 | Repase stáv dveří ZS 1 - nové kování,zámek, doplnění samozavírače, dod + mont dle popisu | kus | 1 | 7960 | 7960 |  | 0 |  | 0 | 21 | 9631.6 | 0.001 | 0 | 0 | 0 |  |  | 0 | 0 |  |  |  | POL1_1
|  | Včetně pomocného lešení o výšce podlahy do 1900 mm a pro zatížení do 1,5 kPa (150 kg/m2). | [21 empty] | POP |  | Včetně pomocného lešení o výšce podlahy do 1900 mm a pro zatížení do 1,5 kPa (150 kg/m2).
Díl: | 769 | Otvorové prvky z plastu |  |  |  | 22645.4 |  | 0 |  | 0 |  | 27400.934 |  | 0.06 |  | 0 |  |  |  | 0 |  |  |  | DIL
41 | 998766101R00 | Přesun hmot pro truhlářské konstr., výšky do 6 m | t | 0.03 | 1980 | 59.4 |  | 0 |  | 0 | 21 | 71.874 | 0 | 0 | 0 | 0 |  |  | 0 | 0 |  |  |  | POL1_7
|  | Včetně pomocného lešení o výšce podlahy do 1900 mm a pro zatížení do 1,5 kPa (150 kg/m2). | [21 empty] | POP |  | Včetně pomocného lešení o výšce podlahy do 1900 mm a pro zatížení do 1,5 kPa (150 kg/m2).
42 | 76911-1199 | Okna plast + dvojsklo 145/145 cm komplet dle popisu P/1 | kus | 1 | 7316 | 7316 |  | 0 |  | 0 | 21 | 8852.36 | 0.022 | 0.02 | 0 | 0 |  |  | 0 | 0 |  |  |  | POL1_1
|  | Včetně pomocného lešení o výšce podlahy do 1900 mm a pro zatížení do 1,5 kPa (150 kg/m2). | [21 empty] | POP |  | Včetně pomocného lešení o výšce podlahy do 1900 mm a pro zatížení do 1,5 kPa (150 kg/m2).
43 | 76911-1299 | Okna plast + dvojsklo 75/145 cm - komplet dle popisu P/2 | kus | 1 | 6650 | 6650 |  | 0 |  | 0 | 21 | 8046.5 | 0.022 | 0.02 | 0 | 0 |  |  | 0 | 0 |  |  |  | POL1_1
|  | Včetně pomocného lešení o výšce podlahy do 1900 mm a pro zatížení do 1,5 kPa (150 kg/m2). | [21 empty] | POP |  | Včetně pomocného lešení o výšce podlahy do 1900 mm a pro zatížení do 1,5 kPa (150 kg/m2).
44 | 76911-1399 | Okna plast + dvojsklo 145/145 cm komplet dle popisu P/3, včetně VZT mřížky | kus | 1 | 8620 | 8620 |  | 0 |  | 0 | 21 | 10430.2 | 0.022 | 0.02 | 0 | 0 |  |  | 0 | 0 |  |  |  | POL1_1
|  | Včetně pomocného lešení o výšce podlahy do 1900 mm a pro zatížení do 1,5 kPa (150 kg/m2). | [21 empty] | POP |  | Včetně pomocného lešení o výšce podlahy do 1900 mm a pro zatížení do 1,5 kPa (150 kg/m2).
Díl: | 771 | Podlahy z dlaždic a obklady |  |  |  | 62152.03 |  | 0 |  | 0 |  | 75203.9563 |  | 1.6 |  | 0 |  |  |  | 0 |  |  |  | DIL
45 | 771475014R00 | Obklad soklíků keram.rovných, tmel,výška 10 cm | m | 27.9 | 95 | 2650.5 |  | 0 |  | 0 | 21 | 3207.105 | 0.00044 | 0.01 | 0 | 0 |  |  | 0 | 0 |  |  |  | POL1_7
|  | Včetně pomocného lešení o výšce podlahy do 1900 mm a pro zatížení do 1,5 kPa (150 kg/m2). | [21 empty] | POP |  | Včetně pomocného lešení o výšce podlahy do 1900 mm a pro zatížení do 1,5 kPa (150 kg/m2).
|  | 101 : 8,8*2+5,15*2 |  | 27.9 | [19 empty] | VV | 0
46 | 771479001R00 | Řezání dlaždic keramických pro soklíky | m | 27 | 68 | 1836 |  | 0 |  | 0 | 21 | 2221.56 | 0 | 0 | 0 | 0 |  |  | 0 | 0 |  |  |  | POL1_7
|  | Včetně pomocného lešení o výšce podlahy do 1900 mm a pro zatížení do 1,5 kPa (150 kg/m2). | [21 empty] | POP |  | Včetně pomocného lešení o výšce podlahy do 1900 mm a pro zatížení do 1,5 kPa (150 kg/m2).
47 | 771575109R00 | Montáž podlah keram., tmel, 30x30 cm | m2 | 38 | 348 | 13224 |  | 0 |  | 0 | 21 | 16001.04 | 0.00475 | 0.18 | 0 | 0 |  |  | 0 | 0 |  |  |  | POL1_7
|  | Včetně pomocného lešení o výšce podlahy do 1900 mm a pro zatížení do 1,5 kPa (150 kg/m2). | [21 empty] | POP |  | Včetně pomocného lešení o výšce podlahy do 1900 mm a pro zatížení do 1,5 kPa (150 kg/m2).
|  | A 1 : 38,0 |  | 38 | [19 empty] | VV | 0
48 | 771578011R00 | Spára podlaha - stěna, silikonem | m | 27 | 69 | 1863 |  | 0 |  | 0 | 21 | 2254.23 | 4e-05 | 0 | 0 | 0 |  |  | 0 | 0 |  |  |  | POL1_7
|  | Včetně pomocného lešení o výšce podlahy do 1900 mm a pro zatížení do 1,5 kPa (150 kg/m2). | [21 empty] | POP |  | Včetně pomocného lešení o výšce podlahy do 1900 mm a pro zatížení do 1,5 kPa (150 kg/m2).
49 | 998771101R00 | Přesun hmot pro podlahy z dlaždic, výšky do 6 m | t | 0.19386 | 2280 | 442 |  | 0 |  | 0 | 21 | 534.82 | 0 | 0 | 0 | 0 |  |  | 0 | 0 |  |  |  | POL1_7
|  | Včetně pomocného lešení o výšce podlahy do 1900 mm a pro zatížení do 1,5 kPa (150 kg/m2). | [21 empty] | POP |  | Včetně pomocného lešení o výšce podlahy do 1900 mm a pro zatížení do 1,5 kPa (150 kg/m2).
50 | 597 63821 | DLAZBA KERAM.300/300 PROTISKLUZNÁ | M2 | 42.735 | 438 | 18717.93 |  | 0 |  | 0 | 21 | 22648.6953 | 0.031 | 1.32 | 0 | 0 |  |  | 0 | 0 |  |  |  | POL1_1
|  | Včetně pomocného lešení o výšce podlahy do 1900 mm a pro zatížení do 1,5 kPa (150 kg/m2). | [21 empty] | POP |  | Včetně pomocného lešení o výšce podlahy do 1900 mm a pro zatížení do 1,5 kPa (150 kg/m2).
|  | 38,0*1,05+27,0*0,1*1,05 |  | 42.73 | [19 empty] | VV | 0
51 | 771575199 | Spárování voděodolnou hmotou | M2 | 38 | 83 | 3154 |  | 0 |  | 0 | 21 | 3816.34 | 0 | 0 | 0 | 0 |  |  | 0 | 0 |  |  |  | POL1_1
|  | Včetně pomocného lešení o výšce podlahy do 1900 mm a pro zatížení do 1,5 kPa (150 kg/m2). | [21 empty] | POP |  | Včetně pomocného lešení o výšce podlahy do 1900 mm a pro zatížení do 1,5 kPa (150 kg/m2).
52 | 771575299 | Penetrace voděodolnou hmotou | M2 | 38 | 65 | 2470 |  | 0 |  | 0 | 21 | 2988.7 | 0.001 | 0.04 | 0 | 0 |  |  | 0 | 0 |  |  |  | POL1_1
|  | Včetně pomocného lešení o výšce podlahy do 1900 mm a pro zatížení do 1,5 kPa (150 kg/m2). | [21 empty] | POP |  | Včetně pomocného lešení o výšce podlahy do 1900 mm a pro zatížení do 1,5 kPa (150 kg/m2).
53 | 771575399 | Stěrková izolace jednosl.na bázi syntet.disperze, 1 x včetně výztužného prvku koutu | M2 | 46.1 | 386 | 17794.6 |  | 0 |  | 0 | 21 | 21531.466 | 0.001 | 0.05 | 0 | 0 |  |  | 0 | 0 |  |  |  | POL1_1
|  | Včetně pomocného lešení o výšce podlahy do 1900 mm a pro zatížení do 1,5 kPa (150 kg/m2). | [21 empty] | POP |  | Včetně pomocného lešení o výšce podlahy do 1900 mm a pro zatížení do 1,5 kPa (150 kg/m2).
|  | 38,0+27,0*0,3 |  | 46.1 | [19 empty] | VV | 0
Díl: | 783 | Nátěry |  |  |  | 1027.47 |  | 0 |  | 0 |  | 1243.2387 |  | 0 |  | 0 |  |  |  | 0 |  |  |  | DIL
54 | 783201811R00 | Odstranění nátěrů z kovových konstrukcí oškrábáním | m2 | 6.265 | 19 | 119.04 |  | 0 |  | 0 | 21 | 144.0384 | 1e-05 | 0 | 0 | 0 |  |  | 0 | 0 |  |  |  | POL1_7
|  | Včetně pomocného lešení o výšce podlahy do 1900 mm a pro zatížení do 1,5 kPa (150 kg/m2). | [21 empty] | POP |  | Včetně pomocného lešení o výšce podlahy do 1900 mm a pro zatížení do 1,5 kPa (150 kg/m2).
|  | ZS/1 : 1,12*2,0*2+5,1*0,35 |  | 6.26 | [19 empty] | VV | 0
55 | 783225400R00 | Nátěr syntetický kov. konstr. 2x + 1x email + tmel | m2 | 6.265 | 145 | 908.43 |  | 0 |  | 0 | 21 | 1099.2003 | 0.00036 | 0 | 0 | 0 |  |  | 0 | 0 |  |  |  | POL1_7
|  | Včetně pomocného lešení o výšce podlahy do 1900 mm a pro zatížení do 1,5 kPa (150 kg/m2). | [21 empty] | POP |  | Včetně pomocného lešení o výšce podlahy do 1900 mm a pro zatížení do 1,5 kPa (150 kg/m2).
|  | ZS/1 : 1,12*2,0*2+5,1*0,35 |  | 6.26 | [19 empty] | VV | 0
Díl: | 799 | Ostatní |  |  |  | 59870 |  | 0 |  | 0 |  | 72442.7 |  | 0 |  | 0 |  |  |  | 0 |  |  |  | DIL
56 | PC 05a | Ponorné přenosné kalové čerpadlo | kus | 1 | 59870 | 59870 |  | 0 |  | 0 | 21 | 72442.7 | 0 | 0 | 0 | 0 |  |  | 0 | 0 |  |  |  | POL1_1
|  | Včetně pomocného lešení o výšce podlahy do 1900 mm a pro zatížení do 1,5 kPa (150 kg/m2). | [21 empty] | POP |  | Včetně pomocného lešení o výšce podlahy do 1900 mm a pro zatížení do 1,5 kPa (150 kg/m2).
Díl: | D96 | Přesuny suti a vybouraných hmot |  |  |  | 154465.21 |  | 0 |  | 0 |  | 186902.9041 |  | 0 |  | 0 |  |  |  | 0 |  |  |  | DIL
57 | 979011111R00 | Svislá doprava suti a vybour. hmot za 2.NP a 1.PP | t | 22.6444 | 455 | 10303.22 |  | 0 |  | 0 | 21 | 12466.8962 | 0 | 0 | 0 | 0 |  |  | 0 | 0 |  |  |  | POL1_9
|  | Včetně pomocného lešení o výšce podlahy do 1900 mm a pro zatížení do 1,5 kPa (150 kg/m2). | [21 empty] | POP |  | Včetně pomocného lešení o výšce podlahy do 1900 mm a pro zatížení do 1,5 kPa (150 kg/m2).
58 | 979081111R00 | Odvoz suti a vybour. hmot na skládku do 1 km | t | 22.6444 | 487 | 11027.84 |  | 0 |  | 0 | 21 | 13343.6864 | 0 | 0 | 0 | 0 |  |  | 0 | 0 |  |  |  | POL1_9
|  | Včetně naložení na dopravní prostředek a složení na skládku, bez poplatku za skládku. | [21 empty] | POP |  | Včetně naložení na dopravní prostředek a složení na skládku, bez poplatku za skládku.
59 | 979081121R00 | Příplatek k odvozu za každý další 1 km | t | 656.6889 | 138 | 90623.07 |  | 0 |  | 0 | 21 | 109653.9147 | 0 | 0 | 0 | 0 |  |  | 0 | 0 |  |  |  | POL1_9
|  | Včetně naložení na dopravní prostředek a složení na skládku, bez poplatku za skládku. | [21 empty] | POP |  | Včetně naložení na dopravní prostředek a složení na skládku, bez poplatku za skládku.
60 | 979082111R00 | Vnitrostaveništní doprava suti do 10 m | t | 22.6444 | 930 | 21059.33 |  | 0 |  | 0 | 21 | 25481.7893 | 0 | 0 | 0 | 0 |  |  | 0 | 0 |  |  |  | POL1_9
|  | Včetně naložení na dopravní prostředek a složení na skládku, bez poplatku za skládku. | [21 empty] | POP |  | Včetně naložení na dopravní prostředek a složení na skládku, bez poplatku za skládku.
61 | 979082121R00 | Příplatek k vnitrost. dopravě suti za dalších 5 m | t | 22.6444 | 56 | 1268.09 |  | 0 |  | 0 | 21 | 1534.3889 | 0 | 0 | 0 | 0 |  |  | 0 | 0 |  |  |  | POL1_9
|  | Včetně naložení na dopravní prostředek a složení na skládku, bez poplatku za skládku. | [21 empty] | POP |  | Včetně naložení na dopravní prostředek a složení na skládku, bez poplatku za skládku.
62 | 979990001R00 | Poplatek za skládku stavební suti | t | 22.6444 | 870 | 19700.66 |  | 0 |  | 0 | 21 | 23837.7986 | 0 | 0 | 0 | 0 |  |  | 0 | 0 |  |  |  | POL1_9
|  | Včetně naložení na dopravní prostředek a složení na skládku, bez poplatku za skládku. | [21 empty] | POP |  | Včetně naložení na dopravní prostředek a složení na skládku, bez poplatku za skládku.
63 | PC 06 | Ruční odstranění a demontáže nebezpečného, odpadu (sklo ,PVC,zářivky apod) a roztřídění do | t | 0.1 | 2870 | 287 |  | 0 |  | 0 | 21 | 347.27 | 0 | 0 | 0 | 0 |  |  | 0 | 0 |  |  |  | POL1_1
|  | Včetně naložení na dopravní prostředek a složení na skládku, bez poplatku za skládku. | [21 empty] | POP |  | Včetně naložení na dopravní prostředek a složení na skládku, bez poplatku za skládku.
64 | PC 07 | Odvoz,uložení a poplatek za nebezpečný, odpad (sklo ,PVC,zářivky apod) | t | 0.1 | 1960 | 196 |  | 0 |  | 0 | 21 | 237.16 | 0 | 0 | 0 | 0 |  |  | 0 | 0 |  |  |  | POL1_1
|  | Včetně naložení na dopravní prostředek a složení na skládku, bez poplatku za skládku. | [21 empty] | POP |  | Včetně naložení na dopravní prostředek a složení na skládku, bez poplatku za skládku.
[22 empty] | 15 | 21
| Celkem |  |  |  |  | 606646.25 | [15 empty] | 0 | 606646.25 | SUM
Poznámky uchazeče k zadání
POPUZIV
END

## D_1_4_a 003 Pol
Položkový rozpočet | [23 empty] | #TypZaznamu#
S: | 215028-34 | VVP Hradiště - Dlouhá | [21 empty] | STA
O: | D_1_4_a | Vytápění | [18 empty] | STA |  |  | OBJ
R: | 003 | Vytápění | [21 empty] | ROZ
P.č. | Číslo položky | Název položky | MJ | množství | cena / MJ | Celkem | Dodávka | Dodávka celk. | Montáž | Montáž celk. | DPH | cena s DPH | hmotnost / MJ | hmotnost celk.(t) | dem. hmotnost / MJ | dem. hmotnost celk.(t) | Ceník | Cen. soustava | Nhod / MJ | Nhod celk.
Díl: | 713 | Izolace tepelné |  |  |  | 14374.96 |  | 0 |  | 0 |  | 17393.7016 |  | 0 |  | 0 |  |  |  | 0 |  |  |  | DIL
1 | 998713201R00 | Přesun hmot pro izolace tepelné, výšky do 6 m | % | 163.82 | 1.77 | 289.96 |  | 0 |  | 0 | 21 | 350.8516 | 0 | 0 | 0 | 0 |  |  | 0 | 0 |  |  |  | POL1_7
2 | 631 00-0999.8 | Montáž izolačních trubic / pouzder včetně pomocného materiálu | m | 55 | 65 | 3575 |  | 0 |  | 0 | 21 | 4325.75 | 0 | 0 | 0 | 0 |  |  | 0 | 0 |  |  |  | POL1_7
3 | 631- P100_108-8 | Izolační pouzdro pro DN100(108),tl.80mm lambda do 0,04 W/mK, při 0 °C, kamenná vlna | m | 4 | 297 | 1188 |  | 0 |  | 0 | 21 | 1437.48 | 0 | 0 | 0 | 0 |  |  | 0 | 0 |  |  |  | POL3_7
4 | 631- P25_35-50a | izolační pouzdro pro DN25 (35), tl. 50 mm lambda do 0,04 W/mK, při 0 °C, kamenná vlna | m | 10 | 99 | 990 |  | 0 |  | 0 | 21 | 1197.9 | 0 | 0 | 0 | 0 |  |  | 0 | 0 |  |  |  | POL3_7
5 | 631- P50_60-50a | Izolační pouzdro pro DN 50 (60), tl.50 mm lambda do 0,04 W/mK, při 0 °C, kamenná vlna | m | 21 | 132 | 2772 |  | 0 |  | 0 | 21 | 3354.12 | 0 | 0 | 0 | 0 |  |  | 0 | 0 |  |  |  | POL3_7
6 | 631- P80_89-80a | Izolační pouzdro pro DN 80(89), tl. 80 mm lambda do 0,04 W/mK, při 0 °C, kamenná vlna | m | 20 | 278 | 5560 |  | 0 |  | 0 | 21 | 6727.6 | 0 | 0 | 0 | 0 |  |  | 0 | 0 |  |  |  | POL3_7
Díl: | 722 | Vnitřní vodovod |  |  |  | 23461.8 |  | 0 |  | 0 |  | 28388.778 |  | 0 |  | 0 |  |  |  | 56.02 |  |  |  | DIL
7 | 722172312R00 | Potrubí z PPR Instaplast, studená, D 25/3,5 mm | m | 2 | 188 | 376 |  | 0 |  | 0 | 21 | 454.96 | 0 | 0 | 0 | 0 |  |  | 0.6343 | 1.27 |  |  |  | POL1_7
8 | 722172313R00 | Potrubí z PPR Instaplast, studená, D 32/4,4 mm | m | 3 | 212 | 636 |  | 0 |  | 0 | 21 | 769.56 | 0 | 0 | 0 | 0 |  |  | 0.6828 | 2.05 |  |  |  | POL1_7
9 | 722172317R00 | Potrubí z PPR Instaplast, studená, D 75/10,3 mm | m | 12 | 339 | 4068 |  | 0 |  | 0 | 21 | 4922.28 | 0 | 0 | 0 | 0 |  |  | 1.038 | 12.46 |  |  |  | POL1_7
10 | 722172333R00 | Potrubí z PPR Instaplast, teplá, D 32/5,4 mm ne iz. | m | 8 | 221 | 1768 |  | 0 |  | 0 | 21 | 2139.28 | 0 | 0 | 0 | 0 |  |  | 0.6828 | 5.46 |  |  |  | POL1_7
11 | 722172337R00 | Potrubí z PPR Instaplast, teplá, D 75/10,3 mm | m | 14 | 471 | 6594 |  | 0 |  | 0 | 21 | 7978.74 | 0 | 0 | 0 | 0 |  |  | 1.038 | 14.53 |  |  |  | POL1_7
12 | 722179191R00 | Příplatek za malý rozsah do 20 m rozvodu | soubor | 3 | 560 | 1680 |  | 0 |  | 0 | 21 | 2032.8 | 0 | 0 | 0 | 0 |  |  | 0.65566 | 1.97 |  |  |  | POL1_7
13 | 722181242RT8 | Izolace návleková tl. stěny 9 mm,povrchová úprava lambda do 0,04 W/mK, při 0 °C,vnitřní průměr 25 mm | m | 2 | 17 | 34 |  | 0 |  | 0 | 21 | 41.14 | 0 | 0 | 0 | 0 |  |  | 0.129 | 0.26 |  |  |  | POL1_7
|  | pěnový polyetylén s uzavřenou buněčnou strukturou | [21 empty] | POP | pěnový polyetylén s uzavřenou buněčnou strukturou
14 | 722181242RU1 | Izolace návleková tl. stěny 9 mm, povrchová úprava lambda do 0,04 W/mK, při 0 °C,vnitřní průměr 32, mm | m | 3 | 21 | 63 |  | 0 |  | 0 | 21 | 76.23 | 0 | 0 | 0 | 0 |  |  | 0.142 | 0.43 |  |  |  | POL1_7
|  | pěnový polyetylén s uzavřenou buněčnou strukturou | [21 empty] | POP | pěnový polyetylén s uzavřenou buněčnou strukturou
15 | 722181242RV2 | Izolace návleková tl. stěny 9 mm, povrchová úprava lambda do 0,04 W/mK, při 0 °C,vnitřní průměr 76, mm | m | 12 | 67 | 804 |  | 0 |  | 0 | 21 | 972.84 | 0 | 0 | 0 | 0 |  |  | 0.215 | 2.58 |  |  |  | POL1_7
16 | 722181245RV2 | Izolace návleková tl. stěny 25 mm,povrchová úprava lambda do 0,04 W/mK, při 0 °C,vnitřní průměr 76, mm | m | 14 | 153 | 2142 |  | 0 |  | 0 | 21 | 2591.82 | 0 | 0 | 0 | 0 |  |  | 0.215 | 3.01 |  |  |  | POL1_7
17 | 722182001R00 | Montáž izolačních skruží na potrubí DN 25 | m | 2 | 35 | 70 |  | 0 |  | 0 | 21 | 84.7 | 0 | 0 | 0 | 0 |  |  | 0.082 | 0.16 |  |  |  | POL1_7
18 | 722182004R00 | Montáž izolačních skruží na potrubí DN 40 | m | 3 | 35 | 105 |  | 0 |  | 0 | 21 | 127.05 | 0 | 0 | 0 | 0 |  |  | 0.114 | 0.34 |  |  |  | POL1_7
19 | 722182006R00 | Montáž izolačních skruží na potrubí DN 80 | m | 26 | 35 | 910 |  | 0 |  | 0 | 21 | 1101.1 | 0 | 0 | 0 | 0 |  |  | 0.155 | 4.03 |  |  |  | POL1_7
20 | 722290215R00 | Zkouška tlaku potrubí DN 100 | m | 31 | 94 | 2914 |  | 0 |  | 0 | 21 | 3525.94 | 0 | 0 | 0 | 0 |  |  | 0.179 | 5.55 |  |  |  | POL1_7
21 | 722290234R00 | Proplach a dezinfekce vodovod.potrubí DN 80 | m | 31 | 29 | 899 |  | 0 |  | 0 | 21 | 1087.79 | 0 | 0 | 0 | 0 |  |  | 0.062 | 1.92 |  |  |  | POL1_7
22 | 998722201R00 | Přesun hmot pro vnitřní vodovod, výšky do 6 m | % | 390.984 | 1.02 | 398.8 |  | 0 |  | 0 | 21 | 482.548 | 0 | 0 | 0 | 0 |  |  | 0 | 0 |  |  |  | POL1_7
Díl: | 728 | Přípojka kanalizační |  |  |  | 9305.39 |  | 0 |  | 0 |  | 11259.5219 |  | 0 |  | 0 |  |  |  | 8.76 |  |  |  | DIL
23 | 728111116R00 | Montáž potrubí plechového čtyřhranného do 0,28 m2 | m | 5 | 326 | 1630 |  | 0 |  | 0 | 21 | 1972.3 | 0 | 0 | 0 | 0 |  |  | 1.11 | 5.55 |  |  |  | POL1_7
24 | 728211116R00 | Montáž oblouku plechového čtyřhranného do 0,28 m2 | kus | 3 | 415 | 1245 |  | 0 |  | 0 | 21 | 1506.45 | 0 | 0 | 0 | 0 |  |  | 1.07 | 3.21 |  |  |  | POL1_7
25 | 998728201R00 | Přesun hmot pro vzduchotechniku, výšky do 6 m | % | 119.2347 | 2.1 | 250.39 |  | 0 |  | 0 | 21 | 302.9719 | 0 | 0 | 0 | 0 |  |  | 0 | 0 |  |  |  | POL1_7
26 | 728_do 2630 | Potrubí čtyřhr.sk.I-potrubí vč.tvarovek, obvod do 2630, pozink, včetně pomocného materiálu | m2 | 10 | 618 | 6180 |  | 0 |  | 0 | 21 | 7477.8 | 0 | 0 | 0 | 0 |  |  | 0 | 0 |  |  |  | POL1_7
Díl: | 730 | Ústřední vytápění |  |  |  | 65290 |  | 0 |  | 0 |  | 79000.9 |  | 0 |  | 0 |  |  |  | 0.25 |  |  |  | DIL
27 | 979083117R00 | Vodorovné přemístění na skládku do 6000 m demontovamé hmoty, SC | t | 6 | 687 | 4122 |  | 0 |  | 0 | 21 | 4987.62 | 0 | 0 | 0 | 0 |  |  | 0.042 | 0.25 |  |  |  | POL1_7
28 | 979083191R00 | Příplatek za dalších započatých 1000 m nad 6000 m | t | 144 | 132 | 19008 |  | 0 |  | 0 | 21 | 22999.68 | 0 | 0 | 0 | 0 |  |  | 0 | 0 |  |  |  | POL1_7
29 | HZS - 2 | HZS nezměřitelné položky demontáže | hod | 64 | 355 | 22720 |  | 0 |  | 0 | 21 | 27491.2 | 0 | 0 | 0 | 0 |  |  | 0 | 0 |  |  |  | POL1_7
30 | HZS - 300 | HZS nezměřitelné položky 300 topná zkouška | hod | 72 | 270 | 19440 |  | 0 |  | 0 | 21 | 23522.4 | 0 | 0 | 0 | 0 |  |  | 0 | 0 |  |  |  | POL1_7
Díl: | 731 | Kotelny |  |  |  | 807653.08 |  | 0 |  | 0 |  | 977260.2268 |  | 0 |  | 0 |  |  |  | 77.76 |  |  |  | DIL
31 | 731191944R00 | Napuštění kotle po opravě do 50 m2 | soubor | 2 | 845 | 1690 |  | 0 |  | 0 | 21 | 2044.9 | 0 | 0 | 0 | 0 |  |  | 2.652 | 5.3 |  |  |  | POL1_7
32 | 731391814R00 | Vypouštění vody z kotlů samospádem do 50 m2 | kus | 2 | 574 | 1148 |  | 0 |  | 0 | 21 | 1389.08 | 0 | 0 | 0 | 0 |  |  | 2.018 | 4.04 |  |  |  | POL1_7
33 | 731890801R00 | Přemístění vybouraných hmot - kotelny, H do 6 m | t | 6 | 2900 | 17400 |  | 0 |  | 0 | 21 | 21054 | 0 | 0 | 0 | 0 |  |  | 11.403 | 68.42 |  |  |  | POL1_7
34 | 998731201R00 | Přesun hmot pro kotelny, výšky do 6 m | % | 8735.97 | 2.81 | 24548.08 |  | 0 |  | 0 | 21 | 29703.1768 | 0 | 0 | 0 | 0 |  |  | 0 | 0 |  |  |  | POL1_7
35 | 731 101 3S | Montáž stacionárního kotle | soubor | 1 | 9880 | 9880 |  | 0 |  | 0 | 21 | 11954.8 | 0 | 0 | 0 | 0 |  |  | 0 | 0 |  |  |  | POL1_7
36 | 731 1013k_prov | Uvedení do provozu kotle | kus | 1 | 3560 | 3560 |  | 0 |  | 0 | 21 | 4307.6 | 0 | 0 | 0 | 0 |  |  | 0 | 0 |  |  |  | POL1_7
37 | 731 kA_EW | Kouřovod, komínová vložka a sání, nerezové specifikace viz. příloha | kpl | 1 | 92230 | 92230 |  | 0 |  | 0 | 21 | 111598.3 | 0 | 0 | 0 | 0 |  |  | 0 | 0 |  |  |  | POL1_7
|  | DLOUHÁ | [21 empty] | POP | DLOUHÁ
POP
|  | KOUŘOVOD 250 mm 5 m | [21 empty] | POP | KOUŘOVOD 250 mm 5 m
|  | KOMÍN 250 mm 14 m | [21 empty] | POP | KOMÍN 250 mm 14 m
|  | SÁNÍ OD KOTLŮ 160 mm 7 m | [21 empty] | POP | SÁNÍ OD KOTLŮ 160 mm 7 m
|  | SPOLEČNÉ SÁNÍ 160 mm 5 m | [21 empty] | POP | SPOLEČNÉ SÁNÍ 160 mm 5 m
POP
|  | Jedná se o kompletní dodávku materiálu pro odtahy a sání. Kouřovod je třívrstvý | [21 empty] | POP | Jedná se o kompletní dodávku materiálu pro odtahy a sání. Kouřovod je třívrstvý
|  | (s izolací) ostatní je jednovrstvé. | [21 empty] | POP | (s izolací) ostatní je jednovrstvé.
POP
|  | SPECIFIKACI NUTNO UPŘESNIT DLE SITUACE NA STAVBĚ | [21 empty] | POP | SPECIFIKACI NUTNO UPŘESNIT DLE SITUACE NA STAVBĚ
38 | 731 kkm | Montáž komínových odtahů a sání do DN 300 včetně dopravy a revize | kpl | 1 | 19320 | 19320 |  | 0 |  | 0 | 21 | 23377.2 | 0 | 0 | 0 | 0 |  |  | 0 | 0 |  |  |  | POL1_7
39 | 731 300D_Hp | 300D Kondenzační dvojkotel spalující propan výkon při 80/60°C : 32-276 kW, propan 10,9 m3/h | kpl | 1 | 626959 | 626959 |  | 0 |  | 0 | 21 | 758620.39 | 0 | 0 | 0 | 0 |  |  | 0 | 0 |  |  |  | POL3_7
|  | objem vody 388 litrů, elektro 494 W, tlak plynu 37-57 mbar, max. provozní teplota 90 °C | [21 empty] | POP | objem vody 388 litrů, elektro 494 W, tlak plynu 37-57 mbar, max. provozní teplota 90 °C
POP
|  | Modulační integrovaný hořák je svisle zavěšený v kotli, včetně hořákového automatu s kontrolou BIC960, manostatu plynu a plynového ventilu. | [21 empty] | POP | Modulační integrovaný hořák je svisle zavěšený v kotli, včetně hořákového automatu s kontrolou BIC960, manostatu plynu a plynového ventilu.
POP
|  | Dodávka včetně : | [21 empty] | POP | Dodávka včetně :
|  | 1. regulace kotle | [21 empty] | POP | 1. regulace kotle
|  | 2. hydraulické propojovací sady topné vody a vratné vody | [21 empty] | POP | 2. hydraulické propojovací sady topné vody a vratné vody
|  | 3. 2x mezipřírubové uzavírací klapky, včetně pohonu na straně topné vody | [21 empty] | POP | 3. 2x mezipřírubové uzavírací klapky, včetně pohonu na straně topné vody
|  | 4. 2x plynového filtru | [21 empty] | POP | 4. 2x plynového filtru
|  | 5. 2x pojistné sestavy obsahující pojistný ventil, manometr, automatický odvzdušńovač | [21 empty] | POP | 5. 2x pojistné sestavy obsahující pojistný ventil, manometr, automatický odvzdušńovač
|  | s izolací | [21 empty] | POP | s izolací
|  | 6. modulu pro řízení nadřazenou regulací | [21 empty] | POP | 6. modulu pro řízení nadřazenou regulací
|  | 7. 2x kompenzátorů připojek plynu | [21 empty] | POP | 7. 2x kompenzátorů připojek plynu
|  | 8. 2x neutralizačního boxu | [21 empty] | POP | 8. 2x neutralizačního boxu
|  | 9. sběrač spalin s motorickými klapkami proti úniku spalin | [21 empty] | POP | 9. sběrač spalin s motorickými klapkami proti úniku spalin
40 | 731 bs | Vybavení kotelny dle ČSN 070703, čl. 167a bateriová svítilna | kus | 1 | 1675 | 1675 |  | 0 |  | 0 | 21 | 2026.75 | 0 | 0 | 0 | 0 |  |  | 0 | 0 |  |  |  | POL3_7
41 | 731 d_ku | Vybavení kotelny dle ČSN 070703, čl. 167a detektor na kysličník uhelnatý | kus | 1 | 875 | 875 |  | 0 |  | 0 | 21 | 1058.75 | 0 | 0 | 0 | 0 |  |  | 0 | 0 |  |  |  | POL3_7
42 | 731 lpp | Vybavení kotelny dle ČSN 070703, čl. 167a lékárnička první pomoci | kus | 1 | 556 | 556 |  | 0 |  | 0 | 21 | 672.76 | 0 | 0 | 0 | 0 |  |  | 0 | 0 |  |  |  | POL3_7
43 | 731 mpr | Vybavení kotelny dle ČSN 070703, čl. 167a místní provozní řád | kus | 1 | 265 | 265 |  | 0 |  | 0 | 21 | 320.65 | 0 | 0 | 0 | 0 |  |  | 0 | 0 |  |  |  | POL3_7
44 | 731 pdk | Vybavení kotelny dle ČSN 070703, čl. 167a provozí deník kotelny | kus | 1 | 265 | 265 |  | 0 |  | 0 | 21 | 320.65 | 0 | 0 | 0 | 0 |  |  | 0 | 0 |  |  |  | POL3_7
45 | 731 pp_dup | Vybavení kotelny dle ČSN 070703, čl. 167a pěnový prostředek - detekce úniku plynu | kus | 1 | 612 | 612 |  | 0 |  | 0 | 21 | 740.52 | 0 | 0 | 0 | 0 |  |  | 0 | 0 |  |  |  | POL3_7
46 | 731 s | Vybavení kotelny dle ČSN 070703, čl. 167a stůl | kus | 1 | 3870 | 3870 |  | 0 |  | 0 | 21 | 4682.7 | 0 | 0 | 0 | 0 |  |  | 0 | 0 |  |  |  | POL3_7
47 | 731 ž | Vybavení kotelny dle ČSN 070703, čl. 167a židle | kus | 1 | 2800 | 2800 |  | 0 |  | 0 | 21 | 3388 | 0 | 0 | 0 | 0 |  |  | 0 | 0 |  |  |  | POL3_7
Díl: | 732 | Strojovny |  |  |  | 357166.87 |  | 0 |  | 0 |  | 432171.9127 |  | 0 |  | 0 |  |  |  | 6.53 |  |  |  | DIL
48 | 732219345R00 | Montáž ohříváků vody stojat.PN 1,6/1,0, do 1000 l | soubor | 1 | 5240 | 5240 |  | 0 |  | 0 | 21 | 6340.4 | 0 | 0 | 0 | 0 |  |  | 5.724 | 5.72 |  |  |  | POL1_7
49 | 732339102R00 | Montáž nádoby expanzní tlakové 25 l. | soubor | 1 | 645 | 645 |  | 0 |  | 0 | 21 | 780.45 | 0 | 0 | 0 | 0 |  |  | 0.25 | 0.25 |  |  |  | POL1_7
50 | 732429111R00 | Montáž čerpadel oběhových, DN 25 | soubor | 2 | 127 | 254 |  | 0 |  | 0 | 21 | 307.34 | 0 | 0 | 0 | 0 |  |  | 0.281 | 0.56 |  |  |  | POL1_7
51 | 998732201R00 | Přesun hmot pro strojovny, výšky do 6 m | % | 2268.995 | 1.52 | 3448.87 |  | 0 |  | 0 | 21 | 4173.1327 | 0 | 0 | 0 | 0 |  |  | 0 | 0 |  |  |  | POL1_7
52 | 732 33-1514.P | Nádoby expanzní tlak.s memb, pro pitnou vodu 25 l průtočná s konzolou, PN10 | soubor | 1 | 6875 | 6875 |  | 0 |  | 0 | 21 | 8318.75 | 0 | 0 | 0 | 0 |  |  | 0 | 0 |  |  |  | POL1_7
|  | průměr 280 mm, výška 507 mm | [21 empty] | POP | průměr 280 mm, výška 507 mm
53 | 735 41-911. | Montáž VZT jednotky | soubor | 1 | 550 | 550 |  | 0 |  | 0 | 21 | 665.5 | 0 | 0 | 0 | 0 |  |  | 0 | 0 |  |  |  | POL1_7
54 | 735 41-912 | Montáž ventilátoru | kus | 1 | 460 | 460 |  | 0 |  | 0 | 21 | 556.6 | 0 | 0 | 0 | 0 |  |  | 0 | 0 |  |  |  | POL1_7
55 | 1125T | Montáž úpravny vody | kpl | 1 | 2870 | 2870 |  | 0 |  | 0 | 21 | 3472.7 | 0 | 0 | 0 | 0 |  |  | 0 | 0 |  |  |  | POL3_
56 | 220 ec5 | Přenosná elektrocentrála min. 5 kW stálý výkon 400/50 V/Hz | soubor | 1 | 3970 | 3970 |  | 0 |  | 0 | 21 | 4803.7 | 0 | 0 | 0 | 0 |  |  | 0 | 0 |  |  |  | POL3_7
57 | 732 0,2dAP | Úpravna vody v rámu s demikolonou 0,2 m3/h | kpl | 1 | 49713 | 49713 |  | 0 |  | 0 | 21 | 60152.73 | 0 | 0 | 0 | 0 |  |  | 0 | 0 |  |  |  | POL3_7
|  | Úpravna bude obsahovat : | [21 empty] | POP | Úpravna bude obsahovat :
|  | 1 vstup neupravené vody - vnitřní závit G 3" | [21 empty] | POP | 1 vstup neupravené vody - vnitřní závit G 3"
|  | 2 filtr mechanických nečistot 100 µm | [21 empty] | POP | 2 filtr mechanických nečistot 100 µm
|  | 3 kulové kohouty pro připojení demikolony | [21 empty] | POP | 3 kulové kohouty pro připojení demikolony
|  | 4 membránový ventil pro nastavení vyhovující el.vodivosti | [21 empty] | POP | 4 membránový ventil pro nastavení vyhovující el.vodivosti
|  | 5 uzavírací kohout | [21 empty] | POP | 5 uzavírací kohout
|  | 6 vzorkovací kohout | [21 empty] | POP | 6 vzorkovací kohout
|  | 7 konduktometr KM15 pro monitorování el.vodivosti | [21 empty] | POP | 7 konduktometr KM15 pro monitorování el.vodivosti
|  | 8 vodoměr s impuls.výstupem Qn jm.=2,5 m3/h | [21 empty] | POP | 8 vodoměr s impuls.výstupem Qn jm.=2,5 m3/h
|  | 9 dávkovací čerpadlo výkon 5 li/h do 5 bar | [21 empty] | POP | 9 dávkovací čerpadlo výkon 5 li/h do 5 bar
|  | 10 zásobní nádrž inhibitoru koroze | [21 empty] | POP | 10 zásobní nádrž inhibitoru koroze
|  | 11 zpětná klapka | [21 empty] | POP | 11 zpětná klapka
|  | 12 vstřikovací kus dávkovacího čerpadla | [21 empty] | POP | 12 vstřikovací kus dávkovacího čerpadla
|  | 13 demineralizační kolona, průtok cca 0,2 m3/h | [21 empty] | POP | 13 demineralizační kolona, průtok cca 0,2 m3/h
|  | 14 plastová nádoba pro skladování náhradního mixbedu | [21 empty] | POP | 14 plastová nádoba pro skladování náhradního mixbedu
|  | 15 výstup upravené vody - vnitřní závit G 3" | [21 empty] | POP | 15 výstup upravené vody - vnitřní závit G 3"
|  | 16 manometr | [21 empty] | POP | 16 manometr
|  | 17 potrubní oddělovač | [21 empty] | POP | 17 potrubní oddělovač
|  | 18 el. ventil pro doplňování vody do topné soustavy | [21 empty] | POP | 18 el. ventil pro doplňování vody do topné soustavy
58 | 732- 25/60P | Oběhové čerpadlo s plynulou elektronickou regulací DN25, PN6, 1x230V, 91W, | kus | 1 | 6099 | 6099 |  | 0 |  | 0 | 21 | 7379.79 | 0 | 0 | 0 | 0 |  |  | 0 | 0 |  |  |  | POL3_7
|  | max. dopravní výška 60 dm | [21 empty] | POP | max. dopravní výška 60 dm
|  | prac.bod 5,5m3/h; 3,0 m, | [21 empty] | POP | prac.bod 5,5m3/h; 3,0 m,
|  | včetně izolace | [21 empty] | POP | včetně izolace
59 | 732 HCBT/4-350H | Ventilátor v nevýbušném provedení, 3500 m3/h 1260 ot.min., 0,2 kW, 400 V, IP 55 | kus | 1 | 3980 | 3980 |  | 0 |  | 0 | 21 | 4815.8 | 0 | 0 | 0 | 0 |  |  | 0 | 0 |  |  |  | POL3_7
60 | 73295047500 | Čerpadlo oběhové DN25 PN10 s plynulou elektronickou regulací | kus | 1 | 11369 | 11369 |  | 0 |  | 0 | 21 | 13756.49 | 0 | 0 | 0 | 0 |  |  | 0 | 0 |  |  |  | POL3_7
|  | pracovní bod 0,7 m3/h; 10 kPa | [21 empty] | POP | pracovní bod 0,7 m3/h; 10 kPa
|  | 1x230 V, 22 W | [21 empty] | POP | 1x230 V, 22 W
|  | s izolací | [21 empty] | POP | s izolací
61 | 732SF750R | Nepřímotopný zásobníkový ohřívač TV, teploměr tepelná izolace, anoda, 16/10 barů, 750 litrů | soubor | 1 | 66713 | 66713 |  | 0 |  | 0 | 21 | 80722.73 | 0 | 0 | 0 | 0 |  |  | 0 | 0 |  |  |  | POL3_7
|  | Při tepelném spádu topné vody 80/60°C, TV 10/45°C, výkonu topné vody 99 kW, produkuje 2440 litrů TV. | [21 empty] | POP | Při tepelném spádu topné vody 80/60°C, TV 10/45°C, výkonu topné vody 99 kW, produkuje 2440 litrů TV.
POP
|  | SHODNÉ PARAMETRY SE STÁVAJÍCÍM OHŘÍVAČEM | [21 empty] | POP | SHODNÉ PARAMETRY SE STÁVAJÍCÍM OHŘÍVAČEM
62 | 735 HN12 | Vzduchotechnická cirkulační nástěnná jednotka | soubor | 1 | 194980 | 194980 |  | 0 |  | 0 | 21 | 235925.8 | 0 | 0 | 0 | 0 |  |  | 0 | 0 |  |  |  | POL3_7
|  | DLOUHÁ | [21 empty] | POP | DLOUHÁ
POP
|  | Oběhová jednotka, vodní, levé připojení, zákiladní žaluzie, svorkovnice, provedení industry, | [21 empty] | POP | Oběhová jednotka, vodní, levé připojení, zákiladní žaluzie, svorkovnice, provedení industry,
|  | výkon 12 kW, napětí/frekvence 400V/50Hz, dvoustupňový motor, 1460 m3/h, příkon 50 W, | [21 empty] | POP | výkon 12 kW, napětí/frekvence 400V/50Hz, dvoustupňový motor, 1460 m3/h, příkon 50 W,
|  | 0,1 A, 860 ot.min. | [21 empty] | POP | 0,1 A, 860 ot.min.
|  | včetně konzol | [21 empty] | POP | včetně konzol
Díl: | 733 | Rozvod potrubí |  |  |  | 30874.46 |  | 0 |  | 0 |  | 37358.0966 |  | 0 |  | 0 |  |  |  | 51.46 |  |  |  | DIL
63 | 733111114R00 | Potrubí závit. bezešvé běžné v kotelnách DN 20 | m | 1 | 266 | 266 |  | 0 |  | 0 | 21 | 321.86 | 0 | 0 | 0 | 0 |  |  | 0.505 | 0.51 |  |  |  | POL1_7
64 | 733111115R00 | Potrubí závit. bezešvé běžné v kotelnách DN 25 | m | 10 | 323 | 3230 |  | 0 |  | 0 | 21 | 3908.3 | 0 | 0 | 0 | 0 |  |  | 0.565 | 5.65 |  |  |  | POL1_7
65 | 733111118R00 | Potrubí závit. bezešvé běžné v kotelnách DN 50 | m | 21 | 659 | 13839 |  | 0 |  | 0 | 21 | 16745.19 | 0 | 0 | 0 | 0 |  |  | 0.828 | 17.39 |  |  |  | POL1_7
66 | 733121225R00 | Potrubí hladké bezešvé v kotelnách D 89/3,6 | m | 20 | 448 | 8960 |  | 0 |  | 0 | 21 | 10841.6 | 0 | 0 | 0 | 0 |  |  | 1.04 | 20.8 |  |  |  | POL1_7
67 | 733121228R00 | Potrubí hladké bezešvé v kotelnách D 108/4,0 | m | 4 | 588 | 2352 |  | 0 |  | 0 | 21 | 2845.92 | 0 | 0 | 0 | 0 |  |  | 1.206 | 4.82 |  |  |  | POL1_7
68 | 733190108R00 | Tlaková zkouška potrubí DN 50 | m | 32 | 11 | 352 |  | 0 |  | 0 | 21 | 425.92 | 0 | 0 | 0 | 0 |  |  | 0.032 | 1.02 |  |  |  | POL1_7
69 | 733190232R00 | Tlaková zkouška ocelového hladkého potrubí DN 133 | m | 24 | 20 | 480 |  | 0 |  | 0 | 21 | 580.8 | 0 | 0 | 0 | 0 |  |  | 0.053 | 1.27 |  |  |  | POL1_7
70 | 998733201R00 | Přesun hmot pro rozvody potrubí, výšky do 6 m | % | 437.449 | 3.19 | 1395.46 |  | 0 |  | 0 | 21 | 1688.5066 | 0 | 0 | 0 | 0 |  |  | 0 | 0 |  |  |  | POL1_7
Díl: | 734 | Armatury |  |  |  | 158123.1 |  | 0 |  | 0 |  | 191328.951 |  | 0 |  | 0 |  |  |  | 17.98 |  |  |  | DIL
71 | 722231162R00 | Ventil pojistný G 3/4, pro studenou vodu otevírací přetlak 8 barů | kus | 1 | 440 | 440 |  | 0 |  | 0 | 21 | 532.4 | 0 | 0 | 0 | 0 |  |  | 0.207 | 0.21 |  |  |  | POL1_7
72 | 734109217R00 | Montáž přírub. armatur, 2 příruby, PN 1,6, DN 100 | soubor | 1 | 2170 | 2170 |  | 0 |  | 0 | 21 | 2625.7 | 0 | 0 | 0 | 0 |  |  | 2.465 | 2.47 |  |  |  | POL1_7
73 | 734193218R00 | Klapka uzav.regul.mezipřirub. DN 80 | ks | 2 | 765 | 1530 |  | 0 |  | 0 | 21 | 1851.3 | 0 | 0 | 0 | 0 |  |  | 0.251 | 0.5 |  |  |  | POL1_7
74 | 734209102RT2 | Montáž armatur závitových,s 1závitem, G 3/8 včetně ventilu odvzdušňovacího automatického | kus | 6 | 39 | 234 |  | 0 |  | 0 | 21 | 283.14 | 0 | 0 | 0 | 0 |  |  | 0.051 | 0.31 |  |  |  | POL1_7
75 | 734209114R00 | Montáž armatur závitových,se 2závity, G 3/4 | kus | 1 | 70 | 70 |  | 0 |  | 0 | 21 | 84.7 | 0 | 0 | 0 | 0 |  |  | 0.206 | 0.21 |  |  |  | POL1_7
76 | 734209115R00 | Montáž armatur závitových,se 2závity, G 1 | kus | 1 | 78 | 78 |  | 0 |  | 0 | 21 | 94.38 | 0 | 0 | 0 | 0 |  |  | 0.227 | 0.23 |  |  |  | POL1_7
77 | 734209115R00 | Montáž armatur závitových,se 2závity, G 1 | kus | 1 | 78 | 78 |  | 0 |  | 0 | 21 | 94.38 | 0 | 0 | 0 | 0 |  |  | 0.227 | 0.23 |  |  |  | POL1_7
78 | 734209115R00 | Montáž armatur závitových,se 2závity, G 1 | kus | 1 | 78 | 78 |  | 0 |  | 0 | 21 | 94.38 | 0 | 0 | 0 | 0 |  |  | 0.227 | 0.23 |  |  |  | POL1_7
79 | 734209118R00 | Montáž armatur závitových,se 2závity, G 2 | kus | 2 | 147 | 294 |  | 0 |  | 0 | 21 | 355.74 | 0 | 0 | 0 | 0 |  |  | 0 | 0 |  |  |  | POL1_7
80 | 734209118R00 | Montáž armatur závitových,se 2závity, G 2 | kus | 3 | 147 | 441 |  | 0 |  | 0 | 21 | 533.61 | 0 | 0 | 0 | 0 |  |  | 0 | 0 |  |  |  | POL1_7
81 | 734209118R00 | Montáž armatur závitových,se 2závity, G 2 solenoid | kus | 1 | 187 | 187 |  | 0 |  | 0 | 21 | 226.27 | 0 | 0 | 0 | 0 |  |  | 0.422 | 0.42 |  |  |  | POL1_7
82 | 734233111R00 | Kohout kulový DN 15 vzorkovací | kus | 1 | 165 | 165 |  | 0 |  | 0 | 21 | 199.65 | 0 | 0 | 0 | 0 |  |  | 0.165 | 0.17 |  |  |  | POL1_7
83 | 734233113R00 | Kohout kulový DN 25 | kus | 3 | 391 | 1173 |  | 0 |  | 0 | 21 | 1419.33 | 0 | 0 | 0 | 0 |  |  | 0.227 | 0.68 |  |  |  | POL1_7
84 | 734233116R00 | Kohout kulový DN 50 | kus | 7 | 851 | 5957 |  | 0 |  | 0 | 21 | 7207.97 | 0 | 0 | 0 | 0 |  |  | 0.424 | 2.97 |  |  |  | POL1_7
85 | 734243413R00 | Klapka zpětná vodorovná DN 25 | kus | 1 | 425 | 425 |  | 0 |  | 0 | 21 | 514.25 | 0 | 0 | 0 | 0 |  |  | 0.227 | 0.23 |  |  |  | POL1_7
86 | 734243416R00 | Klapka zpětná vodorovná DN 50 | kus | 2 | 913 | 1826 |  | 0 |  | 0 | 21 | 2209.46 | 0 | 0 | 0 | 0 |  |  | 0.424 | 0.85 |  |  |  | POL1_7
87 | 734291113R00 | Kohouty plnící a vypouštěcí G 1/2 | kus | 7 | 180 | 1260 |  | 0 |  | 0 | 21 | 1524.6 | 0 | 0 | 0 | 0 |  |  | 0.082 | 0.57 |  |  |  | POL1_7
88 | 734293272R00 | Kohout kulový uzavírací s filtrem DN 20 | kus | 1 | 735 | 735 |  | 0 |  | 0 | 21 | 889.35 | 0 | 0 | 0 | 0 |  |  | 0.207 | 0.21 |  |  |  | POL1_7
89 | 734293273R00 | Kohout kulový uzavírací s filtrem DN 25 | kus | 1 | 1276 | 1276 |  | 0 |  | 0 | 21 | 1543.96 | 0 | 0 | 0 | 0 |  |  | 0.227 | 0.23 |  |  |  | POL1_7
90 | 734293276R00 | Kohout kulový uzavírací s filtrem DN 50 | kus | 3 | 4630 | 13890 |  | 0 |  | 0 | 21 | 16806.9 | 0 | 0 | 0 | 0 |  |  | 0.424 | 1.27 |  |  |  | POL1_7
91 | 734415113R00 | Teploměr | kus | 6 | 248 | 1488 |  | 0 |  | 0 | 21 | 1800.48 | 0 | 0 | 0 | 0 |  |  | 0.381 | 2.29 |  |  |  | POL1_7
92 | 734421130R00 | Tlakoměr | kus | 5 | 361 | 1805 |  | 0 |  | 0 | 21 | 2184.05 | 0 | 0 | 0 | 0 |  |  | 0.433 | 2.17 |  |  |  | POL1_7
93 | 734494121R00 | Návarky M 20x1,5 délka do 220 mm tlak | kus | 1 | 289 | 289 |  | 0 |  | 0 | 21 | 349.69 | 0 | 0 | 0 | 0 |  |  | 0.251 | 0.25 |  |  |  | POL1_7
94 | 734494215R00 | Návarky pro teploměrová čidla | kus | 4 | 311 | 1244 |  | 0 |  | 0 | 21 | 1505.24 | 0 | 0 | 0 | 0 |  |  | 0.319 | 1.28 |  |  |  | POL1_7
95 | 998734201R00 | Přesun hmot pro armatury, výšky do 6 m | % | 2244.8 | 0.27 | 606.1 |  | 0 |  | 0 | 21 | 733.381 | 0 | 0 | 0 | 0 |  |  | 0 | 0 |  |  |  | POL1_7
96 | 734 8252430 | Odlučovač kalů ocelový, přírubový, 10 bar, DN 100 s revizní přírubou, s izolací | soubor | 1 | 36755 | 36755 |  | 0 |  | 0 | 21 | 44473.55 | 0 | 0 | 0 | 0 |  |  | 0 | 0 |  |  |  | POL1_7
97 | 734 m_mt | Montáž měřiče tepla s příslušenstvím | soubor | 2 | 550 | 1100 |  | 0 |  | 0 | 21 | 1331 | 0 | 0 | 0 | 0 |  |  | 0 | 0 |  |  |  | POL1_7
98 | 734151025TAi | Ruční regulační ventil DN 25 možnost měření průtoku, s izolací | kus | 1 | 1167 | 1167 |  | 0 |  | 0 | 21 | 1412.07 | 0 | 0 | 0 | 0 |  |  | 0 | 0 |  |  |  | POL2_7
99 | 734151050TAi | Ruční regulační ventil DN50,možnost měření průtoku s izolací | kus | 3 | 2502 | 7506 |  | 0 |  | 0 | 21 | 9082.26 | 0 | 0 | 0 | 0 |  |  | 0 | 0 |  |  |  | POL2_7
100 | 722 50_15uz | Ultrazvukové měření průtoku studená voda, qp=15 m3/h, DN50, +napájení, | kus | 2 | 12339 | 24678 |  | 0 |  | 0 | 21 | 29860.38 | 0 | 0 | 0 | 0 |  |  | 0 | 0 |  |  |  | POL3_7
|  | přírubové provedení | [21 empty] | POP | přírubové provedení
101 | 72225_3,5uz | Ultrazvukové měření průtoku studená voda, qp=3,5 m3/h, DN25, +napájení | kus | 1 | 2585 | 2585 |  | 0 |  | 0 | 21 | 3127.85 | 0 | 0 | 0 | 0 |  |  | 0 | 0 |  |  |  | POL3_7
102 | 734 3047005 | Ultrazvukové měření tepla DN40 qp=10m3/h, 130°C, do zpátečky, závitový | soubor | 2 | 22271 | 44542 |  | 0 |  | 0 | 21 | 53895.82 | 0 | 0 | 0 | 0 |  |  | 0 | 0 |  |  |  | POL3_7
|  | teploměry, rádiomodul, opt. dat. výstup, signální kabel, baterie | [21 empty] | POP | teploměry, rádiomodul, opt. dat. výstup, signální kabel, baterie
POP
|  | včetně 2x šroubení, 2x jímky, mudul M-Bus | [21 empty] | POP | včetně 2x šroubení, 2x jímky, mudul M-Bus
103 | 734 9116799 | K ex. nádobě pro vodu 3/4" uzavírací armatura se zajištěním průtoku a uzavíráním | kus | 1 | 822 | 822 |  | 0 |  | 0 | 21 | 994.62 | 0 | 0 | 0 | 0 |  |  | 0 | 0 |  |  |  | POL3_7
104 | 7346810703 | MK 1" kulový kohout se zajištěním k ex. nádobě | kus | 1 | 1229 | 1229 |  | 0 |  | 0 | 21 | 1487.09 | 0 | 0 | 0 | 0 |  |  | 0 | 0 |  |  |  | POL3_7
Díl: | 783 | Nátěry |  |  |  | 4610 |  | 0 |  | 0 |  | 5578.1 |  | 0 |  | 0 |  |  |  | 1.52 |  |  |  | DIL
105 | 783424140R00 | Nátěr syntetický potrubí do DN 50 mm Z + 2x | m | 1 | 98 | 98 |  | 0 |  | 0 | 21 | 118.58 | 0 | 0 | 0 | 0 |  |  | 0.087 | 0.09 |  |  |  | POL1_7
106 | 783424740R00 | Nátěr syntetický potrubí do DN 50 mm základní | m | 32 | 72 | 2304 |  | 0 |  | 0 | 21 | 2787.84 | 0 | 0 | 0 | 0 |  |  | 0.029 | 0.93 |  |  |  | POL1_7
107 | 783425750R00 | Nátěr syntetický potrubí do DN 100 mm základní | m | 24 | 92 | 2208 |  | 0 |  | 0 | 21 | 2671.68 | 0 | 0 | 0 | 0 |  |  | 0.021 | 0.5 |  |  |  | POL1_7
[22 empty] | 15 | 21
| Celkem |  |  |  |  | 1470859.66 | [15 empty] | 0 | 1470859.66 | SUM
Poznámky uchazeče k zadání
POPUZIV
END

## D_1_4_b 004 Pol
Položkový rozpočet | [23 empty] | #TypZaznamu#
S: | 215028-34 | VVP Hradiště - Dlouhá | [21 empty] | STA
O: | D_1_4_b | Plynová odběrná zařízení | [18 empty] | STA |  |  | OBJ
R: | 004 | Rozvod propanu | [21 empty] | ROZ
P.č. | Číslo položky | Název položky | MJ | množství | cena / MJ | Celkem | Dodávka | Dodávka celk. | Montáž | Montáž celk. | DPH | cena s DPH | hmotnost / MJ | hmotnost celk.(t) | dem. hmotnost / MJ | dem. hmotnost celk.(t) | Ceník | Cen. soustava | Nhod / MJ | Nhod celk.
Díl: | 900 | HZS |  |  |  | 13500 |  | 0 |  | 0 |  | 16335 |  | 0 |  | 0 |  |  |  | 40 |  |  |  | DIL
1 | 909 R00 | Hzs-nezmeritelne stavebni prace | h | 5 | 355 | 1775 |  | 0 |  | 0 | 21 | 2147.75 | 0 | 0 | 0 | 0 |  |  | 1 | 5 |  |  |  | POL1_
2 | 910 R00 | Hzs - predbezne obhlidky a revize | h | 10 | 320 | 3200 |  | 0 |  | 0 | 21 | 3872 | 0 | 0 | 0 | 0 |  |  | 1 | 10 |  |  |  | POL1_
3 | 900 RT1 | HZS, Práce v tarifní třídě 4 | h | 10 | 320 | 3200 |  | 0 |  | 0 | 21 | 3872 | 0 | 0 | 0 | 0 |  |  | 1 | 10 |  |  |  | POL1_
4 | 905 R01 | Hzs-revize provoz.souboru a st.obj., Revize | h | 15 | 355 | 5325 |  | 0 |  | 0 | 21 | 6443.25 | 0 | 0 | 0 | 0 |  |  | 1 | 15 |  |  |  | POL1_
Díl: | 723 | Vnitřní plynovod |  |  |  | 62905.36 |  | 0 |  | 0 |  | 76115.4856 |  | 0.34 |  | 0.03 |  |  |  | 34.19 |  |  |  | DIL
5 | 723120202R00 | Potrubí ocelové závitové černé svařované DN 15 | m | 1 | 343 | 343 |  | 0 |  | 0 | 21 | 415.03 | 0.00509 | 0.01 | 0 | 0 |  |  | 0.531 | 0.53 |  |  |  | POL1_
|  | Potrubí včetně tvarovek a zednických výpomocí. | [21 empty] | POP | Potrubí včetně tvarovek a zednických výpomocí.
|  | Včetně pomocného lešení o výšce podlahy do 1900 mm a pro zatížení do 1,5 kPa. | [21 empty] | POP | Včetně pomocného lešení o výšce podlahy do 1900 mm a pro zatížení do 1,5 kPa.
6 | 723120203R00 | Potrubí ocelové závitové černé svařované DN 20 | m | 10 | 256 | 2560 |  | 0 |  | 0 | 21 | 3097.6 | 0.01455 | 0.15 | 0 | 0 |  |  | 0.784 | 7.84 |  |  |  | POL1_
|  | Potrubí včetně tvarovek a zednických výpomocí. | [21 empty] | POP | Potrubí včetně tvarovek a zednických výpomocí.
|  | Včetně pomocného lešení o výšce podlahy do 1900 mm a pro zatížení do 1,5 kPa. | [21 empty] | POP | Včetně pomocného lešení o výšce podlahy do 1900 mm a pro zatížení do 1,5 kPa.
7 | 723150312R00 | Potrubí ocelové hladké černé svařované D 57x2,9 | m | 5 | 275 | 1375 |  | 0 |  | 0 | 21 | 1663.75 | 0.00806 | 0.04 | 0 | 0 |  |  | 0.537 | 2.69 |  |  |  | POL1_
|  | Potrubí včetně tvarovek a zednických výpomocí. | [21 empty] | POP | Potrubí včetně tvarovek a zednických výpomocí.
|  | Včetně pomocného lešení o výšce podlahy do 1900 mm a pro zatížení do 1,5 kPa. | [21 empty] | POP | Včetně pomocného lešení o výšce podlahy do 1900 mm a pro zatížení do 1,5 kPa.
8 | 723150313R00 | Potrubí ocelové hladké černé svařované D 76x3,2 | m | 3 | 325 | 975 |  | 0 |  | 0 | 21 | 1179.75 | 0.01007 | 0.03 | 0 | 0 |  |  | 0.559 | 1.68 |  |  |  | POL1_
|  | Potrubí včetně tvarovek a zednických výpomocí. | [21 empty] | POP | Potrubí včetně tvarovek a zednických výpomocí.
|  | Včetně pomocného lešení o výšce podlahy do 1900 mm a pro zatížení do 1,5 kPa. | [21 empty] | POP | Včetně pomocného lešení o výšce podlahy do 1900 mm a pro zatížení do 1,5 kPa.
9 | 723150316R00 | Potrubí ocelové hladké černé svařované D 133x4,5 | m | 4 | 602 | 2408 |  | 0 |  | 0 | 21 | 2913.68 | 0.02165 | 0.09 | 0 | 0 |  |  | 0.942 | 3.77 |  |  |  | POL1_
|  | Potrubí včetně tvarovek a zednických výpomocí. | [21 empty] | POP | Potrubí včetně tvarovek a zednických výpomocí.
|  | Včetně pomocného lešení o výšce podlahy do 1900 mm a pro zatížení do 1,5 kPa. | [21 empty] | POP | Včetně pomocného lešení o výšce podlahy do 1900 mm a pro zatížení do 1,5 kPa.
10 | 723150342R00 | Zhotovení redukce kováním přes 1DN, DN 40/25 | kus | 1 | 420 | 420 |  | 0 |  | 0 | 21 | 508.2 | 0.00115 | 0 | 0 | 0 |  |  | 0.651 | 0.65 |  |  |  | POL1_
11 | 723150343R00 | Zhotovení redukce kováním přes 1DN, DN 50/25 | kus | 2 | 529 | 1058 |  | 0 |  | 0 | 21 | 1280.18 | 0.0015 | 0 | 0 | 0 |  |  | 0.795 | 1.59 |  |  |  | POL1_
12 | 723150356R00 | Zhotovení redukce kováním přes 2 DN, DN 125/65 | kus | 1 | 1870 | 1870 |  | 0 |  | 0 | 21 | 2262.7 | 0.00468 | 0 | 0 | 0 |  |  | 3.123 | 3.12 |  |  |  | POL1_
13 | 723150369R00 | Potrubí ocel. černé svařované - chráničky D 89/3,6 | m | 1 | 1085 | 1085 |  | 0 |  | 0 | 21 | 1312.85 | 0.00828 | 0.01 | 0 | 0 |  |  | 0.507 | 0.51 |  |  |  | POL1_
14 | 723160336R00 | Rozpěrka přípojky plynoměru G 6/4 | soubor | 1 | 314 | 314 |  | 0 |  | 0 | 21 | 379.94 | 0.00019 | 0 | 0 | 0 |  |  | 0.838 | 0.84 |  |  |  | POL1_
15 | 723190901R00 | Uzavření nebo otevření plynového potrubí | kus | 2 | 23 | 46 |  | 0 |  | 0 | 21 | 55.66 | 0 | 0 | 0 | 0 |  |  | 0.064 | 0.13 |  |  |  | POL1_
16 | 723190907R00 | Odvzdušnění a napuštění plynového potrubí | m | 15 | 20 | 300 |  | 0 |  | 0 | 21 | 363 | 0 | 0 | 0 | 0 |  |  | 0.062 | 0.93 |  |  |  | POL1_
17 | 723190909R00 | Zkouška tlaková plynového potrubí | kus | 2 | 170 | 340 |  | 0 |  | 0 | 21 | 411.4 | 0 | 0 | 0 | 0 |  |  | 0.482 | 0.96 |  |  |  | POL1_
18 | 723190912R00 | Navaření odbočky na plynové potrubí DN 15 | kus | 6 | 210 | 1260 |  | 0 |  | 0 | 21 | 1524.6 | 0.00018 | 0 | 0 | 0 |  |  | 0.276 | 1.66 |  |  |  | POL1_
19 | 723190917R00 | Navaření odbočky na plynové potrubí DN 50 | kus | 2 | 280 | 560 |  | 0 |  | 0 | 21 | 677.6 | 0.00025 | 0 | 0 | 0 |  |  | 0.576 | 1.15 |  |  |  | POL1_
20 | 723225114R00 | Ventil vzorkov.přímý.vnější z. MET IVAR.8105R DN15 | kus | 2 | 194 | 388 |  | 0 |  | 0 | 21 | 469.48 | 0.0002 | 0 | 0 | 0 |  |  | 0.145 | 0.29 |  |  |  | POL1_
21 | 723229102R00 | Montáž plynovod.armatur s 1závitem, G 1/2 | soubor | 2 | 68 | 136 |  | 0 |  | 0 | 21 | 164.56 | 4e-05 | 0 | 0 | 0 |  |  | 0.145 | 0.29 |  |  |  | POL1_
22 | 723230801R00 | Demontáž středotlakého regulátoru - jednod. řada | soubor | 1 | 135 | 135 |  | 0 |  | 0 | 21 | 163.35 | 0 | 0 | 0.0319 | 0.03 |  |  | 0.528 | 0.53 |  |  |  | POL1_
23 | 723237213R00 | Kohout kulový,2xvnitřní závit,GIACOMINI R950 DN 15 | kus | 2 | 180 | 360 |  | 0 |  | 0 | 21 | 435.6 | 0.00024 | 0 | 0 | 0 |  |  | 0.166 | 0.33 |  |  |  | POL1_
24 | 723237214R00 | Kohout kulový,2xvnitřní závit,GIACOMINI R950 DN 20 | kus | 2 | 260 | 520 |  | 0 |  | 0 | 21 | 629.2 | 0.00038 | 0 | 0 | 0 |  |  | 0.206 | 0.41 |  |  |  | POL1_
25 | 723237215R00 | Kohout kulový,2xvnitřní závit,GIACOMINI R950 DN 25 | kus | 4 | 351 | 1404 |  | 0 |  | 0 | 21 | 1698.84 | 0.00061 | 0 | 0 | 0 |  |  | 0.227 | 0.91 |  |  |  | POL1_
26 | 723239101R00 | Montáž plynovodních armatur, 2 závity, G 1/2 | kus | 2 | 62 | 124 |  | 0 |  | 0 | 21 | 150.04 | 3e-05 | 0 | 0 | 0 |  |  | 0.166 | 0.33 |  |  |  | POL1_
27 | 723239102R00 | Montáž plynovodních armatur, 2 závity, G 3/4 | kus | 2 | 76 | 152 |  | 0 |  | 0 | 21 | 183.92 | 3e-05 | 0 | 0 | 0 |  |  | 0.206 | 0.41 |  |  |  | POL1_
28 | 723239103R00 | Montáž plynovodních armatur, 2 závity, G 1 | kus | 4 | 83 | 332 |  | 0 |  | 0 | 21 | 401.72 | 3e-05 | 0 | 0 | 0 |  |  | 0.227 | 0.91 |  |  |  | POL1_
29 | 998723201R00 | Přesun hmot pro vnitřní plynovod, výšky do 6 m | % | 659 | 1.04 | 685.36 |  | 0 |  | 0 | 21 | 829.2856 | 0 | 0 | 0 | 0 |  |  | 0 | 0 |  |  |  | POL1_
30 | 723130209 | Potrubí ocelové izolované 3xPE (Bralen) DN50 | m | 48 | 530 | 25440 |  | 0 |  | 0 | 21 | 30782.4 | 0 | 0 | 0 | 0 |  |  | 0 | 0 |  |  |  | POL1_
31 | 723260832 | Membránový plynoměr G16 | ks | 1 | 10350 | 10350 |  | 0 |  | 0 | 21 | 12523.5 | 0 | 0 | 0 | 0 |  |  | 0 | 0 |  |  |  | POL1_
32 | 723261922 | Montáž plynoměru G10 - G25 | ks | 1 | 380 | 380 |  | 0 |  | 0 | 21 | 459.8 | 0 | 0 | 0 | 0 |  |  | 0 | 0 |  |  |  | POL1_
33 | 723290827 | Kondenzační smyčka zahnutá k přivaření G1/2" | ks | 5 | 275 | 1375 |  | 0 |  | 0 | 21 | 1663.75 | 0 | 0 | 0 | 0 |  |  | 0 | 0 |  |  |  | POL1_
34 | 723290828 | Ventil tlakoměrový trojcestný M20x1,5 | ks | 5 | 450 | 2250 |  | 0 |  | 0 | 21 | 2722.5 | 0 | 0 | 0 | 0 |  |  | 0 | 0 |  |  |  | POL1_
35 | 723290839 | Tlakoměr deformační 0-10 kPa č. 03313, D 160 | kus | 4 | 990 | 3960 |  | 0 |  | 0 | 21 | 4791.6 | 0.00297 | 0.01 | 0 | 0 |  |  | 0.433 | 1.73 |  |  |  | POL1_
Díl: | 734 | Armatury |  |  |  | 87392.85 |  | 0 |  | 0 |  | 105745.3485 |  | 0.11 |  | 0 |  |  |  | 4.3 |  |  |  | DIL
36 | 734109215R00 | Montáž přírub. armatur, 2 příruby, PN 1,6, DN 65 | soubor | 3 | 1270 | 3810 |  | 0 |  | 0 | 21 | 4610.1 | 0.00683 | 0.02 | 0 | 0 |  |  | 1.29 | 3.87 |  |  |  | POL1_
37 | 734421130R00 | Tlakoměr deformační 0-250 kPa č. 03313, D 160 | kus | 1 | 890 | 890 |  | 0 |  | 0 | 21 | 1076.9 | 0.00297 | 0 | 0 | 0 |  |  | 0.433 | 0.43 |  |  |  | POL1_
38 | 734000001X | Elektromagnetický ventil havarijní DN65, PN16 | ks | 1 | 14180 | 14180 |  | 0 |  | 0 | 21 | 17157.8 | 0 | 0 | 0 | 0 |  |  | 0 | 0 |  |  |  | POL1_
|  | Pracovní přetlak 5 kPa, průtok cca 25m3/h, plynný propan | [21 empty] | POP | Pracovní přetlak 5 kPa, průtok cca 25m3/h, plynný propan
39 | 734000002X | Regulátor tlaku plynu VTL/STL | ks | 1 | 36001 | 36001 |  | 0 |  | 0 | 21 | 43561.21 | 0 | 0 | 0 | 0 |  |  | 0 | 0 |  |  |  | POL1_
|  | p1 - 0,9MPa, p2 - 150kPa, qmax - 25m3/h | [21 empty] | POP | p1 - 0,9MPa, p2 - 150kPa, qmax - 25m3/h
40 | 734000003X | Regulátor tlaku plynu STL/NTL | ks | 1 | 20244 | 20244 |  | 0 |  | 0 | 21 | 24495.24 | 0 | 0 | 0 | 0 |  |  | 0 | 0 |  |  |  | POL1_
|  | p1 - 150 kPa, - p2 - 5 kPa, qmax - 25m3/h | [21 empty] | POP | p1 - 150 kPa, - p2 - 5 kPa, qmax - 25m3/h
41 | 734000004X | Tlaková zásobníková nádrž propanu 2,1t, nadzemní | ks | 4 |  | 0 |  | 0 |  | 0 | 21 | 0 | 0 | 0 | 0 | 0 |  |  | 0 | 0 |  |  |  | POL1_
|  | Osazena na beton. panel | [21 empty] | POP | Osazena na beton. panel
|  | Obsah 4850l, kapacita propanu 4120l (2105kg) | [21 empty] | POP | Obsah 4850l, kapacita propanu 4120l (2105kg)
|  | váha cca 955kg, plnění 85% | [21 empty] | POP | váha cca 955kg, plnění 85%
|  | Zajišťuje dodavatel topného plynu. | [21 empty] | POP | Zajišťuje dodavatel topného plynu.
42 | 723214124R00 | Armatura přír.- filtr plynový C 26-604-516, DN 65 | soubor | 1 | 7565 | 7565 |  | 0 |  | 0 | 21 | 9153.65 | 0.06749 | 0.07 | 0 | 0 |  |  | 0 | 0 |  |  |  | POL3_
43 | 31946408R | Příruba přivařovací s krkem PN 16 DN 65 mm | kus | 6 | 337 | 2022 |  | 0 |  | 0 | 21 | 2446.62 | 0.00305 | 0.02 | 0 | 0 |  |  | 0 | 0 |  |  |  | POL3_
44 | 42285533R | Klapka mezipřírubová uzav PLYN WAFER DN65 GGG.40 | kus | 1 | 2018 | 2018 |  | 0 |  | 0 | 21 | 2441.78 | 0.0031 | 0 | 0 | 0 |  |  | 0 | 0 |  |  |  | POL3_
45 | 998734201R00 | Přesun hmot pro armatury, výšky do 6 m | % | 2455 | 0.27 | 662.85 |  | 0 |  | 0 | 21 | 802.0485 | 0 | 0 | 0 | 0 |  |  | 0 | 0 |  |  |  | POL7_
Díl: | 767 | Konstrukce zámečnické |  |  |  | 1890 |  | 0 |  | 0 |  | 2286.9 |  | 0 |  | 0 |  |  |  | 4.26 |  |  |  | DIL
46 | 767995101R00 | Výroba a montáž kov. atypických konstr. do 5 kg | kg | 10 | 189 | 1890 |  | 0 |  | 0 | 21 | 2286.9 | 6e-05 | 0 | 0 | 0 |  |  | 0.426 | 4.26 |  |  |  | POL1_
Díl: | 783 | Nátěry |  |  |  | 1160 |  | 0 |  | 0 |  | 1403.6 |  | 0 |  | 0 |  |  |  | 2.8 |  |  |  | DIL
47 | 783425350R00 | Nátěr syntet. potrubí do DN 100 mm Z +2x +1x email | m | 20 | 58 | 1160 |  | 0 |  | 0 | 21 | 1403.6 | 0.00012 | 0 | 0 | 0 |  |  | 0.14 | 2.8 |  |  |  | POL1_
Díl: | M23 | Montáže potrubí |  |  |  | 12322.5 |  | 0 |  | 0 |  | 14910.225 |  | 0 |  | 0 |  |  |  | 11.23 |  |  |  | DIL
48 | 230200002R00 | Izolace natavením Bitagit "S" - zeď | m | 1.5 | 295 | 442.5 |  | 0 |  | 0 | 21 | 535.425 | 2e-05 | 0 | 0 | 0 |  |  | 0.30608 | 0.46 |  |  |  | POL1_
49 | 230210012R00 | Ruční opláštění natavením - zesílené | m2 | 2 | 320 | 640 |  | 0 |  | 0 | 21 | 774.4 | 0.00171 | 0 | 0 | 0 |  |  | 1.4486 | 2.9 |  |  |  | POL1_
50 | 230230016R00 | Hlavní tlaková zkouška vzduchem 0,6 MPa, DN 50 | m | 48 | 10 | 480 |  | 0 |  | 0 | 21 | 580.8 | 0 | 0 | 0 | 0 |  |  | 0.164 | 7.87 |  |  |  | POL1_
51 | 230000001 | Doprava a instalace zásobníku propanu | ks | 4 |  | 0 |  | 0 |  | 0 | 21 | 0 | 0 | 0 | 0 | 0 |  |  | 0 | 0 |  |  |  | POL1_
|  | Zajišťuje dodavatel topného plynu. | [21 empty] | POP | Zajišťuje dodavatel topného plynu.
52 | 23000003 | Mont. plyn. pripoj. svar 1" (DN25) | m | 48 | 145 | 6960 |  | 0 |  | 0 | 21 | 8421.6 | 0 | 0 | 0 | 0 |  |  | 0 | 0 |  |  |  | POL1_
53 | 230270001R00 | Kontrola stavu pas.ochrany před sp.do výkopu, 200 | m | 3 | 320 | 960 |  | 0 |  | 0 | 21 | 1161.6 | 0 | 0 | 0 | 0 |  |  | 0 | 0 |  |  |  | POL1_
54 | 273169T10 | HZS - seřízení a uvedení do provozu | hod | 8 | 355 | 2840 |  | 0 |  | 0 | 21 | 3436.4 | 0 | 0 | 0 | 0 |  |  | 0 | 0 |  |  |  | POL1_
[22 empty] | 15 | 21
| Celkem |  |  |  |  | 179170.71 | [15 empty] | 0 | 179170.71 | SUM
Poznámky uchazeče k zadání
POPUZIV
END

## D_1_4_c 005 Pol
Položkový rozpočet | [23 empty] | #TypZaznamu#
S: | 215028-34 | VVP Hradiště - Dlouhá | [21 empty] | STA
O: | D_1_4_c | Elektro a MaR | [18 empty] | STA |  |  | OBJ
R: | 005 | ELEKTRO A MAR | [21 empty] | ROZ
P.č. | Číslo položky | Název položky | MJ | množství | cena / MJ | Celkem | Dodávka | Dodávka celk. | Montáž | Montáž celk. | DPH | cena s DPH | hmotnost / MJ | hmotnost celk.(t) | dem. hmotnost / MJ | dem. hmotnost celk.(t) | Ceník | Cen. soustava | Nhod / MJ | Nhod celk.
Díl: | ON | Ostatní náklady |  |  |  | 45670 |  | 0 |  | 0 |  | 55260.7 |  | 0 |  | 0 |  |  |  | 12 |  |  |  | DIL
1 | 004111030T | Vypracování projektové výrobní dokumentace | hod | 42 | 780 | 32760 |  | 0 |  | 0 | 21 | 39639.6 | 0 | 0 | 0 | 0 |  |  | 0 | 0 |  |  |  | POL1_1
|  | Náklady spojené s vypracováním výrobní projektové dokumentace, většinou v obsahu a rozsahu projektové dokumentace pro realizaci stavby, ale mohou zde být obsaženy i náklady na jiné stupně projektové dokumentace, pokud jsou součástí požadavků objednatele. | [21 empty] | POP |  | Náklady spojené s vypracováním výrobní projektové dokumentace, většinou v obsahu a rozsahu projektové dokumentace pro realizaci stavby, ale mohou zde být obsaženy i náklady na jiné stupně projektové dokumentace, pokud jsou součástí požadavků objednatele.
2 | 910 R00 | Hzs - predbezne obhlidky a revize | h | 2 | 355 | 710 |  | 0 |  | 0 | 21 | 859.1 | 0 | 0 | 0 | 0 |  |  | 1 | 2 |  |  |  | POL10_8
3 | 905 R01 | Hzs-revize provoz.souboru a st.obj., Revize | h | 10 | 380 | 3800 |  | 0 |  | 0 | 21 | 4598 | 0 | 0 | 0 | 0 |  |  | 1 | 10 |  |  |  | POL10_8
4 | 900 TT8 | HZS, Práce v tarifní třídě 8 - demontáže stávajícho zařízení | h | 30 | 280 | 8400 |  | 0 |  | 0 | 21 | 10164 | 0 | 0 | 0 | 0 |  |  | 0 | 0 |  |  |  | POL10_8
Díl: | M21D | Dodávky montážní materiál |  |  |  | 59724 |  | 0 |  | 0 |  | 72266.04 |  | 0.3 |  | 0 |  |  |  | 0 |  |  |  | DIL
5 | 31179105R | Tyč závitová M8, DIN 975 | m | 30 | 49 | 1470 |  | 0 |  | 0 | 21 | 1778.7 | 0.00032 | 0.01 | 0 | 0 |  |  | 0 | 0 |  |  |  | POL3_1
6 | 34111030R | Kabel silový s Cu jádrem 750 V CYKY 3 x 1,5 mm2 | m | 560 | 11 | 6160 |  | 0 |  | 0 | 21 | 7453.6 | 0.00015 | 0.08 | 0 | 0 |  |  | 0 | 0 |  |  |  | POL3_1
7 | 34111036R | Kabel silový s Cu jádrem 750 V CYKY 3 x 2,5 mm2 | m | 120 | 18 | 2160 |  | 0 |  | 0 | 21 | 2613.6 | 0.0002 | 0.02 | 0 | 0 |  |  | 0 | 0 |  |  |  | POL3_1
8 | 34121550R | Kabel sdělovací s Cu jádrem JYTY 2 x 1 mm | m | 560 | 12 | 6720 |  | 0 |  | 0 | 21 | 8131.2 | 4e-05 | 0.02 | 0 | 0 |  |  | 0 | 0 |  |  |  | POL3_1
9 | 34121554R | Kabel sdělovací s Cu jádrem JYTY 4 x 1 mm | m | 320 | 18 | 5760 |  | 0 |  | 0 | 21 | 6969.6 | 7e-05 | 0.02 | 0 | 0 |  |  | 0 | 0 |  |  |  | POL3_1
10 | 34141303R | Vodič silový pevné uložení CYY 6,0 mm2 | m | 120 | 79 | 9480 |  | 0 |  | 0 | 21 | 11470.8 | 8e-05 | 0.01 | 0 | 0 |  |  | 0 | 0 |  |  |  | POL3_1
11 | 34535623R | Spínač 10A kolébkový řazení 5 3553-05289 velkopl. | kus | 1 | 169 | 169 |  | 0 |  | 0 | 21 | 204.49 | 0 | 0 | 0 | 0 |  |  | 0 | 0 |  |  |  | POL3_1
12 | 345512030000R | Zásuvka 10/16a 5515N-C05751 | kus | 3 | 187 | 561 |  | 0 |  | 0 | 21 | 678.81 | 0 | 0 | 0 | 0 |  |  | 0 | 0 |  |  |  | POL3_1
13 | 345710961R | Trubka elektroinstalační tuhá z PVC 4016 E | m | 30 | 16 | 480 |  | 0 |  | 0 | 21 | 580.8 | 0.00011 | 0 | 0 | 0 |  |  | 0 | 0 |  |  |  | POL3_1
14 | 345710962R | Trubka elektroinstalační tuhá z PVC 4020 | m | 20 | 29 | 580 |  | 0 |  | 0 | 21 | 701.8 | 0.00013 | 0 | 0 | 0 |  |  | 0 | 0 |  |  |  | POL3_1
15 | 34828414R | Svítidlo nouzové Multibaset-I-WR, 9 W,1 h | kus | 1 | 3811 | 3811 |  | 0 |  | 0 | 21 | 4611.31 | 0.002 | 0 | 0 | 0 |  |  | 0 | 0 |  |  |  | POL3_1
16 | 34833242R | Svítidlo průmysl.zářivk.prachotěs. PER 258 2x58W | kus | 4 | 956 | 3824 |  | 0 |  | 0 | 21 | 4627.04 | 0.0049 | 0.02 | 0 | 0 |  |  | 0 | 0 |  |  |  | POL3_1
17 | 35441120R | Pásek uzemňovací pozinkovaný 30 x 4 mm | kg | 25 | 35 | 875 |  | 0 |  | 0 | 21 | 1058.75 | 0.001 | 0.03 | 0 | 0 |  |  | 0 | 0 |  |  |  | POL3_1
18 | 35441850R | Svorka univerzální SU | kus | 10 | 18 | 180 |  | 0 |  | 0 | 21 | 217.8 | 0.00013 | 0 | 0 | 0 |  |  | 0 | 0 |  |  |  | POL3_1
19 | 35442090R | Tyč zemnicí ZT 2,0 2000 mm | kus | 1 | 595 | 595 |  | 0 |  | 0 | 21 | 719.95 | 0.00777 | 0.01 | 0 | 0 |  |  | 0 | 0 |  |  |  | POL3_1
20 | 55347400R | MARS víko kolena 90° NVO 90X62 0,6 mm EC | kus | 2 | 148 | 296 |  | 0 |  | 0 | 21 | 358.16 | 0.00012 | 0 | 0 | 0 |  |  | 0 | 0 |  |  |  | POL3_1
21 | 55347401R | MARS víko kolena 90° NVO 90X125 0,6 mm EC | kus | 1 | 298 | 298 |  | 0 |  | 0 | 21 | 360.58 | 0.00025 | 0 | 0 | 0 |  |  | 0 | 0 |  |  |  | POL3_1
22 | 55347491R | MARS žlab kabelový NKZ 50X62, l=2 m 0,7 mm S | kus | 25 | 138 | 3450 |  | 0 |  | 0 | 21 | 4174.5 | 0.002 | 0.05 | 0 | 0 |  |  | 0 | 0 |  |  |  | POL3_1
23 | 55347492R | MARS žlab kabelový NKZ 50X125, l=2 m 0,7 mm S | kus | 2 | 254 | 508 |  | 0 |  | 0 | 21 | 614.68 | 0.0026 | 0.01 | 0 | 0 |  |  | 0 | 0 |  |  |  | POL3_1
24 | 55347510R | MARS víko žlabu V 62, l=2 m 0,6 mm S | kus | 25 | 98 | 2450 |  | 0 |  | 0 | 21 | 2964.5 | 0.0009 | 0.02 | 0 | 0 |  |  | 0 | 0 |  |  |  | POL3_1
25 | 55347511R | MARS víko žlabu V 125, l=2 m 0,6 mm S | kus | 2 | 154 | 308 |  | 0 |  | 0 | 21 | 372.68 | 0.00152 | 0 | 0 | 0 |  |  | 0 | 0 |  |  |  | POL3_1
26 | 55347546R | MARS spojka NS 50 1,0 mm S | kus | 15 | 35 | 525 |  | 0 |  | 0 | 21 | 635.25 | 2e-05 | 0 | 0 | 0 |  |  | 0 | 0 |  |  |  | POL3_1
27 | 55347551R | MARS podpěra na stěnu NPS 62 1,5 mm ZNCR | kus | 25 | 145 | 3625 |  | 0 |  | 0 | 21 | 4386.25 | 8e-05 | 0 | 0 | 0 |  |  | 0 | 0 |  |  |  | POL3_1
28 | 55347552R | MARS podpěra na stěnu NPS 125 2,0 mm ZNCR | kus | 2 | 157 | 314 |  | 0 |  | 0 | 21 | 379.94 | 0.00022 | 0 | 0 | 0 |  |  | 0 | 0 |  |  |  | POL3_1
29 | 55347554.AR | MARS uzávěr víka pružný NPUV 32-GMT | kus | 25 | 155 | 3875 |  | 0 |  | 0 | 21 | 4688.75 | 1e-05 | 0 | 0 | 0 |  |  | 0 | 0 |  |  |  | POL3_1
30 | 142 R00 | Přirážka za prořez kabelů | % | 5 | 250 | 1250 |  | 0 |  | 0 | 21 | 1512.5 | 0 | 0 | 0 | 0 |  |  | 0 | 0 |  |  |  | POL9_
Díl: | M21DR | Dodávka rozvaděče |  |  |  | 109929 |  | 0 |  | 0 |  | 133014.09 |  | 0 |  | 0 |  |  |  | 0 |  |  |  | DIL
31 | 1015.1T | Modem GSM RS485 | ks | 1 | 6659 | 6659 |  | 0 |  | 0 | 21 | 8057.39 | 0 | 0 | 0 | 0 |  |  | 0 | 0 |  |  |  | POL3_1
|  | modul GSM/SMS a GPRS GSM modul by měl umožňovat 8 vstupů a posílat tedy osm SMS hlášek, 900/1800 MHz, zařízení pro bezdrátový přenos dat v síti GSM, 3GPP TS 51.010.-1,v4.4.0(GSM 11.10-1), EN 301 511, v7.0.1(GSM 13.11) | [21 empty] | POP |  | modul GSM/SMS a GPRS GSM modul by měl umožňovat 8 vstupů a posílat tedy osm SMS hlášek, 900/1800 MHz, zařízení pro bezdrátový přenos dat v síti GSM, 3GPP TS 51.010.-1,v4.4.0(GSM 11.10-1), EN 301 511, v7.0.1(GSM 13.11)
32 | 4051000805T | Rozvaděčová skříň , Rozměr 800x2000x400(ŠxVxH), včetně výbavy (svorky, jističe, relé, přepěťvé ochrany atd.) | ks | 1 | 47511 | 47511 |  | 0 |  | 0 | 21 | 57488.31 | 0 | 0 | 0 | 0 |  |  | 0 | 0 |  |  |  | POL3_1
|  | Rozvaděčová skříň, svorkovnice nahoře, krytí IP 44, rozměry 800x2000x400 (š x v x h), ochrana dle ČSN 33 2000-4-41 samočinným odpojením vadné části v síti TN-S, barva RAL 7032,Další příslušenství rozvaděče:montážní deska, přepěťová ochrana II.a III. st.,na dveřích signalizace stavu hlavního přívodu, jištěné vývody pro danou technologii včetně motorových spouštěčů, pomocná relé, pomocnéh kontakty, stykače atp., osvětlení rozvaděče, bezpečnostní trafo 230/24VAC, 300VA, ss zdroj 5A/24VDC, servisní zásuvka 230V/10A, pomocná relé, svorky, kabelové průchodky, , atd. Kapsa na dokumentaci, přístroje se zkratovou odolností 10kA, vývody kabelů nahoru, přívod kabelu zhora, atd. | [21 empty] | POP |  | Rozvaděčová skříň, svorkovnice nahoře, krytí IP 44, rozměry 800x2000x400 (š x v x h), ochrana dle ČSN 33 2000-4-41 samočinným odpojením vadné části v síti TN-S, barva RAL 7032,Další příslušenství rozvaděče:montážní deska, přepěťová ochrana II.a III. st.,na dveřích signalizace stavu hlavního přívodu, jištěné vývody pro danou technologii včetně motorových spouštěčů, pomocná relé, pomocnéh kontakty, stykače atp., osvětlení rozvaděče, bezpečnostní trafo 230/24VAC, 300VA, ss zdroj 5A/24VDC, servisní zásuvka 230V/10A, pomocná relé, svorky, kabelové průchodky, , atd. Kapsa na dokumentaci, přístroje se zkratovou odolností 10kA, vývody kabelů nahoru, přívod kabelu zhora, atd.
33 | 4052002619-AMINT | DDC rozšířitelný, bez Display,Volně programovatelný 4AO,8xDO, 8xDI, 8xAI, | ks | 1 | 9790 | 9790 |  | 0 |  | 0 | 21 | 11845.9 | 0 | 0 | 0 | 0 |  |  | 0 | 0 |  |  |  | POL3_1
|  | Volně programovatelný automat lze ve standardní konfiguraci využít komunikačních linek RS232 a RS485, Ethernet 10 Mbps a . Díky přímému propojení do sítě Ethernet lze vytvářet prakticky neomezeně strukturované a rozsáhlé distribuované sítě. při zachování autonomního řízení . Typ analogových vstupů, 0až 5 V, 0 až 10 V, 0 až 20 mA, Ni1000/Pt1000 (samostatně nastavitelné). 1× RS232, 1× RS485 (bez galv. odd.), 1× Ethernet , na DIN lištu 35 mm . | [21 empty] | POP |  | Volně programovatelný automat lze ve standardní konfiguraci využít komunikačních linek RS232 a RS485, Ethernet 10 Mbps a . Díky přímému propojení do sítě Ethernet lze vytvářet prakticky neomezeně strukturované a rozsáhlé distribuované sítě. při zachování autonomního řízení . Typ analogových vstupů, 0až 5 V, 0 až 10 V, 0 až 20 mA, Ni1000/Pt1000 (samostatně nastavitelné). 1× RS232, 1× RS485 (bez galv. odd.), 1× Ethernet , na DIN lištu 35 mm .
34 | 4052002625-AMADT | TFT, 800x480 bodů, 7", dotyk., 2x RS485, Ethernet, webserver | ks | 1 | 16099 | 16099 |  | 0 |  | 0 | 21 | 19479.79 | 0 | 0 | 0 | 0 |  |  | 0 | 0 |  |  |  | POL3_1
|  | Programovatelný terminál / řídicí systém llze díky výkonnému procesoru, dostatečné paměti (2 + 16 MB Flash, 4 MB RAM) a vynikajícímu 7" displeji s rozlišením 800 × 480 bodů uplatnit všude tam, kde jsou zvýšené nároky na komfort obsluhy a přitom lze využít všech možností programovatelného regulátoru. | [21 empty] | POP |  | Programovatelný terminál / řídicí systém llze díky výkonnému procesoru, dostatečné paměti (2 + 16 MB Flash, 4 MB RAM) a vynikajícímu 7" displeji s rozlišením 800 × 480 bodů uplatnit všude tam, kde jsou zvýšené nároky na komfort obsluhy a přitom lze využít všech možností programovatelného regulátoru.
|  | Řídicí terminál se velmi snadno připojuje jako grafický terminál ke všem řídicím systémům aniž by kladl zvýšené požadavky na přípravu komunikovaných dat. Pro systémy jiných výrobců lze využít standardních komunikačních protokolů Modbus RTU nebo Modbus TCP. Standardně je grafický terminál vybaven rozhraním Ethernet a dvěma linkami RS485. Mechanickým provedením je předurčen pro montáž do čelního panelu rozvaděče s krytím až IP65. Provozní teplota se pohybuje v rozšířeném rozsahu -20 až 70 °C. | [21 empty] | POP |  | Řídicí terminál se velmi snadno připojuje jako grafický terminál ke všem řídicím systémům aniž by kladl zvýšené požadavky na přípravu komunikovaných dat. Pro systémy jiných výrobců lze využít standardních komunikačních protokolů Modbus RTU nebo Modbus TCP. Standardně je grafický terminál vybaven rozhraním Ethernet a dvěma linkami RS485. Mechanickým provedením je předurčen pro montáž do čelního panelu rozvaděče s krytím až IP65. Provozní teplota se pohybuje v rozšířeném rozsahu -20 až 70 °C.
35 | 4052003731-IOMT | Rozšiřující modul , IO modul, 8 DI a 8 DO, 24 VAC, FC Bus a SA Bus | ks | 1 | 9890 | 9890 |  | 0 |  | 0 | 21 | 11966.9 | 0 | 0 | 0 | 0 |  |  | 0 | 0 |  |  |  | POL3_1
|  | Rozšiřujíc modul, DIN,24 VAC, IO modul, 8 DI a 8 DO, 24 VAC, FC Bus a SA Bus, | [21 empty] | POP |  | Rozšiřujíc modul, DIN,24 VAC, IO modul, 8 DI a 8 DO, 24 VAC, FC Bus a SA Bus,
36 | 405900002 | Záložní zdroj UPS | ks | 1 | 19980 | 19980 |  | 0 |  | 0 | 21 | 24175.8 | 0 | 0 | 0 | 0 |  |  | 0 | 0 |  |  |  | POL3_1
|  | 1000VA/700W, on line, rack, dvojitá online konverze, do racku,(160–280VAC při plné zátěži a 100–280VAC při poloviční zátěži), uživatelem za chodu vyměnitelné baterie, automatický bypass,korekce vstupního učiníku, velká účinnost (až 94%) | [21 empty] | POP |  | 1000VA/700W, on line, rack, dvojitá online konverze, do racku,(160–280VAC při plné zátěži a 100–280VAC při poloviční zátěži), uživatelem za chodu vyměnitelné baterie, automatický bypass,korekce vstupního učiníku, velká účinnost (až 94%)
Díl: | M36D | Dodávky měřících a regulačních zařízení |  |  |  | 161887 |  | 0 |  | 0 |  | 195883.27 |  | 0 |  | 0 |  |  |  | 0.66 |  |  |  | DIL
37 | 220611241R00 | Spínač zaplavení | kus | 1 | 6986 | 6986 |  | 0 |  | 0 | 21 | 8453.06 | 0 | 0 | 0 | 0 |  |  | 0.663 | 0.66 |  |  |  | POL1_9
|  | Snímače koncentrace do prostředí BNV jsou osazeny elektrochemickými, příp. katalytickými nebo infračervenými senzory a poskytují standardní proudový signál 4-20 mA, který je přímo úměrný měřené koncentraci. K jejich napájení a dalšímu zpracování výstupního signálu slouží ústředna. | [21 empty] | POP |  | Snímače koncentrace do prostředí BNV jsou osazeny elektrochemickými, příp. katalytickými nebo infračervenými senzory a poskytují standardní proudový signál 4-20 mA, který je přímo úměrný měřené koncentraci. K jejich napájení a dalšímu zpracování výstupního signálu slouží ústředna.
38 | 405100000 | Obecné požadavky zadání. | ks | 0 |  | 0 |  | 0 |  | 0 | 21 | 0 | 0 | 0 | 0 | 0 |  |  | 0 | 0 |  |  |  | POL3_1
|  | Uvedené referenční typy produktu nebo technologií jsou príklady. Zadání lze plnit schodným nebo obdobným výrobkem,který se bude prokazatelně schodovat v těchto vlastnostech: technické parametry, vzhled, kvalita, provedením, zpracováním detailu a trvanlivost. Požadované a stanovené vlastnosti prokáže dodavatel před dodáním formou vzorku, technického listu atestu, certifikátu,předložením dílenské a vyrobní dokumentace, a to v takové míře a podrobnosti případně ji množství a velikosti vzorku a alternativ až do průkazného dosazení splněných zadaných vlastností a odsouhlasení zadavatelem. | [21 empty] | POP |  | Uvedené referenční typy produktu nebo technologií jsou príklady. Zadání lze plnit schodným nebo obdobným výrobkem,který se bude prokazatelně schodovat v těchto vlastnostech: technické parametry, vzhled, kvalita, provedením, zpracováním detailu a trvanlivost. Požadované a stanovené vlastnosti prokáže dodavatel před dodáním formou vzorku, technického listu atestu, certifikátu,předložením dílenské a vyrobní dokumentace, a to v takové míře a podrobnosti případně ji množství a velikosti vzorku a alternativ až do průkazného dosazení splněných zadaných vlastností a odsouhlasení zadavatelem.
39 | 405100009 | Uživatelské programové vybavení DDC | DB | 65 | 380 | 24700 |  | 0 |  | 0 | 21 | 29887 | 0 | 0 | 0 | 0 |  |  | 0 | 0 |  |  |  | POL3_1
|  | Zpracování regulacních algoritmu dle uvedené technologie DPS, nastavení parameru, reglacních konstant regulátoru, naprogramování časovych programu, | [21 empty] | POP |  | Zpracování regulacních algoritmu dle uvedené technologie DPS, nastavení parameru, reglacních konstant regulátoru, naprogramování časovych programu,
40 | 405100010 | Uživatelské programové vybavení ovládacího panelu | DB | 65 | 380 | 24700 |  | 0 |  | 0 | 21 | 29887 | 0 | 0 | 0 | 0 |  |  | 0 | 0 |  |  |  | POL3_1
|  | Zpracování software pro vizualzační ovládací panel, dvě úrovně : ovládání uživatel, servisní úrověň | [21 empty] | POP |  | Zpracování software pro vizualzační ovládací panel, dvě úrovně : ovládání uživatel, servisní úrověň
41 | 405100012 | Test 1:1 | DB | 45 | 380 | 17100 |  | 0 |  | 0 | 21 | 20691 | 0 | 0 | 0 | 0 |  |  | 0 | 0 |  |  |  | POL3_1
|  | Odzkoušení zapojení všech zapojených signálů, ověření a ozkoušení vazeb na ŘS, nastvení parametrů prvků, odzkoušení chodů a havarijních stavů, | [21 empty] | POP |  | Odzkoušení zapojení všech zapojených signálů, ověření a ozkoušení vazeb na ŘS, nastvení parametrů prvků, odzkoušení chodů a havarijních stavů,
42 | 405100013 | Kompletní napojení komunikačních rozhraní | ks | 2 | 3300 | 6600 |  | 0 |  | 0 | 21 | 7986 | 0 | 0 | 0 | 0 |  |  | 0 | 0 |  |  |  | POL3_1
|  | Odzkoušení zapojení komunikace s příslušnou OPS , nastavení včetně přizpůsobení požadovaným úrovním uživatelského přístupu | [21 empty] | POP |  | Odzkoušení zapojení komunikace s příslušnou OPS , nastavení včetně přizpůsobení požadovaným úrovním uživatelského přístupu
43 | 405100014 | Zaregulování a odladění na parametry | DB | 45 | 380 | 17100 |  | 0 |  | 0 | 21 | 20691 | 0 | 0 | 0 | 0 |  |  | 0 | 0 |  |  |  | POL3_1
|  | Zaregulování systému MaR při zkušebním provozu - úpravava parametrů pro řízení polních přístrojů dle skutečného provozu | [21 empty] | POP |  | Zaregulování systému MaR při zkušebním provozu - úpravava parametrů pro řízení polních přístrojů dle skutečného provozu
44 | 405100015 | Oživení odladění, účast na komplexním vyzkoušení | DB | 45 | 380 | 17100 |  | 0 |  | 0 | 21 | 20691 | 0 | 0 | 0 | 0 |  |  | 0 | 0 |  |  |  | POL3_1
45 | 40511433R | Čidlo s odpory Pt 100 přesnost C venkovní T | kus | 2 | 1740 | 3480 |  | 0 |  | 0 | 21 | 4210.8 | 0 | 0 | 0 | 0 |  |  | 0 | 0 |  |  |  | POL3_1
46 | 40511602.01T | Termostat ponorný včetně jímky | ks | 1 | 7420 | 7420 |  | 0 |  | 0 | 21 | 8978.2 | 0 | 0 | 0 | 0 |  |  | 0 | 0 |  |  |  | POL3_1
|  | 2-bodový teplotu omezující termostat s jednopólovým přepínacím kontaktem.Proudová zatížitelnost kontakty 1-2: 10 (2.5) A, AC 250 V, 3 druhy montáže: do jímky- oddávka nerez delka stonku 150mm, jako příloné nebo na zeď - prostorový 15... 95 °C | [21 empty] | POP |  | 2-bodový teplotu omezující termostat s jednopólovým přepínacím kontaktem.Proudová zatížitelnost kontakty 1-2: 10 (2.5) A, AC 250 V, 3 druhy montáže: do jímky- oddávka nerez delka stonku 150mm, jako příloné nebo na zeď - prostorový 15... 95 °C
47 | 40511609R | Snímač tlaku | ks | 1 | 3806 | 3806 |  | 0 |  | 0 | 21 | 4605.26 | 0 | 0 | 0 | 0 |  |  | 0 | 0 |  |  |  | POL3_1
|  | Elektronický tlakový převodník, lineárn na základě snímaného tlaku. Celokovový tlakový systém, více než 10 miliónů tlakových cyklů. Tlakové rozsahy (-1 až 8 bar),Výstupní signál 4 - 20 mA, 0.5 Vss až 4.5 Vss nebo 0 Vss to 10 Vss, Přetížení 2x limit horního rozsahu bez kalibračního posunu, Přesnost ± 0.25% FS BFSL,Média kompatibilní s nerezovou ocelí 17-4 PHTM00mm. | [21 empty] | POP |  | Elektronický tlakový převodník, lineárn na základě snímaného tlaku. Celokovový tlakový systém, více než 10 miliónů tlakových cyklů. Tlakové rozsahy (-1 až 8 bar),Výstupní signál 4 - 20 mA, 0.5 Vss až 4.5 Vss nebo 0 Vss to 10 Vss, Přetížení 2x limit horního rozsahu bez kalibračního posunu, Přesnost ± 0.25% FS BFSL,Média kompatibilní s nerezovou ocelí 17-4 PHTM00mm.
48 | 40511641R | Snímač teplot s hlavicí tř.B,G1/2", Pt1000 dl.100 | kus | 5 | 896 | 4480 |  | 0 |  | 0 | 21 | 5420.8 | 0 | 0 | 0 | 0 |  |  | 0 | 0 |  |  |  | POL3_1
49 | 40511642R | Snímač teplot s hlavicí tř.B,G1/2", Pt1000 dl.160 | kus | 3 | 1360 | 4080 |  | 0 |  | 0 | 21 | 4936.8 | 0 | 0 | 0 | 0 |  |  | 0 | 0 |  |  |  | POL3_1
50 | 40562024R | Regulátor tlaku membránový 0,1 až 1,0 MPa B | kus | 1 | 1970 | 1970 |  | 0 |  | 0 | 21 | 2383.7 | 0.00112 | 0 | 0 | 0 |  |  | 0 | 0 |  |  |  | POL3_1
51 | 405910064R | Jímka Je 100mm, závit G 1/2", nerez | kus | 5 | 521 | 2605 |  | 0 |  | 0 | 21 | 3152.05 | 0.0002 | 0 | 0 | 0 |  |  | 0 | 0 |  |  |  | POL3_1
52 | 405910067R | Jímka Je 160mm, závit M 20x 1,5, nerez | kus | 3 | 680 | 2040 |  | 0 |  | 0 | 21 | 2468.4 | 0.0002 | 0 | 0 | 0 |  |  | 0 | 0 |  |  |  | POL3_1
53 | 42971DN50.16SOT | UZAVÍRACÍ VENTIL DVOUCESTNY SOLENOIDOVÝ, DN50, PN16 | kus | 1 | 3860 | 3860 |  | 0 |  | 0 | 21 | 4670.6 | 0 | 0 | 0 | 0 |  |  | 0 | 0 |  |  |  | POL3_1
|  | DVOUCESTNY VENTIL SOLENOIDOVÝ, ZÁVITOVÉ PŘIPOJENÍ, DN 25, PN16, NAPÁJENÍ 220V, 50HZ, | [21 empty] | POP |  | DVOUCESTNY VENTIL SOLENOIDOVÝ, ZÁVITOVÉ PŘIPOJENÍ, DN 25, PN16, NAPÁJENÍ 220V, 50HZ,
54 | 449861018-PT | Ústředna pro detektory v norm. provedení | kus | 1 | 6654 | 6654 |  | 0 |  | 0 | 21 | 8051.34 | 0.0002 | 0 | 0 | 0 |  |  | 0 | 0 |  |  |  | POL3_1
|  | Univerzální ústředna pro 8 snímačů oxidu uhelnatého. Kromě napájení snímačů indikuje jejich stav a na překročení koncentračních limitů reaguje jedním až čtyřmi reléovými výstupy. Koncentrační limity jsou standardně nastavené při výrobě. Ústředna se montuje na lištu. | [21 empty] | POP |  | Univerzální ústředna pro 8 snímačů oxidu uhelnatého. Kromě napájení snímačů indikuje jejich stav a na překročení koncentračních limitů reaguje jedním až čtyřmi reléovými výstupy. Koncentrační limity jsou standardně nastavené při výrobě. Ústředna se montuje na lištu.
55 | 449861019.COT | Detektor CO na stěnu 300 ppm-4 | kus | 1 | 1984 | 1984 |  | 0 |  | 0 | 21 | 2400.64 | 0.0002 | 0 | 0 | 0 |  |  | 0 | 0 |  |  |  | POL3_1
|  | Snímače koncentrace jsou osazeny elektrochemickými, příp. katalytickými nebo infračervenými senzory a poskytují standardní proudový signál 4-20 mA, který je přímo úměrný měřené koncentraci. | [21 empty] | POP |  | Snímače koncentrace jsou osazeny elektrochemickými, příp. katalytickými nebo infračervenými senzory a poskytují standardní proudový signál 4-20 mA, který je přímo úměrný měřené koncentraci.
56 | 449861019-BNVT | Detektor C3H8, do prostředí BNV | kus | 2 | 2611 | 5222 |  | 0 |  | 0 | 21 | 6318.62 | 0.0002 | 0 | 0 | 0 |  |  | 0 | 0 |  |  |  | POL3_1
|  | Snímače koncentrace do prostředí BNV jsou osazeny elektrochemickými, příp. katalytickými nebo infračervenými senzory a poskytují standardní proudový signál 4-20 mA, který je přímo úměrný měřené koncentraci. K jejich napájení a dalšímu zpracování výstupního signálu slouží ústředna. | [21 empty] | POP |  | Snímače koncentrace do prostředí BNV jsou osazeny elektrochemickými, příp. katalytickými nebo infračervenými senzory a poskytují standardní proudový signál 4-20 mA, který je přímo úměrný měřené koncentraci. K jejich napájení a dalšímu zpracování výstupního signálu slouží ústředna.
Díl: | M21 | Elektromontáže |  |  |  | 62893 |  | 0 |  | 0 |  | 76100.53 |  | 0.13 |  | 0 |  |  |  | 172.69 |  |  |  | DIL
57 | 210010021R00 | Trubka tuhá z PVC uložená pevně, 16 mm | m | 30 | 10 | 300 |  | 0 |  | 0 | 21 | 363 | 0 | 0 | 0 | 0 |  |  | 0.08283 | 2.48 |  |  |  | POL1_9
|  | včetně montáže svorek spojovacích, odbočných, upevňovacích a spojovacího materiálu. | [21 empty] | POP |  | včetně montáže svorek spojovacích, odbočných, upevňovacích a spojovacího materiálu.
58 | 210010022R00 | Trubka tuhá z PVC uložená pevně, 23 mm | m | 20 | 10 | 200 |  | 0 |  | 0 | 21 | 242 | 0 | 0 | 0 | 0 |  |  | 0.087 | 1.74 |  |  |  | POL1_9
|  | včetně montáže svorek spojovacích, odbočných, upevňovacích a spojovacího materiálu. | [21 empty] | POP |  | včetně montáže svorek spojovacích, odbočných, upevňovacích a spojovacího materiálu.
59 | 210010351RT1 | Rozvodka krabicová z lis. izol. 6455-11 do 4 mm2, včetně dodávky krabice 6455-11 | kus | 15 | 187 | 2805 |  | 0 |  | 0 | 21 | 3394.05 | 0.00032 | 0 | 0 | 0 |  |  | 0.675 | 10.13 |  |  |  | POL1_9
60 | 211010006RT1 | Osazení hmoždinky do ostrých cihel/kamene, HM 8, včetně dodávky hmoždinky | kus | 70 | 10 | 700 |  | 0 |  | 0 | 21 | 847 | 0 | 0 | 0 | 0 |  |  | 0.07067 | 4.95 |  |  |  | POL1_9
61 | 210020303R00 | Žlab kabelový Mars s přísluš., 62/50 mm s víkem | m | 25 | 15 | 375 |  | 0 |  | 0 | 21 | 453.75 | 0 | 0 | 0 | 0 |  |  | 0.5795 | 14.49 |  |  |  | POL1_9
|  | Včetně kolen, T-kusů, prodlužovacích dílů, spojek apod. | [21 empty] | POP |  | Včetně kolen, T-kusů, prodlužovacích dílů, spojek apod.
62 | 210020305R00 | Žlab kabelový Mars s přísluš., 125/50 mm s víkem | m | 2 | 15 | 30 |  | 0 |  | 0 | 21 | 36.3 | 0 | 0 | 0 | 0 |  |  | 0.64833 | 1.3 |  |  |  | POL1_9
|  | Včetně kolen, T-kusů, prodlužovacích dílů, spojek apod. | [21 empty] | POP |  | Včetně kolen, T-kusů, prodlužovacích dílů, spojek apod.
63 | 210100001R00 | Ukončení vodičů v rozvaděči + zapojení do 2,5 mm2 | kus | 260 | 15 | 3900 |  | 0 |  | 0 | 21 | 4719 | 0 | 0 | 0 | 0 |  |  | 0.0505 | 13.13 |  |  |  | POL1_9
64 | 210100002R00 | Ukončení vodičů v rozvaděči + zapojení do 6 mm2 | kus | 66 | 20 | 1320 |  | 0 |  | 0 | 21 | 1597.2 | 0 | 0 | 0 | 0 |  |  | 0.05 | 3.3 |  |  |  | POL1_9
65 | 210100301R00 | Příplatek za ukončení stínění kabelů+zapojení | kus | 45 | 49 | 2205 |  | 0 |  | 0 | 21 | 2668.05 | 0 | 0 | 0 | 0 |  |  | 0.16867 | 7.59 |  |  |  | POL1_9
66 | 210160682R00 | Montáž elektroměru - třífázový | kus | 1 | 93 | 93 |  | 0 |  | 0 | 21 | 112.53 | 0 | 0 | 0 | 0 |  |  | 0.31817 | 0.32 |  |  |  | POL1_9
67 | 210190005R00 | Montáž celoplechových rozvodnic do váhy 200 kg | kus | 1 | 1100 | 1100 |  | 0 |  | 0 | 21 | 1331 | 0 | 0 | 0 | 0 |  |  | 3.5 | 3.5 |  |  |  | POL1_9
68 | 210201038R00 | Svítidlo zářivkové 58 W stropní | kus | 3 | 542 | 1626 |  | 0 |  | 0 | 21 | 1967.46 | 0 | 0 | 0 | 0 |  |  | 0.80117 | 2.4 |  |  |  | POL1_9
69 | 210220002RT1 | Vedení uzemňovací na povrchu FeZn D 10 mm, včetně drátu FeZn 8 mm | m | 125 | 47 | 5875 |  | 0 |  | 0 | 21 | 7108.75 | 0.00105 | 0.13 | 0 | 0 |  |  | 0.17917 | 22.4 |  |  |  | POL1_9
|  | 100 |  | 100 | [19 empty] | VV | 0
[24 empty] | VV | 0
70 | 210220321RT1 | Svorka na potrubí Bernard, včetně Cu pásku, včetně dodávky svorky + Cu pásku | kus | 10 | 69 | 690 |  | 0 |  | 0 | 21 | 834.9 | 0.00025 | 0 | 0 | 0 |  |  | 0.26417 | 2.64 |  |  |  | POL1_9
71 | 210290751R00 | Montáž ventilátoru do 1,5 kW | kus | 1 | 52 | 52 |  | 0 |  | 0 | 21 | 62.92 | 0 | 0 | 0 | 0 |  |  | 0.22 | 0.22 |  |  |  | POL1_9
|  | Příchytka instalační s páske, součást nastřelovací hřeb do betonu | [21 empty] | POP |  | Příchytka instalační s páske, součást nastřelovací hřeb do betonu
72 | 210290811R00 | Připojení motorových spotřebičů do 5 kW | kus | 3 | 37 | 111 |  | 0 |  | 0 | 21 | 134.31 | 0 | 0 | 0 | 0 |  |  | 0.15 | 0.45 |  |  |  | POL1_9
73 | 210800014R00 | Vodič uložený v trubkách CYY 6 mm2 | m | 120 | 4 | 480 |  | 0 |  | 0 | 21 | 580.8 | 0 | 0 | 0 | 0 |  |  | 0.02074 | 2.49 |  |  |  | POL1_9
|  | Včetně kolen, T-kusů, prodlužovacích dílů, spojek apod. | [21 empty] | POP |  | Včetně kolen, T-kusů, prodlužovacích dílů, spojek apod.
74 | 210810005R00 | Kabel CYKY-m 750 V 3 x 1,5 mm2 volně uložený | m | 560 | 15 | 8400 |  | 0 |  | 0 | 21 | 10164 | 0 | 0 | 0 | 0 |  |  | 0.05096 | 28.54 |  |  |  | POL1_9
75 | 210810006R00 | Kabel CYKY-m 750 V 3 x 2,5 mm2 volně uložený | m | 120 | 15 | 1800 |  | 0 |  | 0 | 21 | 2178 | 0 | 0 | 0 | 0 |  |  | 0.05096 | 6.12 |  |  |  | POL1_9
76 | 210860201R00 | Kabel speciální JYTY s Al 2 x 1 mm volně uložený | m | 560 | 15 | 8400 |  | 0 |  | 0 | 21 | 10164 | 0 | 0 | 0 | 0 |  |  | 0.04633 | 25.94 |  |  |  | POL1_9
77 | 210860202R00 | Kabel speciální JYTY s Al 4 x 1 mm volně uložený | m | 320 | 15 | 4800 |  | 0 |  | 0 | 21 | 5808 | 0 | 0 | 0 | 0 |  |  | 0.04633 | 14.83 |  |  |  | POL1_9
78 | 220111761R00 | Svorka uzemňovací | kus | 10 | 103 | 1030 |  | 0 |  | 0 | 21 | 1246.3 | 0.00033 | 0 | 0 | 0 |  |  | 0.213 | 2.13 |  |  |  | POL1_9
79 | 360440056R00 | Montáž ovladače s přepínačem typ 355 53 | kus | 3 | 113 | 339 |  | 0 |  | 0 | 21 | 410.19 | 0 | 0 | 0 | 0 |  |  | 0 | 0 |  |  |  | POL1_9
80 | 121780T10 | Přípojení oběhového čerpadla | ks | 5 | 598 | 2990 |  | 0 |  | 0 | 21 | 3617.9 | 0 | 0 | 0 | 0 |  |  | 0 | 0 |  |  |  | POL1_1
81 | 210201038-x | Svítidlo zářivkové nouzové | kus | 2 | 560 | 1120 |  | 0 |  | 0 | 21 | 1355.2 | 0 | 0 | 0 | 0 |  |  | 0.80117 | 1.6 |  |  |  | POL1_9
82 | 360410032-MT00 | Zapojení pohonu regulačního ventilu | kus | 7 | 790 | 5530 |  | 0 |  | 0 | 21 | 6691.3 | 0 | 0 | 0 | 0 |  |  | 0 | 0 |  |  |  | POL1_9
83 | 345712030000T | Příchytka instalační s páskem nastřelovací do betonu , Dodávka včetně nastřelení | kus | 70 | 25 | 1750 |  | 0 |  | 0 | 21 | 2117.5 | 0 | 0 | 0 | 0 |  |  | 0 | 0 |  |  |  | POL3_1
|  | Příchytka instalační s páske, součást nastřelovací hřeb do betonu | [21 empty] | POP |  | Příchytka instalační s páske, součást nastřelovací hřeb do betonu
84 | 3898212.MBUST | Elektroměr 3fázový ZE 310.DU-s komunikací M-Bus | kus | 1 | 4872 | 4872 |  | 0 |  | 0 | 21 | 5895.12 | 0.003 | 0 | 0 | 0 |  |  | 0 | 0 |  |  |  | POL3_1
|  | včetně montáže svorek spojovacích, odbočných, upevňovacích a spojovacího materiálu. | [21 empty] | POP |  | včetně montáže svorek spojovacích, odbočných, upevňovacích a spojovacího materiálu.
Díl: | M36 | Montáže měřících a regulačních zařízení |  |  |  | 8264 |  | 0 |  | 0 |  | 9999.44 |  | 0 |  | 0 |  |  |  | 0 |  |  |  | DIL
85 | 360020321R00 | Montáž příchytky ke stropu č.v. 5900-276-4/1 | kus | 20 | 5 | 100 |  | 0 |  | 0 | 21 | 121 | 0 | 0 | 0 | 0 |  |  | 0 | 0 |  |  |  | POL1_9
|  | Příchytka instalační s páske, součást nastřelovací hřeb do betonu | [21 empty] | POP |  | Příchytka instalační s páske, součást nastřelovací hřeb do betonu
86 | 360020354R00 | Montáž konzly pro regulátory teploty 205-4-1499 | kus | 1 | 71 | 71 |  | 0 |  | 0 | 21 | 85.91 | 0 | 0 | 0 | 0 |  |  | 0 | 0 |  |  |  | POL1_9
87 | 360410019R00 | Mtz snimace teploty jedn. 112 12 | kus | 8 | 85 | 680 |  | 0 |  | 0 | 21 | 822.8 | 0 | 0 | 0 | 0 |  |  | 0 | 0 |  |  |  | POL1_9
88 | 360410053R00 | Mtz jimky pro reg.teploty | kus | 8 | 57 | 456 |  | 0 |  | 0 | 21 | 551.76 | 0 | 0 | 0 | 0 |  |  | 0 | 0 |  |  |  | POL1_9
89 | 360410081R00 | Mtz snimace tl. 114 57 | kus | 1 | 104 | 104 |  | 0 |  | 0 | 21 | 125.84 | 0 | 0 | 0 | 0 |  |  | 0 | 0 |  |  |  | POL1_9
90 | 360410151R00 | Mereni tepla inmat 62 | kus | 2 | 227 | 454 |  | 0 |  | 0 | 21 | 549.34 | 0 | 0 | 0 | 0 |  |  | 0 | 0 |  |  |  | POL1_9
91 | 360410289R00 | Mtz 3 cestneho kohoutu | kus | 2 | 92 | 184 |  | 0 |  | 0 | 21 | 222.64 | 0 | 0 | 0 | 0 |  |  | 0 | 0 |  |  |  | POL1_9
92 | 361410050R00 | Montáž regulátoru teploty typ 61 113 prostorový | kus | 1 | 76 | 76 |  | 0 |  | 0 | 21 | 91.96 | 0 | 0 | 0 | 0 |  |  | 0 | 0 |  |  |  | POL1_9
93 | 361410091R00 | Montáž regul. tlaku typ 61 218 membránový | kus | 1 | 85 | 85 |  | 0 |  | 0 | 21 | 102.85 | 0 | 0 | 0 | 0 |  |  | 0 | 0 |  |  |  | POL1_9
94 | 361410231R00 | Montáž plovákového spínače Nivocontrol K 31 | kus | 1 | 97 | 97 |  | 0 |  | 0 | 21 | 117.37 | 0 | 0 | 0 | 0 |  |  | 0 | 0 |  |  |  | POL1_9
95 | 360480151R00 | Montáž analyzátoru na CO | kus | 3 | 499 | 1497 |  | 0 |  | 0 | 21 | 1811.37 | 0 | 0 | 0 | 0 |  |  | 0 | 0 |  |  |  | POL1_9
96 | 220621121.1T00 | Kabel UTP 4pár pevně uložený (výška do 10m) včetně dodávky | m | 35 | 82 | 2870 |  | 0 |  | 0 | 21 | 3472.7 | 0 | 0 | 0 | 0 |  |  | 0 | 0 |  |  |  | POL1_9
97 | 360410032-MKT00 | Zapojení pohonu regulační nebo uzavírací klapky | kus | 2 | 255 | 510 |  | 0 |  | 0 | 21 | 617.1 | 0 | 0 | 0 | 0 |  |  | 0 | 0 |  |  |  | POL1_9
98 | 360410032-MT00 | Zapojení pohonu regulačního ventilu | kus | 3 | 360 | 1080 |  | 0 |  | 0 | 21 | 1306.8 | 0 | 0 | 0 | 0 |  |  | 0 | 0 |  |  |  | POL1_9
[22 empty] | 15 | 21
| Celkem |  |  |  |  | 448367 | [15 empty] | 0 | 448367 | SUM
Poznámky uchazeče k zadání
POPUZIV
END

## D_1a 001a Pol
Položkový rozpočet | [23 empty] | #TypZaznamu#
S: | 215028-34 | VVP Hradiště - Dlouhá | [21 empty] | STA
O: | D_1a | VN a ON AS - PO | [18 empty] | STA |  |  | OBJ
R: | 001a | ON a VN - ASPO | [21 empty] | ROZ
P.č. | Číslo položky | Název položky | MJ | množství | cena / MJ | Celkem | Dodávka | Dodávka celk. | Montáž | Montáž celk. | DPH | cena s DPH | hmotnost / MJ | hmotnost celk.(t) | dem. hmotnost / MJ | dem. hmotnost celk.(t) | Ceník | Cen. soustava | Nhod / MJ | Nhod celk.
Díl: | VN | Vedlejší náklady |  |  |  | 36500 |  | 0 |  | 0 |  | 44165 |  | 0 |  | 0 |  |  |  | 0 |  |  |  | DIL
1 | 005121 R | Zařízení staveniště | Soubor | 1 | 35000 | 35000 |  | 0 |  | 0 | 21 | 42350 | 0 | 0 | 0 | 0 |  |  | 0 | 0 |  |  |  | POL99_8
|  | Veškeré náklady spojené s vybudováním, provozem a odstraněním zařízení staveniště. | [21 empty] | POP | Veškeré náklady spojené s vybudováním, provozem a odstraněním zařízení staveniště.
2 | 005124010R | Koordinační činnost | Soubor | 1 | 1500 | 1500 |  | 0 |  | 0 | 21 | 1815 | 0 | 0 | 0 | 0 |  |  | 0 | 0 |  |  |  | POL99_8
|  | Koordinace stavebních a technologických dodávek stavby. | [21 empty] | POP | Koordinace stavebních a technologických dodávek stavby.
Díl: | ON | Ostatní náklady |  |  |  | 39900 |  | 0 |  | 0 |  | 48279 |  | 0 |  | 0 |  |  |  | 0 |  |  |  | DIL
3 | 005211010R | Předání a převzetí staveniště | Soubor | 1 | 500 | 500 |  | 0 |  | 0 | 21 | 605 | 0 | 0 | 0 | 0 |  |  | 0 | 0 |  |  |  | POL99_8
|  | Náklady spojené s účastí zhotovitele na předání a převzetí staveniště. | [21 empty] | POP | Náklady spojené s účastí zhotovitele na předání a převzetí staveniště.
4 | 00523 R | Zkoušky a revize | Soubor | 1 | 5000 | 5000 |  | 0 |  | 0 | 21 | 6050 | 0 | 0 | 0 | 0 |  |  | 0 | 0 |  |  |  | POL99_8
|  | Náklady zhotovitele, související s prováděním zkoušek a revizí předepsaných technickými normami nebo objednatelem a které jsou pro provedení díla nezbytné. | [21 empty] | POP | Náklady zhotovitele, související s prováděním zkoušek a revizí předepsaných technickými normami nebo objednatelem a které jsou pro provedení díla nezbytné.
5 | 005231020R | Individuální a komplexní vyzkoušení | Soubor | 1 | 5000 | 5000 |  | 0 |  | 0 | 21 | 6050 | 0 | 0 | 0 | 0 |  |  | 0 | 0 |  |  |  | POL99_8
|  | Náklady na individuální zkoušky dodaných a smontovaných technologických zařízení včetně komplexního vyzkoušení. | [21 empty] | POP | Náklady na individuální zkoušky dodaných a smontovaných technologických zařízení včetně komplexního vyzkoušení.
6 | 005231030R | Zkušební provoz | Soubor | 1 | 9900 | 9900 |  | 0 |  | 0 | 21 | 11979 | 0 | 0 | 0 | 0 |  |  | 0 | 0 |  |  |  | POL99_8
|  | Náklady zhotovitele na účast na zkušebním provozu včetně všech rizik vyplývajících z nutnosti zásahu či úprav zkoušeného zařízení. | [21 empty] | POP | Náklady zhotovitele na účast na zkušebním provozu včetně všech rizik vyplývajících z nutnosti zásahu či úprav zkoušeného zařízení.
7 | 005231040R | Provozní řády | Soubor | 1 | 3000 | 3000 |  | 0 |  | 0 | 21 | 3630 | 0 | 0 | 0 | 0 |  |  | 0 | 0 |  |  |  | POL99_8
|  | Náklady zhotovitele na vypracování provozních řádů pro zkušební či trvalý provoz včetně nákladů na předání všech návodů k obsluze a údržbě pro technologická zařízení a včetně zaškolení obsluhy objednatele. | [21 empty] | POP | Náklady zhotovitele na vypracování provozních řádů pro zkušební či trvalý provoz včetně nákladů na předání všech návodů k obsluze a údržbě pro technologická zařízení a včetně zaškolení obsluhy objednatele.
8 | 00524 R | Předání a převzetí díla | Soubor | 1 | 500 | 500 |  | 0 |  | 0 | 21 | 605 | 0 | 0 | 0 | 0 |  |  | 0 | 0 |  |  |  | POL99_8
|  | Náklady zhotovitele, které vzniknou v souvislosti s povinnostmi zhotovitele při předání a převzetí díla. | [21 empty] | POP | Náklady zhotovitele, které vzniknou v souvislosti s povinnostmi zhotovitele při předání a převzetí díla.
9 | 005241010R | Dokumentace skutečného provedení | Soubor | 1 | 1500 | 1500 |  | 0 |  | 0 | 21 | 1815 | 0 | 0 | 0 | 0 |  |  | 0 | 0 |  |  |  | POL99_8
|  | Náklady na vyhotovení dokumentace skutečného provedení stavby a její předání objednateli v požadované formě a požadovaném počtu. | [21 empty] | POP | Náklady na vyhotovení dokumentace skutečného provedení stavby a její předání objednateli v požadované formě a požadovaném počtu.
10 | 005261010R | Pojištění dodavatele a pojištění díla | Soubor | 1 | 1500 | 1500 |  | 0 |  | 0 | 21 | 1815 | 0 | 0 | 0 | 0 |  |  | 0 | 0 |  |  |  | POL99_8
|  | Náklady spojené s povinným pojištěním dodavatele nebo stavebního díla či jeho části, v rozsahu obchodních podmínek. | [21 empty] | POP | Náklady spojené s povinným pojištěním dodavatele nebo stavebního díla či jeho části, v rozsahu obchodních podmínek.
11 | 1000T | Mimostaveništní doprava | Soubor | 1 | 5000 | 5000 |  | 0 |  | 0 | 21 | 6050 | 0 | 0 | 0 | 0 |  |  | 0 | 0 |  |  |  | POL99_8
12 | 1001T | Ztížené výrobní podmínky | Soubor | 1 | 5000 | 5000 |  | 0 |  | 0 | 21 | 6050 | 0 | 0 | 0 | 0 |  |  | 0 | 0 |  |  |  | POL99_8
13 | 1005T | Kompletační činnost (IČD) | Soubor | 1 | 3000 | 3000 |  | 0 |  | 0 | 21 | 3630 | 0 | 0 | 0 | 0 |  |  | 0 | 0 |  |  |  | POL99_8
[22 empty] | 15 | 21
| Celkem |  |  |  |  | 76400 | [15 empty] | 0 | 76400 | SUM
Poznámky uchazeče k zadání
POPUZIV
END

## D_1b 001b Pol
Položkový rozpočet | [23 empty] | #TypZaznamu#
S: | 215028-34 | VVP Hradiště - Dlouhá | [21 empty] | STA
O: | D_1b | VN a ON AHNM | [18 empty] | STA |  |  | OBJ
R: | 001b | ON a VN - AHNM | [21 empty] | ROZ
P.č. | Číslo položky | Název položky | MJ | množství | cena / MJ | Celkem | Dodávka | Dodávka celk. | Montáž | Montáž celk. | DPH | cena s DPH | hmotnost / MJ | hmotnost celk.(t) | dem. hmotnost / MJ | dem. hmotnost celk.(t) | Ceník | Cen. soustava | Nhod / MJ | Nhod celk.
Díl: | VN | Vedlejší náklady |  |  |  | 10500 |  | 0 |  | 0 |  | 12705 |  | 0 |  | 0 |  |  |  | 0 |  |  |  | DIL
1 | 005121 R | Zařízení staveniště | Soubor | 1 | 9000 | 9000 |  | 0 |  | 0 | 21 | 10890 | 0 | 0 | 0 | 0 |  |  | 0 | 0 |  |  |  | POL99_8
|  | Veškeré náklady spojené s vybudováním, provozem a odstraněním zařízení staveniště. | [21 empty] | POP | Veškeré náklady spojené s vybudováním, provozem a odstraněním zařízení staveniště.
2 | 005124010R | Koordinační činnost | Soubor | 1 | 1500 | 1500 |  | 0 |  | 0 | 21 | 1815 | 0 | 0 | 0 | 0 |  |  | 0 | 0 |  |  |  | POL99_8
|  | Koordinace stavebních a technologických dodávek stavby. | [21 empty] | POP | Koordinace stavebních a technologických dodávek stavby.
Díl: | ON | Ostatní náklady |  |  |  | 8000 |  | 0 |  | 0 |  | 9680 |  | 0 |  | 0 |  |  |  | 0 |  |  |  | DIL
3 | 1000T | Mimostaveništní doprava | Soubor | 1 | 3000 | 3000 |  | 0 |  | 0 | 21 | 3630 | 0 | 0 | 0 | 0 |  |  | 0 | 0 |  |  |  | POL99_8
4 | 1001T | Ztížené výrobní podmínky | Soubor | 1 | 3000 | 3000 |  | 0 |  | 0 | 21 | 3630 | 0 | 0 | 0 | 0 |  |  | 0 | 0 |  |  |  | POL99_8
5 | 1005T | Kompletační činnost (IČD) | Soubor | 1 | 2000 | 2000 |  | 0 |  | 0 | 21 | 2420 | 0 | 0 | 0 | 0 |  |  | 0 | 0 |  |  |  | POL99_8
[22 empty] | 15 | 21
| Celkem |  |  |  |  | 18500 | [15 empty] | 0 | 18500 | SUM
Poznámky uchazeče k zadání
POPUZIV
END