## Rekapitulace stavby
Export VZ |  | List obsahuje: |  |  |  |  | 1) Rekapitulace stavby |  |  | 2) Rekapitulace objektů stavby a soupisů prací | [15 empty] | 3.0 | ZAMOK |  |  |  |  | False | False | {0435AA33-C7BA-4E68-956F-C40BDD0CB6BD}
[31 empty] | 0,01 | 21
[31 empty] | 0,01 | 15
|  | REKAPITULACE STAVBY | [15 empty] | v --- níže se nacházejí doplnkové a pomocné údaje k sestavám --- v | [11 empty] | Návod na vyplnění | 0,001
|  | Kód: |  |  |  |  | I107731-1403-K | [22 empty] | Měnit lze pouze buňky se žlutým podbarvením! 1) v Rekapitulaci stavby vyplňte údaje o Uchazeči (přenesou se do ostatních sestav i v jiných listech) 2) na vybraných listech vyplňte v sestavě Soupis prací ceny u položek Podrobnosti k vyplnění naleznete na poslední záložce s Pokyny pro vyplnění | 0,01
|  | Stavba: |  |  |  |  | Kanalizace v obci Město Libavá | [23 empty] | 0,1
|  | KSO: |  |  |  |  | 827 21 | [6 empty] | CC-CZ: | [16 empty] | 0,1
|  | Místo: |  |  |  |  | Město Libavá | [6 empty] | Datum: |  | 08.06.2015 | [14 empty] | 0,1
0,1
|  | Zadavatel: | [11 empty] | IČ: |  | 60460580 | [14 empty] | 0,1
|  |  | Armádní Servisní, příspěvková organizace | [10 empty] | DIČ: |  | CZ60460580 | [14 empty] | 0,1
0,1
|  | Uchazeč: | [11 empty] | IČ: |  | Vyplň údaj | [14 empty] | 0,1
|  |  | Vyplň údaj | [10 empty] | DIČ: |  | Vyplň údaj | [14 empty] | 0,1
False
|  | Projektant: | [11 empty] | IČ: | [16 empty] | False
|  |  | IDOP Olomouc a.s., Ing Jan Rozsíval | [10 empty] | DIČ: | [16 empty] | True
0,01
|  | Poznámka: | [28 empty] | 0,01
False
|  | Cena bez DPH | [11 empty] | 42986413.37
[8 empty] | Sazba daně |  | Základ daně |  |  |  | Výše daně
|  | DPH |  | základní |  |  |  | 21% |  | 42986413.37 |  |  |  | 9027146.81
|  |  |  | snížená |  |  |  | 15% |  | 0 |  |  |  | 0
|  |  |  | zákl. přenesená |  |  |  | 21% |  | 0 |  |  |  | 0
|  |  |  | sníž. přenesená |  |  |  | 15% |  | 0 |  |  |  | 0
|  |  |  | nulová |  |  |  | 0% |  | 0 |  |  |  | 0
|  | Cena s DPH | [6 empty] | v |  | CZK |  |  | 52013560.18
REKAPITULACE OBJEKTŮ STAVBY A SOUPISŮ PRACÍ
| Kód: | [6 empty] | I107731-1403-K
| Stavba: | [6 empty] | Kanalizace v obci Město Libavá
| Místo: | [6 empty] | Město Libavá |  |  |  |  | Datum: |  | 08.06.2015
| Zadavatel: | [6 empty] | Armádní Servisní, příspěvková organizace |  |  |  |  | Projektant: |  | IDOP Olomouc a.s., Ing Jan Rozsíval |  |  | Informatívní údaje z listů zakázek
Uchazeč:
| Kód |  |  |  | Objekt, Soupis prací | [6 empty] | Cena bez DPH [CZK] |  |  |  | Cena s DPH [CZK] | Typ | z toho Ostat. náklady [CZK] | DPH [CZK] | Normohodiny [h] | DPH základní [CZK] | DPH snížená [CZK] | DPH základní přenesená [CZK] | DPH snížená přenesená [CZK] | Základna DPH základní | Základna DPH snížená | Základna DPH zákl. přenesená | Základna DPH sníž. přenesená | Základna DPH nulová
| Náklady stavby celkem | [10 empty] | 42986413.37 |  |  |  | 52013560.18 |  | 0 | 9027146.81 | 0 | 9027146.81 | 0 | 0 | 0 | 42986413.37 | 0 | 0 | 0 | 0 |  | D | 0 | ###NOIMPORT### | IMPORT | {0435AA33-C7BA-4E68-956F-C40BDD0CB6BD} | {00000000-0000-0000-0000-000000000000} | 827 21
|  | 1 |  |  |  | Kanalizace | [5 empty] | 41256413.37 |  |  |  | 49920260.18 | STA | 0 | 8663846.81 | 0 | 8663846.81 | 0 | 0 | 0 | 41256413.37 | 0 | 0 | 0 | 0 |  | D | 1 | ###NOIMPORT### | IMPORT | {74FE56A0-40A6-4161-A858-CBCAD0512495} | {0435AA33-C7BA-4E68-956F-C40BDD0CB6BD} | 827 21 | 2
/ |  |  | 1-1 |  |  |  | FS 01 Gravitační kanalizace |  |  |  |  | 35536905.49 |  |  |  | 42999655.64 | Soupis | 0 | 7462750.15 | 0 | 7462750.15 | 0 | 0 | 0 | 35536905.49 | 0 | 0 | 0 | 0 |  |  | 2 |  | IMPORT | {D4C0B371-7C44-4C4A-AAC5-29C8233A95F1} | {74FE56A0-40A6-4161-A858-CBCAD0512495} | 827 21
/ |  |  | 1-2 |  |  |  | FS 01 Gravitační kanalizace - Vs1 |  |  |  |  | 1345025.07 |  |  |  | 1627480.33 | Soupis | 0 | 282455.26 | 0 | 282455.26 | 0 | 0 | 0 | 1345025.07 | 0 | 0 | 0 | 0 |  |  | 2 |  | IMPORT | {F0F97463-8867-49B0-B26F-3063D4904C67} | {74FE56A0-40A6-4161-A858-CBCAD0512495} | 827 21
/ |  |  | 1-3 |  |  |  | Rozvody NN |  |  |  |  | 751980.8 |  |  |  | 909896.77 | Soupis | 0 | 157915.97 | 0 | 157915.97 | 0 | 0 | 0 | 751980.8 | 0 | 0 | 0 | 0 |  |  | 2 |  | IMPORT | {BF4C7352-686E-49B1-96DB-B937BC7A203F} | {74FE56A0-40A6-4161-A858-CBCAD0512495} | 827 21
/ |  |  | 1-4 |  |  |  | Rozvody NN - Vs1 |  |  |  |  | 369254.18 |  |  |  | 446797.56 | Soupis | 0 | 77543.38 | 0 | 77543.38 | 0 | 0 | 0 | 369254.18 | 0 | 0 | 0 | 0 |  |  | 2 |  | IMPORT | {01320C0C-10B1-4F4E-B69C-2CE35D10378C} | {74FE56A0-40A6-4161-A858-CBCAD0512495} | 827 21
/ |  |  | 1-5 |  |  |  | Úpravy ČOV, včetně bouracích a demontážních prací, odvoz suti na skládku a uložení |  |  |  |  | 3253247.83 |  |  |  | 3936429.87 | Soupis | 0 | 683182.04 | 0 | 683182.04 | 0 | 0 | 0 | 3253247.83 | 0 | 0 | 0 | 0 |  |  | 2 |  | IMPORT | {A898768C-A1B1-43D2-8211-2E79813B50E6} | {74FE56A0-40A6-4161-A858-CBCAD0512495} | 827 21
/ |  | 2 |  |  |  | Vedlejší a ostatní rozpočtové náklady | [5 empty] | 1730000 |  |  |  | 2093300 | VON | 0 | 363300 | 0 | 363300 | 0 | 0 | 0 | 1730000 | 0 | 0 | 0 | 0 |  |  | 1 |  | IMPORT | {CA3A6CF6-F0BF-4D1A-94A3-FCF133AB9DDD} | {0435AA33-C7BA-4E68-956F-C40BDD0CB6BD} | 827 21 | 2

## 1-1 - FS 01 Gravitační ka...
| List obsahuje: |  | 1) Krycí list soupisu | 2) Rekapitulace |  |  | 3) Soupis prací | Zpět na list: | Rekapitulace stavby
{D4C0B371-7C44-4C4A-AAC5-29C8233A95F1}
2
| KRYCÍ LIST SOUPISU | [8 empty] | v --- níže se nacházejí doplnkové a pomocné údaje k sestavám --- v | [8 empty] | False
Stavba:
Kanalizace v obci Město Libavá
Objekt:
1 - Kanalizace
Soupis:
1-1 - FS 01 Gravitační kanalizace
| KSO: |  | 827 21 |  |  | CC-CZ:
| Místo: |  | Město Libavá |  |  | Datum: | 08.06.2015
| Zadavatel: |  |  |  |  | IČ: | 60460580
|  | Armádní Servisní, příspěvková organizace |  |  |  | DIČ: | CZ60460580
| Uchazeč: |  |  |  |  | IČ:
DIČ:
| Projektant: |  |  |  |  | IČ:
|  | IDOP Olomouc a.s. |  |  |  | DIČ:
Poznámka:
| Cena bez DPH | [5 empty] | 35536905.49
|  |  | Základ daně |  |  | Sazba daně | Výše daně
| DPH | základní | 35536905.49 |  |  | 21% | 7462750.15
|  | snížená | 0 |  |  | 15% | 0
|  | zákl. přenesená | 0 |  |  | 21% | 0
|  | sníž. přenesená | 0 |  |  | 15% | 0
|  | nulová | 0 |  |  | 0% | 0
| Cena s DPH |  |  | v | CZK |  | 42999655.64
REKAPITULACE ČLENĚNÍ SOUPISU PRACÍ
Stavba:
Kanalizace v obci Město Libavá
Objekt:
1 - Kanalizace
Soupis:
1-1 - FS 01 Gravitační kanalizace
Místo: |  |  | Město Libavá |  |  | Datum: | 08.06.2015
Zadavatel: |  |  | Armádní Servisní, příspěvková organizace |  |  | Projektant: | IDOP Olomouc a.s.
Uchazeč:
Kód dílu - Popis | [6 empty] | Cena celkem [CZK]
Náklady soupisu celkem | [6 empty] | 35536905.49 | [12 empty] | -1
| HSV - Práce a dodávky HSV | [5 empty] | 35528740.69
| 1 - Zemní práce | [5 empty] | 12225949.71
| 2 - Zakládání | [5 empty] | 461474.72
| 4 - Vodorovné konstrukce | [5 empty] | 733806.07
| 5 - Komunikace | [5 empty] | 3260126.97
| 8 - Trubní vedení | [5 empty] | 15267333.59
| 9 - Ostatní konstrukce a práce-bourání | [5 empty] | 2050403.95
| 99 - Přesuny hmot a sutí | [5 empty] | 1529645.68
| M - Práce a dodávky M | [5 empty] | 8164.8
| 23-M - Montáže potrubí | [5 empty] | 8164.8
SOUPIS PRACÍ
Stavba:
Kanalizace v obci Město Libavá
Objekt:
1 - Kanalizace
Soupis:
1-1 - FS 01 Gravitační kanalizace
Místo: |  |  | Město Libavá |  |  | Datum: | 08.06.2015
Zadavatel: |  |  | Armádní Servisní, příspěvková organizace |  |  | Projektant: | IDOP Olomouc a.s.
Uchazeč:
PČ | Typ | Kód | Popis | MJ | Množství | J.cena [CZK] | Cena celkem [CZK] | Cenová soustava |  | Poznámka | DPH | J. Nh [h] | Nh celkem [h] | J. hmotnost [t] | Hmotnost celkem [t] | J. suť [t] | Suť Celkem [t]
Náklady soupisu celkem | [6 empty] | 35536905.49 | [5 empty] | 0 |  | 28200.5494 |  | 3391.6306 |  | D | -1 | [10 empty] | 35536905.49
| D | HSV | Práce a dodávky HSV |  |  |  | 35528740.69 | [5 empty] | 0 |  | 28200.488 |  | 3391.6306 | 1 | D | 0 |  |  |  | ROZPOCET | [6 empty] | 35528740.69
| D | 1 | Zemní práce |  |  |  | 12225949.71 | [5 empty] | 0 |  | 25855.6857 |  | 3391.6306 | 1 | D | 1 |  |  |  | ROZPOCET | [6 empty] | 12225949.71
1 | K | 112101102 | Kácení stromů listnatých D kmene do 500 mm | kus | 12 | 100 | 1200 | CS ÚRS 2014 01 |  |  | základní |  | 0 | 0 | 0 | 0 | 0 | 4 | K | 2 |  |  |  | ROZPOCET | 1200 | 0 | 0 | 0 | 0 | 1 | 1200 | 4 | -2135591345
| PP |  | Kácení stromů s odřezáním kmene a s odvětvením listnatých, průměru kmene přes 300 do 500 mm | [15 empty] | PP | 2
| PSC |  | Poznámka k souboru cen: 1. Ceny lze použít i pro odstranění stromů ze sesuté zeminy, vývratů a polomů. 2. V ceně jsou započteny i náklady na případné nutné odklizení kmene a větví odděleně na vzdálenost do 50 m nebo s naložením na dopravní prostředek. 3. Průměr kmene se měří v místě řezu. 4. Ceny nelze užít v případě, kdy je nutné odstraňování stromu po částech; tyto práce lze oceňovat příslušnými cenami katalogu 823-1 Plochy a úprava území. 5. Počet stromů při kácení souvislého lesního porostu lze určit podle tabulky uvedené v příloze č. 2. | [15 empty] | PSC | 2
| VV |  | "dle předpokladu projektanta" | [15 empty] | VV | 2 | 1 | -1 | 0 | ROZPOCET
| VV |  | "12 ks stromů průměru 20 - 50 cm" 12,0 |  | 12 | [13 empty] | VV | 2 | 2 | -1 | 1 | ROZPOCET
2 | K | 112201102 | Odstranění pařezů D do 500 mm | kus | 12 | 300 | 3600 | CS ÚRS 2014 01 |  |  | základní |  | 0 | 8.2788e-05 | 0.00099346 | 0 | 0 | 4 | K | 2 |  |  |  | ROZPOCET | 3600 | 0 | 0 | 0 | 0 | 1 | 3600 | 4 | 134597001
| PP |  | Odstranění pařezů s jejich vykopáním, vytrháním nebo odstřelením, s přesekáním kořenů průměru přes 300 do 500 mm | [15 empty] | PP | 2
| PSC |  | Poznámka k souboru cen: 1. Ceny lze použít i pro odstranění pařezů ze sesuté zeminy, vývratů a polomů. 2. V ceně jsou započteny i náklady na případné nutné odklizení pařezů na hromady na vzdálenost do 50 m nebo naložení na dopravní prostředek. 3. Mají-li se odstraňovat pařezy z pokáceného souvislého lesního porostu, lze počet pařezů stanovit s přihlédnutím k tabulce v příloze č. 1. 4. Zásyp jam po pařezech se oceňuje cenami souboru cen 174 20-12 této části katalogu. 5. Průměr pařezu se měří v místě řezu kmene na základě dvojího na sebe kolmého měření a následného zprůměrování naměřených hodnot. | [15 empty] | PSC | 2
| VV |  | "viz pol. 112101102" 12,0 |  | 12 | [13 empty] | VV | 2 | 2 | -1 | 1 | ROZPOCET
3 | K | 113106121 | Rozebrání dlažeb komunikací pro pěší z betonových nebo kamenných dlaždic | m2 | 3.84 | 20 | 76.8 | CS ÚRS 2014 01 |  |  | základní |  | 0 | 0 | 0 | 0.255 | 0.9792 | 4 | K | 2 |  |  |  | ROZPOCET | 76.8 | 0 | 0 | 0 | 0 | 1 | 76.8 | 4 | -1635121785
| PP |  | Rozebrání dlažeb a dílců komunikací pro pěší, vozovek a ploch s přemístěním hmot na skládku na vzdálenost do 3 m nebo s naložením na dopravní prostředek komunikací pro pěší s ložem z kameniva nebo živice a s výplní spár z betonových nebo kameninových dlaždic, desek nebo tvarovek | [15 empty] | PP | 2
| PSC |  | Poznámka k souboru cen: 1. Ceny jsou určeny pro rozebrání dlažeb a dílců včetně odstranění lože. 2. Ceny nelze použít pro rozebrání dlažeb uložených do betonového lože nebo do cementové malty, které se oceňují cenami -7130, -7131, -7132, -7170, -7171, -7172, -7230, -7231 a -7232 Odstranění podkladů nebo krytů z betonu prostého; pro volbu těchto cen je rozhodující tloušťka bourané dlažby včetně lože nebo podkladu. 3. U komunikací pro pěší a u vozovek a ploch menších než 50 m2 jsou ceny určeny pro ruční rozebrání, u vozovek a ploch větších než 50 m2 pro rozebrání strojní. 4. V cenách nejsou započteny náklady na popř. nutné očištění: a) dlažebních nebo mozaikových kostek, které se oceňuje cenami souboru cen 979 07-11 Očištění vybouraných dlažebních kostek části C01 tohoto ceníku, b) betonových, kameninových nebo kamenných desek nebo dlaždic, které se oceňuje cenami souboru cen 979 0 . - . . Očištění vybouraných obrubníků, krajníků, desek nebo dílců části C01 tohoto ceníku. 5. Přemístění vybourané dlažby včetně materiálu z lože a spár na vzdálenost přes 3 m se oceňuje cenami souborů cen 997 22-1 Vodorovná doprava suti a vybouraných hmot. | [15 empty] | PSC | 2
| VV |  | "dle výkresů podélných profilů a viz pol. 132201204" | [15 empty] | VV | 2 | 1 | -1 | 0 | ROZPOCET
| VV |  | "stoka C" | [15 empty] | VV | 2 | 1 | -1 | 0 | ROZPOCET
| VV |  | "dlažba 30 x 30 cm - st. 291,70-294,90" 3,20*1,20 |  | 3.84 | [13 empty] | VV | 2 | 2 | -1 | 1 | ROZPOCET
4 | K | 113106123 | Rozebrání dlažeb komunikací pro pěší ze zámkových dlaždic | m2 | 284.32 | 30 | 8529.6 | CS ÚRS 2014 01 |  |  | základní |  | 0 | 0 | 0 | 0.26 | 73.9232 | 4 | K | 2 |  |  |  | ROZPOCET | 8529.6 | 0 | 0 | 0 | 0 | 1 | 8529.6 | 4 | 1401810736
| PP |  | Rozebrání dlažeb a dílců komunikací pro pěší, vozovek a ploch s přemístěním hmot na skládku na vzdálenost do 3 m nebo s naložením na dopravní prostředek komunikací pro pěší s ložem z kameniva nebo živice a s výplní spár ze zámkové dlažby | [15 empty] | PP | 2
| PSC |  | Poznámka k souboru cen: 1. Ceny jsou určeny pro rozebrání dlažeb a dílců včetně odstranění lože. 2. Ceny nelze použít pro rozebrání dlažeb uložených do betonového lože nebo do cementové malty, které se oceňují cenami -7130, -7131, -7132, -7170, -7171, -7172, -7230, -7231 a -7232 Odstranění podkladů nebo krytů z betonu prostého; pro volbu těchto cen je rozhodující tloušťka bourané dlažby včetně lože nebo podkladu. 3. U komunikací pro pěší a u vozovek a ploch menších než 50 m2 jsou ceny určeny pro ruční rozebrání, u vozovek a ploch větších než 50 m2 pro rozebrání strojní. 4. V cenách nejsou započteny náklady na popř. nutné očištění: a) dlažebních nebo mozaikových kostek, které se oceňuje cenami souboru cen 979 07-11 Očištění vybouraných dlažebních kostek části C01 tohoto ceníku, b) betonových, kameninových nebo kamenných desek nebo dlaždic, které se oceňuje cenami souboru cen 979 0 . - . . Očištění vybouraných obrubníků, krajníků, desek nebo dílců části C01 tohoto ceníku. 5. Přemístění vybourané dlažby včetně materiálu z lože a spár na vzdálenost přes 3 m se oceňuje cenami souborů cen 997 22-1 Vodorovná doprava suti a vybouraných hmot. | [15 empty] | PSC | 2
| VV |  | "dle výkresů podélných profilů a viz pol. 132201204" | [15 empty] | VV | 2 | 1 | -1 | 0 | ROZPOCET
| VV |  | "stoka S5" | [15 empty] | VV | 2 | 1 | -1 | 0 | ROZPOCET
| VV |  | "zámková dlažba - st. 73,40-98,00" (24,60*1,20+0,80*2,0*1) |  | 31.12 | [13 empty] | VV | 2 | 2 | -1 | 0 | ROZPOCET
| VV |  | "odbočky" | [15 empty] | VV | 2 | 1 | -1 | 0 | ROZPOCET
| VV |  | "zámková dlažba" 253,20*1,00 |  | 253.2 | [13 empty] | VV | 2 | 2 | -1 | 0 | ROZPOCET
| VV |  | Součet |  | 284.32 | [13 empty] | VV | 2 | 4 | -1 | 1 | ROZPOCET
5 | K | 113106241 | Rozebrání vozovek ze silničních dílců | m2 | 66.28 | 25 | 1657 | CS ÚRS 2014 01 |  |  | základní |  | 0 | 0 | 0 | 0.408 | 27.0422 | 4 | K | 2 |  |  |  | ROZPOCET | 1657 | 0 | 0 | 0 | 0 | 1 | 1657 | 4 | -1095615847
| PP |  | Rozebrání dlažeb a dílců komunikací pro pěší, vozovek a ploch s přemístěním hmot na skládku na vzdálenost do 3 m nebo s naložením na dopravní prostředek vozovek a ploch, s jakoukoliv výplní spár ze silničních dílců v jakékoliv ploše a jakýchkoliv rozměrů se spárami zalitými živicí nebo cementovou maltou, kladených do lože z kameniva nebo živice | [15 empty] | PP | 2
| PSC |  | Poznámka k souboru cen: 1. Ceny jsou určeny pro rozebrání dlažeb a dílců včetně odstranění lože. 2. Ceny nelze použít pro rozebrání dlažeb uložených do betonového lože nebo do cementové malty, které se oceňují cenami -7130, -7131, -7132, -7170, -7171, -7172, -7230, -7231 a -7232 Odstranění podkladů nebo krytů z betonu prostého; pro volbu těchto cen je rozhodující tloušťka bourané dlažby včetně lože nebo podkladu. 3. U komunikací pro pěší a u vozovek a ploch menších než 50 m2 jsou ceny určeny pro ruční rozebrání, u vozovek a ploch větších než 50 m2 pro rozebrání strojní. 4. V cenách nejsou započteny náklady na popř. nutné očištění: a) dlažebních nebo mozaikových kostek, které se oceňuje cenami souboru cen 979 07-11 Očištění vybouraných dlažebních kostek části C01 tohoto ceníku, b) betonových, kameninových nebo kamenných desek nebo dlaždic, které se oceňuje cenami souboru cen 979 0 . - . . Očištění vybouraných obrubníků, krajníků, desek nebo dílců části C01 tohoto ceníku. 5. Přemístění vybourané dlažby včetně materiálu z lože a spár na vzdálenost přes 3 m se oceňuje cenami souborů cen 997 22-1 Vodorovná doprava suti a vybouraných hmot. | [15 empty] | PSC | 2
| VV |  | "dle výkresů podélných profilů a viz pol. 132201204" | [15 empty] | VV | 2 | 1 | -1 | 0 | ROZPOCET
| VV |  | "stoka A" | [15 empty] | VV | 2 | 1 | -1 | 0 | ROZPOCET
| VV |  | "panely - st. 246,10-300,00" (53,90*1,20+0,80*2,0*1) |  | 66.28 | [13 empty] | VV | 2 | 2 | -1 | 0 | ROZPOCET
| VV |  | Součet |  | 66.28 | [13 empty] | VV | 2 | 4 | -1 | 1 | ROZPOCET
6 | K | 113107132 | Odstranění podkladu pl do 50 m2 z betonu prostého tl 300 mm | m2 | 271.054 | 100 | 27105.4 | CS ÚRS 2014 01 |  |  | základní |  | 0 | 0 | 0 | 0.5 | 135.527 | 4 | K | 2 |  |  |  | ROZPOCET | 27105.4 | 0 | 0 | 0 | 0 | 1 | 27105.4 | 4 | -1500750182
| PP |  | Odstranění podkladů nebo krytů s přemístěním hmot na skládku na vzdálenost do 3 m nebo s naložením na dopravní prostředek v ploše jednotlivě do 50 m2 z betonu prostého, o tl. vrstvy přes 150 do 300 mm | [15 empty] | PP | 2
| PSC |  | Poznámka k souboru cen: 1. Pro volbu cen z hlediska množství se uvažuje každá souvisle odstraňovaná plocha krytu nebo podkladu stejného druhu samostatně. Odstraňuje-li se několik vrstev vozovky najednou, jednotlivé vrstvy se oceňují každá samostatně. 2. U ploch menších než 50 m2 jsou ceny určeny pro ruční odstranění podkladu nebo krytu, u ploch větších než 50 m2 pro odstranění strojní. 3. Ceny a) –7111 až –7113, –7151 až -7153 a -7211 až -7213 lze použít i pro odstranění podkladů nebo krytů ze štěrkopísku, škváry, strusky nebo z mechanicky zpevněných zemin, b) –7121 až 7125, –7161 až -7165 a -7221 až -7225 lze použít i pro odstranění podkladů nebo krytů ze zemin stabilizovaných vápnem, c) –7130 až -7132, –7170 až -7172 a –7230 až -7232 lze použít i pro odstranění dlažeb uložených do betonového lože a dlažeb z mozaiky uložených do cementové malty nebo podkladu ze zemin stabilizovaných cementem. 4. Ceny lze použít i pro odstranění podkladů nebo krytů opatřených živičnými postřiky nebo nátěry. 5. Ceny odlišené podle tloušťky (např. do 100 mm, do 200 mm) jsou určeny vždy pro celou tloušťku jednotlivých konstrukcí. 6. V cenách nejsou započteny náklady na zarovnání styčných ploch betonových nebo živičných podkladů nebo krytů, které se oceňuje cenami souboru cen 919 73- Zarovnání styčné plochy části C 01 tohoto ceníku. Množství suti získané ze zarovnání styčných ploch podkladů nebo krytů se zvlášť nevykazuje. 7. Přemístění vybouraného materiálu na vzdálenost přes 3 m u cen –7111 až –7146 a přes 20 m u cen -7151 až –7246 se oceňuje cenami souborů cen 997 22-1 Vodorovná doprava suti. 8. Ceny -714 . , -718 . a –724 . nelze použít pro odstranění podkladu nebo krytu frézováním. | [15 empty] | PSC | 2
| VV |  | "dle výkresů podélných profilů a viz pol. 132201204" | [15 empty] | VV | 2 | 1 | -1 | 0 | ROZPOCET
| VV |  | "stoka A-3" | [15 empty] | VV | 2 | 1 | -1 | 0 | ROZPOCET
| VV |  | "betonový vjezd - st. 29,90-31,57" (1,67*1,20+0,80*2,0*1) |  | 3.604 | [13 empty] | VV | 2 | 2 | -1 | 0 | ROZPOCET
| VV |  | "stoka C" | [15 empty] | VV | 2 | 1 | -1 | 0 | ROZPOCET
| VV |  | "bet. cesta - st. 0,00-1,90" (1,90*1,20+0,80*2,0*1) |  | 3.88 | [13 empty] | VV | 2 | 2 | -1 | 0 | ROZPOCET
| VV |  | "stoka D-2" | [15 empty] | VV | 2 | 1 | -1 | 0 | ROZPOCET
| VV |  | "betonová plocha - st. 421,10-429,70" 8,60*1,20 |  | 10.32 | [13 empty] | VV | 2 | 2 | -1 | 0 | ROZPOCET
| VV |  | "odbočky" | [15 empty] | VV | 2 | 1 | -1 | 0 | ROZPOCET
| VV |  | "beton" 253,25*1,00 |  | 253.25 | [13 empty] | VV | 2 | 2 | -1 | 0 | ROZPOCET
| VV |  | Součet |  | 271.054 | [13 empty] | VV | 2 | 4 | -1 | 1 | ROZPOCET
7 | K | 113107222 | Odstranění podkladu pl přes 200 m2 z kameniva drceného tl 200 mm | m2 | 773.734 | 20 | 15474.68 | CS ÚRS 2014 01 |  |  | základní |  | 0 | 0 | 0 | 0.235 | 181.8275 | 4 | K | 2 |  |  |  | ROZPOCET | 15474.68 | 0 | 0 | 0 | 0 | 1 | 15474.68 | 4 | 1568735963
| PP |  | Odstranění podkladů nebo krytů s přemístěním hmot na skládku na vzdálenost do 20 m nebo s naložením na dopravní prostředek v ploše jednotlivě přes 200 m2 z kameniva hrubého drceného, o tl. vrstvy přes 100 do 200 mm | [15 empty] | PP | 2
| PSC |  | Poznámka k souboru cen: 1. Pro volbu cen z hlediska množství se uvažuje každá souvisle odstraňovaná plocha krytu nebo podkladu stejného druhu samostatně. Odstraňuje-li se několik vrstev vozovky najednou, jednotlivé vrstvy se oceňují každá samostatně. 2. U ploch menších než 50 m2 jsou ceny určeny pro ruční odstranění podkladu nebo krytu, u ploch větších než 50 m2 pro odstranění strojní. 3. Ceny a) –7111 až –7113, –7151 až -7153 a -7211 až -7213 lze použít i pro odstranění podkladů nebo krytů ze štěrkopísku, škváry, strusky nebo z mechanicky zpevněných zemin, b) –7121 až 7125, –7161 až -7165 a -7221 až -7225 lze použít i pro odstranění podkladů nebo krytů ze zemin stabilizovaných vápnem, c) –7130 až -7132, –7170 až -7172 a –7230 až -7232 lze použít i pro odstranění dlažeb uložených do betonového lože a dlažeb z mozaiky uložených do cementové malty nebo podkladu ze zemin stabilizovaných cementem. 4. Ceny lze použít i pro odstranění podkladů nebo krytů opatřených živičnými postřiky nebo nátěry. 5. Ceny odlišené podle tloušťky (např. do 100 mm, do 200 mm) jsou určeny vždy pro celou tloušťku jednotlivých konstrukcí. 6. V cenách nejsou započteny náklady na zarovnání styčných ploch betonových nebo živičných podkladů nebo krytů, které se oceňuje cenami souboru cen 919 73- Zarovnání styčné plochy části C 01 tohoto ceníku. Množství suti získané ze zarovnání styčných ploch podkladů nebo krytů se zvlášť nevykazuje. 7. Přemístění vybouraného materiálu na vzdálenost přes 3 m u cen –7111 až –7146 a přes 20 m u cen -7151 až –7246 se oceňuje cenami souborů cen 997 22-1 Vodorovná doprava suti. 8. Ceny -714 . , -718 . a –724 . nelze použít pro odstranění podkladu nebo krytu frézováním. | [15 empty] | PSC | 2
| VV |  | "viz pol. 113106121 - dlažba 30 x 30 cm" 3,840 |  | 3.84 | [13 empty] | VV | 2 | 2 | -1 | 0 | ROZPOCET
| VV |  | "viz pol. 113106123 - zámková dlažba" 284,320 |  | 284.32 | [13 empty] | VV | 2 | 2 | -1 | 0 | ROZPOCET
| VV |  | "viz pol. 113106241 - bet. panely" 66,280 |  | 66.28 | [13 empty] | VV | 2 | 2 | -1 | 0 | ROZPOCET
| VV |  | "viz pol. 113107132 - beton" 271,054 |  | 271.054 | [13 empty] | VV | 2 | 2 | -1 | 0 | ROZPOCET
| VV |  | Mezisoučet |  | 625.494 | [13 empty] | VV | 2 | 3 | -1 | 0 | ROZPOCET
| VV |  | "-------------------------------------------------------------------------------------" | [15 empty] | VV | 2 | 1 | -1 | 0 | ROZPOCET
| VV |  | "štěrková cesta, štěrk tl. 200 mm" | [15 empty] | VV | 2 | 1 | -1 | 0 | ROZPOCET
| VV |  | "dle výkresů podélných profilů a viz pol. 132201204" | [15 empty] | VV | 2 | 1 | -1 | 0 | ROZPOCET
| VV |  | "stoka B" | [15 empty] | VV | 2 | 1 | -1 | 0 | ROZPOCET
| VV |  | "štěrková cesta - st. 688,70-800,00" (111,30*1,20+0,80*2,0*4) |  | 139.96 | [13 empty] | VV | 2 | 2 | -1 | 0 | ROZPOCET
| VV |  | "stoka C" | [15 empty] | VV | 2 | 1 | -1 | 0 | ROZPOCET
| VV |  | "štěrk - st. 197,40-204,30" 6,90*1,20 |  | 8.28 | [13 empty] | VV | 2 | 2 | -1 | 0 | ROZPOCET
| VV |  | Mezisoučet |  | 148.24 | [13 empty] | VV | 2 | 3 | -1 | 0 | ROZPOCET
| VV |  | Součet |  | 773.734 | [13 empty] | VV | 2 | 4 | -1 | 1 | ROZPOCET
8 | K | 113107223 | Odstranění podkladu pl přes 200 m2 z kameniva drceného tl 300 mm | m2 | 4729.472 | 24.2 | 114453.22 | CS ÚRS 2014 01 |  |  | základní |  | 0 | 0 | 0 | 0.4 | 1891.7888 | 4 | K | 2 |  |  |  | ROZPOCET | 114453.22 | 0 | 0 | 0 | 0 | 1 | 114453.22 | 4 | -1919416327
| PP |  | Odstranění podkladů nebo krytů s přemístěním hmot na skládku na vzdálenost do 20 m nebo s naložením na dopravní prostředek v ploše jednotlivě přes 200 m2 z kameniva hrubého drceného, o tl. vrstvy přes 200 do 300 mm | [15 empty] | PP | 2
| PSC |  | Poznámka k souboru cen: 1. Pro volbu cen z hlediska množství se uvažuje každá souvisle odstraňovaná plocha krytu nebo podkladu stejného druhu samostatně. Odstraňuje-li se několik vrstev vozovky najednou, jednotlivé vrstvy se oceňují každá samostatně. 2. U ploch menších než 50 m2 jsou ceny určeny pro ruční odstranění podkladu nebo krytu, u ploch větších než 50 m2 pro odstranění strojní. 3. Ceny a) –7111 až –7113, –7151 až -7153 a -7211 až -7213 lze použít i pro odstranění podkladů nebo krytů ze štěrkopísku, škváry, strusky nebo z mechanicky zpevněných zemin, b) –7121 až 7125, –7161 až -7165 a -7221 až -7225 lze použít i pro odstranění podkladů nebo krytů ze zemin stabilizovaných vápnem, c) –7130 až -7132, –7170 až -7172 a –7230 až -7232 lze použít i pro odstranění dlažeb uložených do betonového lože a dlažeb z mozaiky uložených do cementové malty nebo podkladu ze zemin stabilizovaných cementem. 4. Ceny lze použít i pro odstranění podkladů nebo krytů opatřených živičnými postřiky nebo nátěry. 5. Ceny odlišené podle tloušťky (např. do 100 mm, do 200 mm) jsou určeny vždy pro celou tloušťku jednotlivých konstrukcí. 6. V cenách nejsou započteny náklady na zarovnání styčných ploch betonových nebo živičných podkladů nebo krytů, které se oceňuje cenami souboru cen 919 73- Zarovnání styčné plochy části C 01 tohoto ceníku. Množství suti získané ze zarovnání styčných ploch podkladů nebo krytů se zvlášť nevykazuje. 7. Přemístění vybouraného materiálu na vzdálenost přes 3 m u cen –7111 až –7146 a přes 20 m u cen -7151 až –7246 se oceňuje cenami souborů cen 997 22-1 Vodorovná doprava suti. 8. Ceny -714 . , -718 . a –724 . nelze použít pro odstranění podkladu nebo krytu frézováním. | [15 empty] | PSC | 2
| VV |  | "viz pol. 113107241 - asf. komunikace (stoky A a D)" 1569,396 |  | 1569.396 | [13 empty] | VV | 2 | 2 | -1 | 0 | ROZPOCET
| VV |  | "viz pol. 113107242 - asf. komunikace" 3151,036 |  | 3151.036 | [13 empty] | VV | 2 | 2 | -1 | 0 | ROZPOCET
| VV |  | "viz pol. 113107242 - penetrační makadam" 9,040 |  | 9.04 | [13 empty] | VV | 2 | 2 | -1 | 0 | ROZPOCET
| VV |  | Součet |  | 4729.472 | [13 empty] | VV | 2 | 4 | -1 | 1 | ROZPOCET
9 | K | 113107241 | Odstranění podkladu pl přes 200 m2 živičných tl 50 mm | m2 | 1569.396 | 16.9 | 26522.79 | CS ÚRS 2014 01 |  |  | základní |  | 0 | 0 | 0 | 0.098 | 153.8008 | 4 | K | 2 |  |  |  | ROZPOCET | 26522.79 | 0 | 0 | 0 | 0 | 1 | 26522.79 | 4 | 933236888
| PP |  | Odstranění podkladů nebo krytů s přemístěním hmot na skládku na vzdálenost do 20 m nebo s naložením na dopravní prostředek v ploše jednotlivě přes 200 m2 živičných, o tl. vrstvy do 50 mm | [15 empty] | PP | 2
| PSC |  | Poznámka k souboru cen: 1. Pro volbu cen z hlediska množství se uvažuje každá souvisle odstraňovaná plocha krytu nebo podkladu stejného druhu samostatně. Odstraňuje-li se několik vrstev vozovky najednou, jednotlivé vrstvy se oceňují každá samostatně. 2. U ploch menších než 50 m2 jsou ceny určeny pro ruční odstranění podkladu nebo krytu, u ploch větších než 50 m2 pro odstranění strojní. 3. Ceny a) –7111 až –7113, –7151 až -7153 a -7211 až -7213 lze použít i pro odstranění podkladů nebo krytů ze štěrkopísku, škváry, strusky nebo z mechanicky zpevněných zemin, b) –7121 až 7125, –7161 až -7165 a -7221 až -7225 lze použít i pro odstranění podkladů nebo krytů ze zemin stabilizovaných vápnem, c) –7130 až -7132, –7170 až -7172 a –7230 až -7232 lze použít i pro odstranění dlažeb uložených do betonového lože a dlažeb z mozaiky uložených do cementové malty nebo podkladu ze zemin stabilizovaných cementem. 4. Ceny lze použít i pro odstranění podkladů nebo krytů opatřených živičnými postřiky nebo nátěry. 5. Ceny odlišené podle tloušťky (např. do 100 mm, do 200 mm) jsou určeny vždy pro celou tloušťku jednotlivých konstrukcí. 6. V cenách nejsou započteny náklady na zarovnání styčných ploch betonových nebo živičných podkladů nebo krytů, které se oceňuje cenami souboru cen 919 73- Zarovnání styčné plochy části C 01 tohoto ceníku. Množství suti získané ze zarovnání styčných ploch podkladů nebo krytů se zvlášť nevykazuje. 7. Přemístění vybouraného materiálu na vzdálenost přes 3 m u cen –7111 až –7146 a přes 20 m u cen -7151 až –7246 se oceňuje cenami souborů cen 997 22-1 Vodorovná doprava suti. 8. Ceny -714 . , -718 . a –724 . nelze použít pro odstranění podkladu nebo krytu frézováním. | [15 empty] | PSC | 2
| VV |  | "dle výkresů podélných profilů a viz pol. 132201204" | [15 empty] | VV | 2 | 1 | -1 | 0 | ROZPOCET
| VV |  | "stoka A" | [15 empty] | VV | 2 | 1 | -1 | 0 | ROZPOCET
| VV |  | "asf. komunikace - st. 80,90-101,90" 21,00*1,20 |  | 25.2 | [13 empty] | VV | 2 | 2 | -1 | 0 | ROZPOCET
| VV |  | "asf. komunikace - st. 105,50-246,10" (140,60*1,20+0,80*2,0*5) |  | 176.72 | [13 empty] | VV | 2 | 2 | -1 | 0 | ROZPOCET
| VV |  | "asf. komunikace - st. 310,00-764,63" (454,63*1,20+0,80*2,00*14) |  | 567.956 | [13 empty] | VV | 2 | 2 | -1 | 0 | ROZPOCET
| VV |  | "stoka D" | [15 empty] | VV | 2 | 1 | -1 | 0 | ROZPOCET
| VV |  | "asf. komunikace - st. 108,40-752,00" (643,60*1,20+0,80*2,0*17) |  | 799.52 | [13 empty] | VV | 2 | 2 | -1 | 0 | ROZPOCET
| VV |  | Součet |  | 1569.396 | [13 empty] | VV | 2 | 4 | -1 | 1 | ROZPOCET
10 | K | 113107242 | Odstranění podkladu pl přes 200 m2 živičných tl 100 mm | m2 | 3160.076 | 24.4 | 77105.85 | CS ÚRS 2014 01 |  |  | základní |  | 0 | 0 | 0 | 0.181 | 571.9738 | 4 | K | 2 |  |  |  | ROZPOCET | 77105.85 | 0 | 0 | 0 | 0 | 1 | 77105.85 | 4 | 1007590460
| PP |  | Odstranění podkladů nebo krytů s přemístěním hmot na skládku na vzdálenost do 20 m nebo s naložením na dopravní prostředek v ploše jednotlivě přes 200 m2 živičných, o tl. vrstvy přes 50 do 100 mm | [15 empty] | PP | 2
| PSC |  | Poznámka k souboru cen: 1. Pro volbu cen z hlediska množství se uvažuje každá souvisle odstraňovaná plocha krytu nebo podkladu stejného druhu samostatně. Odstraňuje-li se několik vrstev vozovky najednou, jednotlivé vrstvy se oceňují každá samostatně. 2. U ploch menších než 50 m2 jsou ceny určeny pro ruční odstranění podkladu nebo krytu, u ploch větších než 50 m2 pro odstranění strojní. 3. Ceny a) –7111 až –7113, –7151 až -7153 a -7211 až -7213 lze použít i pro odstranění podkladů nebo krytů ze štěrkopísku, škváry, strusky nebo z mechanicky zpevněných zemin, b) –7121 až 7125, –7161 až -7165 a -7221 až -7225 lze použít i pro odstranění podkladů nebo krytů ze zemin stabilizovaných vápnem, c) –7130 až -7132, –7170 až -7172 a –7230 až -7232 lze použít i pro odstranění dlažeb uložených do betonového lože a dlažeb z mozaiky uložených do cementové malty nebo podkladu ze zemin stabilizovaných cementem. 4. Ceny lze použít i pro odstranění podkladů nebo krytů opatřených živičnými postřiky nebo nátěry. 5. Ceny odlišené podle tloušťky (např. do 100 mm, do 200 mm) jsou určeny vždy pro celou tloušťku jednotlivých konstrukcí. 6. V cenách nejsou započteny náklady na zarovnání styčných ploch betonových nebo živičných podkladů nebo krytů, které se oceňuje cenami souboru cen 919 73- Zarovnání styčné plochy části C 01 tohoto ceníku. Množství suti získané ze zarovnání styčných ploch podkladů nebo krytů se zvlášť nevykazuje. 7. Přemístění vybouraného materiálu na vzdálenost přes 3 m u cen –7111 až –7146 a přes 20 m u cen -7151 až –7246 se oceňuje cenami souborů cen 997 22-1 Vodorovná doprava suti. 8. Ceny -714 . , -718 . a –724 . nelze použít pro odstranění podkladu nebo krytu frézováním. | [15 empty] | PSC | 2
| VV |  | "dle výkresů podélných profilů a viz pol. 132201204" | [15 empty] | VV | 2 | 1 | -1 | 0 | ROZPOCET
| VV |  | "stoka A-1" | [15 empty] | VV | 2 | 1 | -1 | 0 | ROZPOCET
| VV |  | "asf. komunikace - st. 22,40-32,00" (9,60*1,20+0,80*2,0*1) |  | 13.12 | [13 empty] | VV | 2 | 2 | -1 | 0 | ROZPOCET
| VV |  | "stoka A-2" | [15 empty] | VV | 2 | 1 | -1 | 0 | ROZPOCET
| VV |  | "asf. komunikace - st. 0,00-258,18" (258,18*1,20+0,80*2,0*10) |  | 325.816 | [13 empty] | VV | 2 | 2 | -1 | 0 | ROZPOCET
| VV |  | "stoka A-3" | [15 empty] | VV | 2 | 1 | -1 | 0 | ROZPOCET
| VV |  | "asf. komunikace - st. 0,00-29,90" (29,90*1,20+0,80*2,0*2) |  | 39.08 | [13 empty] | VV | 2 | 2 | -1 | 0 | ROZPOCET
| VV |  | "stoka B" | [15 empty] | VV | 2 | 1 | -1 | 0 | ROZPOCET
| VV |  | "asf. komunikace - st. 146,30-320,00" (173,70*1,20+0,80*2,0*4) |  | 214.84 | [13 empty] | VV | 2 | 2 | -1 | 0 | ROZPOCET
| VV |  | "asf. komunikace - st. 401,00-414,30" (13,30*1,20) |  | 15.96 | [13 empty] | VV | 2 | 2 | -1 | 0 | ROZPOCET
| VV |  | "asf. komunikace - st. 626,50-667,00" (66,00*1,20+0,80*2,0*2) |  | 82.4 | [13 empty] | VV | 2 | 2 | -1 | 0 | ROZPOCET
| VV |  | "asf. komunikace - st. 800,00-913,30" (113,30*1,20+0,80*2,0*3) |  | 140.76 | [13 empty] | VV | 2 | 2 | -1 | 0 | ROZPOCET
| VV |  | "stoka C" | [15 empty] | VV | 2 | 1 | -1 | 0 | ROZPOCET
| VV |  | "asf. komunikace - st. 16,20-24,50" 8,30*1,20 |  | 9.96 | [13 empty] | VV | 2 | 2 | -1 | 0 | ROZPOCET
| VV |  | "asf. komunikace - st. 33,70-44,80" 11,30*1,20 |  | 13.56 | [13 empty] | VV | 2 | 2 | -1 | 0 | ROZPOCET
| VV |  | "asf. komunikace - st. 75,60-82,04" (6,44*1,20+0,80*2,0*1) |  | 9.328 | [13 empty] | VV | 2 | 2 | -1 | 0 | ROZPOCET
| VV |  | "asf. komunikace - st. 241,50-246,10" 4,60*1,20 |  | 5.52 | [13 empty] | VV | 2 | 2 | -1 | 0 | ROZPOCET
| VV |  | "asf. komunikace - st. 294,90-455,48" (160,580*1,20+0,80*2,0*5) |  | 200.696 | [13 empty] | VV | 2 | 2 | -1 | 0 | ROZPOCET
| VV |  | "výtlak Vs2" | [15 empty] | VV | 2 | 1 | -1 | 0 | ROZPOCET
| VV |  | "asf. komunikace - st. 8,50-18,40" 9,90*0,90 |  | 8.91 | [13 empty] | VV | 2 | 2 | -1 | 0 | ROZPOCET
| VV |  | "stoka C-4" | [15 empty] | VV | 2 | 1 | -1 | 0 | ROZPOCET
| VV |  | "asf. komunikace - st. 45,90-258,32" (212,42*1,20+0,80*2,0*7) |  | 266.104 | [13 empty] | VV | 2 | 2 | -1 | 0 | ROZPOCET
| VV |  | "stoka D-1" | [15 empty] | VV | 2 | 1 | -1 | 0 | ROZPOCET
| VV |  | "asf. komunikace - st. 0,00-185,08" (185,08*1,20+0,80*2,0*7) |  | 233.296 | [13 empty] | VV | 2 | 2 | -1 | 0 | ROZPOCET
| VV |  | "stoka D-2" | [15 empty] | VV | 2 | 1 | -1 | 0 | ROZPOCET
| VV |  | "asf. komunikace - st. 0,00-167,50" (167,50*1,20+0,80*2,0*6) |  | 210.6 | [13 empty] | VV | 2 | 2 | -1 | 0 | ROZPOCET
| VV |  | "asf. komunikace - st. 255,42-387,42" (132,00*1,20+0,80*2,0*5) |  | 166.4 | [13 empty] | VV | 2 | 2 | -1 | 0 | ROZPOCET
| VV |  | "stoka D-2-1" | [15 empty] | VV | 2 | 1 | -1 | 0 | ROZPOCET
| VV |  | "asf. komunikace - st. 0,00-109,90" (109,90*1,20+0,80*2,0*4) |  | 138.28 | [13 empty] | VV | 2 | 2 | -1 | 0 | ROZPOCET
| VV |  | "stoka D-2-2" | [15 empty] | VV | 2 | 1 | -1 | 0 | ROZPOCET
| VV |  | "asf. komunikace - st. 0,00-95,73" (95,73*1,20+0,80*2,0*4) |  | 121.276 | [13 empty] | VV | 2 | 2 | -1 | 0 | ROZPOCET
| VV |  | "stoka D-2-3" | [15 empty] | VV | 2 | 1 | -1 | 0 | ROZPOCET
| VV |  | "asf. komunikace - st. 0,00-2,60" (2,60*1,20+0,80*2,0*1) |  | 4.72 | [13 empty] | VV | 2 | 2 | -1 | 0 | ROZPOCET
| VV |  | "stoka D-2-4" | [15 empty] | VV | 2 | 1 | -1 | 0 | ROZPOCET
| VV |  | "asf. komunikace - st. 0,00-5,80" (5,80*1,20+0,80*2,0*1) |  | 8.56 | [13 empty] | VV | 2 | 2 | -1 | 0 | ROZPOCET
| VV |  | "stoka D-2-5" | [15 empty] | VV | 2 | 1 | -1 | 0 | ROZPOCET
| VV |  | "asf. komunikace - st. 0,00-14,50" (14,50*1,20+0,80*2,0*2) |  | 20.6 | [13 empty] | VV | 2 | 2 | -1 | 0 | ROZPOCET
| VV |  | "stoka S1" | [15 empty] | VV | 2 | 1 | -1 | 0 | ROZPOCET
| VV |  | "asfalt - st. 0,00-65,90" (65,90*1,20+0,80*2,0*2) |  | 82.28 | [13 empty] | VV | 2 | 2 | -1 | 0 | ROZPOCET
| VV |  | "stoka S2" | [15 empty] | VV | 2 | 1 | -1 | 0 | ROZPOCET
| VV |  | "asfalt - st. 0,00-109,82" (109,82*1,20+0,80*2,0*3) |  | 136.584 | [13 empty] | VV | 2 | 2 | -1 | 0 | ROZPOCET
| VV |  | "stoka S4" | [15 empty] | VV | 2 | 1 | -1 | 0 | ROZPOCET
| VV |  | "asfalt - st. 0,00-141,28" (141,28*1,20+0,80*2,0*4) |  | 175.936 | [13 empty] | VV | 2 | 2 | -1 | 0 | ROZPOCET
| VV |  | "odbočky" | [15 empty] | VV | 2 | 1 | -1 | 0 | ROZPOCET
| VV |  | "asf. komunikace" 506,45*1,00 |  | 506.45 | [13 empty] | VV | 2 | 2 | -1 | 0 | ROZPOCET
| VV |  | Mezisoučet |  | 3151.036 | [13 empty] | VV | 2 | 3 | -1 | 0 | ROZPOCET
| VV |  | "----------------------------------------------------------------------" | [15 empty] | VV | 2 | 1 | -1 | 0 | ROZPOCET
| VV |  | "penetřační makadam" | [15 empty] | VV | 2 | 1 | -1 | 0 | ROZPOCET
| VV |  | "stoka B" | [15 empty] | VV | 2 | 1 | -1 | 0 | ROZPOCET
| VV |  | "penetrační makadam - st. 682,50-688,70" (6,20*1,20+0,80*2,0*1) |  | 9.04 | [13 empty] | VV | 2 | 2 | -1 | 0 | ROZPOCET
| VV |  | Mezisoučet |  | 9.04 | [13 empty] | VV | 2 | 3 | -1 | 0 | ROZPOCET
| VV |  | Součet |  | 3160.076 | [13 empty] | VV | 2 | 4 | -1 | 1 | ROZPOCET
11 | K | 113154463 | Frézování živičného krytu tl 50 mm pruh š 2 m pl přes 10000 m2 s překážkami v trase | m2 | 2771.626 | 55 | 152439.43 | CS ÚRS 2014 01 |  |  | základní |  | 0 | 8.764e-05 | 0.24291 | 0.128 | 354.7681 | 4 | K | 2 |  |  |  | ROZPOCET | 152439.43 | 0 | 0 | 0 | 0 | 1 | 152439.43 | 4 | 1756390665
| PP |  | Frézování živičného podkladu nebo krytu s naložením na dopravní prostředek plochy přes 10 000 m2 s překážkami v trase pruhu šířky do 2 m, tloušťky vrstvy 50 mm | [15 empty] | PP | 2
| PSC |  | Poznámka k souboru cen: 1. V cenách jsou započteny i náklady na: a) vodu pro chlazení zubů frézy, b) opotřebování frézovacích nástrojů, c) naložení odfrézovaného materiálu na dopravní prostředek. 2. V cenách nejsou započteny náklady na: a) nutné ruční odstranění (vybourání) živičného krytu kolem překážek, které se oceňují cenami souboru cen 113 10-7 Odstranění podkladů nebo krytů této části katalogu, b) očištění povrchu odfrézované plochy, které se oceňují cenami souboru cen 938 90-9 Odstranění bláta, prachu z povrchu podkladu nebo krytu části C01 tohoto katalogu. 3. Množství měrných jednotek pro rozpočet určí projekt. Drobné překážky, např. vpusti, uzávěry, sloupy (plochy do 2 m2) se z celkové frézované plochy neodečítají. 4. Tloušťku frézované vrstvy určí projekt a měří se tloušťka jednotlivých záběrů v mm. 5. Cena s překážkami je určena v případech, kdy: a) na 200 m2 frézované plochy se vyskytne v průměru více než jedna vpusť nebo vstup inženýrských sítí, popř. stožár, vstupní ostrůvek apod., b) jsou-li podél frézované plochy osazeny obrubníky s výškovým rozdílem horní plochy obrubníku od frézované plochy větší než 250 mm. 6. Překážkami se rozumějí obrubníky nebo krajníky, pokud výškový rozdíl horní plochy obrubníku od frézované plochy je větší než 250 mm, vpusti nebo vstupy inženýrských sítí, stožáry, nástupní a ochranné ostrůvky apod. | [15 empty] | PSC | 2
| VV |  | "dle výkresů podélných profilů a viz pol. 132201204" | [15 empty] | VV | 2 | 1 | -1 | 0 | ROZPOCET
| VV |  | "rozšíření 0,50 m na každou stranu rýhy výkopu" | [15 empty] | VV | 2 | 1 | -1 | 0 | ROZPOCET
| VV |  | "stoka A" | [15 empty] | VV | 2 | 1 | -1 | 0 | ROZPOCET
| VV |  | "asf. komunikace - st. 80,90-101,90" 21,00*2,20 |  | 46.2 | [13 empty] | VV | 2 | 2 | -1 | 0 | ROZPOCET
| VV |  | "asf. komunikace - st. 105,50-246,10" 140,60*2,20 |  | 309.32 | [13 empty] | VV | 2 | 2 | -1 | 0 | ROZPOCET
| VV |  | "asf. komunikace - st. 310,00-764,63" 454,63*2,20 |  | 1000.186 | [13 empty] | VV | 2 | 2 | -1 | 0 | ROZPOCET
| VV |  | "stoka D" | [15 empty] | VV | 2 | 1 | -1 | 0 | ROZPOCET
| VV |  | "asf. komunikace - st. 108,40-752,00" 643,60*2,20 |  | 1415.92 | [13 empty] | VV | 2 | 2 | -1 | 0 | ROZPOCET
| VV |  | Součet |  | 2771.626 | [13 empty] | VV | 2 | 4 | -1 | 1 | ROZPOCET
12 | K | 115001101 | Převedení vody potrubím DN do 100 | m | 700 | 110 | 77000 | CS ÚRS 2014 01 |  |  | základní |  | 0 | 0.0073195 | 5.1237 | 0 | 0 | 4 | K | 2 |  |  |  | ROZPOCET | 77000 | 0 | 0 | 0 | 0 | 1 | 77000 | 4 | -1519596444
| PP |  | Převedení vody potrubím průměru DN do 100 | [15 empty] | PP | 2
| PSC |  | Poznámka k souboru cen: 1. Ceny lze použít na převedení vody na vzdálenost větší než 20 m, tedy za každý další metr přes 20 m. 2. Ceny lze použít i pro převedení vody žlaby; přitom lze použít ceny : a) 1101 pro žlaby rozvinutého obvodu do 0,30 m, b) 1102 pro žlaby rozvinutého obvodu do 0,50 m, c) 1103 pro žlaby rozvinutého obvodu do 0,80 m, d) 1104 pro žlaby rozvinutého obvodu do 1,00 m, e) 1105 pro žlaby rozvinutého obvodu do 2,00 m, f) 1106 pro žlaby rozvinutého obvodu do 3,00 m. 3. Ceny lze použít i pro ocenění výtlačného potrubí. 4. Ceny lze použít jen pro převedení vody, získané čerpáním při provádění stavebních prací. 5. V ceně jsou započteny i náklady na: a) montáž a demontáž potrubí nebo žlabu, těsnění po dobu provozu a opotřebení hmot, b) podpěrné konstrukce dřevěné. 6. V ceně nejsou započteny náklady na nutné zemní práce; tyto se oceňují příslušnými cenami souborů cen této části. | [15 empty] | PSC | 2
| VV |  | "předpoklad projektanta" 14*50,0 |  | 700 | [13 empty] | VV | 2 | 2 | -1 | 1 | ROZPOCET
13 | K | 115101201 | Čerpání vody na dopravní výšku do 10 m průměrný přítok do 500 l/min | hod | 2000 | 40 | 80000 | CS ÚRS 2014 01 |  |  | základní |  | 0 | 0 | 0 | 0 | 0 | 4 | K | 2 |  |  |  | ROZPOCET | 80000 | 0 | 0 | 0 | 0 | 1 | 80000 | 4 | 1557831517
| PP |  | Čerpání vody na dopravní výšku do 10 m s uvažovaným průměrným přítokem do 500 l/min | [15 empty] | PP | 2
| PSC |  | Poznámka k souboru cen: 1. Ceny jsou určeny pro čerpání ve dne, v noci, v pracovní dny i ve dnech pracovního klidu 2. Ceny nelze použít pro čerpání vody při snižování hladiny podzemní vody soustavou čerpacích jehel; toto snižování hladiny vody se oceňuje cenami souborů cen: a) 115 20-12 Čerpací jehla, b) 115 20-13 Montáž a demontáž zařízení čerpací a odsávací stanice, c) 115 20-14 Montáž, opotřebení a demontáž sběrného potrubí, d) 115 20-15 Montáž a demontáž odpadního potrubí, e) 115 20-16 Odsávání a čerpání vody sběrným potrubím. 3. V cenách jsou započteny i náklady na odpadní potrubí v délce do 20 m, na lešení pod čerpadla a pod odpadní potrubí. Pro převedení vody na vzdálenost větší než 20 m se použijí položky souboru cen 115 00-11 Převedení vody potrubím tohoto katalogu. 4. V cenách nejsou započteny náklady na zřízení čerpacích jímek nebo projektovaných studní: a) kopaných; tyto se oceňují příslušnými cenami části A 02 Zemní práce pro objekty oborů 821 až 828, b) vrtaných; tyto se oceňují příslušnými cenami katalogu 800-2 Zvláštní zakládání objektů. 5. Doba, po kterou nejsou čerpadla v činnosti, se neoceňuje. Výjimkou je přerušení čerpání vody na dobu do 15 minut jednotlivě; toto přerušení se od doby čerpání neodečítá. 6. Dopravní výškou vody se rozumí svislá vzdálenost mezi hladinou vody v jímce sníženou čerpáním a vodorovnou rovinou proloženou osou nejvyššího bodu výtlačného potrubí. 7. Množství jednotek se určuje v hodinách doby, po kterou je jednotlivé čerpadlo, popř. celý soubor čerpadel v činnosti. 8. Počet měrných jednotek se určí samostatně za každé čerpací místo (jámu, studnu, šachtu) | [15 empty] | PSC | 2
| VV |  | "předpoklad projektanta" | [15 empty] | VV | 2 | 1 | -1 | 0 | ROZPOCET
| VV |  | "200 dní x 10 hod" 200,0*10,0 |  | 2000 | [13 empty] | VV | 2 | 2 | -1 | 1 | ROZPOCET
14 | K | 115101301 | Pohotovost čerpací soupravy pro dopravní výšku do 10 m přítok do 500 l/min | den | 200 | 30 | 6000 | CS ÚRS 2014 01 |  |  | základní |  | 0 | 0 | 0 | 0 | 0 | 4 | K | 2 |  |  |  | ROZPOCET | 6000 | 0 | 0 | 0 | 0 | 1 | 6000 | 4 | -1445354019
| PP |  | Pohotovost záložní čerpací soupravy pro dopravní výšku do 10 m s uvažovaným průměrným přítokem do 500 l/min | [15 empty] | PP | 2
| PSC |  | Poznámka k souboru cen: 1. V ceně nejsou započteny náklady na sací a výtlačné potrubí, příp. na odpadní žlaby a náklady na lešení pod čerpadlo a pod potrubí nebo pod odpadní žlaby, na energii a na záložní zdroje energie. 2. Oceňují se všechny kalendářní dny od skončení montáže do započetí demontáže čerpací soupravy s odečtením kalendářních dnů, ve kterých je tato souprava v činnosti. 3. Pohotovost záložní čerpací soupravy se oceňuje jen se souhlasem investora a to tehdy, mohla-li by porucha v čerpání ohrozit bezpečnost pracujících nebo budované dílo, příp. termín výstavby. 4. Dopravní výškou vody se rozumí svislá vzdálenost mezi hladinou vody v jímce sníženou čerpáním a vodorovnou rovinou, proloženou osou nejvyššího bodu výtlačného potrubí. 5. Počet měrných jednotek se určí samostatně za každé čerpací místo (jámu, studnu, šachtu) 6. Pokud projekt předepíše zřízení samostatného sacího nebo výtlačného potrubí, oceňují se tyto náklady cenami souboru cen 115 00-11 Převedení vody potrubím. | [15 empty] | PSC | 2
| VV |  | "předpoklad projektanta - 200 dní" | [15 empty] | VV | 2 | 1 | -1 | 0 | ROZPOCET
| VV |  | 200,0 |  | 200 | [13 empty] | VV | 2 | 2 | -1 | 1 | ROZPOCET
15 | K | 119001401 | Dočasné zajištění potrubí ocelového nebo litinového DN do 200 | m | 159.6 | 161 | 25695.6 | CS ÚRS 2014 01 |  |  | základní |  | 0 | 0.0086767 | 1.3848 | 0 | 0 | 4 | K | 2 |  |  |  | ROZPOCET | 25695.6 | 0 | 0 | 0 | 0 | 1 | 25695.6 | 4 | 550601771
| PP |  | Dočasné zajištění podzemního potrubí nebo vedení ve výkopišti ve stavu i poloze , ve kterých byla na začátku zemních prací a to s podepřením, vzepřením nebo vyvěšením, příp. s ochranným bedněním, se zřízením a odstraněním za jišťovací konstrukce, s opotřebením hmot potrubí ocelového nebo litinového, jmenovité světlosti DN do 200 | [15 empty] | PP | 2
| PSC |  | Poznámka k souboru cen: 1. Ceny nelze použít pro dočasné zajištění potrubí v provozu pod tlakem přes 1 MPa a potrubí nebo jiných vedení v provozu u nichž investor zakazuje použít při vykopávce kovové nástroje nebo nářadí. 2. Ztížení vykopávky v blízkosti vedení, potrubí a stok ve výkopišti nebo podél jeho stěn se oceňuje cenami souboru cen 120 00- . . a 130 00- . . Příplatky za ztížení vykopávky. Dočasné zajištění potrubí větších rozměrů než DN 500 se oceňuje individuálně. | [15 empty] | PSC | 2
| VV |  | "dle výkresů podélných profilů" | [15 empty] | VV | 2 | 1 | -1 | 0 | ROZPOCET
| VV |  | "stoka A" | [15 empty] | VV | 2 | 1 | -1 | 0 | ROZPOCET
| VV |  | "vodovod" 1,20*7 |  | 8.4 | [13 empty] | VV | 2 | 2 | -1 | 0 | ROZPOCET
| VV |  | "stoka A-2" | [15 empty] | VV | 2 | 1 | -1 | 0 | ROZPOCET
| VV |  | "vodovod" 1,20*2 |  | 2.4 | [13 empty] | VV | 2 | 2 | -1 | 0 | ROZPOCET
| VV |  | "stoka B" | [15 empty] | VV | 2 | 1 | -1 | 0 | ROZPOCET
| VV |  | "vodovod" 1,20*4 |  | 4.8 | [13 empty] | VV | 2 | 2 | -1 | 0 | ROZPOCET
| VV |  | "stoka C" | [15 empty] | VV | 2 | 1 | -1 | 0 | ROZPOCET
| VV |  | "vodovod" 1,20*7 |  | 8.4 | [13 empty] | VV | 2 | 2 | -1 | 0 | ROZPOCET
| VV |  | "stoka C4" | [15 empty] | VV | 2 | 1 | -1 | 0 | ROZPOCET
| VV |  | "vodovod" 1,20*6 |  | 7.2 | [13 empty] | VV | 2 | 2 | -1 | 0 | ROZPOCET
| VV |  | "stoka D" | [15 empty] | VV | 2 | 1 | -1 | 0 | ROZPOCET
| VV |  | "vodovod" 1,20*2 |  | 2.4 | [13 empty] | VV | 2 | 2 | -1 | 0 | ROZPOCET
| VV |  | "stoka D-1" | [15 empty] | VV | 2 | 1 | -1 | 0 | ROZPOCET
| VV |  | "vodovod" 1,20*1 |  | 1.2 | [13 empty] | VV | 2 | 2 | -1 | 0 | ROZPOCET
| VV |  | "stoka D-2" | [15 empty] | VV | 2 | 1 | -1 | 0 | ROZPOCET
| VV |  | "vodovod" 1,20*2 |  | 2.4 | [13 empty] | VV | 2 | 2 | -1 | 0 | ROZPOCET
| VV |  | "stoka D-2-2-" | [15 empty] | VV | 2 | 1 | -1 | 0 | ROZPOCET
| VV |  | "vodovod" 1,20*1 |  | 1.2 | [13 empty] | VV | 2 | 2 | -1 | 0 | ROZPOCET
| VV |  | "stoka D-2-3" | [15 empty] | VV | 2 | 1 | -1 | 0 | ROZPOCET
| VV |  | "vodovod" 1,20*1 |  | 1.2 | [13 empty] | VV | 2 | 2 | -1 | 0 | ROZPOCET
| VV |  | "nezjištěné" 120,0 |  | 120 | [13 empty] | VV | 2 | 2 | -1 | 0 | ROZPOCET
| VV |  | Součet |  | 159.6 | [13 empty] | VV | 2 | 4 | -1 | 1 | ROZPOCET
16 | K | 119001412 | Dočasné zajištění potrubí betonového, ŽB nebo kameninového DN do 500 | m | 194.6 | 239 | 46509.4 | CS ÚRS 2014 01 |  |  | základní |  | 0 | 0.012689 | 2.4692 | 0 | 0 | 4 | K | 2 |  |  |  | ROZPOCET | 46509.4 | 0 | 0 | 0 | 0 | 1 | 46509.4 | 4 | 1955942776
| PP |  | Dočasné zajištění podzemního potrubí nebo vedení ve výkopišti ve stavu i poloze , ve kterých byla na začátku zemních prací a to s podepřením, vzepřením nebo vyvěšením, příp. s ochranným bedněním, se zřízením a odstraněním za jišťovací konstrukce, s opotřebením hmot potrubí betonového, kameninového nebo železobetonového, světlosti DN přes 200 do 500 | [15 empty] | PP | 2
| PSC |  | Poznámka k souboru cen: 1. Ceny nelze použít pro dočasné zajištění potrubí v provozu pod tlakem přes 1 MPa a potrubí nebo jiných vedení v provozu u nichž investor zakazuje použít při vykopávce kovové nástroje nebo nářadí. 2. Ztížení vykopávky v blízkosti vedení, potrubí a stok ve výkopišti nebo podél jeho stěn se oceňuje cenami souboru cen 120 00- . . a 130 00- . . Příplatky za ztížení vykopávky. Dočasné zajištění potrubí větších rozměrů než DN 500 se oceňuje individuálně. | [15 empty] | PSC | 2
| VV |  | "dle výkresů podélných profilů" | [15 empty] | VV | 2 | 1 | -1 | 0 | ROZPOCET
| VV |  | "stoka A" | [15 empty] | VV | 2 | 1 | -1 | 0 | ROZPOCET
| VV |  | "kanalizace DN 500" 1,20*2 |  | 2.4 | [13 empty] | VV | 2 | 2 | -1 | 0 | ROZPOCET
| VV |  | "kanalizace DN 400" 1,20*3 |  | 3.6 | [13 empty] | VV | 2 | 2 | -1 | 0 | ROZPOCET
| VV |  | "kanalizace DN 200" 1,20 |  | 1.2 | [13 empty] | VV | 2 | 2 | -1 | 0 | ROZPOCET
| VV |  | "kanalizace DN 150" 1,20 |  | 1.2 | [13 empty] | VV | 2 | 2 | -1 | 0 | ROZPOCET
| VV |  | "stoka A-2" | [15 empty] | VV | 2 | 1 | -1 | 0 | ROZPOCET
| VV |  | "teplovod DN 200" 1,20 |  | 1.2 | [13 empty] | VV | 2 | 2 | -1 | 0 | ROZPOCET
| VV |  | "stoka A-3" | [15 empty] | VV | 2 | 1 | -1 | 0 | ROZPOCET
| VV |  | "přípojka od UV - DN 200" 1,20 |  | 1.2 | [13 empty] | VV | 2 | 2 | -1 | 0 | ROZPOCET
| VV |  | "kanalizace DN 400" 1,20*2+23,0 |  | 25.4 | [13 empty] | VV | 2 | 2 | -1 | 0 | ROZPOCET
| VV |  | "stoka B" | [15 empty] | VV | 2 | 1 | -1 | 0 | ROZPOCET
| VV |  | "kanalizace DN 150" 1,20 |  | 1.2 | [13 empty] | VV | 2 | 2 | -1 | 0 | ROZPOCET
| VV |  | "kanalizace DN 400" 1,20*6 |  | 7.2 | [13 empty] | VV | 2 | 2 | -1 | 0 | ROZPOCET
| VV |  | "kanalizace DN 500" 1,20 |  | 1.2 | [13 empty] | VV | 2 | 2 | -1 | 0 | ROZPOCET
| VV |  | "stoka C" | [15 empty] | VV | 2 | 1 | -1 | 0 | ROZPOCET
| VV |  | "kanalizace DN 400" 1,20*4 |  | 4.8 | [13 empty] | VV | 2 | 2 | -1 | 0 | ROZPOCET
| VV |  | "kanalizace DN 300" 1,20 |  | 1.2 | [13 empty] | VV | 2 | 2 | -1 | 0 | ROZPOCET
| VV |  | "stoka C-4" | [15 empty] | VV | 2 | 1 | -1 | 0 | ROZPOCET
| VV |  | "kanalizace DN 500" 1,20*2 |  | 2.4 | [13 empty] | VV | 2 | 2 | -1 | 0 | ROZPOCET
| VV |  | "stoka D" | [15 empty] | VV | 2 | 1 | -1 | 0 | ROZPOCET
| VV |  | "kanalizace DN 500" 1,20 |  | 1.2 | [13 empty] | VV | 2 | 2 | -1 | 0 | ROZPOCET
| VV |  | "stoka D-1" | [15 empty] | VV | 2 | 1 | -1 | 0 | ROZPOCET
| VV |  | "kanalizace DN 500" 1,20 |  | 1.2 | [13 empty] | VV | 2 | 2 | -1 | 0 | ROZPOCET
| VV |  | "stoka D-2" | [15 empty] | VV | 2 | 1 | -1 | 0 | ROZPOCET
| VV |  | "kanalizace DN 400" 1,20*2 |  | 2.4 | [13 empty] | VV | 2 | 2 | -1 | 0 | ROZPOCET
| VV |  | "kanalizace DN 300" 1,20*3 |  | 3.6 | [13 empty] | VV | 2 | 2 | -1 | 0 | ROZPOCET
| VV |  | "kanalizace DN 200" 1,20 |  | 1.2 | [13 empty] | VV | 2 | 2 | -1 | 0 | ROZPOCET
| VV |  | "stoka D-2-1" | [15 empty] | VV | 2 | 1 | -1 | 0 | ROZPOCET
| VV |  | "kanalizace DN 300" 1,20*3 |  | 3.6 | [13 empty] | VV | 2 | 2 | -1 | 0 | ROZPOCET
| VV |  | "kanalizace DN 150" 1,20*2 |  | 2.4 | [13 empty] | VV | 2 | 2 | -1 | 0 | ROZPOCET
| VV |  | "stoka D-2-3" | [15 empty] | VV | 2 | 1 | -1 | 0 | ROZPOCET
| VV |  | "kanalizace DN 300" 1,20 |  | 1.2 | [13 empty] | VV | 2 | 2 | -1 | 0 | ROZPOCET
| VV |  | "stoka D-2-4" | [15 empty] | VV | 2 | 1 | -1 | 0 | ROZPOCET
| VV |  | "kanalizace DN 400" 1,20 |  | 1.2 | [13 empty] | VV | 2 | 2 | -1 | 0 | ROZPOCET
| VV |  | "stoka S5" | [15 empty] | VV | 2 | 1 | -1 | 0 | ROZPOCET
| VV |  | "kanalizace DN 400" 1,20*2 |  | 2.4 | [13 empty] | VV | 2 | 2 | -1 | 0 | ROZPOCET
| VV |  | "nezjištěné" 120,0 |  | 120 | [13 empty] | VV | 2 | 2 | -1 | 0 | ROZPOCET
| VV |  | Součet |  | 194.6 | [13 empty] | VV | 2 | 4 | -1 | 1 | ROZPOCET
17 | K | 119001421 | Dočasné zajištění kabelů a kabelových tratí ze 3 volně ložených kabelů | m | 186.2 | 125 | 23275 | CS ÚRS 2014 01 |  |  | základní |  | 0 | 0.036904 | 6.8716 | 0 | 0 | 4 | K | 2 |  |  |  | ROZPOCET | 23275 | 0 | 0 | 0 | 0 | 1 | 23275 | 4 | -58790564
| PP |  | Dočasné zajištění podzemního potrubí nebo vedení ve výkopišti ve stavu i poloze , ve kterých byla na začátku zemních prací a to s podepřením, vzepřením nebo vyvěšením, příp. s ochranným bedněním, se zřízením a odstraněním za jišťovací konstrukce, s opotřebením hmot kabelů a kabelových tratí z volně ložených kabelů a to do 3 kabelů | [15 empty] | PP | 2
| PSC |  | Poznámka k souboru cen: 1. Ceny nelze použít pro dočasné zajištění potrubí v provozu pod tlakem přes 1 MPa a potrubí nebo jiných vedení v provozu u nichž investor zakazuje použít při vykopávce kovové nástroje nebo nářadí. 2. Ztížení vykopávky v blízkosti vedení, potrubí a stok ve výkopišti nebo podél jeho stěn se oceňuje cenami souboru cen 120 00- . . a 130 00- . . Příplatky za ztížení vykopávky. Dočasné zajištění potrubí větších rozměrů než DN 500 se oceňuje individuálně. | [15 empty] | PSC | 2
| VV |  | "dle výkresů podélných profilů" | [15 empty] | VV | 2 | 1 | -1 | 0 | ROZPOCET
| VV |  | "stoka A" | [15 empty] | VV | 2 | 1 | -1 | 0 | ROZPOCET
| VV |  | "sdělovací kabely" 1,20*9 |  | 10.8 | [13 empty] | VV | 2 | 2 | -1 | 0 | ROZPOCET
| VV |  | "NN kabel" 1,20*1 |  | 1.2 | [13 empty] | VV | 2 | 2 | -1 | 0 | ROZPOCET
| VV |  | "stoka A-2" | [15 empty] | VV | 2 | 1 | -1 | 0 | ROZPOCET
| VV |  | "sdělovací kabel" 1,20*1 |  | 1.2 | [13 empty] | VV | 2 | 2 | -1 | 0 | ROZPOCET
| VV |  | "stoka A-3" | [15 empty] | VV | 2 | 1 | -1 | 0 | ROZPOCET
| VV |  | "sdělovací kabel" 1,20*4+17,0 |  | 21.8 | [13 empty] | VV | 2 | 2 | -1 | 0 | ROZPOCET
| VV |  | "stoka C" | [15 empty] | VV | 2 | 1 | -1 | 0 | ROZPOCET
| VV |  | "sdělovací vedení" 1,20*6 |  | 7.2 | [13 empty] | VV | 2 | 2 | -1 | 0 | ROZPOCET
| VV |  | "stoka C4" | [15 empty] | VV | 2 | 1 | -1 | 0 | ROZPOCET
| VV |  | "sdělovací kabel" 1,20*6 |  | 7.2 | [13 empty] | VV | 2 | 2 | -1 | 0 | ROZPOCET
| VV |  | "stoka D" | [15 empty] | VV | 2 | 1 | -1 | 0 | ROZPOCET
| VV |  | "sdělovací vedení" 1,20*2 |  | 2.4 | [13 empty] | VV | 2 | 2 | -1 | 0 | ROZPOCET
| VV |  | "stoka D-2" | [15 empty] | VV | 2 | 1 | -1 | 0 | ROZPOCET
| VV |  | "sdělovací vedení" 1,20*4 |  | 4.8 | [13 empty] | VV | 2 | 2 | -1 | 0 | ROZPOCET
| VV |  | "stoka D-2-1" | [15 empty] | VV | 2 | 1 | -1 | 0 | ROZPOCET
| VV |  | "p.el. vedení" 1,20*2 |  | 2.4 | [13 empty] | VV | 2 | 2 | -1 | 0 | ROZPOCET
| VV |  | "sdělovací kabel" 1,20*3 |  | 3.6 | [13 empty] | VV | 2 | 2 | -1 | 0 | ROZPOCET
| VV |  | "stoka D-2-3" | [15 empty] | VV | 2 | 1 | -1 | 0 | ROZPOCET
| VV |  | "sdělovací kabel" 1,20*1 |  | 1.2 | [13 empty] | VV | 2 | 2 | -1 | 0 | ROZPOCET
| VV |  | "stoka S5" | [15 empty] | VV | 2 | 1 | -1 | 0 | ROZPOCET
| VV |  | "sdělovací kabel" 1,20*1 |  | 1.2 | [13 empty] | VV | 2 | 2 | -1 | 0 | ROZPOCET
| VV |  | "kabely VO a NN" 1,20*1 |  | 1.2 | [13 empty] | VV | 2 | 2 | -1 | 0 | ROZPOCET
| VV |  | "nezjištěné" 120,0 |  | 120 | [13 empty] | VV | 2 | 2 | -1 | 0 | ROZPOCET
| VV |  | Součet |  | 186.2 | [13 empty] | VV | 2 | 4 | -1 | 1 | ROZPOCET
18 | K | 121101101 | Sejmutí ornice s přemístěním na vzdálenost do 50 m | m3 | 441.195 | 20 | 8823.9 | CS ÚRS 2014 01 |  |  | základní |  | 0 | 0 | 0 | 0 | 0 | 4 | K | 2 |  |  |  | ROZPOCET | 8823.9 | 0 | 0 | 0 | 0 | 1 | 8823.9 | 4 | 1724925742
| PP |  | Sejmutí ornice nebo lesní půdy s vodorovným přemístěním na hromady v místě upotřebení nebo na dočasné či trvalé skládky se složením, na vzdálenost do 50 m | [15 empty] | PP | 2
| PSC |  | Poznámka k souboru cen: 1. V cenách jsou započteny i náklady na příp. nutné naložení sejmuté ornice na dopravní prostředek. 2. V cenách nejsou započteny náklady na odstranění nevhodných přimísenin (kamenů, kořenů apod.); tyto práce se ocení individuálně. 3. Množství ornice odebírané ze skládek se do objemu vykopávek pro volbu cen podle množství nezapočítává. Ceny souboru cen 122 . 0-11 Odkopávky a prokopávky nezapažené, se volí pro ornici odebíranou z projektovaných dočasných skládek; a) na staveništi podle součtu objemu ze všech skládek, b) mimo staveniště podle objemu každé skládky zvlášť. 4. Uložení ornice na skládky se oceňuje podle ustanovení v poznámkách č. 1 a 2 k ceně 171 20-1201 Uložení sypaniny na skládky. Složení ornice na hromady v místě upotřebení se neoceňuje. 5. Odebírá-li se ornice z projektované dočasné skládky, oceňuje se její naložení a přemístění podle čl. 3172 Všeobecných podmínek tohoto katalogu. 6. Přemísťuje-li se ornice na vzdálenost větší něž 250 m, vzdálenost 50 m se pro určení vzdálenosti vodorovného přemístění neodečítá a ocení se sejmutí a přemístění bez ohledu na ustanovení pozn. č. 1 takto: a) sejmutí ornice na vzdálenost 50m cenou 121 10-1101; b) naložení příslušnou cenou souboru cen 167 10- . . c) vodorovné přemístění cenami souboru cen 162 . 0- . . Vodorovné přemístění výkopku. 7. Sejmutí podorničí se oceňuje cenami odkopávek s přihlédnutím k ustanovení čl. 3112 Všeobecných podmínek tohoto katalogu. | [15 empty] | PSC | 2
| VV |  | "dle pol. 132201204" | [15 empty] | VV | 2 | 1 | -1 | 0 | ROZPOCET
| VV |  | "dle výkresů podélných profilů" | [15 empty] | VV | 2 | 1 | -1 | 0 | ROZPOCET
| VV |  | "stoka A" | [15 empty] | VV | 2 | 1 | -1 | 0 | ROZPOCET
| VV |  | "zeleň - st. 0,00-80,90" (80,90*1,20+0,80*2,0*3)*0,150 |  | 15.282 | [13 empty] | VV | 2 | 2 | -1 | 0 | ROZPOCET
| VV |  | "zeleň - st. 101,90-105,50" (3,60*1,20+0,80*2,0*1)*0,150 |  | 0.888 | [13 empty] | VV | 2 | 2 | -1 | 0 | ROZPOCET
| VV |  | "zeleň - st. 300,00-310,00" (10,0*1,20+0,80*2,0*1)*0,150 |  | 2.04 | [13 empty] | VV | 2 | 2 | -1 | 0 | ROZPOCET
| VV |  | "stoka A-1" | [15 empty] | VV | 2 | 1 | -1 | 0 | ROZPOCET
| VV |  | "zeleň - st. 0,00-22,40" (22,40*1,20+0,80*2,0*1)*0,150 |  | 4.272 | [13 empty] | VV | 2 | 2 | -1 | 0 | ROZPOCET
| VV |  | "stoka B" | [15 empty] | VV | 2 | 1 | -1 | 0 | ROZPOCET
| VV |  | "zeleň - st. 0,00-28,50" (28,50*1,20+0,80*2,0*1)*0,150 |  | 5.37 | [13 empty] | VV | 2 | 2 | -1 | 0 | ROZPOCET
| VV |  | "zeleň - st. 127,70-146,30" (18,60*1,20)*0,150 |  | 3.348 | [13 empty] | VV | 2 | 2 | -1 | 0 | ROZPOCET
| VV |  | "zeleň - st. 320,00-401,00" (81,00*1,20+0,80*2,0*2)*0,150 |  | 15.06 | [13 empty] | VV | 2 | 2 | -1 | 0 | ROZPOCET
| VV |  | "zeleň - st. 414,30-438,10" (23,80*1,20+0,80*2,0*1)*0,150 |  | 4.524 | [13 empty] | VV | 2 | 2 | -1 | 0 | ROZPOCET
| VV |  | "zahrada - st. 438,10-626,50" (188,40*1,20+0,80*2,0*5)*0,30 |  | 70.224 | [13 empty] | VV | 2 | 2 | -1 | 0 | ROZPOCET
| VV |  | "zeleň - st. 667,00-682,50" (15,50*1,20+0,80*2,0*1)*0,150 |  | 3.03 | [13 empty] | VV | 2 | 2 | -1 | 0 | ROZPOCET
| VV |  | "zeleň - st. 913,30-1026,45" (113,15*1,20+0,80*2,0*3)*0,150 |  | 21.087 | [13 empty] | VV | 2 | 2 | -1 | 0 | ROZPOCET
| VV |  | "stoka C" | [15 empty] | VV | 2 | 1 | -1 | 0 | ROZPOCET
| VV |  | "zeleň - st. 1,90-16,20" (14,30*1,20+0,80*2,0*1)*0,150 |  | 2.814 | [13 empty] | VV | 2 | 2 | -1 | 0 | ROZPOCET
| VV |  | "zeleň - st. 24,50-33,70" (9,20*1,20+0,80*2,0*1)*0,150 |  | 1.896 | [13 empty] | VV | 2 | 2 | -1 | 0 | ROZPOCET
| VV |  | "zeleň - st. 44,80-75,60" (30,80*1,20+0,80*2,0*1)*0,150 |  | 5.784 | [13 empty] | VV | 2 | 2 | -1 | 0 | ROZPOCET
| VV |  | "zeleň - st. 82,04-197,40" (115,36*1,20+0,80*2,0*3)*0,150 |  | 21.485 | [13 empty] | VV | 2 | 2 | -1 | 0 | ROZPOCET
| VV |  | "zeleň - st. 204,30-241,50" (37,20*1,20+0,80*2,0*2)*0,150 |  | 7.176 | [13 empty] | VV | 2 | 2 | -1 | 0 | ROZPOCET
| VV |  | "zeleň - st. 246,10-291,70" (45,60*1,20+0,80*2,0*1)*0,150 |  | 8.448 | [13 empty] | VV | 2 | 2 | -1 | 0 | ROZPOCET
| VV |  | "výtlak Vs2" | [15 empty] | VV | 2 | 1 | -1 | 0 | ROZPOCET
| VV |  | "zeleň - st. 0,00-8,50" 8,50*0,90*0,150 |  | 1.148 | [13 empty] | VV | 2 | 2 | -1 | 0 | ROZPOCET
| VV |  | "zeleň - st. 18,40-26,47" 8,07*0,90*0,150 |  | 1.089 | [13 empty] | VV | 2 | 2 | -1 | 0 | ROZPOCET
| VV |  | "stoka C-4" | [15 empty] | VV | 2 | 1 | -1 | 0 | ROZPOCET
| VV |  | "zeleň - st. 26,47-45,90" (19,43*1,20+0,80*2,0*1)*0,150 |  | 3.737 | [13 empty] | VV | 2 | 2 | -1 | 0 | ROZPOCET
| VV |  | "stoka D" | [15 empty] | VV | 2 | 1 | -1 | 0 | ROZPOCET
| VV |  | "zeleň - park - st. 0,00-108,40" (108,40*1,20+0,80*2,0*2)*0,150 |  | 19.992 | [13 empty] | VV | 2 | 2 | -1 | 0 | ROZPOCET
| VV |  | "stoka D-2" | [15 empty] | VV | 2 | 1 | -1 | 0 | ROZPOCET
| VV |  | "zeleň - st. 167,50-255,42" (87,92*1,20+0,80*2,0*5)*0,150 |  | 17.026 | [13 empty] | VV | 2 | 2 | -1 | 0 | ROZPOCET
| VV |  | "zeleň - st. 387,42-421,10" (33,680*1,20+0,80*2,0*2)*0,150 |  | 6.542 | [13 empty] | VV | 2 | 2 | -1 | 0 | ROZPOCET
| VV |  | "zeleň - st. 429,70-449,77" (20,07*1,20+0,80*2,0*2)*0,150 |  | 4.093 | [13 empty] | VV | 2 | 2 | -1 | 0 | ROZPOCET
| VV |  | "stoka D-2-1" | [15 empty] | VV | 2 | 1 | -1 | 0 | ROZPOCET
| VV |  | "zeleň - st. 129,50-151,00" (21,50*1,20)*0,150 |  | 3.87 | [13 empty] | VV | 2 | 2 | -1 | 0 | ROZPOCET
| VV |  | "zahrada - st. 151,00-178,00" (27,00*1,20+0,80*2,0*1)*0,30 |  | 10.2 | [13 empty] | VV | 2 | 2 | -1 | 0 | ROZPOCET
| VV |  | "stoka D-2-3" | [15 empty] | VV | 2 | 1 | -1 | 0 | ROZPOCET
| VV |  | "zeleň - st. 2,60-45,86" (43,26*1,20+0,80*2,0*2)*0,150 |  | 8.267 | [13 empty] | VV | 2 | 2 | -1 | 0 | ROZPOCET
| VV |  | "stoka D-2-4" | [15 empty] | VV | 2 | 1 | -1 | 0 | ROZPOCET
| VV |  | "zeleň - st. 5,80-35,00" (18,80*1,20+0,80*2,0*1)*0,150 |  | 3.624 | [13 empty] | VV | 2 | 2 | -1 | 0 | ROZPOCET
| VV |  | "stoka S5" | [15 empty] | VV | 2 | 1 | -1 | 0 | ROZPOCET
| VV |  | "zeleň - st. 0,00-73,40" (73,40*1,20+0,80*2,0*4)*0,150 |  | 14.172 | [13 empty] | VV | 2 | 2 | -1 | 0 | ROZPOCET
| VV |  | "odbočky" | [15 empty] | VV | 2 | 1 | -1 | 0 | ROZPOCET
| VV |  | "zeleň" 1012,90*1,00*0,150 |  | 151.935 | [13 empty] | VV | 2 | 2 | -1 | 0 | ROZPOCET
| VV |  | "ČS2" | [15 empty] | VV | 2 | 1 | -1 | 0 | ROZPOCET
| VV |  | "zeleň" 3,040*3,040*0,150 |  | 1.386 | [13 empty] | VV | 2 | 2 | -1 | 0 | ROZPOCET
| VV |  | "ČS3" | [15 empty] | VV | 2 | 1 | -1 | 0 | ROZPOCET
| VV |  | "zeleň" 3,040*3,040*0,150 |  | 1.386 | [13 empty] | VV | 2 | 2 | -1 | 0 | ROZPOCET
| VV |  | Součet |  | 441.195 | [13 empty] | VV | 2 | 4 | -1 | 1 | ROZPOCET
19 | K | 122101402 | Vykopávky v zemníku na suchu v hornině tř. 1 a 2 objem do 1000 m3 | m3 | 441.195 | 35 | 15441.83 | CS ÚRS 2014 01 |  |  | základní |  | 0 | 0 | 0 | 0 | 0 | 4 | K | 2 |  |  |  | ROZPOCET | 15441.83 | 0 | 0 | 0 | 0 | 1 | 15441.83 | 4 | 992434277
| PP |  | Vykopávky v zemnících na suchu s přehozením výkopku na vzdálenost do 3 m nebo s naložením na dopravní prostředek v horninách tř. 1 a 2 přes 100 do 1 000 m3 | [15 empty] | PP | 2
| PSC |  | Poznámka k souboru cen: 1. Ceny lze použít i pro těžbu haldoviny a pro skrývky s výjimkou skrývek nad povrchový- mi důlními díly. Ceny pro těžbu haldoviny nelze použít, uplatňují-li se v místě těžby báňské předpisy nebo odůvodněné požadavky správce haldy (odvalu), které prokazatelně vyvolávají zvýšení nákladů dodavatele stavebních prací. V těchto případech se vykopávka haldy (odvalu) ocení příslušnými cenami katalogu 823-2 Rekultivace. 2. Ceny lze použít jen pro vykopávky v zemnících nezapažených. Jsou-li zemníky nebo jejich části zapažené, oceňuje se vykopávka v nich podle čl. 3116 Všeobecných podmínek tohoto katalogu. | [15 empty] | PSC | 2
| VV |  | "viz pol. 121101101" | [15 empty] | VV | 2 | 1 | -1 | 0 | ROZPOCET
| VV |  | "zemina pro ohumusování" | [15 empty] | VV | 2 | 1 | -1 | 0 | ROZPOCET
| VV |  | 441,195 |  | 441.195 | [13 empty] | VV | 2 | 2 | -1 | 1 | ROZPOCET
20 | K | 122201104 | Odkopávky a prokopávky nezapažené v hornině tř. 3 objem přes 5000 m3 | m3 | 4789.192 | 50 | 239459.6 | CS ÚRS 2014 01 |  |  | základní |  | 0 | 0 | 0 | 0 | 0 | 4 | K | 2 |  |  |  | ROZPOCET | 239459.6 | 0 | 0 | 0 | 0 | 1 | 239459.6 | 4 | -1306977978
| PP |  | Odkopávky a prokopávky nezapažené s přehozením výkopku na vzdálenost do 3 m nebo s naložením na dopravní prostředek v hornině tř. 3 přes 5 000 m3 | [15 empty] | PP | 2
| PSC |  | Poznámka k souboru cen: 1. Odkopávky a prokopávky v roubených prostorech se oceňují podle čl. 3116 Všeobec- ných podmínek tohoto katalogu. 2. Odkopávky a prokopávky ve stržích při lesnicko-technických melioracích (LTM) se oceňují cenami do 100 m3 pro jakýkoliv skutečný objem výkopu; ostatní odkopávky a prokopávky při LTM se oceňují při jakémkoliv objemu výkopu přes 100 m3 cenami přes 100 do 1 000 m3. 3. Ceny lze použít i pro vykopávky odpadových jam. 4. Ceny lze použít i pro sejmutí podorničí. Přitom se přihlíží k ustanovení čl. 3112 Všeobecných podmínek tohoto katalogu. | [15 empty] | PSC | 2
| VV |  | "zemina použitá do zásypu - viz pol. 174101101" | [15 empty] | VV | 2 | 1 | -1 | 0 | ROZPOCET
| VV |  | (4663,786+69,0+56,406) |  | 4789.192 | [13 empty] | VV | 2 | 2 | -1 | 1 | ROZPOCET
21 | K | 130001101 | Příplatek za ztížení vykopávky v blízkosti podzemního vedení | m3 | 4303.182 | 100 | 430318.2 | CS ÚRS 2014 01 |  |  | základní |  | 0 | 0 | 0 | 0 | 0 | 4 | K | 2 |  |  |  | ROZPOCET | 430318.2 | 0 | 0 | 0 | 0 | 1 | 430318.2 | 4 | 2133081399
| PP |  | Příplatek k cenám hloubených vykopávek za ztížení vykopávky v blízkosti podzemního vedení nebo výbušnin pro jakoukoliv třídu horniny | [15 empty] | PP | 2
| PSC |  | Poznámka k souboru cen: 1. Cena je určena: a) i pro soubor cen 123 . 0-21 Vykopávky zářezů se šikmými stěnami pro podzemní vedení části A 02, b) pro podzemní vedení procházející hloubenou vykopávkou nebo uložené ve stěně výkopu při jakékoliv hloubce vedení pod původním terénem nebo jeho výšce nade dnem výkopu a jakémkoliv směru vedení ke stranám výkopu; c) pro výbušniny nezaložené dodavatelem. 2. Cenu lze použít i tehdy, narazí-li se na vedení nebo výbušninu až při vykopávce a to pro zbývající objem výkopu, který je projektantem nebo investorem označen, v němž by toto nebo jiné nepředvídané vedení nebo výbušnina mohlo být uloženo. Toto ustanovení neplatí pro objem hornin tř. 6 a 7. 3. Cenu nelze použít pro ztížení vykopávky v blízkosti podzemních vedení nebo výbušnin, u nichž je projektem zakázáno použít při vykopávce kovové nástroje nebo nářadí. 4. Množství ztížení vykopávky v blízkosti a) podzemního vedení, jehož půdorysná a výšková poloha - je v projektu uvedena, se určí jako objem myšleného hranolu, jehož průřez je pravidelný čtyřúhelník jehož horní vodorovná a obě svislé strany jsou ve vzdálenosti 0,5 m a dolní vodorovná hrana ve vzdálenosti 1 m od přilehlého vnějšího líce vedení, příp. jeho obalu a délka se rovná osové délce vedení ve výkopišti nebo délce vedení ve stěně výkopu. Vymezí-li projekt větší prostor, v němž je nutno při vykopávce postupovat opatrně, lze použít cena pro celý objem výkopu v tomto prostoru. Od takto zjištěného množství se odečítá objem vedení i s příp. se vyskytujícím obalem; - není v projektu uvedena, avšak která podle projektu nebo sdělení investora jsou pravděpodobně ve výkopišti uložena, se rovná objemu výkopu, který je projektantem nebo investorem označen. b) výbušniny, určí vždy projektant nebo investor, ať je v projektu uvedeno či neuvedeno. 5. Je-li vedení uloženo ve výkopišti tak, že se vykopávka v celém výše popsaném objemu nevykopává, např. blízko stěn nebo dna výkopu, oceňuje se ztížení vykopávky jen pro tu část objemu, v níž se ztížená vykopávka provádí. 6. Jsou-li ve výkopišti dvě vedení položena tak blízko sebe, že se výše uvedené objemy pro obě vedení pronikají, určí se množství ztížení vykopávky tak, aby se pronik započetl jen jednou. 7. Objem ztížení vykopávky se od celkového objemu výkopu neodečítá. 8. Dočasné zajištění různých podzemních vedení ve výkopišti se oceňuje cenami souboru cen 119 00-14 Dočasné zajištění podzemního potrubí nebo vedení ve výkopišti. | [15 empty] | PSC | 2
| VV |  | "viz pol. 119001401 a podélných profilů stok" | [15 empty] | VV | 2 | 1 | -1 | 0 | ROZPOCET
| VV |  | "stoka A" | [15 empty] | VV | 2 | 1 | -1 | 0 | ROZPOCET
| VV |  | "vodovod" 1,20*3,0*(3,33+2,98+2,89+3,10+3,09+2,31+3,05) |  | 74.7 | [13 empty] | VV | 2 | 2 | -1 | 0 | ROZPOCET
| VV |  | "stoka A-2" | [15 empty] | VV | 2 | 1 | -1 | 0 | ROZPOCET
| VV |  | "vodovod" 1,20*3,0*(2,33+2,30) |  | 16.668 | [13 empty] | VV | 2 | 2 | -1 | 0 | ROZPOCET
| VV |  | "stoka B" | [15 empty] | VV | 2 | 1 | -1 | 0 | ROZPOCET
| VV |  | "vodovod" 1,20*3,0*(2,70+2,65+2,76+2,83) |  | 39.384 | [13 empty] | VV | 2 | 2 | -1 | 0 | ROZPOCET
| VV |  | "stoka C" | [15 empty] | VV | 2 | 1 | -1 | 0 | ROZPOCET
| VV |  | "vodovod" 1,20*3,0*(2,26+2,46+2,55+2,25+2,58+2,25+2,46+2,47+2,48+2,44) |  | 87.12 | [13 empty] | VV | 2 | 2 | -1 | 0 | ROZPOCET
| VV |  | "stoka C4" | [15 empty] | VV | 2 | 1 | -1 | 0 | ROZPOCET
| VV |  | "vodovod" 1,20*3,0*(1,86+3,56+3,0+2,51+2,49+2,46) |  | 57.168 | [13 empty] | VV | 2 | 2 | -1 | 0 | ROZPOCET
| VV |  | "stoka D" | [15 empty] | VV | 2 | 1 | -1 | 0 | ROZPOCET
| VV |  | "vodovod" 1,20*3,0*(2,60+2,87) |  | 19.692 | [13 empty] | VV | 2 | 2 | -1 | 0 | ROZPOCET
| VV |  | "stoka D-1" | [15 empty] | VV | 2 | 1 | -1 | 0 | ROZPOCET
| VV |  | "vodovod" 1,20*3,0*3,18 |  | 11.448 | [13 empty] | VV | 2 | 2 | -1 | 0 | ROZPOCET
| VV |  | "stoka D-2" | [15 empty] | VV | 2 | 1 | -1 | 0 | ROZPOCET
| VV |  | "vodovod" 1,20*3,0*(2,65+2,46) |  | 18.396 | [13 empty] | VV | 2 | 2 | -1 | 0 | ROZPOCET
| VV |  | "stoka D-2-2" | [15 empty] | VV | 2 | 1 | -1 | 0 | ROZPOCET
| VV |  | "vodovod" 1,20*3,0*2,99 |  | 10.764 | [13 empty] | VV | 2 | 2 | -1 | 0 | ROZPOCET
| VV |  | "stoka D-2-3" | [15 empty] | VV | 2 | 1 | -1 | 0 | ROZPOCET
| VV |  | "vodovod" 1,20*3,0*2,56 |  | 9.216 | [13 empty] | VV | 2 | 2 | -1 | 0 | ROZPOCET
| VV |  | "nezjištěné" 120,0*3,0*2,50 |  | 900 | [13 empty] | VV | 2 | 2 | -1 | 0 | ROZPOCET
| VV |  | Mezisoučet |  | 1244.556 | [13 empty] | VV | 2 | 3 | -1 | 0 | ROZPOCET
| VV |  | "viz pol. 119001412 a podélných profilů stok" | [15 empty] | VV | 2 | 1 | -1 | 0 | ROZPOCET
| VV |  | "stoka A" | [15 empty] | VV | 2 | 1 | -1 | 0 | ROZPOCET
| VV |  | "kanalizace DN 500" 1,20*3,0*(2,94+2,90) |  | 21.024 | [13 empty] | VV | 2 | 2 | -1 | 0 | ROZPOCET
| VV |  | "kanalizace DN 400" 1,20*3,0*(2,93+3,09+2,11) |  | 29.268 | [13 empty] | VV | 2 | 2 | -1 | 0 | ROZPOCET
| VV |  | "kanalizace DN 200" 1,20*3,0*3,04 |  | 10.944 | [13 empty] | VV | 2 | 2 | -1 | 0 | ROZPOCET
| VV |  | "kanalizace DN 150" 1,20*3,0*2,32 |  | 8.352 | [13 empty] | VV | 2 | 2 | -1 | 0 | ROZPOCET
| VV |  | "stoka A-2" | [15 empty] | VV | 2 | 1 | -1 | 0 | ROZPOCET
| VV |  | "teplovod DN 200" 1,20*3,0*2,32 |  | 8.352 | [13 empty] | VV | 2 | 2 | -1 | 0 | ROZPOCET
| VV |  | "stoka A-3" | [15 empty] | VV | 2 | 1 | -1 | 0 | ROZPOCET
| VV |  | "přípojka od UV - DN 200" 1,20*3,0*2,65 |  | 9.54 | [13 empty] | VV | 2 | 2 | -1 | 0 | ROZPOCET
| VV |  | "kanalizace DN 400" 1,20*3,0*(2,75+2,89)+23,0*1,20*(3,05+2,33)/2 |  | 94.548 | [13 empty] | VV | 2 | 2 | -1 | 0 | ROZPOCET
| VV |  | "stoka B" | [15 empty] | VV | 2 | 1 | -1 | 0 | ROZPOCET
| VV |  | "kanalizace DN 150" 1,20*3,0*2,42 |  | 8.712 | [13 empty] | VV | 2 | 2 | -1 | 0 | ROZPOCET
| VV |  | "kanalizace DN 400" 1,20*3,0*(2,73+2,84+2,87+2,75+2,82+2,95) |  | 61.056 | [13 empty] | VV | 2 | 2 | -1 | 0 | ROZPOCET
| VV |  | "kanalizace DN 500" 1,20*3,0*2,80 |  | 10.08 | [13 empty] | VV | 2 | 2 | -1 | 0 | ROZPOCET
| VV |  | "stoka C" | [15 empty] | VV | 2 | 1 | -1 | 0 | ROZPOCET
| VV |  | "kanalizace DN 400" 1,20*3,0*(2,18+2,77+2,75+3,10) |  | 38.88 | [13 empty] | VV | 2 | 2 | -1 | 0 | ROZPOCET
| VV |  | "kanalizace DN 300" 1,20*3,0*2,68 |  | 9.648 | [13 empty] | VV | 2 | 2 | -1 | 0 | ROZPOCET
| VV |  | "stoka C-4" | [15 empty] | VV | 2 | 1 | -1 | 0 | ROZPOCET
| VV |  | "kanalizace DN 500" 1,20*3,0*(1,85+3,30) |  | 18.54 | [13 empty] | VV | 2 | 2 | -1 | 0 | ROZPOCET
| VV |  | "stoka D" | [15 empty] | VV | 2 | 1 | -1 | 0 | ROZPOCET
| VV |  | "kanalizace DN 500" 1,20*3,0*3,12 |  | 11.232 | [13 empty] | VV | 2 | 2 | -1 | 0 | ROZPOCET
| VV |  | "stoka D-1" | [15 empty] | VV | 2 | 1 | -1 | 0 | ROZPOCET
| VV |  | "kanalizace DN 500" 1,20*3,0*3,21 |  | 11.556 | [13 empty] | VV | 2 | 2 | -1 | 0 | ROZPOCET
| VV |  | "stoka D-2" | [15 empty] | VV | 2 | 1 | -1 | 0 | ROZPOCET
| VV |  | "kanalizace DN 400" 1,20*3,0*(3,16+3,14) |  | 22.68 | [13 empty] | VV | 2 | 2 | -1 | 0 | ROZPOCET
| VV |  | "kanalizace DN 300" 1,20*33,0*(3,12+2,70+3,04) |  | 350.856 | [13 empty] | VV | 2 | 2 | -1 | 0 | ROZPOCET
| VV |  | "kanalizace DN 200" 1,20*3,0*2,75 |  | 9.9 | [13 empty] | VV | 2 | 2 | -1 | 0 | ROZPOCET
| VV |  | "stoka D-2-1" | [15 empty] | VV | 2 | 1 | -1 | 0 | ROZPOCET
| VV |  | "kanalizace DN 300" 1,20*3,0*(3,21+3,12+2,71) |  | 32.544 | [13 empty] | VV | 2 | 2 | -1 | 0 | ROZPOCET
| VV |  | "kanalizace DN 150" 1,20*3,0*(2,82+2,99) |  | 20.916 | [13 empty] | VV | 2 | 2 | -1 | 0 | ROZPOCET
| VV |  | "stoka D-2-3" | [15 empty] | VV | 2 | 1 | -1 | 0 | ROZPOCET
| VV |  | "kanalizace DN 300" 1,20*3,0*2,57 |  | 9.252 | [13 empty] | VV | 2 | 2 | -1 | 0 | ROZPOCET
| VV |  | "stoka D-2-4" | [15 empty] | VV | 2 | 1 | -1 | 0 | ROZPOCET
| VV |  | "kanalizace DN 400" 1,20*3,0*2,50 |  | 9 | [13 empty] | VV | 2 | 2 | -1 | 0 | ROZPOCET
| VV |  | "stoka S5" | [15 empty] | VV | 2 | 1 | -1 | 0 | ROZPOCET
| VV |  | "kanalizace DN 400" 1,20*3,0*(2,79+2,61) |  | 19.44 | [13 empty] | VV | 2 | 2 | -1 | 0 | ROZPOCET
| VV |  | "nezjištěné" 120,0*3,0*2,50 |  | 900 | [13 empty] | VV | 2 | 2 | -1 | 0 | ROZPOCET
| VV |  | Mezisoučet |  | 1726.32 | [13 empty] | VV | 2 | 3 | -1 | 0 | ROZPOCET
| VV |  | "viz pol. 119001421 a podélných profilů stok" | [15 empty] | VV | 2 | 1 | -1 | 0 | ROZPOCET
| VV |  | "stoka A" | [15 empty] | VV | 2 | 1 | -1 | 0 | ROZPOCET
| VV |  | "sdělovací kabely" 1,20*3,0*(2,52+2,97+2,94+2,74+2,28+2,28+2,17+2,32+2,33) |  | 81.18 | [13 empty] | VV | 2 | 2 | -1 | 0 | ROZPOCET
| VV |  | "NN kabel" 1,20*3,0*3,16 |  | 11.376 | [13 empty] | VV | 2 | 2 | -1 | 0 | ROZPOCET
| VV |  | "stoka A-2" | [15 empty] | VV | 2 | 1 | -1 | 0 | ROZPOCET
| VV |  | "sdělovací kabel" 1,20*3,0*2,32 |  | 8.352 | [13 empty] | VV | 2 | 2 | -1 | 0 | ROZPOCET
| VV |  | "stoka A-3" | [15 empty] | VV | 2 | 1 | -1 | 0 | ROZPOCET
| VV |  | "sdělovací kabel" 1,20*3,0*(2,75+2,76+2,87+2,93)+17,0*1,20*(2,68+2,39)/2 |  | 92.43 | [13 empty] | VV | 2 | 2 | -1 | 0 | ROZPOCET
| VV |  | "stoka C" | [15 empty] | VV | 2 | 1 | -1 | 0 | ROZPOCET
| VV |  | "sdělovací vedení" 1,20*3,0*(2,64+2,59+2,28+2,38+2,46+2,30) |  | 52.74 | [13 empty] | VV | 2 | 2 | -1 | 0 | ROZPOCET
| VV |  | "stoka C4" | [15 empty] | VV | 2 | 1 | -1 | 0 | ROZPOCET
| VV |  | "sdělovací kabel" 1,20*3,0*(1,95+1,94+1,93+1,90+1,89+3,06) |  | 45.612 | [13 empty] | VV | 2 | 2 | -1 | 0 | ROZPOCET
| VV |  | "stoka D" | [15 empty] | VV | 2 | 1 | -1 | 0 | ROZPOCET
| VV |  | "sdělovací vedení" 1,20*3,0*(2,61+2,94) |  | 19.98 | [13 empty] | VV | 2 | 2 | -1 | 0 | ROZPOCET
| VV |  | "stoka D-2" | [15 empty] | VV | 2 | 1 | -1 | 0 | ROZPOCET
| VV |  | "sdělovací vedení" 1,20*3,0*(2,72+2,83+2,83+3,02) |  | 41.04 | [13 empty] | VV | 2 | 2 | -1 | 0 | ROZPOCET
| VV |  | "stoka D-2-1" | [15 empty] | VV | 2 | 1 | -1 | 0 | ROZPOCET
| VV |  | "p.el. vedení" 1,20*3,0*3,19*2 |  | 22.968 | [13 empty] | VV | 2 | 2 | -1 | 0 | ROZPOCET
| VV |  | "sdělovací kabel" 1,20*3,0*(2,70+2,72+2,71) |  | 29.268 | [13 empty] | VV | 2 | 2 | -1 | 0 | ROZPOCET
| VV |  | "stoka D-2-3" | [15 empty] | VV | 2 | 1 | -1 | 0 | ROZPOCET
| VV |  | "sdělovací kabel" 1,20*3,0*2,55 |  | 9.18 | [13 empty] | VV | 2 | 2 | -1 | 0 | ROZPOCET
| VV |  | "stoka S5" | [15 empty] | VV | 2 | 1 | -1 | 0 | ROZPOCET
| VV |  | "sdělovací kabel" 1,20*3,0*2,73 |  | 9.828 | [13 empty] | VV | 2 | 2 | -1 | 0 | ROZPOCET
| VV |  | "kabely VO a NN" 1,20*3,0*2,32 |  | 8.352 | [13 empty] | VV | 2 | 2 | -1 | 0 | ROZPOCET
| VV |  | "nezjištěné" 120,0*3,0*2,50 |  | 900 | [13 empty] | VV | 2 | 2 | -1 | 0 | ROZPOCET
| VV |  | Mezisoučet |  | 1332.306 | [13 empty] | VV | 2 | 3 | -1 | 0 | ROZPOCET
| VV |  | Součet |  | 4303.182 | [13 empty] | VV | 2 | 4 | -1 | 1 | ROZPOCET
22 | K | 132201204 | Hloubení rýh š do 2000 mm v hornině tř. 3 objemu přes 5000 m3 | m3 | 9789.88 | 70 | 685291.6 | CS ÚRS 2014 01 |  |  | základní |  | 0 | 0 | 0 | 0 | 0 | 4 | K | 2 |  |  |  | ROZPOCET | 685291.6 | 0 | 0 | 0 | 0 | 1 | 685291.6 | 4 | -1120756500
| PP |  | Hloubení zapažených i nezapažených rýh šířky přes 600 do 2 000 mm s urovnáním dna do předepsaného profilu a spádu v hornině tř. 3 přes 5 000 m3 | [15 empty] | PP | 2
| PSC |  | Poznámka k souboru cen: 1. V cenách jsou započteny i náklady na případné nutné přemístění výkopku ve výkopišti na vzdálenost do 3 m a na přehození výkopku na přilehlém terénu na vzdálenost do 5 m od okraje jámy nebo naložení na dopravní prostředek. 2. Hloubení rýh při lesnicko-technických melioracích se oceňuje: a) ve stržích cenami platnými pro objem výkopu do 100 m3, i když skutečný objem výkopu je větší, b) mimo strže pro příčná a podélná zpevnění dna a břehů pod obrysem výkopu pro koryta vodotečí, zejména pro konstrukce těles, stupňů, boků, předprahů, prahů, odháněk, výhonů a pro základy zdí, dlažeb, rovnanin, plůtků a hatí, pro jakoukoliv šířku rýhy, při objemu do 100 m3 cenami příslušnými pro objem výkopu do 100 m3 a při jakémkoliv objemu výkopu přes 100 m3 cenami příslušnými pro objem výkopu přes 100 do 1 000 m3. 3. Náklady na svislé přemístění výkopku nad 1 m hloubky se určí dle ustanovení článku č. 3161 všeobecných podmínek katalogu. 4. Předepisuje-li projekt hloubit rýhy popsané v poznámce č. 1 v horninách 5 až 7 bez použití trhavin, oceňuje se toto hloubení: a) v suchu nebo mokru cenami 138 40-1201, 138 50-1201 a 138 60-1201 Dolamování hloubených vykopávek, b) v tekoucí vodě při jakékoliv její rychlosti individuálně. 5. Ceny nelze použít pro hloubení rýh a hloubky přes 16 m. Tyto práce se oceňují individuálně. | [15 empty] | PSC | 2
| VV |  | "dle výkresů podélných profilů" | [15 empty] | VV | 2 | 1 | -1 | 0 | ROZPOCET
| VV |  | "stoka A" | [15 empty] | VV | 2 | 1 | -1 | 0 | ROZPOCET
| VV |  | "st. 0,00-11,40" 11,40*1,20*(3,65+3,32)/2 |  | 47.675 | [13 empty] | VV | 2 | 2 | -1 | 0 | ROZPOCET
| VV |  | "st. 11,40-41,30" 29,90*1,20*(3,32+3,69)/2 |  | 125.759 | [13 empty] | VV | 2 | 2 | -1 | 0 | ROZPOCET
| VV |  | "st. 41,30-74,20" 32,90*1,20*(3,69+2,31)/2 |  | 118.44 | [13 empty] | VV | 2 | 2 | -1 | 0 | ROZPOCET
| VV |  | "st. 74,20-80,90" 6,70*1,20*(2,31+2,51)/2 |  | 19.376 | [13 empty] | VV | 2 | 2 | -1 | 0 | ROZPOCET
| VV |  | "st. 80,90-101,90" 21,00*1,20*(2,51+2,97)/2 |  | 69.048 | [13 empty] | VV | 2 | 2 | -1 | 0 | ROZPOCET
| VV |  | "st. 101,90-105,50" 3,60*1,20*(2,97+2,99)/2 |  | 12.874 | [13 empty] | VV | 2 | 2 | -1 | 0 | ROZPOCET
| VV |  | "st. 105,50-176,68" 71,180*1,20*(2,99+2,23)/2 |  | 222.936 | [13 empty] | VV | 2 | 2 | -1 | 0 | ROZPOCET
| VV |  | "st. 176,68-246,10" 69,420*1,20*(2,23+3,10)/2 |  | 222.005 | [13 empty] | VV | 2 | 2 | -1 | 0 | ROZPOCET
| VV |  | "st. 246,10-300,00" 53,90*1,20*(3,10+2,60)/2 |  | 184.338 | [13 empty] | VV | 2 | 2 | -1 | 0 | ROZPOCET
| VV |  | "st. 300,00-310,00" 10,0*1,20*(2,60+3,02)/2 |  | 33.72 | [13 empty] | VV | 2 | 2 | -1 | 0 | ROZPOCET
| VV |  | "st. 310,00-334,00" 24,00*1,20*(3,02+3,17)/2 |  | 89.136 | [13 empty] | VV | 2 | 2 | -1 | 0 | ROZPOCET
| VV |  | "st. 334,00-338,90" 4,90*1,20*(3,17+2,87)/2 |  | 17.758 | [13 empty] | VV | 2 | 2 | -1 | 0 | ROZPOCET
| VV |  | "st. 338,90-373,10" 34,20*1,20*(2,87+3,08)/2 |  | 122.094 | [13 empty] | VV | 2 | 2 | -1 | 0 | ROZPOCET
| VV |  | "st. 373,10-447,23" 74,130*1,20*(3,08+2,63)/2 |  | 253.969 | [13 empty] | VV | 2 | 2 | -1 | 0 | ROZPOCET
| VV |  | "st. 447,23-501,40" 54,170*1,20*(2,63+3,12)/2 |  | 186.887 | [13 empty] | VV | 2 | 2 | -1 | 0 | ROZPOCET
| VV |  | "st. 501,40-563,25" 61,850*1,20*(3,12+2,16)/2 |  | 195.941 | [13 empty] | VV | 2 | 2 | -1 | 0 | ROZPOCET
| VV |  | "st. 563,25-665,11" 101,860*1,20*(2,16+3,39)/2 |  | 339.194 | [13 empty] | VV | 2 | 2 | -1 | 0 | ROZPOCET
| VV |  | "st. 665,11-739,85" 74,74*1,20*(3,39+2,02)/2 |  | 242.606 | [13 empty] | VV | 2 | 2 | -1 | 0 | ROZPOCET
| VV |  | "st. 739,85-764,63" 24,780*1,20*(2,02+2,33)/2 |  | 64.676 | [13 empty] | VV | 2 | 2 | -1 | 0 | ROZPOCET
| VV |  | "dopočet šachet" 0,80*2,0*(4,76+3,69+2,43+3,03+3,03+2,23+2,31+2,80+3,12+2,43+2,62+2,93+3,03+2,93+2,63+2,96+3,12+2,33*3+2,78+3,39+2,33*3) |  | 112.32 | [13 empty] | VV | 2 | 2 | -1 | 0 | ROZPOCET
| VV |  | "odpočet povrchů" | [15 empty] | VV | 2 | 1 | -1 | 0 | ROZPOCET
| VV |  | "zeleň - st. 0,00-80,90" -(80,90*1,20+0,80*2,0*3)*0,150 |  | -15.282 | [13 empty] | VV | 2 | 2 | -1 | 0 | ROZPOCET
| VV |  | "asf. komunikace - st. 80,90-101,90" -21,00*1,20*0,40 |  | -10.08 | [13 empty] | VV | 2 | 2 | -1 | 0 | ROZPOCET
| VV |  | "zeleň - st. 101,90-105,50" -(3,60*1,20+0,80*2,0*1)*0,150 |  | -0.888 | [13 empty] | VV | 2 | 2 | -1 | 0 | ROZPOCET
| VV |  | "asf. komunikace - st. 105,50-246,10" -(140,60*1,20+0,80*2,0*5)*0,40 |  | -70.688 | [13 empty] | VV | 2 | 2 | -1 | 0 | ROZPOCET
| VV |  | "panely - st. 246,10-300,00" -(53,90*1,20+0,80*2,0*1)*0,40 |  | -26.512 | [13 empty] | VV | 2 | 2 | -1 | 0 | ROZPOCET
| VV |  | "zeleň - st. 300,00-310,00" -(10,0*1,20+0,80*2,0*1)*0,150 |  | -2.04 | [13 empty] | VV | 2 | 2 | -1 | 0 | ROZPOCET
| VV |  | "asf. komunikace - st. 310,00-764,63" -(454,63*1,20+0,80*2,00*14)*0,40 |  | -227.182 | [13 empty] | VV | 2 | 2 | -1 | 0 | ROZPOCET
| VV |  | Mezisoučet |  | 2328.08 | [13 empty] | VV | 2 | 3 | -1 | 0 | ROZPOCET
| VV |  | "stoka A-1" | [15 empty] | VV | 2 | 1 | -1 | 0 | ROZPOCET
| VV |  | "st. 0,00-22,40" 22,40*1,20*(2,53+2,27)/2 |  | 64.512 | [13 empty] | VV | 2 | 2 | -1 | 0 | ROZPOCET
| VV |  | "st. 22,40-32,00" 9,60*1,20*(2,27+2,13)/2 |  | 25.344 | [13 empty] | VV | 2 | 2 | -1 | 0 | ROZPOCET
| VV |  | "dopočet šachet" 0,80*2,0*(3,03+2,13) |  | 8.256 | [13 empty] | VV | 2 | 2 | -1 | 0 | ROZPOCET
| VV |  | "odpočet povrchů" | [15 empty] | VV | 2 | 1 | -1 | 0 | ROZPOCET
| VV |  | "zeleň - st. 0,00-22,40" -(22,40*1,20+0,80*2,0*1)*0,150 |  | -4.272 | [13 empty] | VV | 2 | 2 | -1 | 0 | ROZPOCET
| VV |  | "asf. komunikace - st. 22,40-32,00" -(9,60*1,20+0,80*2,0*1)*0,40 |  | -5.248 | [13 empty] | VV | 2 | 2 | -1 | 0 | ROZPOCET
| VV |  | Mezisoučet |  | 88.592 | [13 empty] | VV | 2 | 3 | -1 | 0 | ROZPOCET
| VV |  | "stoka A-2" | [15 empty] | VV | 2 | 1 | -1 | 0 | ROZPOCET
| VV |  | "st. 0,00-38,01" 38,01*1,20*(2,67+2,33)/2 |  | 114.03 | [13 empty] | VV | 2 | 2 | -1 | 0 | ROZPOCET
| VV |  | "st. 38,01-105,00" 66,99*1,20*(2,33+2,43)/2 |  | 191.323 | [13 empty] | VV | 2 | 2 | -1 | 0 | ROZPOCET
| VV |  | "st. 105,00-145,00" 40,00*1,20*(2,43+2,29)/2 |  | 113.28 | [13 empty] | VV | 2 | 2 | -1 | 0 | ROZPOCET
| VV |  | "st. 145,00-191,18" 46,180*1,20*(2,29+2,33)/2 |  | 128.011 | [13 empty] | VV | 2 | 2 | -1 | 0 | ROZPOCET
| VV |  | "st. 191,18-258,18" 67,00*1,20*(2,33+2,43)/2 |  | 191.352 | [13 empty] | VV | 2 | 2 | -1 | 0 | ROZPOCET
| VV |  | "dopočet šachet" 0,80*2,0*(2,80+2,33*8+2,43) |  | 38.192 | [13 empty] | VV | 2 | 2 | -1 | 0 | ROZPOCET
| VV |  | "odpočet povrchů" | [15 empty] | VV | 2 | 1 | -1 | 0 | ROZPOCET
| VV |  | "asf. komunikace - st. 0,00-258,18" -(258,18*1,20+0,80*2,0*10)*0,40 |  | -130.326 | [13 empty] | VV | 2 | 2 | -1 | 0 | ROZPOCET
| VV |  | Mezisoučet |  | 645.862 | [13 empty] | VV | 2 | 3 | -1 | 0 | ROZPOCET
| VV |  | "stoka A-3" | [15 empty] | VV | 2 | 1 | -1 | 0 | ROZPOCET
| VV |  | "st. 0,00-8,57" 8,57*1,20*(2,83+3,05)/2 |  | 30.235 | [13 empty] | VV | 2 | 2 | -1 | 0 | ROZPOCET
| VV |  | "st. 8,57-31,57" 23,00*1,20*(2,75+2,33)/2 |  | 70.104 | [13 empty] | VV | 2 | 2 | -1 | 0 | ROZPOCET
| VV |  | "dopočet šachet" 0,80*2,0*(2,83+3,05+2,33) |  | 13.136 | [13 empty] | VV | 2 | 2 | -1 | 0 | ROZPOCET
| VV |  | "odpočet povrchů" | [15 empty] | VV | 2 | 1 | -1 | 0 | ROZPOCET
| VV |  | "asf. komunikace - st. 0,00-29,90" -(29,90*1,20+0,80*2,0*2)*0,40 |  | -15.632 | [13 empty] | VV | 2 | 2 | -1 | 0 | ROZPOCET
| VV |  | "betonový vjezd - st. 29,90-31,57" -(1,67*1,20+0,80*2,0*1)*0,40 |  | -1.442 | [13 empty] | VV | 2 | 2 | -1 | 0 | ROZPOCET
| VV |  | Mezisoučet |  | 96.401 | [13 empty] | VV | 2 | 3 | -1 | 0 | ROZPOCET
| VV |  | "stoka B" | [15 empty] | VV | 2 | 1 | -1 | 0 | ROZPOCET
| VV |  | "st. 0,00-3,00" 3,00*1,20*(2,94+1,83)/2 |  | 8.586 | [13 empty] | VV | 2 | 2 | -1 | 0 | ROZPOCET
| VV |  | "st. 3,00-4,80" 1,80*1,20*(1,83+2,18)/2 |  | 4.331 | [13 empty] | VV | 2 | 2 | -1 | 0 | ROZPOCET
| VV |  | "st. 4,80-12,80" 8,00*1,20*(2,18+3,73)/2 |  | 28.368 | [13 empty] | VV | 2 | 2 | -1 | 0 | ROZPOCET
| VV |  | "st. 12,80-16,40" 3,60*1,20*(3,73+1,75)/2 |  | 11.837 | [13 empty] | VV | 2 | 2 | -1 | 0 | ROZPOCET
| VV |  | "st. 16,40-21,20" 4,80*1,20*(1,75+1,35)/2 |  | 8.928 | [13 empty] | VV | 2 | 2 | -1 | 0 | ROZPOCET
| VV |  | "st. 21,20-26,00" 4,80*1,20*(1,35+3,65)/2 |  | 14.4 | [13 empty] | VV | 2 | 2 | -1 | 0 | ROZPOCET
| VV |  | "st. 26,00-28,50" 2,50*1,20*(3,65+3,59)/2 |  | 10.86 | [13 empty] | VV | 2 | 2 | -1 | 0 | ROZPOCET
| VV |  | "st. 28,50-73,96" 45,46*1,20*(3,59+2,67)/2 |  | 170.748 | [13 empty] | VV | 2 | 2 | -1 | 0 | ROZPOCET
| VV |  | "st. 73,96-83,30" 9,34*1,20*(2,67+2,80)/2 |  | 30.654 | [13 empty] | VV | 2 | 2 | -1 | 0 | ROZPOCET
| VV |  | "st. 83,30-127,70" 44,40*1,20*(2,80+2,66)/2 |  | 145.454 | [13 empty] | VV | 2 | 2 | -1 | 0 | ROZPOCET
| VV |  | "st. 127,70-146,30" 18,60*1,20*(2,66+2,80)/2 |  | 60.934 | [13 empty] | VV | 2 | 2 | -1 | 0 | ROZPOCET
| VV |  | "st. 146,30-286,10" 139,80*1,20*(2,80+2,41)/2 |  | 437.015 | [13 empty] | VV | 2 | 2 | -1 | 0 | ROZPOCET
| VV |  | "st. 286,10-320,00" 33,90*1,20*(2,41+2,48)/2 |  | 99.463 | [13 empty] | VV | 2 | 2 | -1 | 0 | ROZPOCET
| VV |  | "st. 320,00-344,80" 24,80*1,20*(2,48+2,50)/2 |  | 74.102 | [13 empty] | VV | 2 | 2 | -1 | 0 | ROZPOCET
| VV |  | "st. 344,80-369,80" 25,00*1,20*(2,50+2,44)/2 |  | 74.1 | [13 empty] | VV | 2 | 2 | -1 | 0 | ROZPOCET
| VV |  | "st. 369,80-401,00" 31,20*1,20*(2,44+2,65)/2 |  | 95.285 | [13 empty] | VV | 2 | 2 | -1 | 0 | ROZPOCET
| VV |  | "st. 401,00-414,30" 13,30*1,20*(2,65+2,93)/2 |  | 44.528 | [13 empty] | VV | 2 | 2 | -1 | 0 | ROZPOCET
| VV |  | "st. 414,30-453,60" 39,30*1,20*(2,93+2,61)/2 |  | 130.633 | [13 empty] | VV | 2 | 2 | -1 | 0 | ROZPOCET
| VV |  | "st. 453,60-467,00" 13,40*1,20*(2,61+2,72)/2 |  | 42.853 | [13 empty] | VV | 2 | 2 | -1 | 0 | ROZPOCET
| VV |  | "st. 467,00-473,59" 6,59*1,20*(2,72+2,60)/2 |  | 21.035 | [13 empty] | VV | 2 | 2 | -1 | 0 | ROZPOCET
| VV |  | "st. 473,59-488,40" 14,81*1,20*(2,60+2,70)/2 |  | 47.096 | [13 empty] | VV | 2 | 2 | -1 | 0 | ROZPOCET
| VV |  | "st. 488,40-494,70" 6,30*1,20*(2,70+2,34)/2 |  | 19.051 | [13 empty] | VV | 2 | 2 | -1 | 0 | ROZPOCET
| VV |  | "st. 494,70-512,68" 17,98*1,20*(2,34+2,93)/2 |  | 56.853 | [13 empty] | VV | 2 | 2 | -1 | 0 | ROZPOCET
| VV |  | "st. 512,68-532,10" 19,42*1,20*(2,93+2,35)/2 |  | 61.523 | [13 empty] | VV | 2 | 2 | -1 | 0 | ROZPOCET
| VV |  | "st. 532,10-578,30" 46,20*1,20*(2,35+2,31)/2 |  | 129.175 | [13 empty] | VV | 2 | 2 | -1 | 0 | ROZPOCET
| VV |  | "st. 578,30-606,57" 28,27*1,20*(2,31+3,09)/2 |  | 91.595 | [13 empty] | VV | 2 | 2 | -1 | 0 | ROZPOCET
| VV |  | "st. 606,57-626,50" 19,93*1,20*(3,09+2,91)/2 |  | 71.748 | [13 empty] | VV | 2 | 2 | -1 | 0 | ROZPOCET
| VV |  | "st. 626,50-667,00" 40,50*1,20*(2,91+2,74)/2 |  | 137.295 | [13 empty] | VV | 2 | 2 | -1 | 0 | ROZPOCET
| VV |  | "st. 667,00-682,50" 15,50*1,20*(2,74+2,81)/2 |  | 51.615 | [13 empty] | VV | 2 | 2 | -1 | 0 | ROZPOCET
| VV |  | "st. 682,50-688,70" 6,20*1,20*(2,81+2,77)/2 |  | 20.758 | [13 empty] | VV | 2 | 2 | -1 | 0 | ROZPOCET
| VV |  | "st. 688,70-701,51" 12,81*1,20*(2,77+2,93)/2 |  | 43.81 | [13 empty] | VV | 2 | 2 | -1 | 0 | ROZPOCET
| VV |  | "st. 701,51-720,59" 19,08*1,20*(2,93+2,63)/2 |  | 63.651 | [13 empty] | VV | 2 | 2 | -1 | 0 | ROZPOCET
| VV |  | "st. 720,59-767,59" 47,00*1,20*(2,63+3,04)/2 |  | 159.894 | [13 empty] | VV | 2 | 2 | -1 | 0 | ROZPOCET
| VV |  | "st. 767,59-772,70" 5,31*1,20*(3,04+2,86)/2 |  | 18.797 | [13 empty] | VV | 2 | 2 | -1 | 0 | ROZPOCET
| VV |  | "st. 772,70-800,00" 27,30*1,20*(2,86+2,94)/2 |  | 95.004 | [13 empty] | VV | 2 | 2 | -1 | 0 | ROZPOCET
| VV |  | "st. 800,00-851,40" 51,40*1,20*(2,94+2,46)/2 |  | 166.536 | [13 empty] | VV | 2 | 2 | -1 | 0 | ROZPOCET
| VV |  | "st. 851,40-866,70" 15,30*1,20*(2,46+2,53)/2 |  | 45.808 | [13 empty] | VV | 2 | 2 | -1 | 0 | ROZPOCET
| VV |  | "st. 866,70-913,30" 46,60*1,20*(2,53+2,57)/2 |  | 142.596 | [13 empty] | VV | 2 | 2 | -1 | 0 | ROZPOCET
| VV |  | "st. 913,30-950,70" 37,40*1,20*(2,57+2,67)/2 |  | 117.586 | [13 empty] | VV | 2 | 2 | -1 | 0 | ROZPOCET
| VV |  | "st. 950,70-1026,45" 75,75*1,20*(2,67+2,36)/2 |  | 228.614 | [13 empty] | VV | 2 | 2 | -1 | 0 | ROZPOCET
| VV |  | "dopočet šachet" 0,80*2,0*(3,55+2,67+2,70+2,67+2,55+2,43+2,50+2,46+2,53+2,80+2,60+2,93+2,58+2,31+3,09+2,82+2,76+2,79+2,73+2,93+2,63+3,04+2,86) |  | 100.688 | [13 empty] | VV | 2 | 2 | -1 | 0 | ROZPOCET
| VV |  | 0,80*2,0*(2,92+2,53+2,45+2,62+2,63+2,36) |  | 24.816 | [13 empty] | VV | 2 | 2 | -1 | 0 | ROZPOCET
| VV |  | "odpočet povrchů" | [15 empty] | VV | 2 | 1 | -1 | 0 | ROZPOCET
| VV |  | "zeleň - st. 0,00-28,50" -(28,50*1,20+0,80*2,0*1)*0,150 |  | -5.37 | [13 empty] | VV | 2 | 2 | -1 | 0 | ROZPOCET
| VV |  | "polní cesta nezpevněná - st. 28,50-127,70" | [15 empty] | VV | 2 | 1 | -1 | 0 | ROZPOCET
| VV |  | "zeleň - st. 127,70-146,30" -(18,60*1,20)*0,150 |  | -3.348 | [13 empty] | VV | 2 | 2 | -1 | 0 | ROZPOCET
| VV |  | "asf. komunikace - st. 146,30-320,00" -(173,70*1,20+0,80*2,0*4)*0,40 |  | -85.936 | [13 empty] | VV | 2 | 2 | -1 | 0 | ROZPOCET
| VV |  | "zeleň - st. 320,00-401,00" -(81,00*1,20+0,80*2,0*2)*0,150 |  | -15.06 | [13 empty] | VV | 2 | 2 | -1 | 0 | ROZPOCET
| VV |  | "asf. komunikace - st. 401,00-414,30" -(13,30*1,20)*0,40 |  | -6.384 | [13 empty] | VV | 2 | 2 | -1 | 0 | ROZPOCET
| VV |  | "zeleň - st. 414,30-438,10" -(23,80*1,20+0,80*2,0*1)*0,150 |  | -4.524 | [13 empty] | VV | 2 | 2 | -1 | 0 | ROZPOCET
| VV |  | "zahrada - st. 438,10-626,50" -(188,40*1,20+0,80*2,0*5)*0,30 |  | -70.224 | [13 empty] | VV | 2 | 2 | -1 | 0 | ROZPOCET
| VV |  | "asf. komunikace - st. 626,50-667,00" -(66,00*1,20+0,80*2,0*2)*0,40 |  | -32.96 | [13 empty] | VV | 2 | 2 | -1 | 0 | ROZPOCET
| VV |  | "zeleň - st. 667,00-682,50" -(15,50*1,20+0,80*2,0*1)*0,150 |  | -3.03 | [13 empty] | VV | 2 | 2 | -1 | 0 | ROZPOCET
| VV |  | "penetrační makadam - st. 682,50-688,70" -(6,20*1,20+0,80*2,0*1)*0,40 |  | -3.616 | [13 empty] | VV | 2 | 2 | -1 | 0 | ROZPOCET
| VV |  | "štěrková cesta - st. 688,70-800,00" -(111,30*1,20+0,80*2,0*4)*0,20 |  | -27.992 | [13 empty] | VV | 2 | 2 | -1 | 0 | ROZPOCET
| VV |  | "asf. komunikace - st. 800,00-913,30" -(113,30*1,20+0,80*2,0*3)*0,40 |  | -56.304 | [13 empty] | VV | 2 | 2 | -1 | 0 | ROZPOCET
| VV |  | "zeleň - st. 913,30-1026,45" -(113,15*1,20+0,80*2,0*3)*0,150 |  | -21.087 | [13 empty] | VV | 2 | 2 | -1 | 0 | ROZPOCET
| VV |  | Mezisoučet |  | 3072.788 | [13 empty] | VV | 2 | 3 | -1 | 0 | ROZPOCET
| VV |  | "stoka C" | [15 empty] | VV | 2 | 1 | -1 | 0 | ROZPOCET
| VV |  | "st. 0,00-1,90" 1,90*1,20*(2,87+2,76)/2 |  | 6.418 | [13 empty] | VV | 2 | 2 | -1 | 0 | ROZPOCET
| VV |  | "st. 1,90-16,20" 14,30*1,20*(2,76+2,18)/2 |  | 42.385 | [13 empty] | VV | 2 | 2 | -1 | 0 | ROZPOCET
| VV |  | "st. 16,20-24,50" 8,30*1,20*(2,17+2,17)/2 |  | 21.613 | [13 empty] | VV | 2 | 2 | -1 | 0 | ROZPOCET
| VV |  | "st. 24,50-26,14" 1,64*1,20*(2,17+2,03)/2 |  | 4.133 | [13 empty] | VV | 2 | 2 | -1 | 0 | ROZPOCET
| VV |  | "st. 26,14-33,70" 7,56*1,20*(2,03+2,45)/2 |  | 20.321 | [13 empty] | VV | 2 | 2 | -1 | 0 | ROZPOCET
| VV |  | "st. 33,70-44,80" 11,10*1,20*(2,45+2,47)/2 |  | 32.767 | [13 empty] | VV | 2 | 2 | -1 | 0 | ROZPOCET
| VV |  | "st. 44,80-45,90" 1,10*1,20*(2,47+2,14)/2 |  | 3.043 | [13 empty] | VV | 2 | 2 | -1 | 0 | ROZPOCET
| VV |  | "st. 45,90-52,70" 6,80*1,20*(2,14+4,44)/2 |  | 26.846 | [13 empty] | VV | 2 | 2 | -1 | 0 | ROZPOCET
| VV |  | "st. 52,70-58,80" 6,10*1,20*(4,44+4,16)/2 |  | 31.476 | [13 empty] | VV | 2 | 2 | -1 | 0 | ROZPOCET
| VV |  | "st. 58,80-75,60" 16,80*1,20*(4,16+2,61)/2 |  | 68.242 | [13 empty] | VV | 2 | 2 | -1 | 0 | ROZPOCET
| VV |  | "st. 75,60-82,04" 6,44*1,20*(2,61+2,34)/2 |  | 19.127 | [13 empty] | VV | 2 | 2 | -1 | 0 | ROZPOCET
| VV |  | "st. 82,04-87,50" 5,46*1,20*(2,34+2,79)/2 |  | 16.806 | [13 empty] | VV | 2 | 2 | -1 | 0 | ROZPOCET
| VV |  | "st. 87,50-95,04" 7,54*1,20*(2,79+2,63)/2 |  | 24.52 | [13 empty] | VV | 2 | 2 | -1 | 0 | ROZPOCET
| VV |  | "st. 95,04-112,70" 17,66*1,20*(2,63+2,09)/2 |  | 50.013 | [13 empty] | VV | 2 | 2 | -1 | 0 | ROZPOCET
| VV |  | "st. 112,70-138,60" 25,90*1,20*(2,09+2,45)/2 |  | 70.552 | [13 empty] | VV | 2 | 2 | -1 | 0 | ROZPOCET
| VV |  | "st. 138,60-164,34" 25,74*1,20*(2,45+2,13)/2 |  | 70.734 | [13 empty] | VV | 2 | 2 | -1 | 0 | ROZPOCET
| VV |  | "st. 164,34-197,40" 33,06*1,20*(2,13+2,67)/2 |  | 95.213 | [13 empty] | VV | 2 | 2 | -1 | 0 | ROZPOCET
| VV |  | "st. 197,40-204,30" 6,90*1,20*(2,67+2,77)/2 |  | 22.522 | [13 empty] | VV | 2 | 2 | -1 | 0 | ROZPOCET
| VV |  | "st. 204,30-216,90" 12,60*1,20*(2,77+3,17)/2 |  | 44.906 | [13 empty] | VV | 2 | 2 | -1 | 0 | ROZPOCET
| VV |  | "st. 216,90-229,80" 12,90*1,20*(3,17+2,75)/2 |  | 45.821 | [13 empty] | VV | 2 | 2 | -1 | 0 | ROZPOCET
| VV |  | "st. 229,80-235,70" 5,90*1,20*(2,75+2,85)/2 |  | 19.824 | [13 empty] | VV | 2 | 2 | -1 | 0 | ROZPOCET
| VV |  | "st. 235,70-240,24" 4,54*1,20*(2,85+2,63)/2 |  | 14.928 | [13 empty] | VV | 2 | 2 | -1 | 0 | ROZPOCET
| VV |  | "st. 240,24-246,10" 5,86*1,20*(2,63+2,18)/2 |  | 16.912 | [13 empty] | VV | 2 | 2 | -1 | 0 | ROZPOCET
| VV |  | "st. 246,10-291,70" 45,60*1,20*(2,18+2,46)/2 |  | 126.95 | [13 empty] | VV | 2 | 2 | -1 | 0 | ROZPOCET
| VV |  | "st. 291,70-294,90" 3,20*1,20*(2,46+2,49)/2 |  | 9.504 | [13 empty] | VV | 2 | 2 | -1 | 0 | ROZPOCET
| VV |  | "st. 294,90-331,10" 36,20*1,20*(2,49+2,28)/2 |  | 103.604 | [13 empty] | VV | 2 | 2 | -1 | 0 | ROZPOCET
| VV |  | "st. 331,10-380,00" 48,90*1,20*(2,28+2,37)/2 |  | 136.431 | [13 empty] | VV | 2 | 2 | -1 | 0 | ROZPOCET
| VV |  | "st. 380,00-416,50" 36,50*1,20*(2,37+2,27)/2 |  | 101.616 | [13 empty] | VV | 2 | 2 | -1 | 0 | ROZPOCET
| VV |  | "st. 416,50-427,50" 11,00*1,20*(2,27+2,73)/2 |  | 33 | [13 empty] | VV | 2 | 2 | -1 | 0 | ROZPOCET
| VV |  | "st. 427,50-431,10" 3,60*1,20*(2,73+2,61)/2 |  | 11.534 | [13 empty] | VV | 2 | 2 | -1 | 0 | ROZPOCET
| VV |  | "st. 431,10-455,48" 24,38*1,20*(2,61+2,53)/2 |  | 75.188 | [13 empty] | VV | 2 | 2 | -1 | 0 | ROZPOCET
| VV |  | "dopočet šachet" 0,80*2,0*(2,31+2,03+3,63+2,34+2,63+2,33+2,13+2,73+2,63+2,43+2,43+2,23+2,33+2,73+2,53) |  | 59.904 | [13 empty] | VV | 2 | 2 | -1 | 0 | ROZPOCET
| VV |  | "odpočet povrchů" | [15 empty] | VV | 2 | 1 | -1 | 0 | ROZPOCET
| VV |  | "bet. cesta - st. 0,00-1,90" -(1,90*1,20+0,80*2,0*1)*0,40 |  | -1.552 | [13 empty] | VV | 2 | 2 | -1 | 0 | ROZPOCET
| VV |  | "zeleň - st. 1,90-16,20" -(14,30*1,20+0,80*2,0*1)*0,150 |  | -2.814 | [13 empty] | VV | 2 | 2 | -1 | 0 | ROZPOCET
| VV |  | "asf. komunikace - st. 16,20-24,50" -8,30*1,20*0,40 |  | -3.984 | [13 empty] | VV | 2 | 2 | -1 | 0 | ROZPOCET
| VV |  | "zeleň - st. 24,50-33,70" -(9,20*1,20+0,80*2,0*1)*0,150 |  | -1.896 | [13 empty] | VV | 2 | 2 | -1 | 0 | ROZPOCET
| VV |  | "asf. komunikace - st. 33,70-44,80" -11,30*1,20*0,40 |  | -5.424 | [13 empty] | VV | 2 | 2 | -1 | 0 | ROZPOCET
| VV |  | "zeleň - st. 44,80-75,60" -(30,80*1,20+0,80*2,0*1)*0,150 |  | -5.784 | [13 empty] | VV | 2 | 2 | -1 | 0 | ROZPOCET
| VV |  | "asf. komunikace - st. 75,60-82,04" -(6,44*1,20+0,80*2,0*1)*0,40 |  | -3.731 | [13 empty] | VV | 2 | 2 | -1 | 0 | ROZPOCET
| VV |  | "zeleň - st. 82,04-197,40" -(115,36*1,20+0,80*2,0*3)*0,150 |  | -21.485 | [13 empty] | VV | 2 | 2 | -1 | 0 | ROZPOCET
| VV |  | "štěrk - st. 197,40-204,30" -6,90*1,20*0,20 |  | -1.656 | [13 empty] | VV | 2 | 2 | -1 | 0 | ROZPOCET
| VV |  | "zeleň - st. 204,30-241,50" -(37,20*1,20+0,80*2,0*2)*0,150 |  | -7.176 | [13 empty] | VV | 2 | 2 | -1 | 0 | ROZPOCET
| VV |  | "asf. komunikace - st. 241,50-246,10" -4,60*1,20*0,40 |  | -2.208 | [13 empty] | VV | 2 | 2 | -1 | 0 | ROZPOCET
| VV |  | "zeleň - st. 246,10-291,70" -(45,60*1,20+0,80*2,0*1)*0,150 |  | -8.448 | [13 empty] | VV | 2 | 2 | -1 | 0 | ROZPOCET
| VV |  | "dlažba 30 x 30 cm - st. 291,70-294,90" -3,20*1,20*0,30 |  | -1.152 | [13 empty] | VV | 2 | 2 | -1 | 0 | ROZPOCET
| VV |  | "asf. komunikace - st. 294,90-455,48" -(160,580*1,20+0,80*2,0*5)*0,40 |  | -80.278 | [13 empty] | VV | 2 | 2 | -1 | 0 | ROZPOCET
| VV |  | Mezisoučet |  | 1279.265 | [13 empty] | VV | 2 | 3 | -1 | 0 | ROZPOCET
| VV |  | "výtlak Vs2" | [15 empty] | VV | 2 | 1 | -1 | 0 | ROZPOCET
| VV |  | "st. 0,00-8,50" 8,50*0,90*(1,98+1,83)/2 |  | 14.573 | [13 empty] | VV | 2 | 2 | -1 | 0 | ROZPOCET
| VV |  | "st. 8,50-18,40" 9,90*0,90*(1,83+1,95)/2 |  | 16.84 | [13 empty] | VV | 2 | 2 | -1 | 0 | ROZPOCET
| VV |  | "st. 18,40-26,47" 8,07*0,90*(1,95+1,61)/2 |  | 12.928 | [13 empty] | VV | 2 | 2 | -1 | 0 | ROZPOCET
| VV |  | "odpočet povrchů" | [15 empty] | VV | 2 | 1 | -1 | 0 | ROZPOCET
| VV |  | "zeleň - st. 0,00-8,50" -8,50*0,90*0,150 |  | -1.148 | [13 empty] | VV | 2 | 2 | -1 | 0 | ROZPOCET
| VV |  | "asf. komunikace - st. 8,50-18,40" -9,90*0,90*0,40 |  | -3.564 | [13 empty] | VV | 2 | 2 | -1 | 0 | ROZPOCET
| VV |  | "zeleň - st. 18,40-26,47" -8,07*0,90*0,150 |  | -1.089 | [13 empty] | VV | 2 | 2 | -1 | 0 | ROZPOCET
| VV |  | Mezisoučet |  | 38.54 | [13 empty] | VV | 2 | 3 | -1 | 0 | ROZPOCET
| VV |  | "stoka C-4" | [15 empty] | VV | 2 | 1 | -1 | 0 | ROZPOCET
| VV |  | "st. 26,47-32,00" 5,530*1,20*(3,88+3,33)/2 |  | 23.923 | [13 empty] | VV | 2 | 2 | -1 | 0 | ROZPOCET
| VV |  | "st. 32,00-34,40" 2,40*1,20*(1,67+1,65)/2 |  | 4.781 | [13 empty] | VV | 2 | 2 | -1 | 0 | ROZPOCET
| VV |  | "st. 34,40-41,57" 7,17*1,20*(3,28+3,83)/2 |  | 30.587 | [13 empty] | VV | 2 | 2 | -1 | 0 | ROZPOCET
| VV |  | "st. 41,57-45,90" 4,33*1,20*(3,83+3,69)/2 |  | 19.537 | [13 empty] | VV | 2 | 2 | -1 | 0 | ROZPOCET
| VV |  | "st. 45,90-121,00" 75,10*1,20*(3,69+2,25)/2 |  | 267.656 | [13 empty] | VV | 2 | 2 | -1 | 0 | ROZPOCET
| VV |  | "st. 121,00-165,40" 44,40*1,20*(2,25+2,71)/2 |  | 132.134 | [13 empty] | VV | 2 | 2 | -1 | 0 | ROZPOCET
| VV |  | "st. 165,40-258,32" 92,92*1,20*(2,71+2,43)/2 |  | 286.565 | [13 empty] | VV | 2 | 2 | -1 | 0 | ROZPOCET
| VV |  | "dopočet šachet" 0,80*2,0*(3,83+3,33+3,28+2,53+2,43+2,43+2,43+2,43) |  | 36.304 | [13 empty] | VV | 2 | 2 | -1 | 0 | ROZPOCET
| VV |  | "odpočet povrchů" | [15 empty] | VV | 2 | 1 | -1 | 0 | ROZPOCET
| VV |  | "zeleň - st. 26,47-45,90" -(19,43*1,20+0,80*2,0*1)*0,150 |  | -3.737 | [13 empty] | VV | 2 | 2 | -1 | 0 | ROZPOCET
| VV |  | "asf. komunikace - st. 45,90-258,32" -(212,42*1,20+0,80*2,0*7)*0,40 |  | -106.442 | [13 empty] | VV | 2 | 2 | -1 | 0 | ROZPOCET
| VV |  | Mezisoučet |  | 691.308 | [13 empty] | VV | 2 | 3 | -1 | 0 | ROZPOCET
| VV |  | "stoka D" | [15 empty] | VV | 2 | 1 | -1 | 0 | ROZPOCET
| VV |  | "st. 0,00-58,60" 58,60*1,20*(2,88+2,50)/2 |  | 189.161 | [13 empty] | VV | 2 | 2 | -1 | 0 | ROZPOCET
| VV |  | "st. 58,60-78,00" 19,40*1,20*(2,50+2,75)/2 |  | 61.11 | [13 empty] | VV | 2 | 2 | -1 | 0 | ROZPOCET
| VV |  | "st. 78,00-99,10" 21,10*1,20*(2,75+2,63)/2 |  | 68.111 | [13 empty] | VV | 2 | 2 | -1 | 0 | ROZPOCET
| VV |  | "st. 99,10-100,00" 0,90*1,20*(2,63+2,73)/2 |  | 2.894 | [13 empty] | VV | 2 | 2 | -1 | 0 | ROZPOCET
| VV |  | "st. 100,00-108,40" 8,40*1,20*(2,73+2,67)/2 |  | 27.216 | [13 empty] | VV | 2 | 2 | -1 | 0 | ROZPOCET
| VV |  | "st. 108,40-185,00" 76,60*1,20*(2,67+2,37)/2 |  | 231.638 | [13 empty] | VV | 2 | 2 | -1 | 0 | ROZPOCET
| VV |  | "st. 185,00-274,00" 89,00*1,20*(2,37+3,11)/2 |  | 292.632 | [13 empty] | VV | 2 | 2 | -1 | 0 | ROZPOCET
| VV |  | "st. 274,00-304,50" 30,50*1,20*(3,11+2,33)/2 |  | 99.552 | [13 empty] | VV | 2 | 2 | -1 | 0 | ROZPOCET
| VV |  | "st. 304,50-396,40" 91,90*1,20*(2,33+2,19)/2 |  | 249.233 | [13 empty] | VV | 2 | 2 | -1 | 0 | ROZPOCET
| VV |  | "st. 396,40-404,50" 8,10*1,20*(2,19+2,23)/2 |  | 21.481 | [13 empty] | VV | 2 | 2 | -1 | 0 | ROZPOCET
| VV |  | "st. 404,50-420,40" 15,90*1,20*(2,23+2,13)/2 |  | 41.594 | [13 empty] | VV | 2 | 2 | -1 | 0 | ROZPOCET
| VV |  | "st. 420,40-511,20" 90,80*1,20*(2,13+2,95)/2 |  | 276.758 | [13 empty] | VV | 2 | 2 | -1 | 0 | ROZPOCET
| VV |  | "st. 511,20-632,00" 120,80*1,20*(2,95+2,33)/2 |  | 382.694 | [13 empty] | VV | 2 | 2 | -1 | 0 | ROZPOCET
| VV |  | "st. 632,00-676,40" 44,40*1,20*(2,33+2,84)/2 |  | 137.729 | [13 empty] | VV | 2 | 2 | -1 | 0 | ROZPOCET
| VV |  | "st. 676,40-720,20" 43,80*1,20*(2,84+2,58)/2 |  | 142.438 | [13 empty] | VV | 2 | 2 | -1 | 0 | ROZPOCET
| VV |  | "st. 720,20-752,00" 31,80*1,20*(2,58+2,69)/2 |  | 100.552 | [13 empty] | VV | 2 | 2 | -1 | 0 | ROZPOCET
| VV |  | "dopočet šachet" 0,80*2,0*(2,58+2,73+2,55+2,33+2,33+3,00+3,11+2,74+2,33+2,33+2,23+2,36+2,77+2,71+2,50+2,40+2,67+2,65+2,69) |  | 78.416 | [13 empty] | VV | 2 | 2 | -1 | 0 | ROZPOCET
| VV |  | "odpočet povrchů" | [15 empty] | VV | 2 | 1 | -1 | 0 | ROZPOCET
| VV |  | "zeleň - park - st. 0,00-108,40" -(108,40*1,20+0,80*2,0*2)*0,150 |  | -19.992 | [13 empty] | VV | 2 | 2 | -1 | 0 | ROZPOCET
| VV |  | "asf. komunikace - st. 108,40-752,00" -(643,60*1,20+0,80*2,0*17)*0,40 |  | -319.808 | [13 empty] | VV | 2 | 2 | -1 | 0 | ROZPOCET
| VV |  | Mezisoučet |  | 2063.409 | [13 empty] | VV | 2 | 3 | -1 | 0 | ROZPOCET
| VV |  | "stoka D-1" | [15 empty] | VV | 2 | 1 | -1 | 0 | ROZPOCET
| VV |  | "st. 0,00-8,14" 8,14*1,20*(3,11+3,25)/2 |  | 31.062 | [13 empty] | VV | 2 | 2 | -1 | 0 | ROZPOCET
| VV |  | "st. 8,14-75,40" 67,26*1,20*(3,25+2,13)/2 |  | 217.115 | [13 empty] | VV | 2 | 2 | -1 | 0 | ROZPOCET
| VV |  | "st. 75,40-87,83" 12,43*1,20*(2,13+2,23)/2 |  | 32.517 | [13 empty] | VV | 2 | 2 | -1 | 0 | ROZPOCET
| VV |  | "st. 87,83-100,80" 12,97*1,20*(2,23+2,15)/2 |  | 34.085 | [13 empty] | VV | 2 | 2 | -1 | 0 | ROZPOCET
| VV |  | "st. 100,80-134,62" 33,82*1,20*(2,15+3,03)/2 |  | 105.113 | [13 empty] | VV | 2 | 2 | -1 | 0 | ROZPOCET
| VV |  | "st. 134,62-185,08" 50,46*1,20*(3,03+2,23)/2 |  | 159.252 | [13 empty] | VV | 2 | 2 | -1 | 0 | ROZPOCET
| VV |  | "dopočet šachet" 0,80*2,0*(3,25+2,23+2,23+2,23+3,03+2,23) |  | 24.32 | [13 empty] | VV | 2 | 2 | -1 | 0 | ROZPOCET
| VV |  | "odpočet povrchů" | [15 empty] | VV | 2 | 1 | -1 | 0 | ROZPOCET
| VV |  | "asf. komunikace - st. 0,00-185,08" -(185,08*1,20+0,80*2,0*7)*0,40 |  | -93.318 | [13 empty] | VV | 2 | 2 | -1 | 0 | ROZPOCET
| VV |  | Mezisoučet |  | 510.146 | [13 empty] | VV | 2 | 3 | -1 | 0 | ROZPOCET
| VV |  | "stoka D-2" | [15 empty] | VV | 2 | 1 | -1 | 0 | ROZPOCET
| VV |  | "st. 0,00-9,00" 9,00*1,20*(3,25+3,20)/2 |  | 34.83 | [13 empty] | VV | 2 | 2 | -1 | 0 | ROZPOCET
| VV |  | "st. 9,00-54,00" 45,00*1,20*(2,26+2,63)/2 |  | 132.03 | [13 empty] | VV | 2 | 2 | -1 | 0 | ROZPOCET
| VV |  | "st. 54,00-70,70" 16,70*1,20*(2,63+2,47)/2 |  | 51.102 | [13 empty] | VV | 2 | 2 | -1 | 0 | ROZPOCET
| VV |  | "st. 70,70-85,70" 15,00*1,20*(2,47+2,63)/2 |  | 45.9 | [13 empty] | VV | 2 | 2 | -1 | 0 | ROZPOCET
| VV |  | "st. 85,70-128,30" 42,60*1,20*(2,63+2,51)/2 |  | 131.378 | [13 empty] | VV | 2 | 2 | -1 | 0 | ROZPOCET
| VV |  | "st. 128,30-164,03" 35,73*1,20*(2,51+3,13)/2 |  | 120.91 | [13 empty] | VV | 2 | 2 | -1 | 0 | ROZPOCET
| VV |  | "st. 164,03-167,50" 3,47*1,20*(3,13+3,10)/2 |  | 12.971 | [13 empty] | VV | 2 | 2 | -1 | 0 | ROZPOCET
| VV |  | "st. 167,50-171,03" 3,53*1,20*(3,10+3,03)/2 |  | 12.983 | [13 empty] | VV | 2 | 2 | -1 | 0 | ROZPOCET
| VV |  | "st. 171,03-179,60" 8,57*1,20*(2,09+2,00)/2 |  | 21.031 | [13 empty] | VV | 2 | 2 | -1 | 0 | ROZPOCET
| VV |  | "st. 179,60-182,03" 2,43*1,20*(2,00+2,83)/2 |  | 7.042 | [13 empty] | VV | 2 | 2 | -1 | 0 | ROZPOCET
| VV |  | "st. 182,03-183,00" 0,97*1,20*(1,83+2,37)/2 |  | 2.444 | [13 empty] | VV | 2 | 2 | -1 | 0 | ROZPOCET
| VV |  | "st. 183,00-197,50" 14,50*1,20*(2,37+2,26)/2 |  | 40.281 | [13 empty] | VV | 2 | 2 | -1 | 0 | ROZPOCET
| VV |  | "st. 197,50-221,10" 23,60*1,20*(2,26+3,53)/2 |  | 81.986 | [13 empty] | VV | 2 | 2 | -1 | 0 | ROZPOCET
| VV |  | "st. 221,10-244,92" 23,82*1,20*(2,00+3,13)/2 |  | 73.318 | [13 empty] | VV | 2 | 2 | -1 | 0 | ROZPOCET
| VV |  | "st. 244,92-255,42" 10,50*1,20*(2,13+3,43)/2 |  | 35.028 | [13 empty] | VV | 2 | 2 | -1 | 0 | ROZPOCET
| VV |  | "st. 255,42-268,50" 13,08*1,20*(2,23+3,16)/2 |  | 42.301 | [13 empty] | VV | 2 | 2 | -1 | 0 | ROZPOCET
| VV |  | "st. 268,50-313,20" 44,70*1,20*(3,16+2,39)/2 |  | 148.851 | [13 empty] | VV | 2 | 2 | -1 | 0 | ROZPOCET
| VV |  | "st. 313,20-354,05" 40,85*1,20*(2,39+2,83)*2 |  | 511.769 | [13 empty] | VV | 2 | 2 | -1 | 0 | ROZPOCET
| VV |  | "st. 354,05-387,42" 33,37*1,20*(2,83+2,73)/2 |  | 111.322 | [13 empty] | VV | 2 | 2 | -1 | 0 | ROZPOCET
| VV |  | "st. 387,42-421,10" 33,68*1,20*(2,73+3,20)/2 |  | 119.833 | [13 empty] | VV | 2 | 2 | -1 | 0 | ROZPOCET
| VV |  | "st. 421,10-429,70" 8,60*1,20*(3,20+3,07)/2 |  | 32.353 | [13 empty] | VV | 2 | 2 | -1 | 0 | ROZPOCET
| VV |  | "st. 429,70-449,77" 20,07*1,20*(3,07+2,33)/2 |  | 65.027 | [13 empty] | VV | 2 | 2 | -1 | 0 | ROZPOCET
| VV |  | "dopočet šachet" 0,80*2,0*(3,20+2,63+2,63+2,63+3,13+3,03+2,83+3,53+3,13+3,43+3,13+2,43+2,77+2,80+2,83+2,43+3,09+2,87+2,33) |  | 87.76 | [13 empty] | VV | 2 | 2 | -1 | 0 | ROZPOCET
| VV |  | "odpočet povrchů" | [15 empty] | VV | 2 | 1 | -1 | 0 | ROZPOCET
| VV |  | "asf. komunikace - st. 0,00-167,50" -(167,50*1,20+0,80*2,0*6)*0,40 |  | -84.24 | [13 empty] | VV | 2 | 2 | -1 | 0 | ROZPOCET
| VV |  | "zeleň - st. 167,50-255,42" -(87,92*1,20+0,80*2,0*5)*0,150 |  | -17.026 | [13 empty] | VV | 2 | 2 | -1 | 0 | ROZPOCET
| VV |  | "asf. komunikace - st. 255,42-387,42" -(132,00*1,20+0,80*2,0*5)*0,40 |  | -66.56 | [13 empty] | VV | 2 | 2 | -1 | 0 | ROZPOCET
| VV |  | "zeleň - st. 387,42-421,10" -(33,680*1,20+0,80*2,0*2)*0,150 |  | -6.542 | [13 empty] | VV | 2 | 2 | -1 | 0 | ROZPOCET
| VV |  | "betonová plocha - st. 421,10-429,70" -8,60*1,20*0,40 |  | -4.128 | [13 empty] | VV | 2 | 2 | -1 | 0 | ROZPOCET
| VV |  | "zeleň - st. 429,70-449,77" -(20,07*1,20+0,80*2,0*2)*0,150 |  | -4.093 | [13 empty] | VV | 2 | 2 | -1 | 0 | ROZPOCET
| VV |  | Mezisoučet |  | 1739.861 | [13 empty] | VV | 2 | 3 | -1 | 0 | ROZPOCET
| VV |  | "stoka D-2-1" | [15 empty] | VV | 2 | 1 | -1 | 0 | ROZPOCET
| VV |  | "st. 0,00-8,90" 8,90*1,20*(3,13+3,28)/2 |  | 34.229 | [13 empty] | VV | 2 | 2 | -1 | 0 | ROZPOCET
| VV |  | "st. 8,90-32,16" 23,26*1,20*(3,28+3,13)/2 |  | 89.458 | [13 empty] | VV | 2 | 2 | -1 | 0 | ROZPOCET
| VV |  | "st. 32,16-82,16" 50,00*1,20*(3,13+2,13)/2 |  | 157.8 | [13 empty] | VV | 2 | 2 | -1 | 0 | ROZPOCET
| VV |  | "st. 82,16-135,70" 53,54*1,20*(2,13+2,94)/2 |  | 162.869 | [13 empty] | VV | 2 | 2 | -1 | 0 | ROZPOCET
| VV |  | "st. 135,70-144,70" 9,00*1,20*(2,94+3,18)/2 |  | 33.048 | [13 empty] | VV | 2 | 2 | -1 | 0 | ROZPOCET
| VV |  | "st. 144,70-178,00" 33,30*1,20*(3,18+2,13)/2 |  | 106.094 | [13 empty] | VV | 2 | 2 | -1 | 0 | ROZPOCET
| VV |  | "dopočet šachet" 0,80*2,0*(3,17+3,13+2,13+2,62+2,83+2,13) |  | 25.616 | [13 empty] | VV | 2 | 2 | -1 | 0 | ROZPOCET
| VV |  | "odpočet povrchů" | [15 empty] | VV | 2 | 1 | -1 | 0 | ROZPOCET
| VV |  | "asf. komunikace - st. 0,00-109,90" -(109,90*1,20+0,80*2,0*4)*0,40 |  | -55.312 | [13 empty] | VV | 2 | 2 | -1 | 0 | ROZPOCET
| VV |  | "štěrková cesta - st. 109,90-129,50" -(19,60*1,20+0,80*2,0*2)*0,20 |  | -5.344 | [13 empty] | VV | 2 | 2 | -1 | 0 | ROZPOCET
| VV |  | "zeleň - st. 129,50-151,00" -(21,50*1,20)*0,150 |  | -3.87 | [13 empty] | VV | 2 | 2 | -1 | 0 | ROZPOCET
| VV |  | "zahrada - st. 151,00-178,00" -(27,00*1,20+0,80*2,0*1)*0,30 |  | -10.2 | [13 empty] | VV | 2 | 2 | -1 | 0 | ROZPOCET
| VV |  | Mezisoučet |  | 534.388 | [13 empty] | VV | 2 | 3 | -1 | 0 | ROZPOCET
| VV |  | "stoka D-2-2" | [15 empty] | VV | 2 | 1 | -1 | 0 | ROZPOCET
| VV |  | "st. 0,00-6,89" 6,89*1,20*(3,13+2,73)/2 |  | 24.225 | [13 empty] | VV | 2 | 2 | -1 | 0 | ROZPOCET
| VV |  | "st. 6,89-32,00" 25,11*1,20*(2,73+2,66)/2 |  | 81.206 | [13 empty] | VV | 2 | 2 | -1 | 0 | ROZPOCET
| VV |  | "st. 32,00-77,00" 45,00*1,20*(2,66+2,85)/2 |  | 148.77 | [13 empty] | VV | 2 | 2 | -1 | 0 | ROZPOCET
| VV |  | "st. 77,00-95,73" 18,73*1,20*(2,85+2,53)/2 |  | 60.46 | [13 empty] | VV | 2 | 2 | -1 | 0 | ROZPOCET
| VV |  | "dopočet šachet" 0,80*2,0*(3,13+2,73+2,82+2,53) |  | 17.936 | [13 empty] | VV | 2 | 2 | -1 | 0 | ROZPOCET
| VV |  | "odpočet povrchů" | [15 empty] | VV | 2 | 1 | -1 | 0 | ROZPOCET
| VV |  | "asf. komunikace - st. 0,00-95,73" -(95,73*1,20+0,80*2,0*4)*0,40 |  | -48.51 | [13 empty] | VV | 2 | 2 | -1 | 0 | ROZPOCET
| VV |  | Mezisoučet |  | 284.087 | [13 empty] | VV | 2 | 3 | -1 | 0 | ROZPOCET
| VV |  | "stoka D-2-3" | [15 empty] | VV | 2 | 1 | -1 | 0 | ROZPOCET
| VV |  | "st. 0,00-2,60" 2,60*1,20*(2,77+2,49)/2 |  | 8.206 | [13 empty] | VV | 2 | 2 | -1 | 0 | ROZPOCET
| VV |  | "st. 2,60-7,80" 5,20*1,20*(2,49+2,60)/2 |  | 15.881 | [13 empty] | VV | 2 | 2 | -1 | 0 | ROZPOCET
| VV |  | "st. 7,80-35,20" 27,40*1,20*(2,60+2,09)/2 |  | 77.104 | [13 empty] | VV | 2 | 2 | -1 | 0 | ROZPOCET
| VV |  | "st. 35,20-45,86" 10,66*1,20*(2,09+1,23)/2 |  | 21.235 | [13 empty] | VV | 2 | 2 | -1 | 0 | ROZPOCET
| VV |  | "dopočet šachet" 0,80*2,0*(2,43+2,13) |  | 7.296 | [13 empty] | VV | 2 | 2 | -1 | 0 | ROZPOCET
| VV |  | "odpočet povrchů" | [15 empty] | VV | 2 | 1 | -1 | 0 | ROZPOCET
| VV |  | "asf. komunikace - st. 0,00-2,60" -(2,60*1,20+0,80*2,0*1)*0,40 |  | -1.888 | [13 empty] | VV | 2 | 2 | -1 | 0 | ROZPOCET
| VV |  | "zeleň - st. 2,60-45,86" -(43,26*1,20+0,80*2,0*2)*0,150 |  | -8.267 | [13 empty] | VV | 2 | 2 | -1 | 0 | ROZPOCET
| VV |  | Mezisoučet |  | 119.567 | [13 empty] | VV | 2 | 3 | -1 | 0 | ROZPOCET
| VV |  | "stoka D-2-4" | [15 empty] | VV | 2 | 1 | -1 | 0 | ROZPOCET
| VV |  | "st. 0,00-5,80" 5,80*1,20*(2,80+2,33)/2 |  | 17.852 | [13 empty] | VV | 2 | 2 | -1 | 0 | ROZPOCET
| VV |  | "st. 5,80-26,50" 20,70*1,20*(2,33+2,07)/2 |  | 54.648 | [13 empty] | VV | 2 | 2 | -1 | 0 | ROZPOCET
| VV |  | "st. 26,50-35,00" 8,50*1,20*(2,07+2,32)/2 |  | 22.389 | [13 empty] | VV | 2 | 2 | -1 | 0 | ROZPOCET
| VV |  | "dopočet šachet" 0,80*2,0*(2,32) |  | 3.712 | [13 empty] | VV | 2 | 2 | -1 | 0 | ROZPOCET
| VV |  | "odpočet povrchů" | [15 empty] | VV | 2 | 1 | -1 | 0 | ROZPOCET
| VV |  | "asf. komunikace - st. 0,00-5,80" -(5,80*1,20+0,80*2,0*1)*0,40 |  | -3.424 | [13 empty] | VV | 2 | 2 | -1 | 0 | ROZPOCET
| VV |  | "zeleň - st. 5,80-35,00" -(18,80*1,20+0,80*2,0*1)*0,150 |  | -3.624 | [13 empty] | VV | 2 | 2 | -1 | 0 | ROZPOCET
| VV |  | Mezisoučet |  | 91.553 | [13 empty] | VV | 2 | 3 | -1 | 0 | ROZPOCET
| VV |  | "stoka D-2-5" | [15 empty] | VV | 2 | 1 | -1 | 0 | ROZPOCET
| VV |  | "st. 0,00-8,39" 8,39*1,20*(2,83+2,33)/2 |  | 25.975 | [13 empty] | VV | 2 | 2 | -1 | 0 | ROZPOCET
| VV |  | "st. 8,39-14,50" 6,11*1,20*(2,33+2,57)/2 |  | 17.963 | [13 empty] | VV | 2 | 2 | -1 | 0 | ROZPOCET
| VV |  | "st. 14,50-42,42" 27,92*1,20*(2,57+2,23)/2 |  | 80.41 | [13 empty] | VV | 2 | 2 | -1 | 0 | ROZPOCET
| VV |  | "dopočet šachet" 0,80*2,0*(2,33+2,23) |  | 7.296 | [13 empty] | VV | 2 | 2 | -1 | 0 | ROZPOCET
| VV |  | "odpočet povrchů" | [15 empty] | VV | 2 | 1 | -1 | 0 | ROZPOCET
| VV |  | "asf. komunikace - st. 0,00-14,50" -(14,50*1,20+0,80*2,0*2)*0,40 |  | -8.24 | [13 empty] | VV | 2 | 2 | -1 | 0 | ROZPOCET
| VV |  | "štěrková cesta - st. 14,50-42,42" -(27,92*1,20+0,80*2,0*1)*0,20 |  | -7.021 | [13 empty] | VV | 2 | 2 | -1 | 0 | ROZPOCET
| VV |  | Mezisoučet |  | 116.383 | [13 empty] | VV | 2 | 3 | -1 | 0 | ROZPOCET
| VV |  | "stoka S1" | [15 empty] | VV | 2 | 1 | -1 | 0 | ROZPOCET
| VV |  | "st. 0,00-65,90" 65,90*1,20*3,0 |  | 237.24 | [13 empty] | VV | 2 | 2 | -1 | 0 | ROZPOCET
| VV |  | "dopočet šachet" 0,80*2,0*3,0*2 |  | 9.6 | [13 empty] | VV | 2 | 2 | -1 | 0 | ROZPOCET
| VV |  | "odpočet povrchů" | [15 empty] | VV | 2 | 1 | -1 | 0 | ROZPOCET
| VV |  | "asfalt - st. 0,00-65,90" -(65,90*1,20+0,80*2,0*2)*0,40 |  | -32.912 | [13 empty] | VV | 2 | 2 | -1 | 0 | ROZPOCET
| VV |  | Mezisoučet |  | 213.928 | [13 empty] | VV | 2 | 3 | -1 | 0 | ROZPOCET
| VV |  | "stoka S2" | [15 empty] | VV | 2 | 1 | -1 | 0 | ROZPOCET
| VV |  | "st. 0,00-109,82" 109,82*1,20*3,0 |  | 395.352 | [13 empty] | VV | 2 | 2 | -1 | 0 | ROZPOCET
| VV |  | "dopočet šachet" 0,80*2,0*3,0*3 |  | 14.4 | [13 empty] | VV | 2 | 2 | -1 | 0 | ROZPOCET
| VV |  | "odpočet povrchů" | [15 empty] | VV | 2 | 1 | -1 | 0 | ROZPOCET
| VV |  | "asfalt - st. 0,00-109,82" -(109,82*1,20+0,80*2,0*3)*0,40 |  | -54.634 | [13 empty] | VV | 2 | 2 | -1 | 0 | ROZPOCET
| VV |  | Mezisoučet |  | 355.118 | [13 empty] | VV | 2 | 3 | -1 | 0 | ROZPOCET
| VV |  | "stoka S4" | [15 empty] | VV | 2 | 1 | -1 | 0 | ROZPOCET
| VV |  | "st. 0,00-141,28" 141,28*1,20*3,0 |  | 508.608 | [13 empty] | VV | 2 | 2 | -1 | 0 | ROZPOCET
| VV |  | "dopočet šachet" 0,80*2,0*3,0*4 |  | 19.2 | [13 empty] | VV | 2 | 2 | -1 | 0 | ROZPOCET
| VV |  | "odpočet povrchů" | [15 empty] | VV | 2 | 1 | -1 | 0 | ROZPOCET
| VV |  | "asfalt - st. 0,00-141,28" -(141,28*1,20+0,80*2,0*4)*0,40 |  | -70.374 | [13 empty] | VV | 2 | 2 | -1 | 0 | ROZPOCET
| VV |  | Mezisoučet |  | 457.434 | [13 empty] | VV | 2 | 3 | -1 | 0 | ROZPOCET
| VV |  | "stoka S5" | [15 empty] | VV | 2 | 1 | -1 | 0 | ROZPOCET
| VV |  | "st. 0,00-9,30" 9,30*1,20*(2,63+2,99)/2 |  | 31.36 | [13 empty] | VV | 2 | 2 | -1 | 0 | ROZPOCET
| VV |  | "st. 9,30-14,30" 5,00*1,20*(2,99+2,71)/2 |  | 17.1 | [13 empty] | VV | 2 | 2 | -1 | 0 | ROZPOCET
| VV |  | "st. 14,30-27,70" 13,40*1,20*(2,71+2,89)/2 |  | 45.024 | [13 empty] | VV | 2 | 2 | -1 | 0 | ROZPOCET
| VV |  | "st. 27,70-35,00" 7,30*1,20*(2,89+2,79)/2 |  | 24.878 | [13 empty] | VV | 2 | 2 | -1 | 0 | ROZPOCET
| VV |  | "st. 35,00-49,09" 14,090*1,20*(2,79+2,83)/2 |  | 47.511 | [13 empty] | VV | 2 | 2 | -1 | 0 | ROZPOCET
| VV |  | "st. 49,09-53,80" 4,71*1,20*(1,70+3,02)/2 |  | 13.339 | [13 empty] | VV | 2 | 2 | -1 | 0 | ROZPOCET
| VV |  | "st. 53,80-64,10" 10,30*1,20*(3,02+1,64)/2 |  | 28.799 | [13 empty] | VV | 2 | 2 | -1 | 0 | ROZPOCET
| VV |  | "st. 64,10-64,15" 0,05*1,20+(1,64+4,74)/2 |  | 3.25 | [13 empty] | VV | 2 | 2 | -1 | 0 | ROZPOCET
| VV |  | "st. 64,15-66,06" 1,91*1,20*(4,74+4,53)/2 |  | 10.623 | [13 empty] | VV | 2 | 2 | -1 | 0 | ROZPOCET
| VV |  | "st. 66,06-73,40" 7,34*1,20*(2,95+2,99)/2 |  | 26.16 | [13 empty] | VV | 2 | 2 | -1 | 0 | ROZPOCET
| VV |  | "st. 73,40-85,80" 12,40*1,20*(2,99+2,43)/2 |  | 40.325 | [13 empty] | VV | 2 | 2 | -1 | 0 | ROZPOCET
| VV |  | "st. 85,80-98,00" 12,20*1,20*(2,43+2,23)/2 |  | 34.111 | [13 empty] | VV | 2 | 2 | -1 | 0 | ROZPOCET
| VV |  | "dopočet šachet" 0,80*2,0*(2,63+2,83+4,53+2,23) |  | 19.552 | [13 empty] | VV | 2 | 2 | -1 | 0 | ROZPOCET
| VV |  | "odpočet povrchů" | [15 empty] | VV | 2 | 1 | -1 | 0 | ROZPOCET
| VV |  | "zeleň - st. 0,00-73,40" -(73,40*1,20+0,80*2,0*4)*0,150 |  | -14.172 | [13 empty] | VV | 2 | 2 | -1 | 0 | ROZPOCET
| VV |  | "zámková dlažba - st. 73,40-98,00" -(24,60*1,20+0,80*2,0*1)*0,30 |  | -9.336 | [13 empty] | VV | 2 | 2 | -1 | 0 | ROZPOCET
| VV |  | Mezisoučet |  | 318.524 | [13 empty] | VV | 2 | 3 | -1 | 0 | ROZPOCET
| VV |  | "výtlak Vs3" | [15 empty] | VV | 2 | 1 | -1 | 0 | ROZPOCET
| VV |  | "st. 0,00-1,00" 1,00*0,90*2,0 |  | 1.8 | [13 empty] | VV | 2 | 2 | -1 | 0 | ROZPOCET
| VV |  | Mezisoučet |  | 1.8 | [13 empty] | VV | 2 | 3 | -1 | 0 | ROZPOCET
| VV |  | "odbočky" 2025,80*1,00*2,50 |  | 5064.5 | [13 empty] | VV | 2 | 2 | -1 | 0 | ROZPOCET
| VV |  | "odpočet povrchů" | [15 empty] | VV | 2 | 1 | -1 | 0 | ROZPOCET
| VV |  | "zeleň" -1012,90*1,00*0,150 |  | -151.935 | [13 empty] | VV | 2 | 2 | -1 | 0 | ROZPOCET
| VV |  | "asf. komunikace" -506,45*1,00*0,40 |  | -202.58 | [13 empty] | VV | 2 | 2 | -1 | 0 | ROZPOCET
| VV |  | "zámková dlažba" -253,20*1,00*0,30 |  | -75.96 | [13 empty] | VV | 2 | 2 | -1 | 0 | ROZPOCET
| VV |  | "beton" -253,25*1,00*0,40 |  | -101.3 | [13 empty] | VV | 2 | 2 | -1 | 0 | ROZPOCET
| VV |  | Mezisoučet |  | 4532.725 | [13 empty] | VV | 2 | 3 | -1 | 0 | ROZPOCET
| VV |  | Součet |  | 19579.759 | [13 empty] | VV | 2 | 4 | -1 | 0 | ROZPOCET
| VV |  | "podíl zeminy 50%" 19579,759*0,50 |  | 9789.88 | [13 empty] | VV | 2 | 2 | -1 | 1 | ROZPOCET
23 | K | 132202201 | Hloubení rýh š přes 600 do 2000 mm ručním nebo pneum nářadím v soudržných horninách tř. 3 | m3 | 69 | 151 | 10419 | CS ÚRS 2014 01 |  |  | základní |  | 0 | 0 | 0 | 0 | 0 | 4 | K | 2 |  |  |  | ROZPOCET | 10419 | 0 | 0 | 0 | 0 | 1 | 10419 | 4 | 574799318
| PP |  | Hloubení zapažených i nezapažených rýh šířky přes 600 do 2 000 mm ručním nebo pneumatickým nářadím s urovnáním dna do předepsaného profilu a spádu v horninách tř. 3 soudržných | [15 empty] | PP | 2
| PSC |  | Poznámka k souboru cen: 1. V cenách jsou započteny i náklady na přehození výkopku na přilehlém terénu na vzdálenost do 5 m od podélné osy rýhy nebo naložení výkopku na dopravní prostředek. 2. V cenách 10-2201 až 40-2202 je započítán i svislý přesun horniny po házečkách do 2 metrů | [15 empty] | PSC | 2
| VV |  | "sondy pro ověření polohy kan. stok" 2,0*0,60*2,0*22 |  | 52.8 | [13 empty] | VV | 2 | 2 | -1 | 0 | ROZPOCET
| VV |  | "sondy pro ověření polohy inž. sítí" 1,50*0,60*1,50*12 |  | 16.2 | [13 empty] | VV | 2 | 2 | -1 | 0 | ROZPOCET
| VV |  | Součet |  | 69 | [13 empty] | VV | 2 | 4 | -1 | 1 | ROZPOCET
24 | K | 132301204 | Hloubení rýh š do 2000 mm v hornině tř. 4 objemu přes 5000 m3 | m3 | 4894.94 | 70 | 342645.8 | CS ÚRS 2014 01 |  |  | základní |  | 0 | 0 | 0 | 0 | 0 | 4 | K | 2 |  |  |  | ROZPOCET | 342645.8 | 0 | 0 | 0 | 0 | 1 | 342645.8 | 4 | -1420841057
| PP |  | Hloubení zapažených i nezapažených rýh šířky přes 600 do 2 000 mm s urovnáním dna do předepsaného profilu a spádu v hornině tř. 4 přes 5 000 m3 | [15 empty] | PP | 2
| PSC |  | Poznámka k souboru cen: 1. V cenách jsou započteny i náklady na případné nutné přemístění výkopku ve výkopišti na vzdálenost do 3 m a na přehození výkopku na přilehlém terénu na vzdálenost do 5 m od okraje jámy nebo naložení na dopravní prostředek. 2. Hloubení rýh při lesnicko-technických melioracích se oceňuje: a) ve stržích cenami platnými pro objem výkopu do 100 m3, i když skutečný objem výkopu je větší, b) mimo strže pro příčná a podélná zpevnění dna a břehů pod obrysem výkopu pro koryta vodotečí, zejména pro konstrukce těles, stupňů, boků, předprahů, prahů, odháněk, výhonů a pro základy zdí, dlažeb, rovnanin, plůtků a hatí, pro jakoukoliv šířku rýhy, při objemu do 100 m3 cenami příslušnými pro objem výkopu do 100 m3 a při jakémkoliv objemu výkopu přes 100 m3 cenami příslušnými pro objem výkopu přes 100 do 1 000 m3. 3. Náklady na svislé přemístění výkopku nad 1 m hloubky se určí dle ustanovení článku č. 3161 všeobecných podmínek katalogu. 4. Předepisuje-li projekt hloubit rýhy popsané v poznámce č. 1 v horninách 5 až 7 bez použití trhavin, oceňuje se toto hloubení: a) v suchu nebo mokru cenami 138 40-1201, 138 50-1201 a 138 60-1201 Dolamování hloubených vykopávek, b) v tekoucí vodě při jakékoliv její rychlosti individuálně. 5. Ceny nelze použít pro hloubení rýh a hloubky přes 16 m. Tyto práce se oceňují individuálně. | [15 empty] | PSC | 2
| VV |  | "viz pol. 132201204" | [15 empty] | VV | 2 | 1 | -1 | 0 | ROZPOCET
| VV |  | "podíl zeminy 25%" 19579,759*0,25 |  | 4894.94 | [13 empty] | VV | 2 | 2 | -1 | 1 | ROZPOCET
25 | K | 132401201 | Hloubení rýh š do 2000 mm v hornině tř. 5 | m3 | 2936.964 | 300 | 881089.2 | CS ÚRS 2014 01 |  |  | základní |  | 0 | 0.010464 | 30.7337 | 0 | 0 | 4 | K | 2 |  |  |  | ROZPOCET | 881089.2 | 0 | 0 | 0 | 0 | 1 | 881089.2 | 4 | -1797623914
| PP |  | Hloubení zapažených i nezapažených rýh šířky přes 600 do 2 000 mm s urovnáním dna do předepsaného profilu a spádu v hornině tř. 5 pro jakékoliv množství | [15 empty] | PP | 2
| PSC |  | Poznámka k souboru cen: 1. V cenách jsou započteny i náklady na případné nutné přemístění výkopku ve výkopišti na vzdálenost do 3 m a na přehození výkopku na přilehlém terénu na vzdálenost do 5 m od okraje jámy nebo naložení na dopravní prostředek. 2. Hloubení rýh při lesnicko-technických melioracích se oceňuje: a) ve stržích cenami platnými pro objem výkopu do 100 m3, i když skutečný objem výkopu je větší, b) mimo strže pro příčná a podélná zpevnění dna a břehů pod obrysem výkopu pro koryta vodotečí, zejména pro konstrukce těles, stupňů, boků, předprahů, prahů, odháněk, výhonů a pro základy zdí, dlažeb, rovnanin, plůtků a hatí, pro jakoukoliv šířku rýhy, při objemu do 100 m3 cenami příslušnými pro objem výkopu do 100 m3 a při jakémkoliv objemu výkopu přes 100 m3 cenami příslušnými pro objem výkopu přes 100 do 1 000 m3. 3. Náklady na svislé přemístění výkopku nad 1 m hloubky se určí dle ustanovení článku č. 3161 všeobecných podmínek katalogu. 4. Předepisuje-li projekt hloubit rýhy popsané v poznámce č. 1 v horninách 5 až 7 bez použití trhavin, oceňuje se toto hloubení: a) v suchu nebo mokru cenami 138 40-1201, 138 50-1201 a 138 60-1201 Dolamování hloubených vykopávek, b) v tekoucí vodě při jakékoliv její rychlosti individuálně. 5. Ceny nelze použít pro hloubení rýh a hloubky přes 16 m. Tyto práce se oceňují individuálně. | [15 empty] | PSC | 2
| VV |  | "viz pol. 132201204" | [15 empty] | VV | 2 | 1 | -1 | 0 | ROZPOCET
| VV |  | "podíl zeminy 15%" 19579,759*0,15 |  | 2936.964 | [13 empty] | VV | 2 | 2 | -1 | 1 | ROZPOCET
26 | K | 132501201 | Hloubení rýh š do 2000 mm v hornině tř. 6 | m3 | 1957.976 | 380 | 744030.88 | CS ÚRS 2014 01 |  |  | základní |  | 0 | 0.017051 | 33.3856 | 0 | 0 | 4 | K | 2 |  |  |  | ROZPOCET | 744030.88 | 0 | 0 | 0 | 0 | 1 | 744030.88 | 4 | 780163621
| PP |  | Hloubení zapažených i nezapažených rýh šířky přes 600 do 2 000 mm s urovnáním dna do předepsaného profilu a spádu v hornině 6 pro jakékoliv množství | [15 empty] | PP | 2
| PSC |  | Poznámka k souboru cen: 1. V cenách jsou započteny i náklady na případné nutné přemístění výkopku ve výkopišti na vzdálenost do 3 m a na přehození výkopku na přilehlém terénu na vzdálenost do 5 m od okraje jámy nebo naložení na dopravní prostředek. 2. Hloubení rýh při lesnicko-technických melioracích se oceňuje: a) ve stržích cenami platnými pro objem výkopu do 100 m3, i když skutečný objem výkopu je větší, b) mimo strže pro příčná a podélná zpevnění dna a břehů pod obrysem výkopu pro koryta vodotečí, zejména pro konstrukce těles, stupňů, boků, předprahů, prahů, odháněk, výhonů a pro základy zdí, dlažeb, rovnanin, plůtků a hatí, pro jakoukoliv šířku rýhy, při objemu do 100 m3 cenami příslušnými pro objem výkopu do 100 m3 a při jakémkoliv objemu výkopu přes 100 m3 cenami příslušnými pro objem výkopu přes 100 do 1 000 m3. 3. Náklady na svislé přemístění výkopku nad 1 m hloubky se určí dle ustanovení článku č. 3161 všeobecných podmínek katalogu. 4. Předepisuje-li projekt hloubit rýhy popsané v poznámce č. 1 v horninách 5 až 7 bez použití trhavin, oceňuje se toto hloubení: a) v suchu nebo mokru cenami 138 40-1201, 138 50-1201 a 138 60-1201 Dolamování hloubených vykopávek, b) v tekoucí vodě při jakékoliv její rychlosti individuálně. 5. Ceny nelze použít pro hloubení rýh a hloubky přes 16 m. Tyto práce se oceňují individuálně. | [15 empty] | PSC | 2
| VV |  | "viz pol. 132201204" | [15 empty] | VV | 2 | 1 | -1 | 0 | ROZPOCET
| VV |  | "podíl zeminy 10%" 19579,759*0,10 |  | 1957.976 | [13 empty] | VV | 2 | 2 | -1 | 1 | ROZPOCET
27 | K | 133201102 | Hloubení šachet v hornině tř. 3 objemu přes 100 m3 | m3 | 50.182 | 70 | 3512.74 | CS ÚRS 2014 01 |  |  | základní |  | 0 | 0 | 0 | 0 | 0 | 4 | K | 2 |  |  |  | ROZPOCET | 3512.74 | 0 | 0 | 0 | 0 | 1 | 3512.74 | 4 | 1341258290
| PP |  | Hloubení zapažených i nezapažených šachet s případným nutným přemístěním výkopku ve výkopišti v hornině tř. 3 přes 100 m3 | [15 empty] | PP | 2
| PSC |  | Poznámka k souboru cen: 1. Ceny 10-1101 až 40-1101 jsou určeny jen pro šachty hloubky do 12 m. Šachty větších hloubek se oceňují individuálně. 2. V cenách jsou započteny i náklady na: a) svislé přemístění výkopku, b) urovnání dna do předepsaného profilu a spádu. c) přehození výkopku na přilehlém terénu na vzdálenost do 5 m od hrany šachty nebo naložení na dopravní prostředek. 3. V cenách nejsou započteny náklady na roubení. 4. Pažení šachet bentonitovou suspenzí se oceňuje takto: a) dodání bentonitové suspenze cenou 239 68-1711 Bentonitová suspenze pro pažení rýh pro podzemní stěny – její výroba katalogu 800-2 Zvlášní zakládání objektů; množství v m2 se určí jako součin objemu vyhloubeného prostoru (v m3) a koeficientu 1,667, b) doplnění bentonitové suspenze se ocení cenou 239 68-4111 Doplnění bentonitové suspenze katalogu 800-2 Zvlášní zakládání objektů. 5. Vodorovné přemístění výkopku ze šachet, pažených bentonitovou suspenzí, se oceňuje cenami souboru cen 162 . 0-31 Vodorovné přemístění výkopku z rýh podzemních stěn, vodorovné přemístění znehodnocené bentonitové suspenze se oceňuje cenami souboru cen 162 . . -4 . Vodorovné přemístění znehodnocené suspenze katalogu 800-2 Zvláštní zakládání objektů. | [15 empty] | PSC | 2
| VV |  | "dle výkresů čerpací stanice" | [15 empty] | VV | 2 | 1 | -1 | 0 | ROZPOCET
| VV |  | "ČS2" | [15 empty] | VV | 2 | 1 | -1 | 0 | ROZPOCET
| VV |  | 3,040*3,040*5,580 |  | 51.568 | [13 empty] | VV | 2 | 2 | -1 | 0 | ROZPOCET
| VV |  | "odpočet povrchů" | [15 empty] | VV | 2 | 1 | -1 | 0 | ROZPOCET
| VV |  | "zeleň" -3,040*3,040*0,150 |  | -1.386 | [13 empty] | VV | 2 | 2 | -1 | 0 | ROZPOCET
| VV |  | Mezisoučet |  | 50.182 | [13 empty] | VV | 2 | 3 | -1 | 0 | ROZPOCET
| VV |  | "ČS3" | [15 empty] | VV | 2 | 1 | -1 | 0 | ROZPOCET
| VV |  | 3,040*3,040*5,580 |  | 51.568 | [13 empty] | VV | 2 | 2 | -1 | 0 | ROZPOCET
| VV |  | "odpočet povrchů" | [15 empty] | VV | 2 | 1 | -1 | 0 | ROZPOCET
| VV |  | "zeleň" -3,040*3,040*0,150 |  | -1.386 | [13 empty] | VV | 2 | 2 | -1 | 0 | ROZPOCET
| VV |  | Mezisoučet |  | 50.182 | [13 empty] | VV | 2 | 3 | -1 | 0 | ROZPOCET
| VV |  | Součet |  | 100.364 | [13 empty] | VV | 2 | 4 | -1 | 0 | ROZPOCET
| VV |  | "podíl zeminy 50%" 100,364*0,50 |  | 50.182 | [13 empty] | VV | 2 | 2 | -1 | 1 | ROZPOCET
28 | K | 133301102 | Hloubení šachet v hornině tř. 4 objemu přes 100 m3 | m3 | 25.091 | 70 | 1756.37 | CS ÚRS 2014 01 |  |  | základní |  | 0 | 0 | 0 | 0 | 0 | 4 | K | 2 |  |  |  | ROZPOCET | 1756.37 | 0 | 0 | 0 | 0 | 1 | 1756.37 | 4 | 1645575700
| PP |  | Hloubení zapažených i nezapažených šachet s případným nutným přemístěním výkopku ve výkopišti v hornině tř. 4 přes 100 m3 | [15 empty] | PP | 2
| PSC |  | Poznámka k souboru cen: 1. Ceny 10-1101 až 40-1101 jsou určeny jen pro šachty hloubky do 12 m. Šachty větších hloubek se oceňují individuálně. 2. V cenách jsou započteny i náklady na: a) svislé přemístění výkopku, b) urovnání dna do předepsaného profilu a spádu. c) přehození výkopku na přilehlém terénu na vzdálenost do 5 m od hrany šachty nebo naložení na dopravní prostředek. 3. V cenách nejsou započteny náklady na roubení. 4. Pažení šachet bentonitovou suspenzí se oceňuje takto: a) dodání bentonitové suspenze cenou 239 68-1711 Bentonitová suspenze pro pažení rýh pro podzemní stěny – její výroba katalogu 800-2 Zvlášní zakládání objektů; množství v m2 se určí jako součin objemu vyhloubeného prostoru (v m3) a koeficientu 1,667, b) doplnění bentonitové suspenze se ocení cenou 239 68-4111 Doplnění bentonitové suspenze katalogu 800-2 Zvlášní zakládání objektů. 5. Vodorovné přemístění výkopku ze šachet, pažených bentonitovou suspenzí, se oceňuje cenami souboru cen 162 . 0-31 Vodorovné přemístění výkopku z rýh podzemních stěn, vodorovné přemístění znehodnocené bentonitové suspenze se oceňuje cenami souboru cen 162 . . -4 . Vodorovné přemístění znehodnocené suspenze katalogu 800-2 Zvláštní zakládání objektů. | [15 empty] | PSC | 2
| VV |  | "viz pol. 133201102" | [15 empty] | VV | 2 | 1 | -1 | 0 | ROZPOCET
| VV |  | "podíl zeminy 25%" 100,364*0,25 |  | 25.091 | [13 empty] | VV | 2 | 2 | -1 | 1 | ROZPOCET
29 | K | 133401101 | Hloubení šachet v hornině tř. 5 | m3 | 15.055 | 250 | 3763.75 | CS ÚRS 2014 01 |  |  | základní |  | 0 | 0.0035496 | 0.053439 | 0 | 0 | 4 | K | 2 |  |  |  | ROZPOCET | 3763.75 | 0 | 0 | 0 | 0 | 1 | 3763.75 | 4 | -2094356653
| PP |  | Hloubení zapažených i nezapažených šachet s případným nutným přemístěním výkopku ve výkopišti v hornině tř. 5 pro jakýkoliv objem výkopu | [15 empty] | PP | 2
| PSC |  | Poznámka k souboru cen: 1. Ceny 10-1101 až 40-1101 jsou určeny jen pro šachty hloubky do 12 m. Šachty větších hloubek se oceňují individuálně. 2. V cenách jsou započteny i náklady na: a) svislé přemístění výkopku, b) urovnání dna do předepsaného profilu a spádu. c) přehození výkopku na přilehlém terénu na vzdálenost do 5 m od hrany šachty nebo naložení na dopravní prostředek. 3. V cenách nejsou započteny náklady na roubení. 4. Pažení šachet bentonitovou suspenzí se oceňuje takto: a) dodání bentonitové suspenze cenou 239 68-1711 Bentonitová suspenze pro pažení rýh pro podzemní stěny – její výroba katalogu 800-2 Zvlášní zakládání objektů; množství v m2 se určí jako součin objemu vyhloubeného prostoru (v m3) a koeficientu 1,667, b) doplnění bentonitové suspenze se ocení cenou 239 68-4111 Doplnění bentonitové suspenze katalogu 800-2 Zvlášní zakládání objektů. 5. Vodorovné přemístění výkopku ze šachet, pažených bentonitovou suspenzí, se oceňuje cenami souboru cen 162 . 0-31 Vodorovné přemístění výkopku z rýh podzemních stěn, vodorovné přemístění znehodnocené bentonitové suspenze se oceňuje cenami souboru cen 162 . . -4 . Vodorovné přemístění znehodnocené suspenze katalogu 800-2 Zvláštní zakládání objektů. | [15 empty] | PSC | 2
| VV |  | "viz pol. 133201102" | [15 empty] | VV | 2 | 1 | -1 | 0 | ROZPOCET
| VV |  | "podíl zeminy 15%" 100,364*0,15 |  | 15.055 | [13 empty] | VV | 2 | 2 | -1 | 1 | ROZPOCET
30 | K | 133501101 | Hloubení šachet v hornině tř. 6 | m3 | 10.036 | 330 | 3311.88 | CS ÚRS 2014 01 |  |  | základní |  | 0 | 0.015577 | 0.15633 | 0 | 0 | 4 | K | 2 |  |  |  | ROZPOCET | 3311.88 | 0 | 0 | 0 | 0 | 1 | 3311.88 | 4 | -1154194870
| PP |  | Hloubení zapažených i nezapažených šachet s případným nutným přemístěním výkopku ve výkopišti v hornině tř. 6 pro jakýkoliv objem výkopu | [15 empty] | PP | 2
| PSC |  | Poznámka k souboru cen: 1. Ceny 10-1101 až 40-1101 jsou určeny jen pro šachty hloubky do 12 m. Šachty větších hloubek se oceňují individuálně. 2. V cenách jsou započteny i náklady na: a) svislé přemístění výkopku, b) urovnání dna do předepsaného profilu a spádu. c) přehození výkopku na přilehlém terénu na vzdálenost do 5 m od hrany šachty nebo naložení na dopravní prostředek. 3. V cenách nejsou započteny náklady na roubení. 4. Pažení šachet bentonitovou suspenzí se oceňuje takto: a) dodání bentonitové suspenze cenou 239 68-1711 Bentonitová suspenze pro pažení rýh pro podzemní stěny – její výroba katalogu 800-2 Zvlášní zakládání objektů; množství v m2 se určí jako součin objemu vyhloubeného prostoru (v m3) a koeficientu 1,667, b) doplnění bentonitové suspenze se ocení cenou 239 68-4111 Doplnění bentonitové suspenze katalogu 800-2 Zvlášní zakládání objektů. 5. Vodorovné přemístění výkopku ze šachet, pažených bentonitovou suspenzí, se oceňuje cenami souboru cen 162 . 0-31 Vodorovné přemístění výkopku z rýh podzemních stěn, vodorovné přemístění znehodnocené bentonitové suspenze se oceňuje cenami souboru cen 162 . . -4 . Vodorovné přemístění znehodnocené suspenze katalogu 800-2 Zvláštní zakládání objektů. | [15 empty] | PSC | 2
| VV |  | "viz pol. 133201102" | [15 empty] | VV | 2 | 1 | -1 | 0 | ROZPOCET
| VV |  | "podíl zeminy 10%" 100,364*0,10 |  | 10.036 | [13 empty] | VV | 2 | 2 | -1 | 1 | ROZPOCET
31 | K | 151821111 | Osazení a odstranění pažicího boxu středního hl výkopu do 3,5 m š do 1,2 m | m2 | 38196.921 | 22.4 | 855611.03 | CS ÚRS 2014 01 |  |  | základní |  | 0 | 0 | 0 | 0 | 0 | 4 | K | 2 |  |  |  | ROZPOCET | 855611.03 | 0 | 0 | 0 | 0 | 1 | 855611.03 | 4 | 1112533894
| PP |  | Pažicí boxy pro pažení a rozepření stěn rýh podzemního vedení střední osazení a odstranění hloubka výkopu do 3,5 m, šířka do 1,2 m | [15 empty] | PP | 2
| PSC |  | Poznámka k souboru cen: 1. Množství měrných jednotek pažicích boxů se určuje v m2 obou ploch stěn výkopu, které je třeba pažit. 2. Množství měrných jednotek příplatku odpovídá výměře stanovené pro položky pažicích boxů. Tato výměra se násobí počtem dnů, po které je průměrně zapažen 1 m2 výkopu (nejedná se o celkový počet dní pažení výkopu). | [15 empty] | PSC | 2
| VV |  | "dle výkresů podélných profilů" | [15 empty] | VV | 2 | 1 | -1 | 0 | ROZPOCET
| VV |  | "stoka A" | [15 empty] | VV | 2 | 1 | -1 | 0 | ROZPOCET
| VV |  | "st. 0,00-11,40" 47,675/1,20*2 |  | 79.458 | [13 empty] | VV | 2 | 2 | -1 | 0 | ROZPOCET
| VV |  | "st. 11,40-41,30" 125,759/1,20*2 |  | 209.598 | [13 empty] | VV | 2 | 2 | -1 | 0 | ROZPOCET
| VV |  | "st. 41,30-74,20" 118,440/1,20*2 |  | 197.4 | [13 empty] | VV | 2 | 2 | -1 | 0 | ROZPOCET
| VV |  | "st. 74,20-80,90" 19,376/1,20*2 |  | 32.293 | [13 empty] | VV | 2 | 2 | -1 | 0 | ROZPOCET
| VV |  | "st. 80,90-101,90" 69,048/1,20*2 |  | 115.08 | [13 empty] | VV | 2 | 2 | -1 | 0 | ROZPOCET
| VV |  | "st. 101,90-105,50" 12,874/1,20*2 |  | 21.457 | [13 empty] | VV | 2 | 2 | -1 | 0 | ROZPOCET
| VV |  | "st. 105,50-176,68" 222,936/1,20*2 |  | 371.56 | [13 empty] | VV | 2 | 2 | -1 | 0 | ROZPOCET
| VV |  | "st. 176,68-246,10" 222,005/1,20*2 |  | 370.008 | [13 empty] | VV | 2 | 2 | -1 | 0 | ROZPOCET
| VV |  | "st. 246,10-300,00" 184,338/1,20*2 |  | 307.23 | [13 empty] | VV | 2 | 2 | -1 | 0 | ROZPOCET
| VV |  | "st. 300,00-310,00" 33,720/1,20*2 |  | 56.2 | [13 empty] | VV | 2 | 2 | -1 | 0 | ROZPOCET
| VV |  | "st. 310,00-334,00" 89,136/1,20*2 |  | 148.56 | [13 empty] | VV | 2 | 2 | -1 | 0 | ROZPOCET
| VV |  | "st. 334,00-338,90" 17,758/1,20*2 |  | 29.597 | [13 empty] | VV | 2 | 2 | -1 | 0 | ROZPOCET
| VV |  | "st. 338,90-373,10" 122,094/1,20*2 |  | 203.49 | [13 empty] | VV | 2 | 2 | -1 | 0 | ROZPOCET
| VV |  | "st. 373,10-447,23" 253,969/1,20*2 |  | 423.282 | [13 empty] | VV | 2 | 2 | -1 | 0 | ROZPOCET
| VV |  | "st. 447,23-501,40" 186,887/1,20*2 |  | 311.478 | [13 empty] | VV | 2 | 2 | -1 | 0 | ROZPOCET
| VV |  | "st. 501,40-563,25" 195,941/1,20*2 |  | 326.568 | [13 empty] | VV | 2 | 2 | -1 | 0 | ROZPOCET
| VV |  | "st. 563,25-665,11" 339,194/1,20*2 |  | 565.323 | [13 empty] | VV | 2 | 2 | -1 | 0 | ROZPOCET
| VV |  | "st. 665,11-739,85" 242,606/1,20*2 |  | 404.343 | [13 empty] | VV | 2 | 2 | -1 | 0 | ROZPOCET
| VV |  | "st. 739,85-764,63" 64,676/1,20*2 |  | 107.793 | [13 empty] | VV | 2 | 2 | -1 | 0 | ROZPOCET
| VV |  | "dopočet šachet" 0,80*2*(4,76+3,69+2,43+3,03+3,03+2,23+2,31+2,80+3,12+2,43+2,62+2,93+3,03+2,93+2,63+2,96+3,12+2,33*3+2,78+3,39+2,33*3) |  | 112.32 | [13 empty] | VV | 2 | 2 | -1 | 0 | ROZPOCET
| VV |  | "stoka A-1" | [15 empty] | VV | 2 | 1 | -1 | 0 | ROZPOCET
| VV |  | "st. 0,00-22,40" 64,512/1,20*2 |  | 107.52 | [13 empty] | VV | 2 | 2 | -1 | 0 | ROZPOCET
| VV |  | "st. 22,40-32,00" 25,344/1,20*2 |  | 42.24 | [13 empty] | VV | 2 | 2 | -1 | 0 | ROZPOCET
| VV |  | "dopočet šachet" 0,80*2*(3,03+2,13) |  | 8.256 | [13 empty] | VV | 2 | 2 | -1 | 0 | ROZPOCET
| VV |  | "stoka A-2" | [15 empty] | VV | 2 | 1 | -1 | 0 | ROZPOCET
| VV |  | "st. 0,00-38,01" 114,030/1,20*2 |  | 190.05 | [13 empty] | VV | 2 | 2 | -1 | 0 | ROZPOCET
| VV |  | "st. 38,01-105,00" 191,323/1,20*2 |  | 318.872 | [13 empty] | VV | 2 | 2 | -1 | 0 | ROZPOCET
| VV |  | "st. 105,00-145,00" 113,280/1,20*2 |  | 188.8 | [13 empty] | VV | 2 | 2 | -1 | 0 | ROZPOCET
| VV |  | "st. 145,00-191,18" 128,011/1,20*2 |  | 213.352 | [13 empty] | VV | 2 | 2 | -1 | 0 | ROZPOCET
| VV |  | "st. 191,18-258,18" 191,352/1,20*2 |  | 318.92 | [13 empty] | VV | 2 | 2 | -1 | 0 | ROZPOCET
| VV |  | "dopočet šachet" 0,80*2*(2,80+2,33*8+2,43) |  | 38.192 | [13 empty] | VV | 2 | 2 | -1 | 0 | ROZPOCET
| VV |  | "stoka A-3" | [15 empty] | VV | 2 | 1 | -1 | 0 | ROZPOCET
| VV |  | "st. 0,00-8,57" 30,235/1,20*2 |  | 50.392 | [13 empty] | VV | 2 | 2 | -1 | 0 | ROZPOCET
| VV |  | "st. 8,57-31,57" 70,104/1,20*2 |  | 116.84 | [13 empty] | VV | 2 | 2 | -1 | 0 | ROZPOCET
| VV |  | "dopočet šachet" 0,80*2*(2,83+3,05+2,33) |  | 13.136 | [13 empty] | VV | 2 | 2 | -1 | 0 | ROZPOCET
| VV |  | "stoka B" | [15 empty] | VV | 2 | 1 | -1 | 0 | ROZPOCET
| VV |  | "st. 0,00-3,00" 8,586/1,20*2 |  | 14.31 | [13 empty] | VV | 2 | 2 | -1 | 0 | ROZPOCET
| VV |  | "st. 3,00-4,80" 4,331/1,20*2 |  | 7.218 | [13 empty] | VV | 2 | 2 | -1 | 0 | ROZPOCET
| VV |  | "st. 4,80-12,80" 28,368/1,20*2 |  | 47.28 | [13 empty] | VV | 2 | 2 | -1 | 0 | ROZPOCET
| VV |  | "st. 12,80-16,40" 11,837/1,20*2 |  | 19.728 | [13 empty] | VV | 2 | 2 | -1 | 0 | ROZPOCET
| VV |  | "st. 16,40-21,20" 8,928/1,20*2 |  | 14.88 | [13 empty] | VV | 2 | 2 | -1 | 0 | ROZPOCET
| VV |  | "st. 21,20-26,00" 14,40/1,20*2 |  | 24 | [13 empty] | VV | 2 | 2 | -1 | 0 | ROZPOCET
| VV |  | "st. 26,00-28,50" 10,860/1,20*2 |  | 18.1 | [13 empty] | VV | 2 | 2 | -1 | 0 | ROZPOCET
| VV |  | "st. 28,50-73,96" 170,748/1,20*2 |  | 284.58 | [13 empty] | VV | 2 | 2 | -1 | 0 | ROZPOCET
| VV |  | "st. 73,96-83,30" 30,654/1,20*2 |  | 51.09 | [13 empty] | VV | 2 | 2 | -1 | 0 | ROZPOCET
| VV |  | "st. 83,30-127,70" 145,454/1,20*2 |  | 242.423 | [13 empty] | VV | 2 | 2 | -1 | 0 | ROZPOCET
| VV |  | "st. 127,70-146,30" 60,934/1,20*2 |  | 101.557 | [13 empty] | VV | 2 | 2 | -1 | 0 | ROZPOCET
| VV |  | "st. 146,30-286,10" 437,015/1,20*2 |  | 728.358 | [13 empty] | VV | 2 | 2 | -1 | 0 | ROZPOCET
| VV |  | "st. 286,10-320,00" 99,463/1,20*2 |  | 165.772 | [13 empty] | VV | 2 | 2 | -1 | 0 | ROZPOCET
| VV |  | "st. 320,00-344,80" 74,102/1,20*2 |  | 123.503 | [13 empty] | VV | 2 | 2 | -1 | 0 | ROZPOCET
| VV |  | "st. 344,80-369,80" 74,10/1,20*2 |  | 123.5 | [13 empty] | VV | 2 | 2 | -1 | 0 | ROZPOCET
| VV |  | "st. 369,80-401,00" 95,285/1,20*2 |  | 158.808 | [13 empty] | VV | 2 | 2 | -1 | 0 | ROZPOCET
| VV |  | "st. 401,00-414,30" 44,528/1,20*2 |  | 74.213 | [13 empty] | VV | 2 | 2 | -1 | 0 | ROZPOCET
| VV |  | "st. 414,30-453,60" 130,633/1,20*2 |  | 217.722 | [13 empty] | VV | 2 | 2 | -1 | 0 | ROZPOCET
| VV |  | "st. 453,60-467,00" 42,853/1,20*2 |  | 71.422 | [13 empty] | VV | 2 | 2 | -1 | 0 | ROZPOCET
| VV |  | "st. 467,00-473,59" 21,035/1,20*2 |  | 35.058 | [13 empty] | VV | 2 | 2 | -1 | 0 | ROZPOCET
| VV |  | "st. 473,59-488,40" 47,096/1,20*2 |  | 78.493 | [13 empty] | VV | 2 | 2 | -1 | 0 | ROZPOCET
| VV |  | "st. 488,40-494,70" 19,051/1,20*2 |  | 31.752 | [13 empty] | VV | 2 | 2 | -1 | 0 | ROZPOCET
| VV |  | "st. 494,70-512,68" 56,853/1,20*2 |  | 94.755 | [13 empty] | VV | 2 | 2 | -1 | 0 | ROZPOCET
| VV |  | "st. 512,68-532,10" 61,523/1,20*2 |  | 102.538 | [13 empty] | VV | 2 | 2 | -1 | 0 | ROZPOCET
| VV |  | "st. 532,10-578,30" 129,175/1,20*2 |  | 215.292 | [13 empty] | VV | 2 | 2 | -1 | 0 | ROZPOCET
| VV |  | "st. 578,30-606,57" 91,595/1,20*2 |  | 152.658 | [13 empty] | VV | 2 | 2 | -1 | 0 | ROZPOCET
| VV |  | "st. 606,57-626,50" 71,748/1,20*2 |  | 119.58 | [13 empty] | VV | 2 | 2 | -1 | 0 | ROZPOCET
| VV |  | "st. 626,50-667,00" 137,295/1,20*2 |  | 228.825 | [13 empty] | VV | 2 | 2 | -1 | 0 | ROZPOCET
| VV |  | "st. 667,00-682,50" 51,615/1,20*2 |  | 86.025 | [13 empty] | VV | 2 | 2 | -1 | 0 | ROZPOCET
| VV |  | "st. 682,50-688,70" 20,758/1,20*2 |  | 34.597 | [13 empty] | VV | 2 | 2 | -1 | 0 | ROZPOCET
| VV |  | "st. 688,70-701,51" 43,810/1,20*2 |  | 73.017 | [13 empty] | VV | 2 | 2 | -1 | 0 | ROZPOCET
| VV |  | "st. 701,51-720,59" 63,651/1,20*2 |  | 106.085 | [13 empty] | VV | 2 | 2 | -1 | 0 | ROZPOCET
| VV |  | "st. 720,59-767,59" 159,894/1,20*2 |  | 266.49 | [13 empty] | VV | 2 | 2 | -1 | 0 | ROZPOCET
| VV |  | "st. 767,59-772,70" 18,797/1,20*2 |  | 31.328 | [13 empty] | VV | 2 | 2 | -1 | 0 | ROZPOCET
| VV |  | "st. 772,70-800,00" 95,004/1,20*2 |  | 158.34 | [13 empty] | VV | 2 | 2 | -1 | 0 | ROZPOCET
| VV |  | "st. 800,00-851,40" 166,536/1,20*2 |  | 277.56 | [13 empty] | VV | 2 | 2 | -1 | 0 | ROZPOCET
| VV |  | "st. 851,40-866,70" 45,808/1,20*2 |  | 76.347 | [13 empty] | VV | 2 | 2 | -1 | 0 | ROZPOCET
| VV |  | "st. 866,70-913,30" 142,596/1,20*2 |  | 237.66 | [13 empty] | VV | 2 | 2 | -1 | 0 | ROZPOCET
| VV |  | "st. 913,30-950,70" 117,586/1,20*2 |  | 195.977 | [13 empty] | VV | 2 | 2 | -1 | 0 | ROZPOCET
| VV |  | "st. 950,70-1026,45" 228,614/1,20*2 |  | 381.023 | [13 empty] | VV | 2 | 2 | -1 | 0 | ROZPOCET
| VV |  | "dopočet šachet" 0,80*2*(3,55+2,67+2,70+2,67+2,55+2,43+2,50+2,46+2,53+2,80+2,60+2,93+2,58+2,31+3,09+2,82+2,76+2,79+2,73+2,93+2,63+3,04+2,86) |  | 100.688 | [13 empty] | VV | 2 | 2 | -1 | 0 | ROZPOCET
| VV |  | 0,80*2*(2,92+2,53+2,45+2,62+2,63+2,36) |  | 24.816 | [13 empty] | VV | 2 | 2 | -1 | 0 | ROZPOCET
| VV |  | "stoka C" | [15 empty] | VV | 2 | 1 | -1 | 0 | ROZPOCET
| VV |  | "st. 0,00-1,90" 6,418/1,20*2 |  | 10.697 | [13 empty] | VV | 2 | 2 | -1 | 0 | ROZPOCET
| VV |  | "st. 1,90-16,20" 42,385/1,20*2 |  | 70.642 | [13 empty] | VV | 2 | 2 | -1 | 0 | ROZPOCET
| VV |  | "st. 16,20-24,50" 21,613/1,20*2 |  | 36.022 | [13 empty] | VV | 2 | 2 | -1 | 0 | ROZPOCET
| VV |  | "st. 24,50-26,14" 4,133/1,20*2 |  | 6.888 | [13 empty] | VV | 2 | 2 | -1 | 0 | ROZPOCET
| VV |  | "st. 26,14-33,70" 20,321/1,20*2 |  | 33.868 | [13 empty] | VV | 2 | 2 | -1 | 0 | ROZPOCET
| VV |  | "st. 33,70-44,80" 32,767/1,20*2 |  | 54.612 | [13 empty] | VV | 2 | 2 | -1 | 0 | ROZPOCET
| VV |  | "st. 44,80-45,90" 3,043/1,20*2 |  | 5.072 | [13 empty] | VV | 2 | 2 | -1 | 0 | ROZPOCET
| VV |  | "st. 45,90-52,70" 26,846/1,20*2 |  | 44.743 | [13 empty] | VV | 2 | 2 | -1 | 0 | ROZPOCET
| VV |  | "st. 52,70-58,80" 31,476/1,20*2 |  | 52.46 | [13 empty] | VV | 2 | 2 | -1 | 0 | ROZPOCET
| VV |  | "st. 58,80-75,60" 68,242/1,20*2 |  | 113.737 | [13 empty] | VV | 2 | 2 | -1 | 0 | ROZPOCET
| VV |  | "st. 75,60-82,04" 19,127/1,20*2 |  | 31.878 | [13 empty] | VV | 2 | 2 | -1 | 0 | ROZPOCET
| VV |  | "st. 82,04-87,50" 16,806/1,20*2 |  | 28.01 | [13 empty] | VV | 2 | 2 | -1 | 0 | ROZPOCET
| VV |  | "st. 87,50-95,04" 24,520/1,20*2 |  | 40.867 | [13 empty] | VV | 2 | 2 | -1 | 0 | ROZPOCET
| VV |  | "st. 95,04-112,70" 50,013/1,20*2 |  | 83.355 | [13 empty] | VV | 2 | 2 | -1 | 0 | ROZPOCET
| VV |  | "st. 112,70-138,60" 70,552/1,20*2 |  | 117.587 | [13 empty] | VV | 2 | 2 | -1 | 0 | ROZPOCET
| VV |  | "st. 138,60-164,34" 70,734/1,20*2 |  | 117.89 | [13 empty] | VV | 2 | 2 | -1 | 0 | ROZPOCET
| VV |  | "st. 164,34-197,40" 95,213/1,20*2 |  | 158.688 | [13 empty] | VV | 2 | 2 | -1 | 0 | ROZPOCET
| VV |  | "st. 197,40-204,30" 22,522/1,20*2 |  | 37.537 | [13 empty] | VV | 2 | 2 | -1 | 0 | ROZPOCET
| VV |  | "st. 204,30-216,90" 44,906/1,20*2 |  | 74.843 | [13 empty] | VV | 2 | 2 | -1 | 0 | ROZPOCET
| VV |  | "st. 216,90-229,80" 45,821/1,20*2 |  | 76.368 | [13 empty] | VV | 2 | 2 | -1 | 0 | ROZPOCET
| VV |  | "st. 229,80-235,70" 19,824/1,20*2 |  | 33.04 | [13 empty] | VV | 2 | 2 | -1 | 0 | ROZPOCET
| VV |  | "st. 235,70-240,24" 14,928/1,20*2 |  | 24.88 | [13 empty] | VV | 2 | 2 | -1 | 0 | ROZPOCET
| VV |  | "st. 240,24-246,10" 16,912/1,20*2 |  | 28.187 | [13 empty] | VV | 2 | 2 | -1 | 0 | ROZPOCET
| VV |  | "st. 246,10-291,70" 126,950/1,20*2 |  | 211.583 | [13 empty] | VV | 2 | 2 | -1 | 0 | ROZPOCET
| VV |  | "st. 291,70-294,90" 9,504/1,20*2 |  | 15.84 | [13 empty] | VV | 2 | 2 | -1 | 0 | ROZPOCET
| VV |  | "st. 294,90-331,10" 103,604/1,20*2 |  | 172.673 | [13 empty] | VV | 2 | 2 | -1 | 0 | ROZPOCET
| VV |  | "st. 331,10-380,00" 136,431/1,20*2 |  | 227.385 | [13 empty] | VV | 2 | 2 | -1 | 0 | ROZPOCET
| VV |  | "st. 380,00-416,50" 101,616/1,20*2 |  | 169.36 | [13 empty] | VV | 2 | 2 | -1 | 0 | ROZPOCET
| VV |  | "st. 416,50-427,50" 33,00/1,20*2 |  | 55 | [13 empty] | VV | 2 | 2 | -1 | 0 | ROZPOCET
| VV |  | "st. 427,50-431,10" 11,534/1,20*2 |  | 19.223 | [13 empty] | VV | 2 | 2 | -1 | 0 | ROZPOCET
| VV |  | "st. 431,10-455,48" 75,188/1,20*2 |  | 125.313 | [13 empty] | VV | 2 | 2 | -1 | 0 | ROZPOCET
| VV |  | "dopočet šachet" 0,80*2*(2,31+2,03+3,63+2,34+2,63+2,33+2,13+2,73+2,63+2,43+2,43+2,23+2,33+2,73+2,53) |  | 59.904 | [13 empty] | VV | 2 | 2 | -1 | 0 | ROZPOCET
| VV |  | "výtlak Vs2" | [15 empty] | VV | 2 | 1 | -1 | 0 | ROZPOCET
| VV |  | "st. 0,00-8,50" 14,573/0,90*2 |  | 32.384 | [13 empty] | VV | 2 | 2 | -1 | 0 | ROZPOCET
| VV |  | "st. 8,50-18,40" 16,840/0,90*2 |  | 37.422 | [13 empty] | VV | 2 | 2 | -1 | 0 | ROZPOCET
| VV |  | "st. 18,40-26,47" 12,928/0,90*2 |  | 28.729 | [13 empty] | VV | 2 | 2 | -1 | 0 | ROZPOCET
| VV |  | "stoka C-4" | [15 empty] | VV | 2 | 1 | -1 | 0 | ROZPOCET
| VV |  | "st. 26,47-32,00" 23,923/1,20*2 |  | 39.872 | [13 empty] | VV | 2 | 2 | -1 | 0 | ROZPOCET
| VV |  | "st. 32,00-34,40" 4,781/1,20*2 |  | 7.968 | [13 empty] | VV | 2 | 2 | -1 | 0 | ROZPOCET
| VV |  | "st. 34,40-41,57" 30,587/1,20*2 |  | 50.978 | [13 empty] | VV | 2 | 2 | -1 | 0 | ROZPOCET
| VV |  | "st. 41,57-45,90" 19,537/1,20*2 |  | 32.562 | [13 empty] | VV | 2 | 2 | -1 | 0 | ROZPOCET
| VV |  | "st. 45,90-121,00" 267,656/1,20*2 |  | 446.093 | [13 empty] | VV | 2 | 2 | -1 | 0 | ROZPOCET
| VV |  | "st. 121,00-165,40" 132,134/1,20*2 |  | 220.223 | [13 empty] | VV | 2 | 2 | -1 | 0 | ROZPOCET
| VV |  | "st. 165,40-258,32" 286,565/1,20*2 |  | 477.608 | [13 empty] | VV | 2 | 2 | -1 | 0 | ROZPOCET
| VV |  | "dopočet šachet" 0,80*2*(3,83+3,33+3,28+2,53+2,43+2,43+2,43+2,43) |  | 36.304 | [13 empty] | VV | 2 | 2 | -1 | 0 | ROZPOCET
| VV |  | "stoka D" | [15 empty] | VV | 2 | 1 | -1 | 0 | ROZPOCET
| VV |  | "st. 0,00-58,60" 189,161/1,20*2 |  | 315.268 | [13 empty] | VV | 2 | 2 | -1 | 0 | ROZPOCET
| VV |  | "st. 58,60-78,00" 61,11/1,20*2 |  | 101.85 | [13 empty] | VV | 2 | 2 | -1 | 0 | ROZPOCET
| VV |  | "st. 78,00-99,10" 68,111/1,20*2 |  | 113.518 | [13 empty] | VV | 2 | 2 | -1 | 0 | ROZPOCET
| VV |  | "st. 99,10-100,00" 2,894/1,20*2 |  | 4.823 | [13 empty] | VV | 2 | 2 | -1 | 0 | ROZPOCET
| VV |  | "st. 100,00-108,40" 27,216/1,20*2 |  | 45.36 | [13 empty] | VV | 2 | 2 | -1 | 0 | ROZPOCET
| VV |  | "st. 108,40-185,00" 231,638/1,20*2 |  | 386.063 | [13 empty] | VV | 2 | 2 | -1 | 0 | ROZPOCET
| VV |  | "st. 185,00-274,00" 292,632/1,20*2 |  | 487.72 | [13 empty] | VV | 2 | 2 | -1 | 0 | ROZPOCET
| VV |  | "st. 274,00-304,50" 99,552/1,20*2 |  | 165.92 | [13 empty] | VV | 2 | 2 | -1 | 0 | ROZPOCET
| VV |  | "st. 304,50-396,40" 249,233/1,20*2 |  | 415.388 | [13 empty] | VV | 2 | 2 | -1 | 0 | ROZPOCET
| VV |  | "st. 396,40-404,50" 21,481/1,20*2 |  | 35.802 | [13 empty] | VV | 2 | 2 | -1 | 0 | ROZPOCET
| VV |  | "st. 404,50-420,40" 41,594/1,20*2 |  | 69.323 | [13 empty] | VV | 2 | 2 | -1 | 0 | ROZPOCET
| VV |  | "st. 420,40-511,20" 276,758/1,20*2 |  | 461.263 | [13 empty] | VV | 2 | 2 | -1 | 0 | ROZPOCET
| VV |  | "st. 511,20-632,00" 382,694/1,20*2 |  | 637.823 | [13 empty] | VV | 2 | 2 | -1 | 0 | ROZPOCET
| VV |  | "st. 632,00-676,40" 137,729/1,20*2 |  | 229.548 | [13 empty] | VV | 2 | 2 | -1 | 0 | ROZPOCET
| VV |  | "st. 676,40-720,20" 142,438/1,20*2 |  | 237.397 | [13 empty] | VV | 2 | 2 | -1 | 0 | ROZPOCET
| VV |  | "st. 720,20-752,00" 100,552/1,20*2 |  | 167.587 | [13 empty] | VV | 2 | 2 | -1 | 0 | ROZPOCET
| VV |  | "dopočet šachet" 0,80*2*(2,58+2,73+2,55+2,33+2,33+3,00+3,11+2,74+2,33+2,33+2,23+2,36+2,77+2,71+2,50+2,40+2,67+2,65+2,69) |  | 78.416 | [13 empty] | VV | 2 | 2 | -1 | 0 | ROZPOCET
| VV |  | "stoka D-1" | [15 empty] | VV | 2 | 1 | -1 | 0 | ROZPOCET
| VV |  | "st. 0,00-8,14" 31,062/1,20*2 |  | 51.77 | [13 empty] | VV | 2 | 2 | -1 | 0 | ROZPOCET
| VV |  | "st. 8,14-75,40" 217,115/1,20*2 |  | 361.858 | [13 empty] | VV | 2 | 2 | -1 | 0 | ROZPOCET
| VV |  | "st. 75,40-87,83" 32,517/1,20*2 |  | 54.195 | [13 empty] | VV | 2 | 2 | -1 | 0 | ROZPOCET
| VV |  | "st. 87,83-100,80" 34,085/1,20*2 |  | 56.808 | [13 empty] | VV | 2 | 2 | -1 | 0 | ROZPOCET
| VV |  | "st. 100,80-134,62" 105,113/1,20*2 |  | 175.188 | [13 empty] | VV | 2 | 2 | -1 | 0 | ROZPOCET
| VV |  | "st. 134,62-185,08" 159,252/1,20*2 |  | 265.42 | [13 empty] | VV | 2 | 2 | -1 | 0 | ROZPOCET
| VV |  | "dopočet šachet" 0,80*2*(3,25+2,23+2,23+2,23+3,03+2,23) |  | 24.32 | [13 empty] | VV | 2 | 2 | -1 | 0 | ROZPOCET
| VV |  | "stoka D-2" | [15 empty] | VV | 2 | 1 | -1 | 0 | ROZPOCET
| VV |  | "st. 0,00-9,00" 34,830/1,20*2 |  | 58.05 | [13 empty] | VV | 2 | 2 | -1 | 0 | ROZPOCET
| VV |  | "st. 9,00-54,00" 132,030/1,20*2 |  | 220.05 | [13 empty] | VV | 2 | 2 | -1 | 0 | ROZPOCET
| VV |  | "st. 54,00-70,70" 51,102/1,20*2 |  | 85.17 | [13 empty] | VV | 2 | 2 | -1 | 0 | ROZPOCET
| VV |  | "st. 70,70-85,70" 45,90/1,20*2 |  | 76.5 | [13 empty] | VV | 2 | 2 | -1 | 0 | ROZPOCET
| VV |  | "st. 85,70-128,30" 131,378/1,20*2 |  | 218.963 | [13 empty] | VV | 2 | 2 | -1 | 0 | ROZPOCET
| VV |  | "st. 128,30-164,03" 120,910/1,20*2 |  | 201.517 | [13 empty] | VV | 2 | 2 | -1 | 0 | ROZPOCET
| VV |  | "st. 164,03-167,50" 12,971/1,20*2 |  | 21.618 | [13 empty] | VV | 2 | 2 | -1 | 0 | ROZPOCET
| VV |  | "st. 167,50-171,03" 12,983/1,20*2 |  | 21.638 | [13 empty] | VV | 2 | 2 | -1 | 0 | ROZPOCET
| VV |  | "st. 171,03-179,60" 21,031/1,20*2 |  | 35.052 | [13 empty] | VV | 2 | 2 | -1 | 0 | ROZPOCET
| VV |  | "st. 179,60-182,03" 7,042/1,20*2 |  | 11.737 | [13 empty] | VV | 2 | 2 | -1 | 0 | ROZPOCET
| VV |  | "st. 182,03-183,00" 2,444/1,20*2 |  | 4.073 | [13 empty] | VV | 2 | 2 | -1 | 0 | ROZPOCET
| VV |  | "st. 183,00-197,50" 40,281/1,20*2 |  | 67.135 | [13 empty] | VV | 2 | 2 | -1 | 0 | ROZPOCET
| VV |  | "st. 197,50-221,10" 81,986/1,20*2 |  | 136.643 | [13 empty] | VV | 2 | 2 | -1 | 0 | ROZPOCET
| VV |  | "st. 221,10-244,92" 73,318/1,20*2 |  | 122.197 | [13 empty] | VV | 2 | 2 | -1 | 0 | ROZPOCET
| VV |  | "st. 244,92-255,42" 35,028/1,20*2 |  | 58.38 | [13 empty] | VV | 2 | 2 | -1 | 0 | ROZPOCET
| VV |  | "st. 255,42-268,50" 42,301/1,20*2 |  | 70.502 | [13 empty] | VV | 2 | 2 | -1 | 0 | ROZPOCET
| VV |  | "st. 268,50-313,20" 148,851/1,20*2 |  | 248.085 | [13 empty] | VV | 2 | 2 | -1 | 0 | ROZPOCET
| VV |  | "st. 313,20-354,05" 511,769/1,20*2 |  | 852.948 | [13 empty] | VV | 2 | 2 | -1 | 0 | ROZPOCET
| VV |  | "st. 354,05-387,42" 111,322/1,20*2 |  | 185.537 | [13 empty] | VV | 2 | 2 | -1 | 0 | ROZPOCET
| VV |  | "st. 387,42-421,10" 119,833/1,20*2 |  | 199.722 | [13 empty] | VV | 2 | 2 | -1 | 0 | ROZPOCET
| VV |  | "st. 421,10-429,70" 32,353/1,20*2 |  | 53.922 | [13 empty] | VV | 2 | 2 | -1 | 0 | ROZPOCET
| VV |  | "st. 429,70-449,77" 65,027/1,20*2 |  | 108.378 | [13 empty] | VV | 2 | 2 | -1 | 0 | ROZPOCET
| VV |  | "dopočet šachet" 0,80*2*(3,20+2,63+2,63+2,63+3,13+3,03+2,83+3,53+3,13+3,43+3,13+2,43+2,77+2,80+2,83+2,43+3,09+2,87+2,33) |  | 87.76 | [13 empty] | VV | 2 | 2 | -1 | 0 | ROZPOCET
| VV |  | "stoka D-2-1" | [15 empty] | VV | 2 | 1 | -1 | 0 | ROZPOCET
| VV |  | "st. 0,00-8,90" 34,229/1,20*2 |  | 57.048 | [13 empty] | VV | 2 | 2 | -1 | 0 | ROZPOCET
| VV |  | "st. 8,90-32,16" 89,458/1,20*2 |  | 149.097 | [13 empty] | VV | 2 | 2 | -1 | 0 | ROZPOCET
| VV |  | "st. 32,16-82,16" 157,80/1,20*2 |  | 263 | [13 empty] | VV | 2 | 2 | -1 | 0 | ROZPOCET
| VV |  | "st. 82,16-135,70" 162,869/1,20*2 |  | 271.448 | [13 empty] | VV | 2 | 2 | -1 | 0 | ROZPOCET
| VV |  | "st. 135,70-144,70" 33,048/1,20*2 |  | 55.08 | [13 empty] | VV | 2 | 2 | -1 | 0 | ROZPOCET
| VV |  | "st. 144,70-178,00" 106,094/1,20*2 |  | 176.823 | [13 empty] | VV | 2 | 2 | -1 | 0 | ROZPOCET
| VV |  | "dopočet šachet" 0,80*2*(3,17+3,13+2,13+2,62+2,83+2,13) |  | 25.616 | [13 empty] | VV | 2 | 2 | -1 | 0 | ROZPOCET
| VV |  | "stoka D-2-2" | [15 empty] | VV | 2 | 1 | -1 | 0 | ROZPOCET
| VV |  | "st. 0,00-6,89" 24,225/1,20*2 |  | 40.375 | [13 empty] | VV | 2 | 2 | -1 | 0 | ROZPOCET
| VV |  | "st. 6,89-32,00" 81,206/1,20*2 |  | 135.343 | [13 empty] | VV | 2 | 2 | -1 | 0 | ROZPOCET
| VV |  | "st. 32,00-77,00" 148,770/1,20*2 |  | 247.95 | [13 empty] | VV | 2 | 2 | -1 | 0 | ROZPOCET
| VV |  | "st. 77,00-95,73" 60,460/1,20*2 |  | 100.767 | [13 empty] | VV | 2 | 2 | -1 | 0 | ROZPOCET
| VV |  | "dopočet šachet" 0,80*2*(3,13+2,73+2,82+2,53) |  | 17.936 | [13 empty] | VV | 2 | 2 | -1 | 0 | ROZPOCET
| VV |  | "stoka D-2-3" | [15 empty] | VV | 2 | 1 | -1 | 0 | ROZPOCET
| VV |  | "st. 0,00-2,60" 8,206/1,20*2 |  | 13.677 | [13 empty] | VV | 2 | 2 | -1 | 0 | ROZPOCET
| VV |  | "st. 2,60-7,80" 15,881/1,20*2 |  | 26.468 | [13 empty] | VV | 2 | 2 | -1 | 0 | ROZPOCET
| VV |  | "st. 7,80-35,20" 77,104/1,20*2 |  | 128.507 | [13 empty] | VV | 2 | 2 | -1 | 0 | ROZPOCET
| VV |  | "st. 35,20-45,86" 21,235/1,20*2 |  | 35.392 | [13 empty] | VV | 2 | 2 | -1 | 0 | ROZPOCET
| VV |  | "dopočet šachet" 0,80*2*(2,43+2,13) |  | 7.296 | [13 empty] | VV | 2 | 2 | -1 | 0 | ROZPOCET
| VV |  | "stoka D-2-4" | [15 empty] | VV | 2 | 1 | -1 | 0 | ROZPOCET
| VV |  | "st. 0,00-5,80" 17,852/1,20*2 |  | 29.753 | [13 empty] | VV | 2 | 2 | -1 | 0 | ROZPOCET
| VV |  | "st. 5,80-26,50" 54,648/1,20*2 |  | 91.08 | [13 empty] | VV | 2 | 2 | -1 | 0 | ROZPOCET
| VV |  | "st. 26,50-35,00" 22,389/1,20*2 |  | 37.315 | [13 empty] | VV | 2 | 2 | -1 | 0 | ROZPOCET
| VV |  | "dopočet šachet" 0,80*2*(2,32) |  | 3.712 | [13 empty] | VV | 2 | 2 | -1 | 0 | ROZPOCET
| VV |  | "stoka D-2-5" | [15 empty] | VV | 2 | 1 | -1 | 0 | ROZPOCET
| VV |  | "st. 0,00-8,39" 25,975/1,20*2 |  | 43.292 | [13 empty] | VV | 2 | 2 | -1 | 0 | ROZPOCET
| VV |  | "st. 8,39-14,50" 17,963/1,20*2 |  | 29.938 | [13 empty] | VV | 2 | 2 | -1 | 0 | ROZPOCET
| VV |  | "st. 14,50-42,42" 80,410/1,20*2 |  | 134.017 | [13 empty] | VV | 2 | 2 | -1 | 0 | ROZPOCET
| VV |  | "dopočet šachet" 0,80*2*(2,33+2,23) |  | 7.296 | [13 empty] | VV | 2 | 2 | -1 | 0 | ROZPOCET
| VV |  | "stoka S1" | [15 empty] | VV | 2 | 1 | -1 | 0 | ROZPOCET
| VV |  | "st. 0,00-65,90" 237,240/1,20*2 |  | 395.4 | [13 empty] | VV | 2 | 2 | -1 | 0 | ROZPOCET
| VV |  | "dopočet šachet" 0,80*2*3,0*2 |  | 9.6 | [13 empty] | VV | 2 | 2 | -1 | 0 | ROZPOCET
| VV |  | "stoka S2" | [15 empty] | VV | 2 | 1 | -1 | 0 | ROZPOCET
| VV |  | "st. 0,00-109,82" 395,352/1,20*2 |  | 658.92 | [13 empty] | VV | 2 | 2 | -1 | 0 | ROZPOCET
| VV |  | "dopočet šachet" 0,80*2*3,0*3 |  | 14.4 | [13 empty] | VV | 2 | 2 | -1 | 0 | ROZPOCET
| VV |  | "stoka S4" | [15 empty] | VV | 2 | 1 | -1 | 0 | ROZPOCET
| VV |  | "st. 0,00-141,28" 508,608/1,20*2 |  | 847.68 | [13 empty] | VV | 2 | 2 | -1 | 0 | ROZPOCET
| VV |  | "dopočet šachet" 0,80*2*3,0*4 |  | 19.2 | [13 empty] | VV | 2 | 2 | -1 | 0 | ROZPOCET
| VV |  | "stoka S5" | [15 empty] | VV | 2 | 1 | -1 | 0 | ROZPOCET
| VV |  | "st. 0,00-9,30" 31,360/1,20*2 |  | 52.267 | [13 empty] | VV | 2 | 2 | -1 | 0 | ROZPOCET
| VV |  | "st. 9,30-14,30" 17,10/1,20*2 |  | 28.5 | [13 empty] | VV | 2 | 2 | -1 | 0 | ROZPOCET
| VV |  | "st. 14,30-27,70" 45,024/1,20*2 |  | 75.04 | [13 empty] | VV | 2 | 2 | -1 | 0 | ROZPOCET
| VV |  | "st. 27,70-35,00" 24,878/1,20*2 |  | 41.463 | [13 empty] | VV | 2 | 2 | -1 | 0 | ROZPOCET
| VV |  | "st. 35,00-49,09" 47,511/1,20*2 |  | 79.185 | [13 empty] | VV | 2 | 2 | -1 | 0 | ROZPOCET
| VV |  | "st. 49,09-53,80" 13,339/1,20*2 |  | 22.232 | [13 empty] | VV | 2 | 2 | -1 | 0 | ROZPOCET
| VV |  | "st. 53,80-64,10" 28,799/1,20*2 |  | 47.998 | [13 empty] | VV | 2 | 2 | -1 | 0 | ROZPOCET
| VV |  | "st. 64,10-64,15" 3,250/1,20*2 |  | 5.417 | [13 empty] | VV | 2 | 2 | -1 | 0 | ROZPOCET
| VV |  | "st. 64,15-66,06" 10,623/1,20*2 |  | 17.705 | [13 empty] | VV | 2 | 2 | -1 | 0 | ROZPOCET
| VV |  | "st. 66,06-73,40" 26,160/1,20*2 |  | 43.6 | [13 empty] | VV | 2 | 2 | -1 | 0 | ROZPOCET
| VV |  | "st. 73,40-85,80" 40,325/1,20*2 |  | 67.208 | [13 empty] | VV | 2 | 2 | -1 | 0 | ROZPOCET
| VV |  | "st. 85,80-98,00" 34,111/1,20*2 |  | 56.852 | [13 empty] | VV | 2 | 2 | -1 | 0 | ROZPOCET
| VV |  | "dopočet šachet" 0,80*2*(2,63+2,83+4,53+2,23) |  | 19.552 | [13 empty] | VV | 2 | 2 | -1 | 0 | ROZPOCET
| VV |  | "výtlak Vs3" | [15 empty] | VV | 2 | 1 | -1 | 0 | ROZPOCET
| VV |  | "st. 0,00-1,00" 1,80/0,90*2 |  | 4 | [13 empty] | VV | 2 | 2 | -1 | 0 | ROZPOCET
| VV |  | "odbočky" | [15 empty] | VV | 2 | 1 | -1 | 0 | ROZPOCET
| VV |  | 5064,5/1*2 |  | 10129 | [13 empty] | VV | 2 | 2 | -1 | 0 | ROZPOCET
| VV |  | Součet |  | 38196.921 | [13 empty] | VV | 2 | 4 | -1 | 1 | ROZPOCET
32 | K | 151821121 | Osazení a odstranění pažicího boxu středního hl výkopu do 5 m š do 1,2 m | m2 | 135.706 | 22.4 | 3039.81 | CS ÚRS 2014 01 |  |  | základní |  | 0 | 0 | 0 | 0 | 0 | 4 | K | 2 |  |  |  | ROZPOCET | 3039.81 | 0 | 0 | 0 | 0 | 1 | 3039.81 | 4 | 240143584
| PP |  | Pažicí boxy pro pažení a rozepření stěn rýh podzemního vedení střední osazení a odstranění hloubka výkopu přes 3,5 do 5 m, šířka do 1,2 m | [15 empty] | PP | 2
| PSC |  | Poznámka k souboru cen: 1. Množství měrných jednotek pažicích boxů se určuje v m2 obou ploch stěn výkopu, které je třeba pažit. 2. Množství měrných jednotek příplatku odpovídá výměře stanovené pro položky pažicích boxů. Tato výměra se násobí počtem dnů, po které je průměrně zapažen 1 m2 výkopu (nejedná se o celkový počet dní pažení výkopu). | [15 empty] | PSC | 2
| VV |  | "ČS2" | [15 empty] | VV | 2 | 1 | -1 | 0 | ROZPOCET
| VV |  | 3,040*4*5,580 |  | 67.853 | [13 empty] | VV | 2 | 2 | -1 | 0 | ROZPOCET
| VV |  | "ČS3" | [15 empty] | VV | 2 | 1 | -1 | 0 | ROZPOCET
| VV |  | 3,040*4*5,580 |  | 67.853 | [13 empty] | VV | 2 | 2 | -1 | 0 | ROZPOCET
| VV |  | Součet |  | 135.706 | [13 empty] | VV | 2 | 4 | -1 | 1 | ROZPOCET
33 | K | 151821211 | Příplatek k pažicímu boxu střednímu hl výkopu do 3,5 m š do 1,2 m za první a ZKD den zapažení | m2 | 38196.921 | 16 | 611150.74 | CS ÚRS 2014 01 |  |  | základní |  | 0 | 0 | 0 | 0 | 0 | 4 | K | 2 |  |  |  | ROZPOCET | 611150.74 | 0 | 0 | 0 | 0 | 1 | 611150.74 | 4 | 1748265607
| PP |  | Pažicí boxy pro pažení a rozepření stěn rýh podzemního vedení střední Příplatek za první a každý další den zapažení 1 m2 výkopu k ceně 151 82-1111 | [15 empty] | PP | 2
| PSC |  | Poznámka k souboru cen: 1. Množství měrných jednotek pažicích boxů se určuje v m2 obou ploch stěn výkopu, které je třeba pažit. 2. Množství měrných jednotek příplatku odpovídá výměře stanovené pro položky pažicích boxů. Tato výměra se násobí počtem dnů, po které je průměrně zapažen 1 m2 výkopu (nejedná se o celkový počet dní pažení výkopu). | [15 empty] | PSC | 2
| VV |  | "viz pol. 151821111" 38196,921 |  | 38196.921 | [13 empty] | VV | 2 | 2 | -1 | 1 | ROZPOCET
34 | K | 151821221 | Příplatek k pažicímu boxu střednímu hl výkopu do 5 m š do 1,2 m za první a ZKD den zapažení | m2 | 135.706 | 17.3 | 2347.71 | CS ÚRS 2014 01 |  |  | základní |  | 0 | 0 | 0 | 0 | 0 | 4 | K | 2 |  |  |  | ROZPOCET | 2347.71 | 0 | 0 | 0 | 0 | 1 | 2347.71 | 4 | 535586541
| PP |  | Pažicí boxy pro pažení a rozepření stěn rýh podzemního vedení střední Příplatek za první a každý další den zapažení 1 m2 výkopu k ceně 151 82-1121 | [15 empty] | PP | 2
| PSC |  | Poznámka k souboru cen: 1. Množství měrných jednotek pažicích boxů se určuje v m2 obou ploch stěn výkopu, které je třeba pažit. 2. Množství měrných jednotek příplatku odpovídá výměře stanovené pro položky pažicích boxů. Tato výměra se násobí počtem dnů, po které je průměrně zapažen 1 m2 výkopu (nejedná se o celkový počet dní pažení výkopu). | [15 empty] | PSC | 2
| VV |  | "viz pol. 151821121" 135,706 |  | 135.706 | [13 empty] | VV | 2 | 2 | -1 | 1 | ROZPOCET
35 | K | 161101102 | Svislé přemístění výkopku z horniny tř. 1 až 4 hl výkopu do 4 m | m3 | 19680.123 | 4.14 | 81475.71 | CS ÚRS 2014 01 |  |  | základní |  | 0 | 0 | 0 | 0 | 0 | 4 | K | 2 |  |  |  | ROZPOCET | 81475.71 | 0 | 0 | 0 | 0 | 1 | 81475.71 | 4 | 327678585
| PP |  | Svislé přemístění výkopku bez naložení do dopravní nádoby avšak s vyprázdněním dopravní nádoby na hromadu nebo do dopravního prostředku z horniny tř. 1 až 4, při hloubce výkopu přes 2,5 do 4 m | [15 empty] | PP | 2
| PSC |  | Poznámka k souboru cen: 1. Ceny -1151 až -1158 lze použít i pro svislé přemístění materiálu a stavební suti z konstrukcí ze zdiva cihelného nebo kamenného, z betonu prostého, prokládaného, železového i předpjatého, pokud tyto konstrukce byly vybourány ve výkopišti. 2. Ceny pro hloubku přes 1 do 2,5 m, přes 2,5 m do 4 m atd. jsou určeny pro svislé přemístění výkopku od 0 do 2,5 m, od 0 do 4 m atd. 3. Množství materiálu i stavební suti z rozbouraných konstrukcí pro přemístění se rovná objemu konstrukcí před rozbouráním. | [15 empty] | PSC | 2
| VV |  | "výkopy rýh - viz pol. 132201204" 19579,759 |  | 19579.759 | [13 empty] | VV | 2 | 2 | -1 | 0 | ROZPOCET
| VV |  | "výkop šachet - viz pol. 133201102" 100,364 |  | 100.364 | [13 empty] | VV | 2 | 2 | -1 | 0 | ROZPOCET
| VV |  | Součet |  | 19680.123 | [13 empty] | VV | 2 | 4 | -1 | 1 | ROZPOCET
36 | K | 162301102 | Vodorovné přemístění do 1000 m výkopku/sypaniny z horniny tř. 1 až 4 | m3 | 9578.384 | 20 | 191567.68 | CS ÚRS 2014 01 |  |  | základní |  | 0 | 0 | 0 | 0 | 0 | 4 | K | 2 |  |  |  | ROZPOCET | 191567.68 | 0 | 0 | 0 | 0 | 1 | 191567.68 | 4 | 354562442
| PP |  | Vodorovné přemístění výkopku nebo sypaniny po suchu na obvyklém dopravním prostředku, bez naložení výkopku, avšak se složením bez rozhrnutí z horniny tř. 1 až 4 na vzdálenost přes 500 do 1 000 m | [15 empty] | PP | 2
| PSC |  | Poznámka k souboru cen: 1. Ceny nelze použít, předepisuje-li projekt přemístit výkopek na místo nepřístupné obvyklým dopravním prostředkům; toto přemístění se oceňuje individuálně. 2. V cenách jsou započteny i náhrady za jízdu loženého vozidla v terénu ve výkopišti nebo na násypišti. 3. V cenách nejsou započteny náklady na rozhrnutí výkopku na násypišti; toto rozhrnutí se oceňuje cenami souboru cen 171 . 0- . . Uložení sypaniny do násypů a 171 20-1201Uložení sypaniny na skládky. 4. Je-li na dopravní dráze pro vodorovné přemístění nějaká překážka, pro kterou je nutno překládat výkopek z jednoho obvyklého dopravního prostředku na jiný obvyklý doprav- ní prostředek, oceňuje se toto lomené vodorovné přemístění výkopku v každém úseku samostatně příslušnou cenou tohoto souboru cen a překládání výkopku cenami souboru cen 167 10-3 . Nakládání neulehlého výkopku z hromad s ohledem na ustanovení pozn. číslo 5. 5. Přemísťuje-li se výkopek z dočasných skládek vzdálených do 50 m, neoceňuje se nakládání výkopku, i když se provádí. Toto ustanovení neplatí, vylučuje-li projekt použití dozeru. 6. V cenách vodorovného přemístění sypaniny nejsou započteny náklady na dodávku materiálu, tyto se oceňují ve specifikaci. | [15 empty] | PSC | 2
| VV |  | "viz položka 174101101" | [15 empty] | VV | 2 | 1 | -1 | 0 | ROZPOCET
| VV |  | "odvoz na meziskládku - zemina použitá do zásypu" (4663,786+69,0+56,406) |  | 4789.192 | [13 empty] | VV | 2 | 2 | -1 | 0 | ROZPOCET
| VV |  | "odvoz z meziskládky - zemina použitá do zásypu" (4663,786+69,0+56,406) |  | 4789.192 | [13 empty] | VV | 2 | 2 | -1 | 0 | ROZPOCET
| VV |  | Součet |  | 9578.384 | [13 empty] | VV | 2 | 4 | -1 | 1 | ROZPOCET
37 | K | 162601102 | Vodorovné přemístění do 5000 m výkopku/sypaniny z horniny tř. 1 až 4 | m3 | 14959.931 | 60 | 897595.86 | CS ÚRS 2014 01 |  |  | základní |  | 0 | 0 | 0 | 0 | 0 | 4 | K | 2 |  |  |  | ROZPOCET | 897595.86 | 0 | 0 | 0 | 0 | 1 | 897595.86 | 4 | 1068313897
| PP |  | Vodorovné přemístění výkopku nebo sypaniny po suchu na obvyklém dopravním prostředku, bez naložení výkopku, avšak se složením bez rozhrnutí z horniny tř. 1 až 4 na vzdálenost přes 4 000 do 5 000 m | [15 empty] | PP | 2
| PSC |  | Poznámka k souboru cen: 1. Ceny nelze použít, předepisuje-li projekt přemístit výkopek na místo nepřístupné obvyklým dopravním prostředkům; toto přemístění se oceňuje individuálně. 2. V cenách jsou započteny i náhrady za jízdu loženého vozidla v terénu ve výkopišti nebo na násypišti. 3. V cenách nejsou započteny náklady na rozhrnutí výkopku na násypišti; toto rozhrnutí se oceňuje cenami souboru cen 171 . 0- . . Uložení sypaniny do násypů a 171 20-1201Uložení sypaniny na skládky. 4. Je-li na dopravní dráze pro vodorovné přemístění nějaká překážka, pro kterou je nutno překládat výkopek z jednoho obvyklého dopravního prostředku na jiný obvyklý doprav- ní prostředek, oceňuje se toto lomené vodorovné přemístění výkopku v každém úseku samostatně příslušnou cenou tohoto souboru cen a překládání výkopku cenami souboru cen 167 10-3 . Nakládání neulehlého výkopku z hromad s ohledem na ustanovení pozn. číslo 5. 5. Přemísťuje-li se výkopek z dočasných skládek vzdálených do 50 m, neoceňuje se nakládání výkopku, i když se provádí. Toto ustanovení neplatí, vylučuje-li projekt použití dozeru. 6. V cenách vodorovného přemístění sypaniny nejsou započteny náklady na dodávku materiálu, tyto se oceňují ve specifikaci. | [15 empty] | PSC | 2
| VV |  | "uložení přebytečné zeminy nebude zpoplatněno, úložiště určí investor, zemina bude ukládána jako výplňový mat. tankových cest ve voj. prostoru Libavá" | [15 empty] | VV | 2 | 1 | -1 | 0 | ROZPOCET
| VV |  | "výkopy rýh - viz pol. 132201204" 19579,759 |  | 19579.759 | [13 empty] | VV | 2 | 2 | -1 | 0 | ROZPOCET
| VV |  | "výkop šachet - viz pol. 133201102" 100,364 |  | 100.364 | [13 empty] | VV | 2 | 2 | -1 | 0 | ROZPOCET
| VV |  | "výkopy pro sondy - viz pol. 132202201" 69,0 |  | 69 | [13 empty] | VV | 2 | 2 | -1 | 0 | ROZPOCET
| VV |  | "zásyp zeminou - viz pol. 174101101" -(4663,786+69,0+56,406) |  | -4789.192 | [13 empty] | VV | 2 | 2 | -1 | 0 | ROZPOCET
| VV |  | Součet |  | 14959.931 | [13 empty] | VV | 2 | 4 | -1 | 1 | ROZPOCET
38 | K | 171201201 | Uložení sypaniny na skládky | m3 | 14959.931 | 10 | 149599.31 | CS ÚRS 2014 01 |  |  | základní |  | 0 | 0 | 0 | 0 | 0 | 4 | K | 2 |  |  |  | ROZPOCET | 149599.31 | 0 | 0 | 0 | 0 | 1 | 149599.31 | 4 | -1119637324
| PP |  | Uložení sypaniny na skládky | [15 empty] | PP | 2
| PSC |  | Poznámka k souboru cen: 1. Cena -1201 je určena i pro: a) uložení výkopku nebo ornice na dočasné skládky předepsané projektem tak, že na 1 m2 projektem určené plochy této skládky připadá přes 2 m3 výkopku nebo ornice; v opačném případě se uložení neoceňuje. Množství výkopku nebo ornice připadající na 1 m2 skládky se určí jako podíl množství výkopku nebo ornice, měřeného v rostlém stavu a projektem určené plochy dočasné skládky; b) zasypání koryt vodotečí a prohlubní v terénu bez předepsaného zhutnění sypaniny; c) uložení výkopku pod vodou do prohlubní ve dně vodotečí nebo nádrží. 2. Cenu -1201 nelze použít pro uložení výkopku nebo ornice: a) při vykopávkách pro podzemní vedení podél hrany výkopu, z něhož byl výkopek získán, a to ani tehdy, jestliže se výkopek po vyhození z výkopu na povrch území ještě dále přemisťuje na hromady podél výkopu; b) na dočasné skládky, které nejsou předepsány projektem; c) na dočasné skládky předepsané projektem tak, že na 1 m2 projektem určené plochy této skládky připadají nejvýše 2 m3 výkopku nebo ornice (viz. též poznámku č. 1 a); d) na dočasné skládky, oceňuje-li se cenou 121 10-1101 Sejmutí ornice nebo lesní půdy do 50 m, nebo oceňuje-li se vodorovné přemístění výkopku do 20 m a 50 m cenami 162 20-1101, 162 20-1102, 162 20-1151 a 162 20-1152. V těchto případech se uložení výkopku nebo ornice na dočasnou skládku neoceňuje. e) na trvalé skládky s předepsaným zhutněním; toto uložení výkopku se oceňuje cenami souboru cen 171 . 0- . . Uložení sypaniny do násypů. 3. V ceně -1201 jsou započteny i náklady na rozprostření sypaniny ve vrstvách s hrubým urovnáním na skládce. 4. V ceně -1201 nejsou započteny náklady na získání skládek ani na poplatky za skládku. 5. Množství jednotek uložení výkopku (sypaniny) se určí v m3 uloženého výkopku (sypaniny),v rostlém stavu zpravidla ve výkopišti. 6. Cenu -1211 lze po dohodě upravit podle místních podmínek. | [15 empty] | PSC | 2
| VV |  | "viz položka 162601102" | [15 empty] | VV | 2 | 1 | -1 | 0 | ROZPOCET
| VV |  | 14959,931 |  | 14959.931 | [13 empty] | VV | 2 | 2 | -1 | 1 | ROZPOCET
39 | K | 174101101 | Zásyp jam, šachet rýh nebo kolem objektů sypaninou se zhutněním | m3 | 14413.494 | 50 | 720674.7 | CS ÚRS 2014 01 |  |  | základní |  | 0 | 0 | 0 | 0 | 0 | 4 | K | 2 |  |  |  | ROZPOCET | 720674.7 | 0 | 0 | 0 | 0 | 1 | 720674.7 | 4 | -562016849
| PP |  | Zásyp sypaninou z jakékoliv horniny s uložením výkopku ve vrstvách se zhutněním jam, šachet, rýh nebo kolem objektů v těchto vykopávkách | [15 empty] | PP | 2
| PSC |  | Poznámka k souboru cen: 1. Ceny 174 10- . . jsou určeny pro zhutněné zásypy s mírou zhutnění: a) z hornin soudržných do 100 % PS, b) z hornin nesoudržných do I(d) 0,9, c) z hornin kamenitých pro jakoukoliv míru zhutnění. 2. Je-li projektem předepsáno vyšší zhutnění, podle bodu a) a b) poznámky č 1., ocení se zásyp individuálně. 3. Ceny nelze použít pro zásyp rýh pro drenážní trativody pro lesnicko-technické meliorace a zemědělské. Zásyp těchto rýh se oceňuje cenami souboru cen 174 20-3 . části A 03 Zemní práce pro objekty oborů 831 až 833. Nezhutněný zásyp odvodňovacích kanálů z betonových a železobetonových trub v polních a lučních tratích se oceňuje cenou -1101 Zásyp sypaninou rýh bez ohledu na šířku kanálu; cena obsahuje i náklady na ruční nezhutněný zásyp výšky do 200 mm nad vrchol potrubí. 4. V cenách 10-1101, 10-1103, 20-1101 a 20-1103 je započteno přemístění sypaniny ze vzdálenosti 10 m od kraje výkopu nebo zasypávaného prostoru, měřeno k těžišti skládky. 5. V ceně 10-1102 je započteno přemístění sypaniny ze vzdálenosti 15 m od hrany zasypávaného prostoru, měřeno k těžišti skládky. 6. Objem zásypu je rozdíl objemu výkopu a objemu do něho vestavěných konstrukcí nebo uložených vedení i s jejich obklady a podklady (tento objem se nazývá objemem horniny vytlačené konstrukcí). Objem potrubí do DN 180, příp. i s obalem, se od objemu zásypu neodečítá. Pro stanovení objemu zásypu se od objemu výkopu odečítá i objem obsypu potrubí oceňovaný cenami souboru cen 175 10-11 Obsyp potrubí, přichází-li v úvahu . 7. Odklizení zbylého výkopku po provedení zásypu zářezů se šikmými stěnami pro podzemní vedení nebo zásypu jam a rýh pro podzemní vedení se oceňuje, je-li objem zbylého výkopku: a) do 1 m3 na 1 m vedení a jedná se o výkopek neulehlý - cenami souboru cen 167 10-110 Nakládání výkopku nebo sypaniny a 162 . 0-1 . Vodorovné přemístění výkopku. V případě, že se jedná o výkopek ulehlý - rozpojení a naložení výkopku cenami souboru cen 122 . 0-1 . souboru cen 162 . 0-1 . Vodorovné přemístění výkopku; b) přes 1 m3 na 1 m vedení, jestliže projekt předepíše, že se zbylý výkopek bude odklízet zároveň s prováděním vykopávky, pouze přemístění výkopku cenami souboru cen 162 . 0-1 . Vodorovné přemístění výkopku. Při zmíněném objemu zbylého výkopku se neoceňuje ani naložení ani rozpojení výkopku. Jestliže se zbylý výkopek neodklízí, nýbrž rozprostírá podél výkopu a nad výkopem, platí poznámka č. 8. 8. Rozprostření zbylého výkopku podél výkopu a nad výkopem po provedení zásypů zářezů se šikmými stěnami pro podzemní vedení nebo zásypu jam a rýh pro podzemní vedení se oceňuje: a) cenou 171 20-1101 Uložení sypaniny do nezhutněných násypů, není-li projektem předepsáno zhutnění rozprostřeného zbylého výkopku, b) cenou 171 10-1111 Uložení sypaniny do násypů z hornin sypkých, je-li předepsáno zhutnění rozprostřeného zbylého výkopku, a to v objemu vypočteném podle poznámky č.6, příp. zmenšeném o objem výkopku, který byl již odklizen. 9. Míru zhutnění předepisuje projekt. | [15 empty] | PSC | 2
| VV |  | "zásyp zeminou" | [15 empty] | VV | 2 | 1 | -1 | 0 | ROZPOCET
| VV |  | "dle výkresů podélných profilů" | [15 empty] | VV | 2 | 1 | -1 | 0 | ROZPOCET
| VV |  | "stoka A-1" | [15 empty] | VV | 2 | 1 | -1 | 0 | ROZPOCET
| VV |  | "st. 0,00-22,40" 22,40*1,20*(2,53+2,27)/2 |  | 64.512 | [13 empty] | VV | 2 | 2 | -1 | 0 | ROZPOCET
| VV |  | "st. 22,40-32,00" 9,60*1,20*(2,27+2,13)/2 |  | 25.344 | [13 empty] | VV | 2 | 2 | -1 | 0 | ROZPOCET
| VV |  | "dopočet šachet" 0,80*2,0*(3,03+2,13) |  | 8.256 | [13 empty] | VV | 2 | 2 | -1 | 0 | ROZPOCET
| VV |  | "odpočet povrchů" | [15 empty] | VV | 2 | 1 | -1 | 0 | ROZPOCET
| VV |  | "zeleň - st. 0,00-22,40" -(22,40*1,20+0,80*2,0*1)*0,150 |  | -4.272 | [13 empty] | VV | 2 | 2 | -1 | 0 | ROZPOCET
| VV |  | "asf. komunikace - st. 22,40-32,00" -(9,60*1,20+0,80*2,0*1)*0,40 |  | -5.248 | [13 empty] | VV | 2 | 2 | -1 | 0 | ROZPOCET
| VV |  | "odpočet neměnné části" | [15 empty] | VV | 2 | 1 | -1 | 0 | ROZPOCET
| VV |  | -32,00*1,20*0,545 |  | -20.928 | [13 empty] | VV | 2 | 2 | -1 | 0 | ROZPOCET
| VV |  | "odpočet objemu šachet" -3,14*0,62*0,62*(3,03+2,13) |  | -6.228 | [13 empty] | VV | 2 | 2 | -1 | 0 | ROZPOCET
| VV |  | "--------------------------------------------------------------------------------------------" | [15 empty] | VV | 2 | 1 | -1 | 0 | ROZPOCET
| VV |  | "stoka B" | [15 empty] | VV | 2 | 1 | -1 | 0 | ROZPOCET
| VV |  | "st. 0,00-3,00" 3,00*1,20*(2,94+1,83)/2 |  | 8.586 | [13 empty] | VV | 2 | 2 | -1 | 0 | ROZPOCET
| VV |  | "st. 3,00-4,80" 1,80*1,20*(1,83+2,18)/2 |  | 4.331 | [13 empty] | VV | 2 | 2 | -1 | 0 | ROZPOCET
| VV |  | "st. 4,80-12,80" 8,00*1,20*(2,18+3,73)/2 |  | 28.368 | [13 empty] | VV | 2 | 2 | -1 | 0 | ROZPOCET
| VV |  | "st. 12,80-16,40" 3,60*1,20*(3,73+1,75)/2 |  | 11.837 | [13 empty] | VV | 2 | 2 | -1 | 0 | ROZPOCET
| VV |  | "st. 16,40-21,20" 4,80*1,20*(1,75+1,35)/2 |  | 8.928 | [13 empty] | VV | 2 | 2 | -1 | 0 | ROZPOCET
| VV |  | "st. 21,20-26,00" 4,80*1,20*(1,35+3,65)/2 |  | 14.4 | [13 empty] | VV | 2 | 2 | -1 | 0 | ROZPOCET
| VV |  | "st. 26,00-28,50" 2,50*1,20*(3,65+3,59)/2 |  | 10.86 | [13 empty] | VV | 2 | 2 | -1 | 0 | ROZPOCET
| VV |  | "st. 28,50-73,96" 45,46*1,20*(3,59+2,67)/2 |  | 170.748 | [13 empty] | VV | 2 | 2 | -1 | 0 | ROZPOCET
| VV |  | "st. 73,96-83,30" 9,34*1,20*(2,67+2,80)/2 |  | 30.654 | [13 empty] | VV | 2 | 2 | -1 | 0 | ROZPOCET
| VV |  | "st. 83,30-127,70" 44,40*1,20*(2,80+2,66)/2 |  | 145.454 | [13 empty] | VV | 2 | 2 | -1 | 0 | ROZPOCET
| VV |  | "st. 127,70-146,30" 18,60*1,20*(2,66+2,80)/2 |  | 60.934 | [13 empty] | VV | 2 | 2 | -1 | 0 | ROZPOCET
| VV |  | "st. 146,30-286,10" 139,80*1,20*(2,80+2,41)/2 |  | 437.015 | [13 empty] | VV | 2 | 2 | -1 | 0 | ROZPOCET
| VV |  | "st. 286,10-320,00" 33,90*1,20*(2,41+2,48)/2 |  | 99.463 | [13 empty] | VV | 2 | 2 | -1 | 0 | ROZPOCET
| VV |  | "st. 320,00-344,80" 24,80*1,20*(2,48+2,50)/2 |  | 74.102 | [13 empty] | VV | 2 | 2 | -1 | 0 | ROZPOCET
| VV |  | "st. 344,80-369,80" 25,00*1,20*(2,50+2,44)/2 |  | 74.1 | [13 empty] | VV | 2 | 2 | -1 | 0 | ROZPOCET
| VV |  | "st. 369,80-401,00" 31,20*1,20*(2,44+2,65)/2 |  | 95.285 | [13 empty] | VV | 2 | 2 | -1 | 0 | ROZPOCET
| VV |  | "st. 401,00-414,30" 13,30*1,20*(2,65+2,93)/2 |  | 44.528 | [13 empty] | VV | 2 | 2 | -1 | 0 | ROZPOCET
| VV |  | "st. 414,30-453,60" 39,30*1,20*(2,93+2,61)/2 |  | 130.633 | [13 empty] | VV | 2 | 2 | -1 | 0 | ROZPOCET
| VV |  | "st. 453,60-467,00" 13,40*1,20*(2,61+2,72)/2 |  | 42.853 | [13 empty] | VV | 2 | 2 | -1 | 0 | ROZPOCET
| VV |  | "st. 467,00-473,59" 6,59*1,20*(2,72+2,60)/2 |  | 21.035 | [13 empty] | VV | 2 | 2 | -1 | 0 | ROZPOCET
| VV |  | "st. 473,59-488,40" 14,81*1,20*(2,60+2,70)/2 |  | 47.096 | [13 empty] | VV | 2 | 2 | -1 | 0 | ROZPOCET
| VV |  | "st. 488,40-494,70" 6,30*1,20*(2,70+2,34)/2 |  | 19.051 | [13 empty] | VV | 2 | 2 | -1 | 0 | ROZPOCET
| VV |  | "st. 494,70-512,68" 17,98*1,20*(2,34+2,93)/2 |  | 56.853 | [13 empty] | VV | 2 | 2 | -1 | 0 | ROZPOCET
| VV |  | "st. 512,68-532,10" 19,42*1,20*(2,93+2,35)/2 |  | 61.523 | [13 empty] | VV | 2 | 2 | -1 | 0 | ROZPOCET
| VV |  | "st. 532,10-578,30" 46,20*1,20*(2,35+2,31)/2 |  | 129.175 | [13 empty] | VV | 2 | 2 | -1 | 0 | ROZPOCET
| VV |  | "st. 578,30-606,57" 28,27*1,20*(2,31+3,09)/2 |  | 91.595 | [13 empty] | VV | 2 | 2 | -1 | 0 | ROZPOCET
| VV |  | "st. 606,57-626,50" 19,93*1,20*(3,09+2,91)/2 |  | 71.748 | [13 empty] | VV | 2 | 2 | -1 | 0 | ROZPOCET
| VV |  | "st. 626,50-667,00" 40,50*1,20*(2,91+2,74)/2 |  | 137.295 | [13 empty] | VV | 2 | 2 | -1 | 0 | ROZPOCET
| VV |  | "st. 667,00-682,50" 15,50*1,20*(2,74+2,81)/2 |  | 51.615 | [13 empty] | VV | 2 | 2 | -1 | 0 | ROZPOCET
| VV |  | "st. 682,50-688,70" 6,20*1,20*(2,81+2,77)/2 |  | 20.758 | [13 empty] | VV | 2 | 2 | -1 | 0 | ROZPOCET
| VV |  | "st. 688,70-701,51" 12,81*1,20*(2,77+2,93)/2 |  | 43.81 | [13 empty] | VV | 2 | 2 | -1 | 0 | ROZPOCET
| VV |  | "st. 701,51-720,59" 19,08*1,20*(2,93+2,63)/2 |  | 63.651 | [13 empty] | VV | 2 | 2 | -1 | 0 | ROZPOCET
| VV |  | "st. 720,59-767,59" 47,00*1,20*(2,63+3,04)/2 |  | 159.894 | [13 empty] | VV | 2 | 2 | -1 | 0 | ROZPOCET
| VV |  | "st. 767,59-772,70" 5,31*1,20*(3,04+2,86)/2 |  | 18.797 | [13 empty] | VV | 2 | 2 | -1 | 0 | ROZPOCET
| VV |  | "st. 772,70-800,00" 27,30*1,20*(2,86+2,94)/2 |  | 95.004 | [13 empty] | VV | 2 | 2 | -1 | 0 | ROZPOCET
| VV |  | "st. 800,00-851,40" 51,40*1,20*(2,94+2,46)/2 |  | 166.536 | [13 empty] | VV | 2 | 2 | -1 | 0 | ROZPOCET
| VV |  | "st. 851,40-866,70" 15,30*1,20*(2,46+2,53)/2 |  | 45.808 | [13 empty] | VV | 2 | 2 | -1 | 0 | ROZPOCET
| VV |  | "st. 866,70-913,30" 46,60*1,20*(2,53+2,57)/2 |  | 142.596 | [13 empty] | VV | 2 | 2 | -1 | 0 | ROZPOCET
| VV |  | "st. 913,30-950,70" 37,40*1,20*(2,57+2,67)/2 |  | 117.586 | [13 empty] | VV | 2 | 2 | -1 | 0 | ROZPOCET
| VV |  | "st. 950,70-1026,45" 75,75*1,20*(2,67+2,36)/2 |  | 228.614 | [13 empty] | VV | 2 | 2 | -1 | 0 | ROZPOCET
| VV |  | "dopočet šachet" 0,80*2,0*(3,55+2,67+2,70+2,67+2,55+2,43+2,50+2,46+2,53+2,80+2,60+2,93+2,58+2,31+3,09+2,82+2,76+2,79+2,73+2,93+2,63+3,04+2,86) |  | 100.688 | [13 empty] | VV | 2 | 2 | -1 | 0 | ROZPOCET
| VV |  | 0,80*2,0*(2,92+2,53+2,45+2,62+2,63+2,36) |  | 24.816 | [13 empty] | VV | 2 | 2 | -1 | 0 | ROZPOCET
| VV |  | "odpočet povrchů" | [15 empty] | VV | 2 | 1 | -1 | 0 | ROZPOCET
| VV |  | "zeleň - st. 0,00-28,50" -(28,50*1,20+0,80*2,0*1)*0,150 |  | -5.37 | [13 empty] | VV | 2 | 2 | -1 | 0 | ROZPOCET
| VV |  | "polní cesta nezpevněná - st. 28,50-127,70" | [15 empty] | VV | 2 | 1 | -1 | 0 | ROZPOCET
| VV |  | "zeleň - st. 127,70-146,30" -(18,60*1,20)*0,150 |  | -3.348 | [13 empty] | VV | 2 | 2 | -1 | 0 | ROZPOCET
| VV |  | "asf. komunikace - st. 146,30-320,00" -(173,70*1,20+0,80*2,0*4)*0,40 |  | -85.936 | [13 empty] | VV | 2 | 2 | -1 | 0 | ROZPOCET
| VV |  | "zeleň - st. 320,00-401,00" -(81,00*1,20+0,80*2,0*2)*0,150 |  | -15.06 | [13 empty] | VV | 2 | 2 | -1 | 0 | ROZPOCET
| VV |  | "asf. komunikace - st. 401,00-414,30" -(13,30*1,20)*0,40 |  | -6.384 | [13 empty] | VV | 2 | 2 | -1 | 0 | ROZPOCET
| VV |  | "zeleň - st. 414,30-438,10" -(23,80*1,20+0,80*2,0*1)*0,150 |  | -4.524 | [13 empty] | VV | 2 | 2 | -1 | 0 | ROZPOCET
| VV |  | "zahrada - st. 438,10-626,50" -(188,40*1,20+0,80*2,0*5)*0,30 |  | -70.224 | [13 empty] | VV | 2 | 2 | -1 | 0 | ROZPOCET
| VV |  | "asf. komunikace - st. 626,50-667,00" -(66,00*1,20+0,80*2,0*2)*0,40 |  | -32.96 | [13 empty] | VV | 2 | 2 | -1 | 0 | ROZPOCET
| VV |  | "zeleň - st. 667,00-682,50" -(15,50*1,20+0,80*2,0*1)*0,150 |  | -3.03 | [13 empty] | VV | 2 | 2 | -1 | 0 | ROZPOCET
| VV |  | "penetrační makadam - st. 682,50-688,70" -(6,20*1,20+0,80*2,0*1)*0,40 |  | -3.616 | [13 empty] | VV | 2 | 2 | -1 | 0 | ROZPOCET
| VV |  | "štěrková cesta - st. 688,70-800,00" -(111,30*1,20+0,80*2,0*4)*0,20 |  | -27.992 | [13 empty] | VV | 2 | 2 | -1 | 0 | ROZPOCET
| VV |  | "asf. komunikace - st. 800,00-913,30" -(113,30*1,20+0,80*2,0*3)*0,40 |  | -56.304 | [13 empty] | VV | 2 | 2 | -1 | 0 | ROZPOCET
| VV |  | "zeleň - st. 913,30-1026,45" -(113,15*1,20+0,80*2,0*3)*0,150 |  | -21.087 | [13 empty] | VV | 2 | 2 | -1 | 0 | ROZPOCET
| VV |  | "odpočet neměnné části" | [15 empty] | VV | 2 | 1 | -1 | 0 | ROZPOCET
| VV |  | -1026,450*1,20*0,610 |  | -751.361 | [13 empty] | VV | 2 | 2 | -1 | 0 | ROZPOCET
| VV |  | "odpočet objemu šachet" | [15 empty] | VV | 2 | 1 | -1 | 0 | ROZPOCET
| VV |  | -3,14*0,62*0,62*(3,55+2,67+2,70+2,67+2,55+2,43+2,50+2,46+2,53+2,80+2,60+2,93+2,58+2,31+3,09+2,82+2,76+2,79+2,73+2,93+2,63+3,04+2,86) |  | -75.958 | [13 empty] | VV | 2 | 2 | -1 | 0 | ROZPOCET
| VV |  | -3,14*0,62*0,62*(2,92+2,53+2,45+2,62+2,63+2,36) |  | -18.721 | [13 empty] | VV | 2 | 2 | -1 | 0 | ROZPOCET
| VV |  | "---------------------------------------------------------------------------------" | [15 empty] | VV | 2 | 1 | -1 | 0 | ROZPOCET
| VV |  | "výtlak Vs2" | [15 empty] | VV | 2 | 1 | -1 | 0 | ROZPOCET
| VV |  | "st. 0,00-8,50" 8,50*0,90*(1,98+1,83)/2 |  | 14.573 | [13 empty] | VV | 2 | 2 | -1 | 0 | ROZPOCET
| VV |  | "st. 8,50-18,40" 9,90*0,90*(1,83+1,95)/2 |  | 16.84 | [13 empty] | VV | 2 | 2 | -1 | 0 | ROZPOCET
| VV |  | "st. 18,40-26,47" 8,07*0,90*(1,95+1,61)/2 |  | 12.928 | [13 empty] | VV | 2 | 2 | -1 | 0 | ROZPOCET
| VV |  | "odpočet povrchů" | [15 empty] | VV | 2 | 1 | -1 | 0 | ROZPOCET
| VV |  | "zeleň - st. 0,00-8,50" -8,50*0,90*0,150 |  | -1.148 | [13 empty] | VV | 2 | 2 | -1 | 0 | ROZPOCET
| VV |  | "asf. komunikace - st. 8,50-18,40" -9,90*0,90*0,40 |  | -3.564 | [13 empty] | VV | 2 | 2 | -1 | 0 | ROZPOCET
| VV |  | "zeleň - st. 18,40-26,47" -8,07*0,90*0,150 |  | -1.089 | [13 empty] | VV | 2 | 2 | -1 | 0 | ROZPOCET
| VV |  | "odpočet neměnné části" | [15 empty] | VV | 2 | 1 | -1 | 0 | ROZPOCET
| VV |  | -26,47*0,90*(0,00636+0,09+0,216) |  | -7.441 | [13 empty] | VV | 2 | 2 | -1 | 0 | ROZPOCET
| VV |  | "-------------------------------------------------------------" | [15 empty] | VV | 2 | 1 | -1 | 0 | ROZPOCET
| VV |  | "stoka D-2-3" | [15 empty] | VV | 2 | 1 | -1 | 0 | ROZPOCET
| VV |  | "st. 0,00-2,60" 2,60*1,20*(2,77+2,49)/2 |  | 8.206 | [13 empty] | VV | 2 | 2 | -1 | 0 | ROZPOCET
| VV |  | "st. 2,60-7,80" 5,20*1,20*(2,49+2,60)/2 |  | 15.881 | [13 empty] | VV | 2 | 2 | -1 | 0 | ROZPOCET
| VV |  | "st. 7,80-35,20" 27,40*1,20*(2,60+2,09)/2 |  | 77.104 | [13 empty] | VV | 2 | 2 | -1 | 0 | ROZPOCET
| VV |  | "st. 35,20-45,86" 10,66*1,20*(2,09+1,23)/2 |  | 21.235 | [13 empty] | VV | 2 | 2 | -1 | 0 | ROZPOCET
| VV |  | "dopočet šachet" 0,80*2,0*(2,43+2,13) |  | 7.296 | [13 empty] | VV | 2 | 2 | -1 | 0 | ROZPOCET
| VV |  | "odpočet povrchů" | [15 empty] | VV | 2 | 1 | -1 | 0 | ROZPOCET
| VV |  | "asf. komunikace - st. 0,00-2,60" -(2,60*1,20+0,80*2,0*1)*0,40 |  | -1.888 | [13 empty] | VV | 2 | 2 | -1 | 0 | ROZPOCET
| VV |  | "zeleň - st. 2,60-45,86" -(43,26*1,20+0,80*2,0*2)*0,150 |  | -8.267 | [13 empty] | VV | 2 | 2 | -1 | 0 | ROZPOCET
| VV |  | "odpočet neměnné části" | [15 empty] | VV | 2 | 1 | -1 | 0 | ROZPOCET
| VV |  | -45,860*1,20*0,545 |  | -29.992 | [13 empty] | VV | 2 | 2 | -1 | 0 | ROZPOCET
| VV |  | "odpočet objemu šachet" -3,14*0,62*0,62*(2,43+2,13) |  | -5.504 | [13 empty] | VV | 2 | 2 | -1 | 0 | ROZPOCET
| VV |  | "--------------------------------------------------------" | [15 empty] | VV | 2 | 1 | -1 | 0 | ROZPOCET
| VV |  | "stoka S5" | [15 empty] | VV | 2 | 1 | -1 | 0 | ROZPOCET
| VV |  | "st. 0,00-9,30" 9,30*1,20*(2,63+2,99)/2 |  | 31.36 | [13 empty] | VV | 2 | 2 | -1 | 0 | ROZPOCET
| VV |  | "st. 9,30-14,30" 5,00*1,20*(2,99+2,71)/2 |  | 17.1 | [13 empty] | VV | 2 | 2 | -1 | 0 | ROZPOCET
| VV |  | "st. 14,30-27,70" 13,40*1,20*(2,71+2,89)/2 |  | 45.024 | [13 empty] | VV | 2 | 2 | -1 | 0 | ROZPOCET
| VV |  | "st. 27,70-35,00" 7,30*1,20*(2,89+2,79)/2 |  | 24.878 | [13 empty] | VV | 2 | 2 | -1 | 0 | ROZPOCET
| VV |  | "st. 35,00-49,09" 14,090*1,20*(2,79+2,83)/2 |  | 47.511 | [13 empty] | VV | 2 | 2 | -1 | 0 | ROZPOCET
| VV |  | "st. 49,09-53,80" 4,71*1,20*(1,70+3,02)/2 |  | 13.339 | [13 empty] | VV | 2 | 2 | -1 | 0 | ROZPOCET
| VV |  | "st. 53,80-64,10" 10,30*1,20*(3,02+1,64)/2 |  | 28.799 | [13 empty] | VV | 2 | 2 | -1 | 0 | ROZPOCET
| VV |  | "st. 64,10-64,15" 0,05*1,20+(1,64+4,74)/2 |  | 3.25 | [13 empty] | VV | 2 | 2 | -1 | 0 | ROZPOCET
| VV |  | "st. 64,15-66,06" 1,91*1,20*(4,74+4,53)/2 |  | 10.623 | [13 empty] | VV | 2 | 2 | -1 | 0 | ROZPOCET
| VV |  | "st. 66,06-73,40" 7,34*1,20*(2,95+2,99)/2 |  | 26.16 | [13 empty] | VV | 2 | 2 | -1 | 0 | ROZPOCET
| VV |  | "st. 73,40-85,80" 12,40*1,20*(2,99+2,43)/2 |  | 40.325 | [13 empty] | VV | 2 | 2 | -1 | 0 | ROZPOCET
| VV |  | "st. 85,80-98,00" 12,20*1,20*(2,43+2,23)/2 |  | 34.111 | [13 empty] | VV | 2 | 2 | -1 | 0 | ROZPOCET
| VV |  | "dopočet šachet" 0,80*2,0*(2,63+2,83+4,53+2,23) |  | 19.552 | [13 empty] | VV | 2 | 2 | -1 | 0 | ROZPOCET
| VV |  | "odpočet povrchů" | [15 empty] | VV | 2 | 1 | -1 | 0 | ROZPOCET
| VV |  | "zeleň - st. 0,00-73,40" -(73,40*1,20+0,80*2,0*4)*0,150 |  | -14.172 | [13 empty] | VV | 2 | 2 | -1 | 0 | ROZPOCET
| VV |  | "zámková dlažba - st. 73,40-98,00" -(24,60*1,20+0,80*2,0*1)*0,30 |  | -9.336 | [13 empty] | VV | 2 | 2 | -1 | 0 | ROZPOCET
| VV |  | "odpočet neměnné části" | [15 empty] | VV | 2 | 1 | -1 | 0 | ROZPOCET
| VV |  | -98,00*1,20*0,454 |  | -53.39 | [13 empty] | VV | 2 | 2 | -1 | 0 | ROZPOCET
| VV |  | "odpočet objemu šachet" -3,14*0,62*0,62*(2,63+2,83+4,53+2,23) |  | -14.75 | [13 empty] | VV | 2 | 2 | -1 | 0 | ROZPOCET
| VV |  | "-----------------------------------------------------------------" | [15 empty] | VV | 2 | 1 | -1 | 0 | ROZPOCET
| VV |  | "výtlak Vs3" | [15 empty] | VV | 2 | 1 | -1 | 0 | ROZPOCET
| VV |  | "st. 0,00-1,00" 1,00*0,90*2,0 |  | 1.8 | [13 empty] | VV | 2 | 2 | -1 | 0 | ROZPOCET
| VV |  | "odpočet neměnné části" -1,0*0,90*(0,0636+0,09+0,216) |  | -0.333 | [13 empty] | VV | 2 | 2 | -1 | 0 | ROZPOCET
| VV |  | "--------------------------------------------------------" | [15 empty] | VV | 2 | 1 | -1 | 0 | ROZPOCET
| VV |  | "odbočky" 1012,90*1,00*2,50 |  | 2532.25 | [13 empty] | VV | 2 | 2 | -1 | 0 | ROZPOCET
| VV |  | "odpočet povrchů" | [15 empty] | VV | 2 | 1 | -1 | 0 | ROZPOCET
| VV |  | "zeleň" -1012,90*1,00*0,150 |  | -151.935 | [13 empty] | VV | 2 | 2 | -1 | 0 | ROZPOCET
| VV |  | "odpočet neměnné části" -1012,90*1,00*0,367 |  | -371.734 | [13 empty] | VV | 2 | 2 | -1 | 0 | ROZPOCET
| VV |  | Mezisoučet |  | 4663.786 | [13 empty] | VV | 2 | 3 | -1 | 0 | ROZPOCET
| VV |  | "-----------------------------------------------------" | [15 empty] | VV | 2 | 1 | -1 | 0 | ROZPOCET
| VV |  | "-----------------------------------------------------" | [15 empty] | VV | 2 | 1 | -1 | 0 | ROZPOCET
| VV |  | "zásyp ŠD" | [15 empty] | VV | 2 | 1 | -1 | 0 | ROZPOCET
| VV |  | "specifikace materiálu - viz příloha K-04/2-01/30 - Seznam strojů a zařízení a technické specifikace - 1.2.3 Štěrkopísek" | [15 empty] | VV | 2 | 1 | -1 | 0 | ROZPOCET
| VV |  | "dle výkresů podélných profilů" | [15 empty] | VV | 2 | 1 | -1 | 0 | ROZPOCET
| VV |  | "stoka A" | [15 empty] | VV | 2 | 1 | -1 | 0 | ROZPOCET
| VV |  | "st. 0,00-11,40" 11,40*1,20*(3,65+3,32)/2 |  | 47.675 | [13 empty] | VV | 2 | 2 | -1 | 0 | ROZPOCET
| VV |  | "st. 11,40-41,30" 29,90*1,20*(3,32+3,69)/2 |  | 125.759 | [13 empty] | VV | 2 | 2 | -1 | 0 | ROZPOCET
| VV |  | "st. 41,30-74,20" 32,90*1,20*(3,69+2,31)/2 |  | 118.44 | [13 empty] | VV | 2 | 2 | -1 | 0 | ROZPOCET
| VV |  | "st. 74,20-80,90" 6,70*1,20*(2,31+2,51)/2 |  | 19.376 | [13 empty] | VV | 2 | 2 | -1 | 0 | ROZPOCET
| VV |  | "st. 80,90-101,90" 21,00*1,20*(2,51+2,97)/2 |  | 69.048 | [13 empty] | VV | 2 | 2 | -1 | 0 | ROZPOCET
| VV |  | "st. 101,90-105,50" 3,60*1,20*(2,97+2,99)/2 |  | 12.874 | [13 empty] | VV | 2 | 2 | -1 | 0 | ROZPOCET
| VV |  | "st. 105,50-176,68" 71,180*1,20*(2,99+2,23)/2 |  | 222.936 | [13 empty] | VV | 2 | 2 | -1 | 0 | ROZPOCET
| VV |  | "st. 176,68-246,10" 69,420*1,20*(2,23+3,10)/2 |  | 222.005 | [13 empty] | VV | 2 | 2 | -1 | 0 | ROZPOCET
| VV |  | "st. 246,10-300,00" 53,90*1,20*(3,10+2,60)/2 |  | 184.338 | [13 empty] | VV | 2 | 2 | -1 | 0 | ROZPOCET
| VV |  | "st. 300,00-310,00" 10,0*1,20*(2,60+3,02)/2 |  | 33.72 | [13 empty] | VV | 2 | 2 | -1 | 0 | ROZPOCET
| VV |  | "st. 310,00-334,00" 24,00*1,20*(3,02+3,17)/2 |  | 89.136 | [13 empty] | VV | 2 | 2 | -1 | 0 | ROZPOCET
| VV |  | "st. 334,00-338,90" 4,90*1,20*(3,17+2,87)/2 |  | 17.758 | [13 empty] | VV | 2 | 2 | -1 | 0 | ROZPOCET
| VV |  | "st. 338,90-373,10" 34,20*1,20*(2,87+3,08)/2 |  | 122.094 | [13 empty] | VV | 2 | 2 | -1 | 0 | ROZPOCET
| VV |  | "st. 373,10-447,23" 74,130*1,20*(3,08+2,63)/2 |  | 253.969 | [13 empty] | VV | 2 | 2 | -1 | 0 | ROZPOCET
| VV |  | "st. 447,23-501,40" 54,170*1,20*(2,63+3,12)/2 |  | 186.887 | [13 empty] | VV | 2 | 2 | -1 | 0 | ROZPOCET
| VV |  | "st. 501,40-563,25" 61,850*1,20*(3,12+2,16)/2 |  | 195.941 | [13 empty] | VV | 2 | 2 | -1 | 0 | ROZPOCET
| VV |  | "st. 563,25-665,11" 101,860*1,20*(2,16+3,39)/2 |  | 339.194 | [13 empty] | VV | 2 | 2 | -1 | 0 | ROZPOCET
| VV |  | "st. 665,11-739,85" 74,74*1,20*(3,39+2,02)/2 |  | 242.606 | [13 empty] | VV | 2 | 2 | -1 | 0 | ROZPOCET
| VV |  | "st. 739,85-764,63" 24,780*1,20*(2,02+2,33)/2 |  | 64.676 | [13 empty] | VV | 2 | 2 | -1 | 0 | ROZPOCET
| VV |  | "dopočet šachet" 0,80*2,0*(4,76+3,69+2,43+3,03+3,03+2,23+2,31+2,80+3,12+2,43+2,62+2,93+3,03+2,93+2,63+2,96+3,12+2,33*3+2,78+3,39+2,33*3) |  | 112.32 | [13 empty] | VV | 2 | 2 | -1 | 0 | ROZPOCET
| VV |  | "odpočet povrchů" | [15 empty] | VV | 2 | 1 | -1 | 0 | ROZPOCET
| VV |  | "zeleň - st. 0,00-80,90" -(80,90*1,20+0,80*2,0*3)*0,150 |  | -15.282 | [13 empty] | VV | 2 | 2 | -1 | 0 | ROZPOCET
| VV |  | "asf. komunikace - st. 80,90-101,90" -21,00*1,20*0,40 |  | -10.08 | [13 empty] | VV | 2 | 2 | -1 | 0 | ROZPOCET
| VV |  | "zeleň - st. 101,90-105,50" -(3,60*1,20+0,80*2,0*1)*0,150 |  | -0.888 | [13 empty] | VV | 2 | 2 | -1 | 0 | ROZPOCET
| VV |  | "asf. komunikace - st. 105,50-246,10" -(140,60*1,20+0,80*2,0*5)*0,40 |  | -70.688 | [13 empty] | VV | 2 | 2 | -1 | 0 | ROZPOCET
| VV |  | "panely - st. 246,10-300,00" -(53,90*1,20+0,80*2,0*1)*0,40 |  | -26.512 | [13 empty] | VV | 2 | 2 | -1 | 0 | ROZPOCET
| VV |  | "zeleň - st. 300,00-310,00" -(10,0*1,20+0,80*2,0*1)*0,150 |  | -2.04 | [13 empty] | VV | 2 | 2 | -1 | 0 | ROZPOCET
| VV |  | "asf. komunikace - st. 310,00-764,63" -(454,63*1,20+0,80*2,00*14)*0,40 |  | -227.182 | [13 empty] | VV | 2 | 2 | -1 | 0 | ROZPOCET
| VV |  | "odpočet neměnné části" | [15 empty] | VV | 2 | 1 | -1 | 0 | ROZPOCET
| VV |  | -764,63*1,20*0,610 |  | -559.709 | [13 empty] | VV | 2 | 2 | -1 | 0 | ROZPOCET
| VV |  | "odpočet objemu šachet" | [15 empty] | VV | 2 | 1 | -1 | 0 | ROZPOCET
| VV |  | -3,14*0,62*0,62*(4,76+3,69+2,43+3,03+3,03+2,23+2,31+2,80+3,12+2,43+2,62+2,93+3,03+2,93+2,63+2,96+3,12+2,33*3+2,78+3,39+2,33*3) |  | -84.733 | [13 empty] | VV | 2 | 2 | -1 | 0 | ROZPOCET
| VV |  | "---------------------------------------------------------------------------" | [15 empty] | VV | 2 | 1 | -1 | 0 | ROZPOCET
| VV |  | "stoka A-2" | [15 empty] | VV | 2 | 1 | -1 | 0 | ROZPOCET
| VV |  | "st. 0,00-38,01" 38,01*1,20*(2,67+2,33)/2 |  | 114.03 | [13 empty] | VV | 2 | 2 | -1 | 0 | ROZPOCET
| VV |  | "st. 38,01-105,00" 66,99*1,20*(2,33+2,43)/2 |  | 191.323 | [13 empty] | VV | 2 | 2 | -1 | 0 | ROZPOCET
| VV |  | "st. 105,00-145,00" 40,00*1,20*(2,43+2,29)/2 |  | 113.28 | [13 empty] | VV | 2 | 2 | -1 | 0 | ROZPOCET
| VV |  | "st. 145,00-191,18" 46,180*1,20*(2,29+2,33)/2 |  | 128.011 | [13 empty] | VV | 2 | 2 | -1 | 0 | ROZPOCET
| VV |  | "st. 191,18-258,18" 67,00*1,20*(2,33+2,43)/2 |  | 191.352 | [13 empty] | VV | 2 | 2 | -1 | 0 | ROZPOCET
| VV |  | "dopočet šachet" 0,80*2,0*(2,80+2,33*8+2,43) |  | 38.192 | [13 empty] | VV | 2 | 2 | -1 | 0 | ROZPOCET
| VV |  | "odpočet povrchů" | [15 empty] | VV | 2 | 1 | -1 | 0 | ROZPOCET
| VV |  | "asf. komunikace - st. 0,00-258,18" -(258,18*1,20+0,80*2,0*10)*0,40 |  | -130.326 | [13 empty] | VV | 2 | 2 | -1 | 0 | ROZPOCET
| VV |  | "odpočet neměnné části" | [15 empty] | VV | 2 | 1 | -1 | 0 | ROZPOCET
| VV |  | -258,18*1,20*0,610 |  | -188.988 | [13 empty] | VV | 2 | 2 | -1 | 0 | ROZPOCET
| VV |  | "odpočet objemu šachet" | [15 empty] | VV | 2 | 1 | -1 | 0 | ROZPOCET
| VV |  | -3,14*0,62*0,62*(2,80+2,33*8+2,43) |  | -28.811 | [13 empty] | VV | 2 | 2 | -1 | 0 | ROZPOCET
| VV |  | "------------------------------------------------------------" | [15 empty] | VV | 2 | 1 | -1 | 0 | ROZPOCET
| VV |  | "stoka A-3" | [15 empty] | VV | 2 | 1 | -1 | 0 | ROZPOCET
| VV |  | "st. 0,00-8,57" 8,57*1,20*(2,83+3,05)/2 |  | 30.235 | [13 empty] | VV | 2 | 2 | -1 | 0 | ROZPOCET
| VV |  | "st. 8,57-31,57" 23,00*1,20*(2,75+2,33)/2 |  | 70.104 | [13 empty] | VV | 2 | 2 | -1 | 0 | ROZPOCET
| VV |  | "dopočet šachet" 0,80*2,0*(2,83+3,05+2,33) |  | 13.136 | [13 empty] | VV | 2 | 2 | -1 | 0 | ROZPOCET
| VV |  | "odpočet povrchů" | [15 empty] | VV | 2 | 1 | -1 | 0 | ROZPOCET
| VV |  | "asf. komunikace - st. 0,00-29,90" -(29,90*1,20+0,80*2,0*2)*0,40 |  | -15.632 | [13 empty] | VV | 2 | 2 | -1 | 0 | ROZPOCET
| VV |  | "betonový vjezd - st. 29,90-31,57" -(1,67*1,20+0,80*2,0*1)*0,40 |  | -1.442 | [13 empty] | VV | 2 | 2 | -1 | 0 | ROZPOCET
| VV |  | "odpočet neměnné části" | [15 empty] | VV | 2 | 1 | -1 | 0 | ROZPOCET
| VV |  | -31,57*1,20*0,545 |  | -20.647 | [13 empty] | VV | 2 | 2 | -1 | 0 | ROZPOCET
| VV |  | "odpočet objemu šachet" -3,14*0,62*0,62*(2,83+3,05+2,33) |  | -9.91 | [13 empty] | VV | 2 | 2 | -1 | 0 | ROZPOCET
| VV |  | "-------------------------------------------------------------" | [15 empty] | VV | 2 | 1 | -1 | 0 | ROZPOCET
| VV |  | "stoka C" | [15 empty] | VV | 2 | 1 | -1 | 0 | ROZPOCET
| VV |  | "st. 0,00-1,90" 1,90*1,20*(2,87+2,76)/2 |  | 6.418 | [13 empty] | VV | 2 | 2 | -1 | 0 | ROZPOCET
| VV |  | "st. 1,90-16,20" 14,30*1,20*(2,76+2,18)/2 |  | 42.385 | [13 empty] | VV | 2 | 2 | -1 | 0 | ROZPOCET
| VV |  | "st. 16,20-24,50" 8,30*1,20*(2,17+2,17)/2 |  | 21.613 | [13 empty] | VV | 2 | 2 | -1 | 0 | ROZPOCET
| VV |  | "st. 24,50-26,14" 1,64*1,20*(2,17+2,03)/2 |  | 4.133 | [13 empty] | VV | 2 | 2 | -1 | 0 | ROZPOCET
| VV |  | "st. 26,14-33,70" 7,56*1,20*(2,03+2,45)/2 |  | 20.321 | [13 empty] | VV | 2 | 2 | -1 | 0 | ROZPOCET
| VV |  | "st. 33,70-44,80" 11,10*1,20*(2,45+2,47)/2 |  | 32.767 | [13 empty] | VV | 2 | 2 | -1 | 0 | ROZPOCET
| VV |  | "st. 44,80-45,90" 1,10*1,20*(2,47+2,14)/2 |  | 3.043 | [13 empty] | VV | 2 | 2 | -1 | 0 | ROZPOCET
| VV |  | "st. 45,90-52,70" 6,80*1,20*(2,14+4,44)/2 |  | 26.846 | [13 empty] | VV | 2 | 2 | -1 | 0 | ROZPOCET
| VV |  | "st. 52,70-58,80" 6,10*1,20*(4,44+4,16)/2 |  | 31.476 | [13 empty] | VV | 2 | 2 | -1 | 0 | ROZPOCET
| VV |  | "st. 58,80-75,60" 16,80*1,20*(4,16+2,61)/2 |  | 68.242 | [13 empty] | VV | 2 | 2 | -1 | 0 | ROZPOCET
| VV |  | "st. 75,60-82,04" 6,44*1,20*(2,61+2,34)/2 |  | 19.127 | [13 empty] | VV | 2 | 2 | -1 | 0 | ROZPOCET
| VV |  | "st. 82,04-87,50" 5,46*1,20*(2,34+2,79)/2 |  | 16.806 | [13 empty] | VV | 2 | 2 | -1 | 0 | ROZPOCET
| VV |  | "st. 87,50-95,04" 7,54*1,20*(2,79+2,63)/2 |  | 24.52 | [13 empty] | VV | 2 | 2 | -1 | 0 | ROZPOCET
| VV |  | "st. 95,04-112,70" 17,66*1,20*(2,63+2,09)/2 |  | 50.013 | [13 empty] | VV | 2 | 2 | -1 | 0 | ROZPOCET
| VV |  | "st. 112,70-138,60" 25,90*1,20*(2,09+2,45)/2 |  | 70.552 | [13 empty] | VV | 2 | 2 | -1 | 0 | ROZPOCET
| VV |  | "st. 138,60-164,34" 25,74*1,20*(2,45+2,13)/2 |  | 70.734 | [13 empty] | VV | 2 | 2 | -1 | 0 | ROZPOCET
| VV |  | "st. 164,34-197,40" 33,06*1,20*(2,13+2,67)/2 |  | 95.213 | [13 empty] | VV | 2 | 2 | -1 | 0 | ROZPOCET
| VV |  | "st. 197,40-204,30" 6,90*1,20*(2,67+2,77)/2 |  | 22.522 | [13 empty] | VV | 2 | 2 | -1 | 0 | ROZPOCET
| VV |  | "st. 204,30-216,90" 12,60*1,20*(2,77+3,17)/2 |  | 44.906 | [13 empty] | VV | 2 | 2 | -1 | 0 | ROZPOCET
| VV |  | "st. 216,90-229,80" 12,90*1,20*(3,17+2,75)/2 |  | 45.821 | [13 empty] | VV | 2 | 2 | -1 | 0 | ROZPOCET
| VV |  | "st. 229,80-235,70" 5,90*1,20*(2,75+2,85)/2 |  | 19.824 | [13 empty] | VV | 2 | 2 | -1 | 0 | ROZPOCET
| VV |  | "st. 235,70-240,24" 4,54*1,20*(2,85+2,63)/2 |  | 14.928 | [13 empty] | VV | 2 | 2 | -1 | 0 | ROZPOCET
| VV |  | "st. 240,24-246,10" 5,86*1,20*(2,63+2,18)/2 |  | 16.912 | [13 empty] | VV | 2 | 2 | -1 | 0 | ROZPOCET
| VV |  | "st. 246,10-291,70" 45,60*1,20*(2,18+2,46)/2 |  | 126.95 | [13 empty] | VV | 2 | 2 | -1 | 0 | ROZPOCET
| VV |  | "st. 291,70-294,90" 3,20*1,20*(2,46+2,49)/2 |  | 9.504 | [13 empty] | VV | 2 | 2 | -1 | 0 | ROZPOCET
| VV |  | "st. 294,90-331,10" 36,20*1,20*(2,49+2,28)/2 |  | 103.604 | [13 empty] | VV | 2 | 2 | -1 | 0 | ROZPOCET
| VV |  | "st. 331,10-380,00" 48,90*1,20*(2,28+2,37)/2 |  | 136.431 | [13 empty] | VV | 2 | 2 | -1 | 0 | ROZPOCET
| VV |  | "st. 380,00-416,50" 36,50*1,20*(2,37+2,27)/2 |  | 101.616 | [13 empty] | VV | 2 | 2 | -1 | 0 | ROZPOCET
| VV |  | "st. 416,50-427,50" 11,00*1,20*(2,27+2,73)/2 |  | 33 | [13 empty] | VV | 2 | 2 | -1 | 0 | ROZPOCET
| VV |  | "st. 427,50-431,10" 3,60*1,20*(2,73+2,61)/2 |  | 11.534 | [13 empty] | VV | 2 | 2 | -1 | 0 | ROZPOCET
| VV |  | "st. 431,10-455,48" 24,38*1,20*(2,61+2,53)/2 |  | 75.188 | [13 empty] | VV | 2 | 2 | -1 | 0 | ROZPOCET
| VV |  | "dopočet šachet" 0,80*2,0*(2,31+2,03+3,63+2,34+2,63+2,33+2,13+2,73+2,63+2,43+2,43+2,23+2,33+2,73+2,53) |  | 59.904 | [13 empty] | VV | 2 | 2 | -1 | 0 | ROZPOCET
| VV |  | "odpočet povrchů" | [15 empty] | VV | 2 | 1 | -1 | 0 | ROZPOCET
| VV |  | "bet. cesta - st. 0,00-1,90" -(1,90*1,20+0,80*2,0*1)*0,40 |  | -1.552 | [13 empty] | VV | 2 | 2 | -1 | 0 | ROZPOCET
| VV |  | "zeleň - st. 1,90-16,20" -(14,30*1,20+0,80*2,0*1)*0,150 |  | -2.814 | [13 empty] | VV | 2 | 2 | -1 | 0 | ROZPOCET
| VV |  | "asf. komunikace - st. 16,20-24,50" -8,30*1,20*0,40 |  | -3.984 | [13 empty] | VV | 2 | 2 | -1 | 0 | ROZPOCET
| VV |  | "zeleň - st. 24,50-33,70" -(9,20*1,20+0,80*2,0*1)*0,150 |  | -1.896 | [13 empty] | VV | 2 | 2 | -1 | 0 | ROZPOCET
| VV |  | "asf. komunikace - st. 33,70-44,80" -11,30*1,20*0,40 |  | -5.424 | [13 empty] | VV | 2 | 2 | -1 | 0 | ROZPOCET
| VV |  | "zeleň - st. 44,80-75,60" -(30,80*1,20+0,80*2,0*1)*0,150 |  | -5.784 | [13 empty] | VV | 2 | 2 | -1 | 0 | ROZPOCET
| VV |  | "asf. komunikace - st. 75,60-82,04" -(6,44*1,20+0,80*2,0*1)*0,40 |  | -3.731 | [13 empty] | VV | 2 | 2 | -1 | 0 | ROZPOCET
| VV |  | "zeleň - st. 82,04-197,40" -(115,36*1,20+0,80*2,0*3)*0,150 |  | -21.485 | [13 empty] | VV | 2 | 2 | -1 | 0 | ROZPOCET
| VV |  | "štěrk - st. 197,40-204,30" -6,90*1,20*0,20 |  | -1.656 | [13 empty] | VV | 2 | 2 | -1 | 0 | ROZPOCET
| VV |  | "zeleň - st. 204,30-241,50" -(37,20*1,20+0,80*2,0*2)*0,150 |  | -7.176 | [13 empty] | VV | 2 | 2 | -1 | 0 | ROZPOCET
| VV |  | "asf. komunikace - st. 241,50-246,10" -4,60*1,20*0,40 |  | -2.208 | [13 empty] | VV | 2 | 2 | -1 | 0 | ROZPOCET
| VV |  | "zeleň - st. 246,10-291,70" -(45,60*1,20+0,80*2,0*1)*0,150 |  | -8.448 | [13 empty] | VV | 2 | 2 | -1 | 0 | ROZPOCET
| VV |  | "dlažba 30 x 30 cm - st. 291,70-294,90" -3,20*1,20*0,30 |  | -1.152 | [13 empty] | VV | 2 | 2 | -1 | 0 | ROZPOCET
| VV |  | "asf. komunikace - st. 294,90-455,48" -(160,580*1,20+0,80*2,0*5)*0,40 |  | -80.278 | [13 empty] | VV | 2 | 2 | -1 | 0 | ROZPOCET
| VV |  | "odpočet neměnné části" | [15 empty] | VV | 2 | 1 | -1 | 0 | ROZPOCET
| VV |  | -455,48*1,20*0,610 |  | -333.411 | [13 empty] | VV | 2 | 2 | -1 | 0 | ROZPOCET
| VV |  | "odpočet objemu šachet" | [15 empty] | VV | 2 | 1 | -1 | 0 | ROZPOCET
| VV |  | -3,14*0,62*0,62*(2,31+2,03+3,63+2,34+2,63+2,33+2,13+2,73+2,63+2,43+2,43+2,23+2,33+2,73+2,53) |  | -45.191 | [13 empty] | VV | 2 | 2 | -1 | 0 | ROZPOCET
| VV |  | "----------------------------------------------------------------------" | [15 empty] | VV | 2 | 1 | -1 | 0 | ROZPOCET
| VV |  | "stoka C-4" | [15 empty] | VV | 2 | 1 | -1 | 0 | ROZPOCET
| VV |  | "st. 26,47-32,00" 5,530*1,20*(3,88+3,33)/2 |  | 23.923 | [13 empty] | VV | 2 | 2 | -1 | 0 | ROZPOCET
| VV |  | "st. 32,00-34,40" 2,40*1,20*(1,67+1,65)/2 |  | 4.781 | [13 empty] | VV | 2 | 2 | -1 | 0 | ROZPOCET
| VV |  | "st. 34,40-41,57" 7,17*1,20*(3,28+3,83)/2 |  | 30.587 | [13 empty] | VV | 2 | 2 | -1 | 0 | ROZPOCET
| VV |  | "st. 41,57-45,90" 4,33*1,20*(3,83+3,69)/2 |  | 19.537 | [13 empty] | VV | 2 | 2 | -1 | 0 | ROZPOCET
| VV |  | "st. 45,90-121,00" 75,10*1,20*(3,69+2,25)/2 |  | 267.656 | [13 empty] | VV | 2 | 2 | -1 | 0 | ROZPOCET
| VV |  | "st. 121,00-165,40" 44,40*1,20*(2,25+2,71)/2 |  | 132.134 | [13 empty] | VV | 2 | 2 | -1 | 0 | ROZPOCET
| VV |  | "st. 165,40-258,32" 92,92*1,20*(2,71+2,43)/2 |  | 286.565 | [13 empty] | VV | 2 | 2 | -1 | 0 | ROZPOCET
| VV |  | "dopočet šachet" 0,80*2,0*(3,83+3,33+3,28+2,53+2,43+2,43+2,43+2,43) |  | 36.304 | [13 empty] | VV | 2 | 2 | -1 | 0 | ROZPOCET
| VV |  | "odpočet povrchů" | [15 empty] | VV | 2 | 1 | -1 | 0 | ROZPOCET
| VV |  | "zeleň - st. 26,47-45,90" -(19,43*1,20+0,80*2,0*1)*0,150 |  | -3.737 | [13 empty] | VV | 2 | 2 | -1 | 0 | ROZPOCET
| VV |  | "asf. komunikace - st. 45,90-258,32" -(212,42*1,20+0,80*2,0*7)*0,40 |  | -106.442 | [13 empty] | VV | 2 | 2 | -1 | 0 | ROZPOCET
| VV |  | "odpočet neměnné části" | [15 empty] | VV | 2 | 1 | -1 | 0 | ROZPOCET
| VV |  | -258,320*1,20*0,610 |  | -189.09 | [13 empty] | VV | 2 | 2 | -1 | 0 | ROZPOCET
| VV |  | "odpočet objemu šachet" | [15 empty] | VV | 2 | 1 | -1 | 0 | ROZPOCET
| VV |  | -3,14*0,62*0,62*(3,83+3,33+3,28+2,53+2,43+2,43+2,43+2,43) |  | -27.387 | [13 empty] | VV | 2 | 2 | -1 | 0 | ROZPOCET
| VV |  | "------------------------------------------------------------------------" | [15 empty] | VV | 2 | 1 | -1 | 0 | ROZPOCET
| VV |  | "stoka D" | [15 empty] | VV | 2 | 1 | -1 | 0 | ROZPOCET
| VV |  | "st. 0,00-58,60" 58,60*1,20*(2,88+2,50)/2 |  | 189.161 | [13 empty] | VV | 2 | 2 | -1 | 0 | ROZPOCET
| VV |  | "st. 58,60-78,00" 19,40*1,20*(2,50+2,75)/2 |  | 61.11 | [13 empty] | VV | 2 | 2 | -1 | 0 | ROZPOCET
| VV |  | "st. 78,00-99,10" 21,10*1,20*(2,75+2,63)/2 |  | 68.111 | [13 empty] | VV | 2 | 2 | -1 | 0 | ROZPOCET
| VV |  | "st. 99,10-100,00" 0,90*1,20*(2,63+2,73)/2 |  | 2.894 | [13 empty] | VV | 2 | 2 | -1 | 0 | ROZPOCET
| VV |  | "st. 100,00-108,40" 8,40*1,20*(2,73+2,67)/2 |  | 27.216 | [13 empty] | VV | 2 | 2 | -1 | 0 | ROZPOCET
| VV |  | "st. 108,40-185,00" 76,60*1,20*(2,67+2,37)/2 |  | 231.638 | [13 empty] | VV | 2 | 2 | -1 | 0 | ROZPOCET
| VV |  | "st. 185,00-274,00" 89,00*1,20*(2,37+3,11)/2 |  | 292.632 | [13 empty] | VV | 2 | 2 | -1 | 0 | ROZPOCET
| VV |  | "st. 274,00-304,50" 30,50*1,20*(3,11+2,33)/2 |  | 99.552 | [13 empty] | VV | 2 | 2 | -1 | 0 | ROZPOCET
| VV |  | "st. 304,50-396,40" 91,90*1,20*(2,33+2,19)/2 |  | 249.233 | [13 empty] | VV | 2 | 2 | -1 | 0 | ROZPOCET
| VV |  | "st. 396,40-404,50" 8,10*1,20*(2,19+2,23)/2 |  | 21.481 | [13 empty] | VV | 2 | 2 | -1 | 0 | ROZPOCET
| VV |  | "st. 404,50-420,40" 15,90*1,20*(2,23+2,13)/2 |  | 41.594 | [13 empty] | VV | 2 | 2 | -1 | 0 | ROZPOCET
| VV |  | "st. 420,40-511,20" 90,80*1,20*(2,13+2,95)/2 |  | 276.758 | [13 empty] | VV | 2 | 2 | -1 | 0 | ROZPOCET
| VV |  | "st. 511,20-632,00" 120,80*1,20*(2,95+2,33)/2 |  | 382.694 | [13 empty] | VV | 2 | 2 | -1 | 0 | ROZPOCET
| VV |  | "st. 632,00-676,40" 44,40*1,20*(2,33+2,84)/2 |  | 137.729 | [13 empty] | VV | 2 | 2 | -1 | 0 | ROZPOCET
| VV |  | "st. 676,40-720,20" 43,80*1,20*(2,84+2,58)/2 |  | 142.438 | [13 empty] | VV | 2 | 2 | -1 | 0 | ROZPOCET
| VV |  | "st. 720,20-752,00" 31,80*1,20*(2,58+2,69)/2 |  | 100.552 | [13 empty] | VV | 2 | 2 | -1 | 0 | ROZPOCET
| VV |  | "dopočet šachet" 0,80*2,0*(2,58+2,73+2,55+2,33+2,33+3,00+3,11+2,74+2,33+2,33+2,23+2,36+2,77+2,71+2,50+2,40+2,67+2,65+2,69) |  | 78.416 | [13 empty] | VV | 2 | 2 | -1 | 0 | ROZPOCET
| VV |  | "odpočet povrchů" | [15 empty] | VV | 2 | 1 | -1 | 0 | ROZPOCET
| VV |  | "zeleň - park - st. 0,00-108,40" -(108,40*1,20+0,80*2,0*2)*0,150 |  | -19.992 | [13 empty] | VV | 2 | 2 | -1 | 0 | ROZPOCET
| VV |  | "asf. komunikace - st. 108,40-752,00" -(643,60*1,20+0,80*2,0*17)*0,40 |  | -319.808 | [13 empty] | VV | 2 | 2 | -1 | 0 | ROZPOCET
| VV |  | "odpočet neměnné části" | [15 empty] | VV | 2 | 1 | -1 | 0 | ROZPOCET
| VV |  | -752,00*1,20*0,610 |  | -550.464 | [13 empty] | VV | 2 | 2 | -1 | 0 | ROZPOCET
| VV |  | "odpočet objemu šachet" | [15 empty] | VV | 2 | 1 | -1 | 0 | ROZPOCET
| VV |  | -3,14*0,62*0,62*(2,58+2,73+2,55+2,33+2,33+3,00+3,11+2,74+2,33+2,33+2,23+2,36+2,77+2,71+2,50+2,40+2,67+2,65+2,69) |  | -59.156 | [13 empty] | VV | 2 | 2 | -1 | 0 | ROZPOCET
| VV |  | "--------------------------------------------------------------" | [15 empty] | VV | 2 | 1 | -1 | 0 | ROZPOCET
| VV |  | "stoka D-1" | [15 empty] | VV | 2 | 1 | -1 | 0 | ROZPOCET
| VV |  | "st. 0,00-8,14" 8,14*1,20*(3,11+3,25)/2 |  | 31.062 | [13 empty] | VV | 2 | 2 | -1 | 0 | ROZPOCET
| VV |  | "st. 8,14-75,40" 67,26*1,20*(3,25+2,13)/2 |  | 217.115 | [13 empty] | VV | 2 | 2 | -1 | 0 | ROZPOCET
| VV |  | "st. 75,40-87,83" 12,43*1,20*(2,13+2,23)/2 |  | 32.517 | [13 empty] | VV | 2 | 2 | -1 | 0 | ROZPOCET
| VV |  | "st. 87,83-100,80" 12,97*1,20*(2,23+2,15)/2 |  | 34.085 | [13 empty] | VV | 2 | 2 | -1 | 0 | ROZPOCET
| VV |  | "st. 100,80-134,62" 33,82*1,20*(2,15+3,03)/2 |  | 105.113 | [13 empty] | VV | 2 | 2 | -1 | 0 | ROZPOCET
| VV |  | "st. 134,62-185,08" 50,46*1,20*(3,03+2,23)/2 |  | 159.252 | [13 empty] | VV | 2 | 2 | -1 | 0 | ROZPOCET
| VV |  | "dopočet šachet" 0,80*2,0*(3,25+2,23+2,23+2,23+3,03+2,23) |  | 24.32 | [13 empty] | VV | 2 | 2 | -1 | 0 | ROZPOCET
| VV |  | "odpočet povrchů" | [15 empty] | VV | 2 | 1 | -1 | 0 | ROZPOCET
| VV |  | "asf. komunikace - st. 0,00-185,08" -(185,08*1,20+0,80*2,0*7)*0,40 |  | -93.318 | [13 empty] | VV | 2 | 2 | -1 | 0 | ROZPOCET
| VV |  | "odpočet neměnné části" | [15 empty] | VV | 2 | 1 | -1 | 0 | ROZPOCET
| VV |  | -185,08*1,20*0,610 |  | -135.479 | [13 empty] | VV | 2 | 2 | -1 | 0 | ROZPOCET
| VV |  | "odpočet objemu šachet" | [15 empty] | VV | 2 | 1 | -1 | 0 | ROZPOCET
| VV |  | -3,14*0,62*0,62*(3,25+2,23+2,23+2,23+3,03+2,23) |  | -18.347 | [13 empty] | VV | 2 | 2 | -1 | 0 | ROZPOCET
| VV |  | "--------------------------------------------------------------------" | [15 empty] | VV | 2 | 1 | -1 | 0 | ROZPOCET
| VV |  | "stoka D-2" | [15 empty] | VV | 2 | 1 | -1 | 0 | ROZPOCET
| VV |  | "st. 0,00-9,00" 9,00*1,20*(3,25+3,20)/2 |  | 34.83 | [13 empty] | VV | 2 | 2 | -1 | 0 | ROZPOCET
| VV |  | "st. 9,00-54,00" 45,00*1,20*(2,26+2,63)/2 |  | 132.03 | [13 empty] | VV | 2 | 2 | -1 | 0 | ROZPOCET
| VV |  | "st. 54,00-70,70" 16,70*1,20*(2,63+2,47)/2 |  | 51.102 | [13 empty] | VV | 2 | 2 | -1 | 0 | ROZPOCET
| VV |  | "st. 70,70-85,70" 15,00*1,20*(2,47+2,63)/2 |  | 45.9 | [13 empty] | VV | 2 | 2 | -1 | 0 | ROZPOCET
| VV |  | "st. 85,70-128,30" 42,60*1,20*(2,63+2,51)/2 |  | 131.378 | [13 empty] | VV | 2 | 2 | -1 | 0 | ROZPOCET
| VV |  | "st. 128,30-164,03" 35,73*1,20*(2,51+3,13)/2 |  | 120.91 | [13 empty] | VV | 2 | 2 | -1 | 0 | ROZPOCET
| VV |  | "st. 164,03-167,50" 3,47*1,20*(3,13+3,10)/2 |  | 12.971 | [13 empty] | VV | 2 | 2 | -1 | 0 | ROZPOCET
| VV |  | "st. 167,50-171,03" 3,53*1,20*(3,10+3,03)/2 |  | 12.983 | [13 empty] | VV | 2 | 2 | -1 | 0 | ROZPOCET
| VV |  | "st. 171,03-179,60" 8,57*1,20*(2,09+2,00)/2 |  | 21.031 | [13 empty] | VV | 2 | 2 | -1 | 0 | ROZPOCET
| VV |  | "st. 179,60-182,03" 2,43*1,20*(2,00+2,83)/2 |  | 7.042 | [13 empty] | VV | 2 | 2 | -1 | 0 | ROZPOCET
| VV |  | "st. 182,03-183,00" 0,97*1,20*(1,83+2,37)/2 |  | 2.444 | [13 empty] | VV | 2 | 2 | -1 | 0 | ROZPOCET
| VV |  | "st. 183,00-197,50" 14,50*1,20*(2,37+2,26)/2 |  | 40.281 | [13 empty] | VV | 2 | 2 | -1 | 0 | ROZPOCET
| VV |  | "st. 197,50-221,10" 23,60*1,20*(2,26+3,53)/2 |  | 81.986 | [13 empty] | VV | 2 | 2 | -1 | 0 | ROZPOCET
| VV |  | "st. 221,10-244,92" 23,82*1,20*(2,00+3,13)/2 |  | 73.318 | [13 empty] | VV | 2 | 2 | -1 | 0 | ROZPOCET
| VV |  | "st. 244,92-255,42" 10,50*1,20*(2,13+3,43)/2 |  | 35.028 | [13 empty] | VV | 2 | 2 | -1 | 0 | ROZPOCET
| VV |  | "st. 255,42-268,50" 13,08*1,20*(2,23+3,16)/2 |  | 42.301 | [13 empty] | VV | 2 | 2 | -1 | 0 | ROZPOCET
| VV |  | "st. 268,50-313,20" 44,70*1,20*(3,16+2,39)/2 |  | 148.851 | [13 empty] | VV | 2 | 2 | -1 | 0 | ROZPOCET
| VV |  | "st. 313,20-354,05" 40,85*1,20*(2,39+2,83)*2 |  | 511.769 | [13 empty] | VV | 2 | 2 | -1 | 0 | ROZPOCET
| VV |  | "st. 354,05-387,42" 33,37*1,20*(2,83+2,73)/2 |  | 111.322 | [13 empty] | VV | 2 | 2 | -1 | 0 | ROZPOCET
| VV |  | "st. 387,42-421,10" 33,68*1,20*(2,73+3,20)/2 |  | 119.833 | [13 empty] | VV | 2 | 2 | -1 | 0 | ROZPOCET
| VV |  | "st. 421,10-429,70" 8,60*1,20*(3,20+3,07)/2 |  | 32.353 | [13 empty] | VV | 2 | 2 | -1 | 0 | ROZPOCET
| VV |  | "st. 429,70-449,77" 20,07*1,20*(3,07+2,33)/2 |  | 65.027 | [13 empty] | VV | 2 | 2 | -1 | 0 | ROZPOCET
| VV |  | "dopočet šachet" 0,80*2,0*(3,20+2,63+2,63+2,63+3,13+3,03+2,83+3,53+3,13+3,43+3,13+2,43+2,77+2,80+2,83+2,43+3,09+2,87+2,33) |  | 87.76 | [13 empty] | VV | 2 | 2 | -1 | 0 | ROZPOCET
| VV |  | "odpočet povrchů" | [15 empty] | VV | 2 | 1 | -1 | 0 | ROZPOCET
| VV |  | "asf. komunikace - st. 0,00-167,50" -(167,50*1,20+0,80*2,0*6)*0,40 |  | -84.24 | [13 empty] | VV | 2 | 2 | -1 | 0 | ROZPOCET
| VV |  | "zeleň - st. 167,50-255,42" -(87,92*1,20+0,80*2,0*5)*0,150 |  | -17.026 | [13 empty] | VV | 2 | 2 | -1 | 0 | ROZPOCET
| VV |  | "asf. komunikace - st. 255,42-387,42" -(132,00*1,20+0,80*2,0*5)*0,40 |  | -66.56 | [13 empty] | VV | 2 | 2 | -1 | 0 | ROZPOCET
| VV |  | "zeleň - st. 387,42-421,10" -(33,680*1,20+0,80*2,0*2)*0,150 |  | -6.542 | [13 empty] | VV | 2 | 2 | -1 | 0 | ROZPOCET
| VV |  | "betonová plocha - st. 421,10-429,70" -8,60*1,20*0,40 |  | -4.128 | [13 empty] | VV | 2 | 2 | -1 | 0 | ROZPOCET
| VV |  | "zeleň - st. 429,70-449,77" -(20,07*1,20+0,80*2,0*2)*0,150 |  | -4.093 | [13 empty] | VV | 2 | 2 | -1 | 0 | ROZPOCET
| VV |  | "odpočet neměnné části" | [15 empty] | VV | 2 | 1 | -1 | 0 | ROZPOCET
| VV |  | -449,77*1,20*0,610 |  | -329.232 | [13 empty] | VV | 2 | 2 | -1 | 0 | ROZPOCET
| VV |  | "odpočet objemu šachet" | [15 empty] | VV | 2 | 1 | -1 | 0 | ROZPOCET
| VV |  | -3,14*0,62*0,62*(3,20+2,63+2,63+2,63+3,13+3,03+2,83+3,53+3,13+3,43+3,13+2,43+2,77+2,80+2,83+2,43+3,09+2,87+2,33) |  | -66.205 | [13 empty] | VV | 2 | 2 | -1 | 0 | ROZPOCET
| VV |  | "----------------------------------------------------------" | [15 empty] | VV | 2 | 1 | -1 | 0 | ROZPOCET
| VV |  | "stoka D-2-2" | [15 empty] | VV | 2 | 1 | -1 | 0 | ROZPOCET
| VV |  | "st. 0,00-6,89" 6,89*1,20*(3,13+2,73)/2 |  | 24.225 | [13 empty] | VV | 2 | 2 | -1 | 0 | ROZPOCET
| VV |  | "st. 6,89-32,00" 25,11*1,20*(2,73+2,66)/2 |  | 81.206 | [13 empty] | VV | 2 | 2 | -1 | 0 | ROZPOCET
| VV |  | "st. 32,00-77,00" 45,00*1,20*(2,66+2,85)/2 |  | 148.77 | [13 empty] | VV | 2 | 2 | -1 | 0 | ROZPOCET
| VV |  | "st. 77,00-95,73" 18,73*1,20*(2,85+2,53)/2 |  | 60.46 | [13 empty] | VV | 2 | 2 | -1 | 0 | ROZPOCET
| VV |  | "dopočet šachet" 0,80*2,0*(3,13+2,73+2,82+2,53) |  | 17.936 | [13 empty] | VV | 2 | 2 | -1 | 0 | ROZPOCET
| VV |  | "odpočet povrchů" | [15 empty] | VV | 2 | 1 | -1 | 0 | ROZPOCET
| VV |  | "asf. komunikace - st. 0,00-95,73" -(95,73*1,20+0,80*2,0*4)*0,40 |  | -48.51 | [13 empty] | VV | 2 | 2 | -1 | 0 | ROZPOCET
| VV |  | "odpočet neměnné části" | [15 empty] | VV | 2 | 1 | -1 | 0 | ROZPOCET
| VV |  | -95,730*1,20*0,610 |  | -70.074 | [13 empty] | VV | 2 | 2 | -1 | 0 | ROZPOCET
| VV |  | "odpočet objemu šachet" | [15 empty] | VV | 2 | 1 | -1 | 0 | ROZPOCET
| VV |  | -3,14*0,62*0,62*(3,13+2,73+2,82+2,53) |  | -13.531 | [13 empty] | VV | 2 | 2 | -1 | 0 | ROZPOCET
| VV |  | "--------------------------------------------------------------" | [15 empty] | VV | 2 | 1 | -1 | 0 | ROZPOCET
| VV |  | "stoka D-2-4" | [15 empty] | VV | 2 | 1 | -1 | 0 | ROZPOCET
| VV |  | "st. 0,00-5,80" 5,80*1,20*(2,80+2,33)/2 |  | 17.852 | [13 empty] | VV | 2 | 2 | -1 | 0 | ROZPOCET
| VV |  | "st. 5,80-26,50" 20,70*1,20*(2,33+2,07)/2 |  | 54.648 | [13 empty] | VV | 2 | 2 | -1 | 0 | ROZPOCET
| VV |  | "st. 26,50-35,00" 8,50*1,20*(2,07+2,32)/2 |  | 22.389 | [13 empty] | VV | 2 | 2 | -1 | 0 | ROZPOCET
| VV |  | "dopočet šachet" 0,80*2,0*(2,32) |  | 3.712 | [13 empty] | VV | 2 | 2 | -1 | 0 | ROZPOCET
| VV |  | "odpočet povrchů" | [15 empty] | VV | 2 | 1 | -1 | 0 | ROZPOCET
| VV |  | "asf. komunikace - st. 0,00-5,80" -(5,80*1,20+0,80*2,0*1)*0,40 |  | -3.424 | [13 empty] | VV | 2 | 2 | -1 | 0 | ROZPOCET
| VV |  | "zeleň - st. 5,80-35,00" -(18,80*1,20+0,80*2,0*1)*0,150 |  | -3.624 | [13 empty] | VV | 2 | 2 | -1 | 0 | ROZPOCET
| VV |  | "odpočet neměnné části" | [15 empty] | VV | 2 | 1 | -1 | 0 | ROZPOCET
| VV |  | -35,00*1,20*0,545 |  | -22.89 | [13 empty] | VV | 2 | 2 | -1 | 0 | ROZPOCET
| VV |  | "odpočet objemu šachet" | [15 empty] | VV | 2 | 1 | -1 | 0 | ROZPOCET
| VV |  | -3,14*0,62*0,62*2,32 |  | -2.8 | [13 empty] | VV | 2 | 2 | -1 | 0 | ROZPOCET
| VV |  | "--------------------------------------------------------" | [15 empty] | VV | 2 | 1 | -1 | 0 | ROZPOCET
| VV |  | "stoka D-2-5" | [15 empty] | VV | 2 | 1 | -1 | 0 | ROZPOCET
| VV |  | "st. 0,00-8,39" 8,39*1,20*(2,83+2,33)/2 |  | 25.975 | [13 empty] | VV | 2 | 2 | -1 | 0 | ROZPOCET
| VV |  | "st. 8,39-14,50" 6,11*1,20*(2,33+2,57)/2 |  | 17.963 | [13 empty] | VV | 2 | 2 | -1 | 0 | ROZPOCET
| VV |  | "st. 14,50-42,42" 27,92*1,20*(2,57+2,23)/2 |  | 80.41 | [13 empty] | VV | 2 | 2 | -1 | 0 | ROZPOCET
| VV |  | "dopočet šachet" 0,80*2,0*(2,33+2,23) |  | 7.296 | [13 empty] | VV | 2 | 2 | -1 | 0 | ROZPOCET
| VV |  | "odpočet povrchů" | [15 empty] | VV | 2 | 1 | -1 | 0 | ROZPOCET
| VV |  | "asf. komunikace - st. 0,00-14,50" -(14,50*1,20+0,80*2,0*2)*0,40 |  | -8.24 | [13 empty] | VV | 2 | 2 | -1 | 0 | ROZPOCET
| VV |  | "štěrková cesta - st. 14,50-42,42" -(27,92*1,20+0,80*2,0*1)*0,20 |  | -7.021 | [13 empty] | VV | 2 | 2 | -1 | 0 | ROZPOCET
| VV |  | "odpočet neměnné části" | [15 empty] | VV | 2 | 1 | -1 | 0 | ROZPOCET
| VV |  | -42,42*1,20*0,545 |  | -27.743 | [13 empty] | VV | 2 | 2 | -1 | 0 | ROZPOCET
| VV |  | "odpočet objemu šachet" | [15 empty] | VV | 2 | 1 | -1 | 0 | ROZPOCET
| VV |  | -3,14*0,62*0,62*(2,33+2,23) |  | -5.504 | [13 empty] | VV | 2 | 2 | -1 | 0 | ROZPOCET
| VV |  | "--------------------------------------------------------" | [15 empty] | VV | 2 | 1 | -1 | 0 | ROZPOCET
| VV |  | "stoka S1" | [15 empty] | VV | 2 | 1 | -1 | 0 | ROZPOCET
| VV |  | "st. 0,00-65,90" 65,90*1,20*3,0 |  | 237.24 | [13 empty] | VV | 2 | 2 | -1 | 0 | ROZPOCET
| VV |  | "dopočet šachet" 0,80*2,0*3,0*2 |  | 9.6 | [13 empty] | VV | 2 | 2 | -1 | 0 | ROZPOCET
| VV |  | "odpočet povrchů" | [15 empty] | VV | 2 | 1 | -1 | 0 | ROZPOCET
| VV |  | "asfalt - st. 0,00-65,90" -(65,90*1,20+0,80*2,0*2)*0,40 |  | -32.912 | [13 empty] | VV | 2 | 2 | -1 | 0 | ROZPOCET
| VV |  | "odpočet neměnné části" | [15 empty] | VV | 2 | 1 | -1 | 0 | ROZPOCET
| VV |  | -65,90*1,20*0,545 |  | -43.099 | [13 empty] | VV | 2 | 2 | -1 | 0 | ROZPOCET
| VV |  | "odpočet objemu šachet" | [15 empty] | VV | 2 | 1 | -1 | 0 | ROZPOCET
| VV |  | -3,14*0,62*0,62*(3,0*2) |  | -7.242 | [13 empty] | VV | 2 | 2 | -1 | 0 | ROZPOCET
| VV |  | "--------------------------------------------------------" | [15 empty] | VV | 2 | 1 | -1 | 0 | ROZPOCET
| VV |  | "stoka S2" | [15 empty] | VV | 2 | 1 | -1 | 0 | ROZPOCET
| VV |  | "st. 0,00-109,82" 109,82*1,20*3,0 |  | 395.352 | [13 empty] | VV | 2 | 2 | -1 | 0 | ROZPOCET
| VV |  | "dopočet šachet" 0,80*2,0*3,0*3 |  | 14.4 | [13 empty] | VV | 2 | 2 | -1 | 0 | ROZPOCET
| VV |  | "odpočet povrchů" | [15 empty] | VV | 2 | 1 | -1 | 0 | ROZPOCET
| VV |  | "asfalt - st. 0,00-109,82" -(109,82*1,20+0,80*2,0*3)*0,40 |  | -54.634 | [13 empty] | VV | 2 | 2 | -1 | 0 | ROZPOCET
| VV |  | "odpočet neměnné části" | [15 empty] | VV | 2 | 1 | -1 | 0 | ROZPOCET
| VV |  | -109,820*1,20*0,545 |  | -71.822 | [13 empty] | VV | 2 | 2 | -1 | 0 | ROZPOCET
| VV |  | "odpočet objemu šachet" | [15 empty] | VV | 2 | 1 | -1 | 0 | ROZPOCET
| VV |  | -3,14*0,62*0,62*3,0*3 |  | -10.863 | [13 empty] | VV | 2 | 2 | -1 | 0 | ROZPOCET
| VV |  | "--------------------------------------------------------" | [15 empty] | VV | 2 | 1 | -1 | 0 | ROZPOCET
| VV |  | "stoka S4" | [15 empty] | VV | 2 | 1 | -1 | 0 | ROZPOCET
| VV |  | "st. 0,00-141,28" 141,28*1,20*3,0 |  | 508.608 | [13 empty] | VV | 2 | 2 | -1 | 0 | ROZPOCET
| VV |  | "dopočet šachet" 0,80*2,0*3,0*4 |  | 19.2 | [13 empty] | VV | 2 | 2 | -1 | 0 | ROZPOCET
| VV |  | "odpočet povrchů" | [15 empty] | VV | 2 | 1 | -1 | 0 | ROZPOCET
| VV |  | "asfalt - st. 0,00-141,28" -(141,28*1,20+0,80*2,0*4)*0,40 |  | -70.374 | [13 empty] | VV | 2 | 2 | -1 | 0 | ROZPOCET
| VV |  | "odpočet neměnné části" | [15 empty] | VV | 2 | 1 | -1 | 0 | ROZPOCET
| VV |  | -141,28*1,20*0,545 |  | -92.397 | [13 empty] | VV | 2 | 2 | -1 | 0 | ROZPOCET
| VV |  | "odpočet objemu šachet" | [15 empty] | VV | 2 | 1 | -1 | 0 | ROZPOCET
| VV |  | -3,14*0,62*0,62*3,0*4 |  | -14.484 | [13 empty] | VV | 2 | 2 | -1 | 0 | ROZPOCET
| VV |  | "--------------------------------------------------------" | [15 empty] | VV | 2 | 1 | -1 | 0 | ROZPOCET
| VV |  | "odbočky" (2025,80-1012,90)*1,00*2,50 |  | 2532.25 | [13 empty] | VV | 2 | 2 | -1 | 0 | ROZPOCET
| VV |  | "odpočet povrchů" | [15 empty] | VV | 2 | 1 | -1 | 0 | ROZPOCET
| VV |  | "asf. komunikace" -506,45*1,00*0,40 |  | -202.58 | [13 empty] | VV | 2 | 2 | -1 | 0 | ROZPOCET
| VV |  | "zámková dlažba" -253,20*1,00*0,30 |  | -75.96 | [13 empty] | VV | 2 | 2 | -1 | 0 | ROZPOCET
| VV |  | "beton" -253,25*1,00*0,40 |  | -101.3 | [13 empty] | VV | 2 | 2 | -1 | 0 | ROZPOCET
| VV |  | "odpočet neměnné části" | [15 empty] | VV | 2 | 1 | -1 | 0 | ROZPOCET
| VV |  | -(2025,80-1012,90)*1,00*0,367 |  | -371.734 | [13 empty] | VV | 2 | 2 | -1 | 0 | ROZPOCET
| VV |  | Mezisoučet |  | 9624.302 | [13 empty] | VV | 2 | 3 | -1 | 0 | ROZPOCET
| VV |  | "--------------------------------------------------------" | [15 empty] | VV | 2 | 1 | -1 | 0 | ROZPOCET
| VV |  | "zásyp zeminou sond - viz pol. 132201202" 69,00 |  | 69 | [13 empty] | VV | 2 | 2 | -1 | 0 | ROZPOCET
| VV |  | Mezisoučet |  | 69 | [13 empty] | VV | 2 | 3 | -1 | 0 | ROZPOCET
| VV |  | "dle výkresů čerpací stanice" | [15 empty] | VV | 2 | 1 | -1 | 0 | ROZPOCET
| VV |  | "ČS2" | [15 empty] | VV | 2 | 1 | -1 | 0 | ROZPOCET
| VV |  | 3,040*3,040*5,580 |  | 51.568 | [13 empty] | VV | 2 | 2 | -1 | 0 | ROZPOCET
| VV |  | "odpočet povrchů" | [15 empty] | VV | 2 | 1 | -1 | 0 | ROZPOCET
| VV |  | "zeleň" -3,040*3,040*0,150 |  | -1.386 | [13 empty] | VV | 2 | 2 | -1 | 0 | ROZPOCET
| VV |  | "odpočet objemu ČS2" -3,14*1,12*1,12*5,58 |  | -21.979 | [13 empty] | VV | 2 | 2 | -1 | 0 | ROZPOCET
| VV |  | "-------------------------------------------------" | [15 empty] | VV | 2 | 1 | -1 | 0 | ROZPOCET
| VV |  | "ČS3" | [15 empty] | VV | 2 | 1 | -1 | 0 | ROZPOCET
| VV |  | 3,040*3,040*5,580 |  | 51.568 | [13 empty] | VV | 2 | 2 | -1 | 0 | ROZPOCET
| VV |  | "odpočet povrchů" | [15 empty] | VV | 2 | 1 | -1 | 0 | ROZPOCET
| VV |  | "zeleň" -3,040*3,040*0,150 |  | -1.386 | [13 empty] | VV | 2 | 2 | -1 | 0 | ROZPOCET
| VV |  | "odpočet objemu ČS3" -3,14*1,12*1,12*5,58 |  | -21.979 | [13 empty] | VV | 2 | 2 | -1 | 0 | ROZPOCET
| VV |  | "-------------------------------------------------------" | [15 empty] | VV | 2 | 1 | -1 | 0 | ROZPOCET
| VV |  | Mezisoučet |  | 56.406 | [13 empty] | VV | 2 | 3 | -1 | 0 | ROZPOCET
| VV |  | Součet |  | 14413.494 | [13 empty] | VV | 2 | 4 | -1 | 1 | ROZPOCET
40 | M | 583441550 | štěrkodrť frakce 0-22 | t | 19729.819 | 130 | 2564876.47 | CS ÚRS 2014 01 |  |  | základní |  | 0 | 1 | 19729.819 | 0 | 0 | 8 | M | 2 |  |  |  | ROZPOCET | 2564876.47 | 0 | 0 | 0 | 0 | 1 | 2564876.47 | 4 | -1860319707
| PP |  | kamenivo přírodní drcené hutné pro stavební účely PDK (drobné, hrubé a štěrkodrť) štěrkodrtě ČSN EN 13043 frakce 0-32 MN Luleč | [15 empty] | PP | 2
| VV |  | "viz položka 174101101" | [15 empty] | VV | 2 | 1 | -1 | 0 | ROZPOCET
| VV |  | 9624,302*2,05 |  | 19729.819 | [13 empty] | VV | 2 | 2 | -1 | 1 | ROZPOCET
41 | K | 175101101 | Obsypání potrubí bez prohození sypaniny z hornin tř. 1 až 4 uloženým do 3 m od kraje výkopu | m3 | 2948.234 | 120 | 353788.08 | CS ÚRS 2014 01 |  |  | základní |  | 0 | 0 | 0 | 0 | 0 | 4 | K | 2 |  |  |  | ROZPOCET | 353788.08 | 0 | 0 | 0 | 0 | 1 | 353788.08 | 4 | 401964853
| PP |  | Obsypání potrubí sypaninou z vhodných hornin tř. 1 až 4 nebo materiálem připraveným podél výkopu ve vzdálenosti do 3 m od jeho kraje, pro jakoukoliv hloubku výkopu a míru zhutnění bez prohození sypaniny | [15 empty] | PP | 2
| PSC |  | Poznámka k souboru cen: 1. Objem obsypu na 1 m délky potrubí se rovná šířce dna výkopu násobené součtem vnějšího průměru potrubí příp. i s obalem a projektované tloušťky obsypu nad, případně i pod potrubím. Pro odečítání objemu potrubí se započítávají všechny vestavěné konstrukce nebo uložené vedení i s jejich obklady a podklady (tento objem se nazývá objemem horniny vytlačené konstrukcí). 2. Míru zhutnění předepisuje projekt. 3. V cenách nejsou zahrnuty náklady na nakupovanou sypaninu. Tato se oceňuje ve specifikaci. | [15 empty] | PSC | 2
| VV |  | "specifikace materiálu - viz příloha K-04/2-01/30 - Seznam strojů a zařízení a technické specifikace - 1.2.1 Štěrkopísek" | [15 empty] | VV | 2 | 1 | -1 | 0 | ROZPOCET
| VV |  | "specifikace materiálu - viz příloha K-04/2-01/30 - Seznam strojů a zařízení a technické specifikace - 1.2.2 Štěrkopísek" | [15 empty] | VV | 2 | 1 | -1 | 0 | ROZPOCET
| VV |  | "viz výkresy vzorového uložení" | [15 empty] | VV | 2 | 1 | -1 | 0 | ROZPOCET
| VV |  | "stoka A - DN 300" 764,630*0,487 |  | 372.375 | [13 empty] | VV | 2 | 2 | -1 | 0 | ROZPOCET
| VV |  | "stoka A-1 - DN 250" 32,0*0,461 |  | 14.752 | [13 empty] | VV | 2 | 2 | -1 | 0 | ROZPOCET
| VV |  | "stoka A-2 - DN 300" 258,18*0,487 |  | 125.734 | [13 empty] | VV | 2 | 2 | -1 | 0 | ROZPOCET
| VV |  | "stoka A-3 - DN 300" 31,570*0,487 |  | 15.375 | [13 empty] | VV | 2 | 2 | -1 | 0 | ROZPOCET
| VV |  | "stoka B - DN 300" 1026,450*0,487 |  | 499.881 | [13 empty] | VV | 2 | 2 | -1 | 0 | ROZPOCET
| VV |  | "stoka C - DN 300" 455,480*0,487 |  | 221.819 | [13 empty] | VV | 2 | 2 | -1 | 0 | ROZPOCET
| VV |  | "stoka C-4 - DN 300" 231,850*0,487 |  | 112.911 | [13 empty] | VV | 2 | 2 | -1 | 0 | ROZPOCET
| VV |  | "stoka D - DN 300" 752,000*0,487 |  | 366.224 | [13 empty] | VV | 2 | 2 | -1 | 0 | ROZPOCET
| VV |  | "stoka D-1 - DN 300" 185,080*0,487 |  | 90.134 | [13 empty] | VV | 2 | 2 | -1 | 0 | ROZPOCET
| VV |  | "stoka D-2 - DN 300" 449,770*0,487 |  | 219.038 | [13 empty] | VV | 2 | 2 | -1 | 0 | ROZPOCET
| VV |  | "stoka D-2-1 - DN 250" 178,000*0,461 |  | 82.058 | [13 empty] | VV | 2 | 2 | -1 | 0 | ROZPOCET
| VV |  | "stoka D-2-2 - DN 300" 95,730*0,487 |  | 46.621 | [13 empty] | VV | 2 | 2 | -1 | 0 | ROZPOCET
| VV |  | "stoka D-2-3 - DN 250" 45,860*0,461 |  | 21.141 | [13 empty] | VV | 2 | 2 | -1 | 0 | ROZPOCET
| VV |  | "stoka D-2-4 - DN 250" 35,000*0,461 |  | 16.135 | [13 empty] | VV | 2 | 2 | -1 | 0 | ROZPOCET
| VV |  | "stoka D-2-5 - DN 250" 42,420*0,461 |  | 19.556 | [13 empty] | VV | 2 | 2 | -1 | 0 | ROZPOCET
| VV |  | "stoka S1 - DN 250" 65,90*0,461 |  | 30.38 | [13 empty] | VV | 2 | 2 | -1 | 0 | ROZPOCET
| VV |  | "stoka S2 - DN 250" 109,820*0,461 |  | 50.627 | [13 empty] | VV | 2 | 2 | -1 | 0 | ROZPOCET
| VV |  | "stoka S3 - DN 250" 67,050*0,461 |  | 30.91 | [13 empty] | VV | 2 | 2 | -1 | 0 | ROZPOCET
| VV |  | "stoka S4 - DN 250" 141,280*0,461 |  | 65.13 | [13 empty] | VV | 2 | 2 | -1 | 0 | ROZPOCET
| VV |  | "stoka S5 - DN 250" 98,000*0,461 |  | 45.178 | [13 empty] | VV | 2 | 2 | -1 | 0 | ROZPOCET
| VV |  | "Vs2 - DN 80" 26,470*0,216 |  | 5.718 | [13 empty] | VV | 2 | 2 | -1 | 0 | ROZPOCET
| VV |  | "Vs3 - DN 80" 1,000*0,216 |  | 0.216 | [13 empty] | VV | 2 | 2 | -1 | 0 | ROZPOCET
| VV |  | "odbočky - DN 150" 2025,80*0,245 |  | 496.321 | [13 empty] | VV | 2 | 2 | -1 | 0 | ROZPOCET
| VV |  | Součet |  | 2948.234 | [13 empty] | VV | 2 | 4 | -1 | 1 | ROZPOCET
42 | M | 583373030 | štěrkopísek frakce 0-8 | t | 5014.257 | 260 | 1303706.82 | CS ÚRS 2014 01 |  |  | základní |  | 0 | 1 | 5014.257 | 0 | 0 | 8 | M | 2 |  |  |  | ROZPOCET | 1303706.82 | 0 | 0 | 0 | 0 | 1 | 1303706.82 | 4 | -1100532632
| PP |  | kamenivo přírodní těžené pro stavební účely PTK (drobné, hrubé, štěrkopísky) štěrkopísky ČSN 72 1511-2 frakce 0-8 | [15 empty] | PP | 2
| VV |  | "viz pol. 175101101" | [15 empty] | VV | 2 | 1 | -1 | 0 | ROZPOCET
| VV |  | "dle vzorového uložení kanalizačního potrubí" | [15 empty] | VV | 2 | 1 | -1 | 0 | ROZPOCET
| VV |  | "stoka A - DN 300" 764,630*0,487 |  | 372.375 | [13 empty] | VV | 2 | 2 | -1 | 0 | ROZPOCET
| VV |  | "stoka A-1 - DN 250" 32,0*0,461 |  | 14.752 | [13 empty] | VV | 2 | 2 | -1 | 0 | ROZPOCET
| VV |  | "stoka A-2 - DN 300" 258,18*0,487 |  | 125.734 | [13 empty] | VV | 2 | 2 | -1 | 0 | ROZPOCET
| VV |  | "stoka A-3 - DN 300" 31,570*0,487 |  | 15.375 | [13 empty] | VV | 2 | 2 | -1 | 0 | ROZPOCET
| VV |  | "stoka B - DN 300" 1026,450*0,487 |  | 499.881 | [13 empty] | VV | 2 | 2 | -1 | 0 | ROZPOCET
| VV |  | "stoka C - DN 300" 455,480*0,487 |  | 221.819 | [13 empty] | VV | 2 | 2 | -1 | 0 | ROZPOCET
| VV |  | "stoka C-4 - DN 300" 231,850*0,487 |  | 112.911 | [13 empty] | VV | 2 | 2 | -1 | 0 | ROZPOCET
| VV |  | "stoka D - DN 300" 752,000*0,487 |  | 366.224 | [13 empty] | VV | 2 | 2 | -1 | 0 | ROZPOCET
| VV |  | "stoka D-1 - DN 300" 185,080*0,487 |  | 90.134 | [13 empty] | VV | 2 | 2 | -1 | 0 | ROZPOCET
| VV |  | "stoka D-2 - DN 300" 449,770*0,487 |  | 219.038 | [13 empty] | VV | 2 | 2 | -1 | 0 | ROZPOCET
| VV |  | "stoka D-2-1 - DN 250" 178,000*0,461 |  | 82.058 | [13 empty] | VV | 2 | 2 | -1 | 0 | ROZPOCET
| VV |  | "stoka D-2-2 - DN 300" 95,730*0,487 |  | 46.621 | [13 empty] | VV | 2 | 2 | -1 | 0 | ROZPOCET
| VV |  | "stoka D-2-3 - DN 250" 45,860*0,461 |  | 21.141 | [13 empty] | VV | 2 | 2 | -1 | 0 | ROZPOCET
| VV |  | "stoka D-2-4 - DN 250" 35,000*0,461 |  | 16.135 | [13 empty] | VV | 2 | 2 | -1 | 0 | ROZPOCET
| VV |  | "stoka D-2-5 - DN 250" 42,420*0,461 |  | 19.556 | [13 empty] | VV | 2 | 2 | -1 | 0 | ROZPOCET
| VV |  | "stoka S1 - DN 250" 65,90*0,461 |  | 30.38 | [13 empty] | VV | 2 | 2 | -1 | 0 | ROZPOCET
| VV |  | "stoka S2 - DN 250" 109,820*0,461 |  | 50.627 | [13 empty] | VV | 2 | 2 | -1 | 0 | ROZPOCET
| VV |  | "stoka S3 - DN 250" 67,050*0,461 |  | 30.91 | [13 empty] | VV | 2 | 2 | -1 | 0 | ROZPOCET
| VV |  | "stoka S4 - DN 250" 141,280*0,461 |  | 65.13 | [13 empty] | VV | 2 | 2 | -1 | 0 | ROZPOCET
| VV |  | "stoka S5 - DN 250" 98,000*0,461 |  | 45.178 | [13 empty] | VV | 2 | 2 | -1 | 0 | ROZPOCET
| VV |  | Součet |  | 2445.979 | [13 empty] | VV | 2 | 4 | -1 | 0 | ROZPOCET
| VV |  | "-------------------------------------------------------------------------------" | [15 empty] | VV | 2 | 1 | -1 | 0 | ROZPOCET
| VV |  | 2445,979*2,05 |  | 5014.257 | [13 empty] | VV | 2 | 2 | -1 | 1 | ROZPOCET
43 | M | 583373020 | štěrkopísek frakce 0-16 | t | 1029.623 | 275 | 283146.33 | CS ÚRS 2014 01 |  |  | základní |  | 0 | 1 | 1029.623 | 0 | 0 | 8 | M | 2 |  |  |  | ROZPOCET | 283146.33 | 0 | 0 | 0 | 0 | 1 | 283146.33 | 4 | 441082911
| PP |  | kamenivo přírodní těžené pro stavební účely PTK (drobné, hrubé, štěrkopísky) štěrkopísky ČSN 72 1511-2 frakce 0-16 | [15 empty] | PP | 2
| VV |  | "viz pol. 175101101" | [15 empty] | VV | 2 | 1 | -1 | 0 | ROZPOCET
| VV |  | "dle vzorového uložení výtlačného potrubí a kanalizačních odboček" | [15 empty] | VV | 2 | 1 | -1 | 0 | ROZPOCET
| VV |  | "Vs2 - DN 80" 26,470*0,216 |  | 5.718 | [13 empty] | VV | 2 | 2 | -1 | 0 | ROZPOCET
| VV |  | "Vs3 - DN 80" 1,000*0,216 |  | 0.216 | [13 empty] | VV | 2 | 2 | -1 | 0 | ROZPOCET
| VV |  | "odbočky - DN 150" 2025,80*0,245 |  | 496.321 | [13 empty] | VV | 2 | 2 | -1 | 0 | ROZPOCET
| VV |  | Součet |  | 502.255 | [13 empty] | VV | 2 | 4 | -1 | 0 | ROZPOCET
| VV |  | "--------------------------------------------------------------------" | [15 empty] | VV | 2 | 1 | -1 | 0 | ROZPOCET
| VV |  | 502,255*2,05 |  | 1029.623 | [13 empty] | VV | 2 | 2 | -1 | 1 | ROZPOCET
44 | K | 181301112 | Rozprostření ornice tl vrstvy do 150 mm pl přes 500 m2 v rovině nebo ve svahu do 1:5 | m2 | 2405.141 | 7.5 | 18038.56 | CS ÚRS 2014 01 |  |  | základní |  | 0 | 0 | 0 | 0 | 0 | 4 | K | 2 |  |  |  | ROZPOCET | 18038.56 | 0 | 0 | 0 | 0 | 1 | 18038.56 | 4 | -1553761153
| PP |  | Rozprostření a urovnání ornice v rovině nebo ve svahu sklonu do 1:5 při souvislé ploše přes 500 m2, tl. vrstvy přes 100 do 150 mm | [15 empty] | PP | 2
| PSC |  | Poznámka k souboru cen: 1. V ceně jsou započteny i náklady na případné nutné přemístění hromad nebo dočasných skládek na místo spotřeby ze vzdálenosti do 30 m. 2. V ceně nejsou započteny náklady na získání ornice; toto získání se oceňuje cenami souboru cen 121 10-11 Sejmutí ornice. 3. Případné nakládání ornice, v souvislosti s pozn. č. 3 se oceňuje cenami souboru cen 167 10-11 Nakládání, skládání a překládání neulehlého výkopku nebo sypaniny. 4. Jsou-li hromady nebo dočasné skládky ornice umístěny podle projektu ve vzdálenosti přes 30 m od místa spotřeby, oceňuje se její přemístění cenami souboru cen 162 . 0-1 . Vodorovné přemístění výkopku, přičemž se vzdálenost 30 m, uvedená v popisu cen, neodečítá. | [15 empty] | PSC | 2
| VV |  | "viz pol. 121101101" | [15 empty] | VV | 2 | 1 | -1 | 0 | ROZPOCET
| VV |  | "dle výkresů podélných profilů" | [15 empty] | VV | 2 | 1 | -1 | 0 | ROZPOCET
| VV |  | "stoka A" | [15 empty] | VV | 2 | 1 | -1 | 0 | ROZPOCET
| VV |  | "zeleň - st. 0,00-80,90" (80,90*1,20+0,80*2,0*3) |  | 101.88 | [13 empty] | VV | 2 | 2 | -1 | 0 | ROZPOCET
| VV |  | "zeleň - st. 101,90-105,50" (3,60*1,20+0,80*2,0*1) |  | 5.92 | [13 empty] | VV | 2 | 2 | -1 | 0 | ROZPOCET
| VV |  | "zeleň - st. 300,00-310,00" (10,0*1,20+0,80*2,0*1) |  | 13.6 | [13 empty] | VV | 2 | 2 | -1 | 0 | ROZPOCET
| VV |  | "stoka A-1" | [15 empty] | VV | 2 | 1 | -1 | 0 | ROZPOCET
| VV |  | "zeleň - st. 0,00-22,40" (22,40*1,20+0,80*2,0*1) |  | 28.48 | [13 empty] | VV | 2 | 2 | -1 | 0 | ROZPOCET
| VV |  | "stoka B" | [15 empty] | VV | 2 | 1 | -1 | 0 | ROZPOCET
| VV |  | "zeleň - st. 0,00-28,50" (28,50*1,20+0,80*2,0*1) |  | 35.8 | [13 empty] | VV | 2 | 2 | -1 | 0 | ROZPOCET
| VV |  | "zeleň - st. 127,70-146,30" (18,60*1,20) |  | 22.32 | [13 empty] | VV | 2 | 2 | -1 | 0 | ROZPOCET
| VV |  | "zeleň - st. 320,00-401,00" (81,00*1,20+0,80*2,0*2) |  | 100.4 | [13 empty] | VV | 2 | 2 | -1 | 0 | ROZPOCET
| VV |  | "zeleň - st. 414,30-438,10" (23,80*1,20+0,80*2,0*1) |  | 30.16 | [13 empty] | VV | 2 | 2 | -1 | 0 | ROZPOCET
| VV |  | "zeleň - st. 667,00-682,50" (15,50*1,20+0,80*2,0*1) |  | 20.2 | [13 empty] | VV | 2 | 2 | -1 | 0 | ROZPOCET
| VV |  | "zeleň - st. 913,30-1026,45" (113,15*1,20+0,80*2,0*3) |  | 140.58 | [13 empty] | VV | 2 | 2 | -1 | 0 | ROZPOCET
| VV |  | "stoka C" | [15 empty] | VV | 2 | 1 | -1 | 0 | ROZPOCET
| VV |  | "zeleň - st. 1,90-16,20" (14,30*1,20+0,80*2,0*1) |  | 18.76 | [13 empty] | VV | 2 | 2 | -1 | 0 | ROZPOCET
| VV |  | "zeleň - st. 24,50-33,70" (9,20*1,20+0,80*2,0*1) |  | 12.64 | [13 empty] | VV | 2 | 2 | -1 | 0 | ROZPOCET
| VV |  | "zeleň - st. 44,80-75,60" (30,80*1,20+0,80*2,0*1) |  | 38.56 | [13 empty] | VV | 2 | 2 | -1 | 0 | ROZPOCET
| VV |  | "zeleň - st. 82,04-197,40" (115,36*1,20+0,80*2,0*3) |  | 143.232 | [13 empty] | VV | 2 | 2 | -1 | 0 | ROZPOCET
| VV |  | "zeleň - st. 204,30-241,50" (37,20*1,20+0,80*2,0*2) |  | 47.84 | [13 empty] | VV | 2 | 2 | -1 | 0 | ROZPOCET
| VV |  | "zeleň - st. 246,10-291,70" (45,60*1,20+0,80*2,0*1) |  | 56.32 | [13 empty] | VV | 2 | 2 | -1 | 0 | ROZPOCET
| VV |  | "výtlak Vs2" | [15 empty] | VV | 2 | 1 | -1 | 0 | ROZPOCET
| VV |  | "zeleň - st. 0,00-8,50" 8,50*0,90 |  | 7.65 | [13 empty] | VV | 2 | 2 | -1 | 0 | ROZPOCET
| VV |  | "zeleň - st. 18,40-26,47" 8,07*0,90 |  | 7.263 | [13 empty] | VV | 2 | 2 | -1 | 0 | ROZPOCET
| VV |  | "stoka C-4" | [15 empty] | VV | 2 | 1 | -1 | 0 | ROZPOCET
| VV |  | "zeleň - st. 26,47-45,90" (19,43*1,20+0,80*2,0*1) |  | 24.916 | [13 empty] | VV | 2 | 2 | -1 | 0 | ROZPOCET
| VV |  | "stoka D" | [15 empty] | VV | 2 | 1 | -1 | 0 | ROZPOCET
| VV |  | "zeleň - park - st. 0,00-108,40" (108,40*1,20+0,80*2,0*2) |  | 133.28 | [13 empty] | VV | 2 | 2 | -1 | 0 | ROZPOCET
| VV |  | "stoka D-2" | [15 empty] | VV | 2 | 1 | -1 | 0 | ROZPOCET
| VV |  | "zeleň - st. 167,50-255,42" (87,92*1,20+0,80*2,0*5) |  | 113.504 | [13 empty] | VV | 2 | 2 | -1 | 0 | ROZPOCET
| VV |  | "zeleň - st. 387,42-421,10" (33,680*1,20+0,80*2,0*2) |  | 43.616 | [13 empty] | VV | 2 | 2 | -1 | 0 | ROZPOCET
| VV |  | "zeleň - st. 429,70-449,77" (20,07*1,20+0,80*2,0*2) |  | 27.284 | [13 empty] | VV | 2 | 2 | -1 | 0 | ROZPOCET
| VV |  | "stoka D-2-1" | [15 empty] | VV | 2 | 1 | -1 | 0 | ROZPOCET
| VV |  | "zeleň - st. 129,50-151,00" (21,50*1,20) |  | 25.8 | [13 empty] | VV | 2 | 2 | -1 | 0 | ROZPOCET
| VV |  | "stoka D-2-3" | [15 empty] | VV | 2 | 1 | -1 | 0 | ROZPOCET
| VV |  | "zeleň - st. 2,60-45,86" (43,26*1,20+0,80*2,0*2) |  | 55.112 | [13 empty] | VV | 2 | 2 | -1 | 0 | ROZPOCET
| VV |  | "stoka D-2-4" | [15 empty] | VV | 2 | 1 | -1 | 0 | ROZPOCET
| VV |  | "zeleň - st. 5,80-35,00" (18,80*1,20+0,80*2,0*1) |  | 24.16 | [13 empty] | VV | 2 | 2 | -1 | 0 | ROZPOCET
| VV |  | "stoka S5" | [15 empty] | VV | 2 | 1 | -1 | 0 | ROZPOCET
| VV |  | "zeleň - st. 0,00-73,40" (73,40*1,20+0,80*2,0*4) |  | 94.48 | [13 empty] | VV | 2 | 2 | -1 | 0 | ROZPOCET
| VV |  | "odbočky" | [15 empty] | VV | 2 | 1 | -1 | 0 | ROZPOCET
| VV |  | "zeleň" 1012,90*1,00 |  | 1012.9 | [13 empty] | VV | 2 | 2 | -1 | 0 | ROZPOCET
| VV |  | "ČS2" | [15 empty] | VV | 2 | 1 | -1 | 0 | ROZPOCET
| VV |  | "zeleň" 3,040*3,040 |  | 9.242 | [13 empty] | VV | 2 | 2 | -1 | 0 | ROZPOCET
| VV |  | "ČS3" | [15 empty] | VV | 2 | 1 | -1 | 0 | ROZPOCET
| VV |  | "zeleň" 3,040*3,040 |  | 9.242 | [13 empty] | VV | 2 | 2 | -1 | 0 | ROZPOCET
| VV |  | Součet |  | 2405.141 | [13 empty] | VV | 2 | 4 | -1 | 1 | ROZPOCET
45 | K | 181301115 | Rozprostření ornice tl vrstvy do 300 mm pl přes 500 m2 v rovině nebo ve svahu do 1:5 | m2 | 268.08 | 11.5 | 3082.92 | CS ÚRS 2014 01 |  |  | základní |  | 0 | 0 | 0 | 0 | 0 | 4 | K | 2 |  |  |  | ROZPOCET | 3082.92 | 0 | 0 | 0 | 0 | 1 | 3082.92 | 4 | -833204655
| VV |  | "viz pol. 121101101" | [15 empty] | VV | 2 | 1 | -1 | 0 | ROZPOCET
| VV |  | "dle výkresů podélných profilů" | [15 empty] | VV | 2 | 1 | -1 | 0 | ROZPOCET
| VV |  | "stoka B" | [15 empty] | VV | 2 | 1 | -1 | 0 | ROZPOCET
| VV |  | "zahrada - st. 438,10-626,50" (188,40*1,20+0,80*2,0*5) |  | 234.08 | [13 empty] | VV | 2 | 2 | -1 | 0 | ROZPOCET
| VV |  | "stoka D-2-1" | [15 empty] | VV | 2 | 1 | -1 | 0 | ROZPOCET
| VV |  | "zahrada - st. 151,00-178,00" (27,00*1,20+0,80*2,0*1) |  | 34 | [13 empty] | VV | 2 | 2 | -1 | 0 | ROZPOCET
| VV |  | Součet |  | 268.08 | [13 empty] | VV | 2 | 4 | -1 | 1 | ROZPOCET
46 | K | 181411131 | Založení parkového trávníku výsevem plochy do 1000 m2 v rovině a ve svahu do 1:5 | m2 | 2405.141 | 9.5 | 22848.84 | CS ÚRS 2014 01 |  |  | základní |  | 0 | 0 | 0 | 0 | 0 | 4 | K | 2 |  |  |  | ROZPOCET | 22848.84 | 0 | 0 | 0 | 0 | 1 | 22848.84 | 4 | 906320526
| PP |  | Založení trávníku na půdě předem připravené plochy do 1000 m2 výsevem včetně utažení parkového v rovině nebo na svahu do 1:5 | [15 empty] | PP | 2
| PSC |  | Poznámka k souboru cen: 1. V cenách jsou započteny i náklady na pokosení, naložení a odvoz odpadu do 20 km se složením. 2. V cenách -1161 až -1164 nejsou započteny i náklady na zatravňovací textilii. 3. V cenách nejsou započteny náklady na: a) přípravu půdy, b) travní semeno, tyto náklady se oceňují ve specifikaci, c) vypletí a zalévání; tyto práce se oceňují cenami části C02 souborů cen 185 80-42 Vypletí a 185 80-43 Zalití rostlin vodou, d) srovnání terénu, tyto práce se oceňují souborem cen 181 1.-..Plošná úprava terénu. 4. V cenách o sklonu svahu přes 1:1 jsou uvažovány podmínky pro svahy běžně schůdné; bez použití lezeckých technik. V případě použití lezeckých technik se tyto náklady oceňují individuálně. | [15 empty] | PSC | 2
| VV |  | "viz pol. 181301112" | [15 empty] | VV | 2 | 1 | -1 | 0 | ROZPOCET
| VV |  | 2405,141 |  | 2405.141 | [13 empty] | VV | 2 | 2 | -1 | 1 | ROZPOCET
47 | M | 005724100 | osivo směs travní parková | kg | 60.129 | 91 | 5471.74 | CS ÚRS 2014 01 |  |  | základní |  | 0 | 0.001 | 0.060129 | 0 | 0 | 8 | M | 2 |  |  |  | ROZPOCET | 5471.74 | 0 | 0 | 0 | 0 | 1 | 5471.74 | 4 | -2145091956
| PP |  | osiva pícnin směsi travní balení obvykle 25 kg parková | [15 empty] | PP | 2
| VV |  | "viz pol. 181411131" | [15 empty] | VV | 2 | 1 | -1 | 0 | ROZPOCET
| VV |  | "0,20 - 0,030 kg/m2" | [15 empty] | VV | 2 | 1 | -1 | 0 | ROZPOCET
| VV |  | 2405,141*0,025 |  | 60.129 | [13 empty] | VV | 2 | 2 | -1 | 1 | ROZPOCET
48 | K | 182201101 | Svahování násypů | m2 | 2673.221 | 20 | 53464.42 | CS ÚRS 2014 01 |  |  | základní |  | 0 | 0 | 0 | 0 | 0 | 4 | K | 2 |  |  |  | ROZPOCET | 53464.42 | 0 | 0 | 0 | 0 | 1 | 53464.42 | 4 | -1926631440
| PP |  | Svahování trvalých svahů do projektovaných profilů s potřebným přemístěním výkopku při svahování násypů v jakékoliv hornině | [15 empty] | PP | 2
| PSC |  | Poznámka k souboru cen: 1. Ceny jsou určeny pro svahování všech nově zřizovaných ploch výkopů nebo násypů ve sklonu přes 1 : 5 a pro úpravu lavic (berem) šířky do 3 m přerušujících svahy, pod jakékoliv zpevnění ploch, pod humusování, drnování apod., pro úpravy dna a stěn silničních a železničních příkopů a pro úpravy dna šířky do 1 m melioračních kanálů a vodotečí. 2. Ceny nelze použít pro urovnání stěn příkopů při čištění; toto urovnání se oceňuje cenami souboru cen 938 90-2 . čištění příkopů komunikací v suchu nebo ve vodě A02 Zemní práce pro objekty oborů 821 až 828. 3. Úprava ploch vodorovných nebo ve sklonu do 1 : 5 s výjimkou ustanovení v poznámce č. 1 se oceňuje cenami souboru cen 181 *0-11 Úprava pláně vyrovnáním výškových rozdílů. | [15 empty] | PSC | 2
| VV |  | "viz položka 181301112" | [15 empty] | VV | 2 | 1 | -1 | 0 | ROZPOCET
| VV |  | 2405,141 |  | 2405.141 | [13 empty] | VV | 2 | 2 | -1 | 0 | ROZPOCET
| VV |  | "viz položka 181301115" | [15 empty] | VV | 2 | 1 | -1 | 0 | ROZPOCET
| VV |  | 268,080 |  | 268.08 | [13 empty] | VV | 2 | 2 | -1 | 0 | ROZPOCET
| VV |  | Součet |  | 2673.221 | [13 empty] | VV | 2 | 4 | -1 | 1 | ROZPOCET
49 | K | 184807111 | Zřízení ochrany stromu bedněním | m2 | 160 | 220 | 35200 | CS ÚRS 2014 01 |  |  | základní |  | 0 | 0.0094024 | 1.5044 | 0 | 0 | 4 | K | 2 |  |  |  | ROZPOCET | 35200 | 0 | 0 | 0 | 0 | 1 | 35200 | 4 | 318006023
| PP |  | Ochrana kmene bedněním před poškozením stavebním provozem zřízení | [15 empty] | PP | 2
| PSC |  | Poznámka k souboru cen: 1. V cenách jsou započteny i náklady na řezivo. 2. Množství jednotek se určuje v m2 rozvinuté plochy bednění. | [15 empty] | PSC | 2
| VV |  | "dle předpokladu projektanta - 20 stromů" | [15 empty] | VV | 2 | 1 | -1 | 0 | ROZPOCET
| VV |  | (1,0*2,0)*4*20 |  | 160 | [13 empty] | VV | 2 | 2 | -1 | 1 | ROZPOCET
50 | K | 184807112 | Odstranění ochrany stromu bedněním | m2 | 160 | 55.5 | 8880 | CS ÚRS 2014 01 |  |  | základní |  | 0 | 0 | 0 | 0 | 0 | 4 | K | 2 |  |  |  | ROZPOCET | 8880 | 0 | 0 | 0 | 0 | 1 | 8880 | 4 | -454981899
| PP |  | Ochrana kmene bedněním před poškozením stavebním provozem odstranění | [15 empty] | PP | 2
| PSC |  | Poznámka k souboru cen: 1. V cenách jsou započteny i náklady na řezivo. 2. Množství jednotek se určuje v m2 rozvinuté plochy bednění. | [15 empty] | PSC | 2
| VV |  | "viz pol. 184807111" 160,0 |  | 160 | [13 empty] | VV | 2 | 2 | -1 | 1 | ROZPOCET
51 | K | 185804312 | Zalití rostlin vodou plocha přes 20 m2 | m3 | 26.732 | 50 | 1336.6 | CS ÚRS 2014 01 |  |  | základní |  | 0 | 0 | 0 | 0 | 0 | 4 | K | 2 |  |  |  | ROZPOCET | 1336.6 | 0 | 0 | 0 | 0 | 1 | 1336.6 | 4 | -69094081
| PP |  | Zalití rostlin vodou plochy záhonů jednotlivě přes 20 m2 | [15 empty] | PP | 2
| VV |  | "viz položka 181301112 a položka 181301115" | [15 empty] | VV | 2 | 1 | -1 | 0 | ROZPOCET
| VV |  | "10 l / m2" | [15 empty] | VV | 2 | 1 | -1 | 0 | ROZPOCET
| VV |  | (2405,141+268,080)*10/1000 |  | 26.732 | [13 empty] | VV | 2 | 2 | -1 | 1 | ROZPOCET
52 | K | 185851121 | Dovoz vody pro zálivku rostlin za vzdálenost do 1000 m | m3 | 26.732 | 84.2 | 2250.83 | CS ÚRS 2014 01 |  |  | základní |  | 0 | 0 | 0 | 0 | 0 | 4 | K | 2 |  |  |  | ROZPOCET | 2250.83 | 0 | 0 | 0 | 0 | 1 | 2250.83 | 4 | -805009917
| PP |  | Dovoz vody pro zálivku rostlin na vzdálenost do 1000 m | [15 empty] | PP | 2
| PSC |  | Poznámka k souboru cen: 1. Ceny lze použít pouze tehdy, když není voda dostupná z vodovodního řádu. 2. V cenách jsou započteny i náklady na čerpání vody do cisterny. 3. V cenách nejsou započteny náklady na dodání vody. Tyto náklady se oceňují individuálně. | [15 empty] | PSC | 2
| VV |  | "viz pol. 185804312" 26,732 |  | 26.732 | [13 empty] | VV | 2 | 2 | -1 | 1 | ROZPOCET
53 | K | 185851129 | Příplatek k dovozu vody pro zálivku rostlin do 1000 m ZKD 1000 m | m3 | 26.732 | 10.7 | 286.03 | CS ÚRS 2014 01 |  |  | základní |  | 0 | 0 | 0 | 0 | 0 | 4 | K | 2 |  |  |  | ROZPOCET | 286.03 | 0 | 0 | 0 | 0 | 1 | 286.03 | 4 | 300479233
| PP |  | Dovoz vody pro zálivku rostlin Příplatek k ceně za každých dalších i započatých 1000 m | [15 empty] | PP | 2
| PSC |  | Poznámka k souboru cen: 1. Ceny lze použít pouze tehdy, když není voda dostupná z vodovodního řádu. 2. V cenách jsou započteny i náklady na čerpání vody do cisterny. 3. V cenách nejsou započteny náklady na dodání vody. Tyto náklady se oceňují individuálně. | [15 empty] | PSC | 2
| VV |  | "viz pol. 185851121" 26,732 |  | 26.732 | [13 empty] | VV | 2 | 2 | -1 | 1 | ROZPOCET
| D | 2 | Zakládání |  |  |  | 461474.72 | [5 empty] | 0 |  | 1154.0413 |  | 0 | 1 | D | 1 |  |  |  | ROZPOCET | [6 empty] | 461474.72
54 | K | 212752212 | Trativod z drenážních trubek plastových flexibilních D do 100 mm včetně lože otevřený výkop | m | 5093.54 | 90.6 | 461474.72 | CS ÚRS 2014 01 |  |  | základní |  | 0 | 0.22657 | 1154.0413 | 0 | 0 | 4 | K | 2 |  |  |  | ROZPOCET | 461474.72 | 0 | 0 | 0 | 0 | 1 | 461474.72 | 4 | 1316905446
| PP |  | Trativody z drenážních trubek se zřízením štěrkopískového lože pod trubky a s jejich obsypem v průměrném celkovém množství do 0,15 m3/m v otevřeném výkopu z trubek plastových flexibilních D přes 65 do 100 mm | [15 empty] | PP | 2
| VV |  | "délky dle podélných profilů a TZ" | [15 empty] | VV | 2 | 1 | -1 | 0 | ROZPOCET
| VV |  | "viz výkresy vzorového uložení" | [15 empty] | VV | 2 | 1 | -1 | 0 | ROZPOCET
| VV |  | "stoka A - DN 300" 764,630 |  | 764.63 | [13 empty] | VV | 2 | 2 | -1 | 0 | ROZPOCET
| VV |  | "stoka A-1 - DN 250" 32,0 |  | 32 | [13 empty] | VV | 2 | 2 | -1 | 0 | ROZPOCET
| VV |  | "stoka A-2 - DN 300" 258,18 |  | 258.18 | [13 empty] | VV | 2 | 2 | -1 | 0 | ROZPOCET
| VV |  | "stoka A-3 - DN 300" 31,570 |  | 31.57 | [13 empty] | VV | 2 | 2 | -1 | 0 | ROZPOCET
| VV |  | "stoka B - DN 300" 1026,450 |  | 1026.45 | [13 empty] | VV | 2 | 2 | -1 | 0 | ROZPOCET
| VV |  | "stoka C - DN 300" 455,480 |  | 455.48 | [13 empty] | VV | 2 | 2 | -1 | 0 | ROZPOCET
| VV |  | "stoka C-4 - DN 300" 231,850 |  | 231.85 | [13 empty] | VV | 2 | 2 | -1 | 0 | ROZPOCET
| VV |  | "stoka D - DN 300" 752,000 |  | 752 | [13 empty] | VV | 2 | 2 | -1 | 0 | ROZPOCET
| VV |  | "stoka D-1 - DN 300" 185,080 |  | 185.08 | [13 empty] | VV | 2 | 2 | -1 | 0 | ROZPOCET
| VV |  | "stoka D-2 - DN 300" 449,770 |  | 449.77 | [13 empty] | VV | 2 | 2 | -1 | 0 | ROZPOCET
| VV |  | "stoka D-2-1 - DN 250" 178,000 |  | 178 | [13 empty] | VV | 2 | 2 | -1 | 0 | ROZPOCET
| VV |  | "stoka D-2-2 - DN 300" 95,730 |  | 95.73 | [13 empty] | VV | 2 | 2 | -1 | 0 | ROZPOCET
| VV |  | "stoka D-2-3 - DN 250" 45,860 |  | 45.86 | [13 empty] | VV | 2 | 2 | -1 | 0 | ROZPOCET
| VV |  | "stoka D-2-4 - DN 250" 35,000 |  | 35 | [13 empty] | VV | 2 | 2 | -1 | 0 | ROZPOCET
| VV |  | "stoka D-2-5 - DN 250" 42,420 |  | 42.42 | [13 empty] | VV | 2 | 2 | -1 | 0 | ROZPOCET
| VV |  | Mezisoučet |  | 4584.02 | [13 empty] | VV | 2 | 3 | -1 | 0 | ROZPOCET
| VV |  | "stoka S1 - DN 250" 65,90 |  | 65.9 | [13 empty] | VV | 2 | 2 | -1 | 0 | ROZPOCET
| VV |  | "stoka S2 - DN 250" 109,820 |  | 109.82 | [13 empty] | VV | 2 | 2 | -1 | 0 | ROZPOCET
| VV |  | "stoka S3 - DN 250" 67,050 |  | 67.05 | [13 empty] | VV | 2 | 2 | -1 | 0 | ROZPOCET
| VV |  | "stoka S4 - DN 250" 141,280 |  | 141.28 | [13 empty] | VV | 2 | 2 | -1 | 0 | ROZPOCET
| VV |  | "stoka S5 - DN 250" 98,000 |  | 98 | [13 empty] | VV | 2 | 2 | -1 | 0 | ROZPOCET
| VV |  | Mezisoučet |  | 482.05 | [13 empty] | VV | 2 | 3 | -1 | 0 | ROZPOCET
| VV |  | "Vs2 - DN 80" 26,470 |  | 26.47 | [13 empty] | VV | 2 | 2 | -1 | 0 | ROZPOCET
| VV |  | "Vs3 - DN 80" 1,000 |  | 1 | [13 empty] | VV | 2 | 2 | -1 | 0 | ROZPOCET
| VV |  | Mezisoučet |  | 27.47 | [13 empty] | VV | 2 | 3 | -1 | 0 | ROZPOCET
| VV |  | Součet |  | 5093.54 | [13 empty] | VV | 2 | 4 | -1 | 1 | ROZPOCET
| D | 4 | Vodorovné konstrukce |  |  |  | 733806.07 | [5 empty] | 0 |  | 26.6112 |  | 0 | 1 | D | 1 |  |  |  | ROZPOCET | [6 empty] | 733806.07
55 | K | 451573111 | Lože pod potrubí otevřený výkop ze štěrkopísku | m3 | 989.927 | 716 | 708787.73 | CS ÚRS 2014 01 |  |  | základní |  | 0 | 0 | 0 | 0 | 0 | 4 | K | 2 |  |  |  | ROZPOCET | 708787.73 | 0 | 0 | 0 | 0 | 1 | 708787.73 | 4 | -1549403029
| PP |  | Lože pod potrubí, stoky a drobné objekty v otevřeném výkopu z písku a štěrkopísku do 63 mm | [15 empty] | PP | 2
| PSC |  | Poznámka k souboru cen: 1. Ceny -1111 a -1192 lze použít i pro zřízení sběrných vrstev nad drenážními trubkami. 2. V cenách -5111 a -1192 jsou započteny i náklady na prohození výkopku získaného při zemních pracích. | [15 empty] | PSC | 2
| VV |  | "délky dle podélných profilů a TZ" | [15 empty] | VV | 2 | 1 | -1 | 0 | ROZPOCET
| VV |  | "specifikace materiálu - viz příloha K-04/2-01/30 - Seznam strojů a zařízení a technické specifikace - 1.1.1 Písek" | [15 empty] | VV | 2 | 1 | -1 | 0 | ROZPOCET
| VV |  | "specifikace materiálu - viz příloha K-04/2-01/30 - Seznam strojů a zařízení a technické specifikace - 1.2.1 Štěrkopísek" | [15 empty] | VV | 2 | 1 | -1 | 0 | ROZPOCET
| VV |  | "viz výkresy vzorového uložení" | [15 empty] | VV | 2 | 1 | -1 | 0 | ROZPOCET
| VV |  | "stoka A - DN 300" 764,630*0,156 |  | 119.282 | [13 empty] | VV | 2 | 2 | -1 | 0 | ROZPOCET
| VV |  | "stoka A-1 - DN 250" 32,0*0,144 |  | 4.608 | [13 empty] | VV | 2 | 2 | -1 | 0 | ROZPOCET
| VV |  | "stoka A-2 - DN 300" 258,18*0,156 |  | 40.276 | [13 empty] | VV | 2 | 2 | -1 | 0 | ROZPOCET
| VV |  | "stoka A-3 - DN 300" 31,570*0,156 |  | 4.925 | [13 empty] | VV | 2 | 2 | -1 | 0 | ROZPOCET
| VV |  | "stoka B - DN 300" 1026,450*0,156 |  | 160.126 | [13 empty] | VV | 2 | 2 | -1 | 0 | ROZPOCET
| VV |  | "stoka C - DN 300" 455,480*0,156 |  | 71.055 | [13 empty] | VV | 2 | 2 | -1 | 0 | ROZPOCET
| VV |  | "stoka C-4 - DN 300" 231,850*0,156 |  | 36.169 | [13 empty] | VV | 2 | 2 | -1 | 0 | ROZPOCET
| VV |  | "stoka D - DN 300" 752,000*0,156 |  | 117.312 | [13 empty] | VV | 2 | 2 | -1 | 0 | ROZPOCET
| VV |  | "stoka D-1 - DN 300" 185,080*0,156 |  | 28.872 | [13 empty] | VV | 2 | 2 | -1 | 0 | ROZPOCET
| VV |  | "stoka D-2 - DN 300" 449,770*0,156 |  | 70.164 | [13 empty] | VV | 2 | 2 | -1 | 0 | ROZPOCET
| VV |  | "stoka D-2-1 - DN 250" 178,000*0,144 |  | 25.632 | [13 empty] | VV | 2 | 2 | -1 | 0 | ROZPOCET
| VV |  | "stoka D-2-2 - DN 300" 95,730*0,156 |  | 14.934 | [13 empty] | VV | 2 | 2 | -1 | 0 | ROZPOCET
| VV |  | "stoka D-2-3 - DN 250" 45,860*0,144 |  | 6.604 | [13 empty] | VV | 2 | 2 | -1 | 0 | ROZPOCET
| VV |  | "stoka D-2-4 - DN 250" 35,000*0,144 |  | 5.04 | [13 empty] | VV | 2 | 2 | -1 | 0 | ROZPOCET
| VV |  | "stoka D-2-5 - DN 250" 42,420*0,144 |  | 6.108 | [13 empty] | VV | 2 | 2 | -1 | 0 | ROZPOCET
| VV |  | "stoka S1 - DN 250" 65,90*0,144 |  | 9.49 | [13 empty] | VV | 2 | 2 | -1 | 0 | ROZPOCET
| VV |  | "stoka S2 - DN 250" 109,820*0,144 |  | 15.814 | [13 empty] | VV | 2 | 2 | -1 | 0 | ROZPOCET
| VV |  | "stoka S3 - DN 250" 67,050*0,144 |  | 9.655 | [13 empty] | VV | 2 | 2 | -1 | 0 | ROZPOCET
| VV |  | "stoka S4 - DN 250" 141,280*0,144 |  | 20.344 | [13 empty] | VV | 2 | 2 | -1 | 0 | ROZPOCET
| VV |  | "stoka S5 - DN 250" 98,000*0,144 |  | 14.112 | [13 empty] | VV | 2 | 2 | -1 | 0 | ROZPOCET
| VV |  | "Vs2 - DN 80" 26,470*0,090 |  | 2.382 | [13 empty] | VV | 2 | 2 | -1 | 0 | ROZPOCET
| VV |  | "Vs3 - DN 80" 1,000*0,090 |  | 0.09 | [13 empty] | VV | 2 | 2 | -1 | 0 | ROZPOCET
| VV |  | "odbočky - DN 150" 2025,800*0,100 |  | 202.58 | [13 empty] | VV | 2 | 2 | -1 | 0 | ROZPOCET
| VV |  | "pod ČS2 + ČS3" | [15 empty] | VV | 2 | 1 | -1 | 0 | ROZPOCET
| VV |  | (3,14*1,52*1,52*0,30)*2 |  | 4.353 | [13 empty] | VV | 2 | 2 | -1 | 0 | ROZPOCET
| VV |  | Součet |  | 989.927 | [13 empty] | VV | 2 | 4 | -1 | 1 | ROZPOCET
56 | K | 452311131 | Podkladní desky z betonu prostého tř. C 12/15 otevřený výkop | m3 | 1.45 | 2030 | 2943.5 | CS ÚRS 2014 01 |  |  | základní |  | 0 | 0 | 0 | 0 | 0 | 4 | K | 2 |  |  |  | ROZPOCET | 2943.5 | 0 | 0 | 0 | 0 | 1 | 2943.5 | 4 | 219750958
| PP |  | Podkladní a zajišťovací konstrukce z betonu prostého v otevřeném výkopu desky pod potrubí, stoky a drobné objekty z betonu tř. C 12/15 | [15 empty] | PP | 2
| PSC |  | Poznámka k souboru cen: 1. Ceny -1121 až -1181 a -1192 lze použít i pro ochrannou vrstvu pod železobetonové konstrukce. 2. Ceny -2121 až -2181 a -2192 jsou určeny pro jakékoliv úkosy sedel. | [15 empty] | PSC | 2
| VV |  | "viz výkres ČS" | [15 empty] | VV | 2 | 1 | -1 | 0 | ROZPOCET
| VV |  | "ČS2 + ČS3" | [15 empty] | VV | 2 | 1 | -1 | 0 | ROZPOCET
| VV |  | 3,14*1,52*1,52*0,10 |  | 0.725 | [13 empty] | VV | 2 | 2 | -1 | 0 | ROZPOCET
| VV |  | 3,14*1,52*1,52*0,10 |  | 0.725 | [13 empty] | VV | 2 | 2 | -1 | 0 | ROZPOCET
| VV |  | Součet |  | 1.45 | [13 empty] | VV | 2 | 4 | -1 | 1 | ROZPOCET
57 | K | 452312131 | Sedlové lože z betonu prostého tř. C 12/15 otevřený výkop | m3 | 1.884 | 2010 | 3786.84 | CS ÚRS 2014 01 |  |  | základní |  | 0 | 0 | 0 | 0 | 0 | 4 | K | 2 |  |  |  | ROZPOCET | 3786.84 | 0 | 0 | 0 | 0 | 1 | 3786.84 | 4 | -70458400
| PP |  | Podkladní a zajišťovací konstrukce z betonu prostého v otevřeném výkopu sedlové lože pod potrubí z betonu tř. C 12/15 | [15 empty] | PP | 2
| PSC |  | Poznámka k souboru cen: 1. Ceny -1121 až -1181 a -1192 lze použít i pro ochrannou vrstvu pod železobetonové konstrukce. 2. Ceny -2121 až -2181 a -2192 jsou určeny pro jakékoliv úkosy sedel. | [15 empty] | PSC | 2
| VV |  | "viz výkres ČS" | [15 empty] | VV | 2 | 1 | -1 | 0 | ROZPOCET
| VV |  | "ČS2 + ČS3" | [15 empty] | VV | 2 | 1 | -1 | 0 | ROZPOCET
| VV |  | "spádový beton v šachtě otěruvzdorný" 3,14*2,0*(0,50*0,60/2)*2 |  | 1.884 | [13 empty] | VV | 2 | 2 | -1 | 1 | ROZPOCET
58 | K | 463211152 | Rovnanina objemu nad 3 m3 z lomového kamene záhozového hmotnosti do 200 kg s urovnáním líce | m3 | 14.4 | 1270 | 18288 | CS ÚRS 2014 01 |  |  | základní |  | 0 | 1.848 | 26.6112 | 0 | 0 | 4 | K | 2 |  |  |  | ROZPOCET | 18288 | 0 | 0 | 0 | 0 | 1 | 18288 | 4 | 550064954
| PP |  | Rovnanina z lomového kamene neupraveného pro podélné i příčné objekty objemu přes 3 m3, z kamene tříděného, s urovnáním líce a vyklínováním spár úlomky kamene hmotnost jednotlivých kamenů přes 80 do 200 kg | [15 empty] | PP | 2
| PSC |  | Poznámka k souboru cen: 1. V cenách -1144, -1145, -1146, -1154, -1155 a -1156 jsou započteny i náklady na uložení klestu a na vykopávku hlíny a její přemístění ze vzdálenosti do 20 m. | [15 empty] | PSC | 2
| VV |  | "stoka B" 5,0*6,0*0,30 |  | 9 | [13 empty] | VV | 2 | 2 | -1 | 0 | ROZPOCET
| VV |  | "stoka C-4" 3,0*6,0*0,30 |  | 5.4 | [13 empty] | VV | 2 | 2 | -1 | 0 | ROZPOCET
| VV |  | Součet |  | 14.4 | [13 empty] | VV | 2 | 4 | -1 | 1 | ROZPOCET
| D | 5 | Komunikace |  |  |  | 3260126.97 | [5 empty] | 0 |  | 61.8588 |  | 0 | 1 | D | 1 |  |  |  | ROZPOCET | [6 empty] | 3260126.97
59 | K | 564831111 | Podklad ze štěrkodrtě ŠD tl 100 mm | m2 | 4729.472 | 47.2 | 223231.08 | CS ÚRS 2014 01 |  |  | základní |  | 0 | 0 | 0 | 0 | 0 | 4 | K | 2 |  |  |  | ROZPOCET | 223231.08 | 0 | 0 | 0 | 0 | 1 | 223231.08 | 4 | -871807960
| PP |  | Podklad ze štěrkodrti ŠD s rozprostřením a zhutněním, po zhutnění tl. 100 mm | [15 empty] | PP | 2
| VV |  | "viz pol. 113107241 - asf. komunikace (stoky A a D)" 1569,396 |  | 1569.396 | [13 empty] | VV | 2 | 2 | -1 | 0 | ROZPOCET
| VV |  | "viz pol. 113107242 - asf. komunikace" 3151,036 |  | 3151.036 | [13 empty] | VV | 2 | 2 | -1 | 0 | ROZPOCET
| VV |  | "viz pol. 113107242 - penetrační makadam" 9,040 |  | 9.04 | [13 empty] | VV | 2 | 2 | -1 | 0 | ROZPOCET
| VV |  | Součet |  | 4729.472 | [13 empty] | VV | 2 | 4 | -1 | 1 | ROZPOCET
60 | K | 564861111 | Podklad ze štěrkodrtě ŠD tl 200 mm | m2 | 5503.206 | 86.7 | 477127.96 | CS ÚRS 2014 01 |  |  | základní |  | 0 | 0 | 0 | 0 | 0 | 4 | K | 2 |  |  |  | ROZPOCET | 477127.96 | 0 | 0 | 0 | 0 | 1 | 477127.96 | 4 | 1659811378
| PP |  | Podklad ze štěrkodrti ŠD s rozprostřením a zhutněním, po zhutnění tl. 200 mm | [15 empty] | PP | 2
| VV |  | "viz pol. 113106121 - dlažba 30 x 30 cm" 3,840 |  | 3.84 | [13 empty] | VV | 2 | 2 | -1 | 0 | ROZPOCET
| VV |  | "viz pol. 113106123 - zámková dlažba" 284,320 |  | 284.32 | [13 empty] | VV | 2 | 2 | -1 | 0 | ROZPOCET
| VV |  | "viz pol. 113106241 - bet. panely" 66,280 |  | 66.28 | [13 empty] | VV | 2 | 2 | -1 | 0 | ROZPOCET
| VV |  | "viz pol. 113107132 - beton" 271,054 |  | 271.054 | [13 empty] | VV | 2 | 2 | -1 | 0 | ROZPOCET
| VV |  | "viz pol. 113107222 - štěrková cesta, štěrk" 148,240 |  | 148.24 | [13 empty] | VV | 2 | 2 | -1 | 0 | ROZPOCET
| VV |  | "viz pol. 113107241 - asf. komunikace (stoky A a D)" 1569,396 |  | 1569.396 | [13 empty] | VV | 2 | 2 | -1 | 0 | ROZPOCET
| VV |  | "viz pol. 113107242 - asf. komunikace" 3151,036 |  | 3151.036 | [13 empty] | VV | 2 | 2 | -1 | 0 | ROZPOCET
| VV |  | "viz pol. 113107242 - penetrační makadam" 9,040 |  | 9.04 | [13 empty] | VV | 2 | 2 | -1 | 0 | ROZPOCET
| VV |  | Součet |  | 5503.206 | [13 empty] | VV | 2 | 4 | -1 | 1 | ROZPOCET
61 | K | 565145111 | Asfaltový beton vrstva podkladní ACP 16 (obalované kamenivo OKS) tl 60 mm š do 3 m | m2 | 4720.432 | 210 | 991290.72 | CS ÚRS 2014 01 |  |  | základní |  | 0 | 0 | 0 | 0 | 0 | 4 | K | 2 |  |  |  | ROZPOCET | 991290.72 | 0 | 0 | 0 | 0 | 1 | 991290.72 | 4 | -1936728580
| PP |  | Asfaltový beton vrstva podkladní ACP 16 (obalované kamenivo střednězrnné - OKS) s rozprostřením a zhutněním v pruhu šířky do 3 m, po zhutnění tl. 60 mm | [15 empty] | PP | 2
| PSC |  | Poznámka k souboru cen: 1. ČSN EN 13108-1 připouští pro ACP 16 pouze tl. 50 až 80 mm. | [15 empty] | PSC | 2
| VV |  | "viz pol. 113107241 - asf. komunikace (stoky A a D)" 1569,396 |  | 1569.396 | [13 empty] | VV | 2 | 2 | -1 | 0 | ROZPOCET
| VV |  | "viz pol. 113107242 - asf. komunikace" 3151,036 |  | 3151.036 | [13 empty] | VV | 2 | 2 | -1 | 0 | ROZPOCET
| VV |  | Součet |  | 4720.432 | [13 empty] | VV | 2 | 4 | -1 | 1 | ROZPOCET
62 | K | 573111112 | Postřik živičný infiltrační s posypem z asfaltu množství 1 kg/m2 | m2 | 4720.432 | 15 | 70806.48 | CS ÚRS 2014 01 |  |  | základní |  | 0 | 0.00601 | 28.3698 | 0 | 0 | 4 | K | 2 |  |  |  | ROZPOCET | 70806.48 | 0 | 0 | 0 | 0 | 1 | 70806.48 | 4 | 802364696
| PP |  | Postřik živičný infiltrační z asfaltu silničního s posypem kamenivem, v množství 1,00 kg/m2 | [15 empty] | PP | 2
| VV |  | "viz pol. 113107241 - asf. komunikace (stoky A a D)" 1569,396 |  | 1569.396 | [13 empty] | VV | 2 | 2 | -1 | 0 | ROZPOCET
| VV |  | "viz pol. 113107242 - asf. komunikace" 3151,036 |  | 3151.036 | [13 empty] | VV | 2 | 2 | -1 | 0 | ROZPOCET
| VV |  | Součet |  | 4720.432 | [13 empty] | VV | 2 | 4 | -1 | 1 | ROZPOCET
63 | K | 573211111 | Postřik živičný spojovací z asfaltu v množství do 0,70 kg/m2 | m2 | 5922.662 | 11 | 65149.28 | CS ÚRS 2014 01 |  |  | základní |  | 0 | 0.00061 | 3.6128 | 0 | 0 | 4 | K | 2 |  |  |  | ROZPOCET | 65149.28 | 0 | 0 | 0 | 0 | 1 | 65149.28 | 4 | 376402932
| PP |  | Postřik živičný spojovací bez posypu kamenivem z asfaltu silničního, v množství od 0,50 do 0,70 kg/m2 | [15 empty] | PP | 2
| VV |  | "viz pol. 577134131" 5922,662 |  | 5922.662 | [13 empty] | VV | 2 | 2 | -1 | 1 | ROZPOCET
64 | K | 574381112 | Penetrační makadam hrubý PMH tl 100 mm | m2 | 9.04 | 190 | 1717.6 | CS ÚRS 2014 01 |  |  | základní |  | 0 | 0 | 0 | 0 | 0 | 4 | K | 2 |  |  |  | ROZPOCET | 1717.6 | 0 | 0 | 0 | 0 | 1 | 1717.6 | 4 | -1272178428
| PP |  | Penetrační makadam PM s rozprostřením kameniva na sucho, s postřikem živicí, s posypem drtí a se zhutněním hrubý (PMH) z kameniva hrubého drceného, po zhutnění tl. 100 mm | [15 empty] | PP | 2
| VV |  | "viz pol. 113107242 - penetrační makadam" 9,040 |  | 9.04 | [13 empty] | VV | 2 | 2 | -1 | 1 | ROZPOCET
65 | K | 577134131 | Asfaltový beton vrstva obrusná ACO 11 (ABS) tř. I tl 40 mm š do 3 m z modifikovaného asfaltu | m2 | 5922.662 | 205 | 1214145.71 | CS ÚRS 2014 01 |  |  | základní |  | 0 | 0 | 0 | 0 | 0 | 4 | K | 2 |  |  |  | ROZPOCET | 1214145.71 | 0 | 0 | 0 | 0 | 1 | 1214145.71 | 4 | 728206894
| PP |  | Asfaltový beton vrstva obrusná ACO 11 (ABS) s rozprostřením a se zhutněním z modifikovaného asfaltu v pruhu šířky do 3 m, po zhutnění tl. 40 mm | [15 empty] | PP | 2
| PSC |  | Poznámka k souboru cen: 1. ČSN EN 13108-1 připouští pro ACO 11 pouze tl. 35 až 50 mm. | [15 empty] | PSC | 2
| VV |  | "viz pol. 113107242 - asf. komunikace" 3151,036 |  | 3151.036 | [13 empty] | VV | 2 | 2 | -1 | 0 | ROZPOCET
| VV |  | Mezisoučet |  | 3151.036 | [13 empty] | VV | 2 | 3 | -1 | 0 | ROZPOCET
| VV |  | "--------------------------------------------------------------------------------------" | [15 empty] | VV | 2 | 1 | -1 | 0 | ROZPOCET
| VV |  | "viz pol. 113154463" | [15 empty] | VV | 2 | 1 | -1 | 0 | ROZPOCET
| VV |  | "rozšíření 0,50 m na každou stranu rýhy výkopu" | [15 empty] | VV | 2 | 1 | -1 | 0 | ROZPOCET
| VV |  | "stoka A" | [15 empty] | VV | 2 | 1 | -1 | 0 | ROZPOCET
| VV |  | "asf. komunikace - st. 80,90-101,90" 21,00*2,20 |  | 46.2 | [13 empty] | VV | 2 | 2 | -1 | 0 | ROZPOCET
| VV |  | "asf. komunikace - st. 105,50-246,10" 140,60*2,20 |  | 309.32 | [13 empty] | VV | 2 | 2 | -1 | 0 | ROZPOCET
| VV |  | "asf. komunikace - st. 310,00-764,63" 454,63*2,20 |  | 1000.186 | [13 empty] | VV | 2 | 2 | -1 | 0 | ROZPOCET
| VV |  | "stoka D" | [15 empty] | VV | 2 | 1 | -1 | 0 | ROZPOCET
| VV |  | "asf. komunikace - st. 108,40-752,00" 643,60*2,20 |  | 1415.92 | [13 empty] | VV | 2 | 2 | -1 | 0 | ROZPOCET
| VV |  | Mezisoučet |  | 2771.626 | [13 empty] | VV | 2 | 3 | -1 | 0 | ROZPOCET
| VV |  | Součet |  | 5922.662 | [13 empty] | VV | 2 | 4 | -1 | 1 | ROZPOCET
66 | K | 581131211 | Kryt cementobetonový vozovek skupiny CB II tl 200 mm | m2 | 271.054 | 590 | 159921.86 | CS ÚRS 2014 01 |  |  | základní |  | 0 | 0 | 0 | 0 | 0 | 4 | K | 2 |  |  |  | ROZPOCET | 159921.86 | 0 | 0 | 0 | 0 | 1 | 159921.86 | 4 | -235916180
| PP |  | Kryt cementobetonový silničních komunikací skupiny CB II tl. 200 mm | [15 empty] | PP | 2
| PSC |  | Poznámka k souboru cen: 1. Ceny jsou určeny i pro vyztužený cementobetonový kryt silničních komunikací. 2. Ceny nelze použít pro cementobetonové kryty: a) komunikací pro pěší, které se oceňují cenami souboru cen 581 11-41 Kryt z prostého betonu komunikací pro pěší, b) letištních ploch, které se oceňují cenami souboru cen 581 1 . -61 Kryt cementobetonový letištních ploch skupiny L. 3. V cenách jsou započteny i náklady na: a) ošetření povrchu krytu vodou, b) postřik proti odpařování vody. 4. V cenách nejsou započteny náklady na: a) výztuž cementobetonových krytů vyztužených, která se oceňuje cenou 919 71-6111 Ocelová výztuž cementobetonového krytu, b) živičné postřiky, nátěry nebo mezivrstvy, které se oceňují cenami souborů cen stavebního dílu 57 Kryty pozemních komunikací, c) vložky z lepenky, které se oceňují cenami souboru cen 919 7. -51 Vložka pod litý asfalt, d) dilatační spáry vkládané, které se oceňují cenami souboru cen 911 12-41 Dilatační spáry vkládané, e) dilatační spáry řezané, které se oceňují cenami souboru cen 911 11-1 Řezání dilatačních spár a 911 12-. Těsnění dilatačních spár v cementobetonovém krytu, f) postřiky povrchu ochrannou emulzí, které se oceňují cenou 919 74-8111 Provedení postřiku povrchu cementobetonového krytu nebo podkladu ochrannou emulzí, g) kotvy a kluzné trny spár, které se oceňují cenami souboru cen 911 13-4. Vyztužení dilatačních spár v cementobetonovém krytu. | [15 empty] | PSC | 2
| VV |  | "viz pol. 113107132 - beton" 271,054 |  | 271.054 | [13 empty] | VV | 2 | 2 | -1 | 1 | ROZPOCET
67 | K | 584121111 | Osazení silničních dílců z ŽB do lože z kameniva těženého tl 40 mm | m2 | 66.28 | 115 | 7622.2 | CS ÚRS 2014 01 |  |  | základní |  | 0 | 0.0835 | 5.5344 | 0 | 0 | 4 | K | 2 |  |  |  | ROZPOCET | 7622.2 | 0 | 0 | 0 | 0 | 1 | 7622.2 | 4 | -1011515145
| PP |  | Osazení silničních dílců ze železového betonu s podkladem z kameniva těženého do tl. 40 mm jakéhokoliv druhu a velikosti | [15 empty] | PP | 2
| PSC |  | Poznámka k souboru cen: 1. V ceně nejsou započteny náklady na: a) dodání dílců, které se oceňuje ve specifikaci; ztratné lze dohodnout ve výši 1%, b) výplň spár, které se oceňují cenami souboru cen 599 . 4-11 Vyplnění spár mezi silničními dílci jakékoliv tloušťky. 2. Počet měrných jednotek se určuje v m2 půdorysné plochy krytu z dílců včetně spár. | [15 empty] | PSC | 2
| VV |  | "viz pol. 113106241 - bet. panely" 66,280 |  | 66.28 | [13 empty] | VV | 2 | 2 | -1 | 0 | ROZPOCET
| VV |  | "boudou použity stávající panely" | [15 empty] | VV | 2 | 1 | -1 | 0 | ROZPOCET
| VV |  | Součet |  | 66.28 | [13 empty] | VV | 2 | 4 | -1 | 1 | ROZPOCET
68 | K | 596211110 | Kladení zámkové dlažby komunikací pro pěší tl 60 mm skupiny A pl do 50 m2 | m2 | 284.32 | 171 | 48618.72 | CS ÚRS 2014 01 |  |  | základní |  | 0 | 0.08425 | 23.954 | 0 | 0 | 4 | K | 2 |  |  |  | ROZPOCET | 48618.72 | 0 | 0 | 0 | 0 | 1 | 48618.72 | 4 | 1980587738
| PP |  | Kladení dlažby z betonových zámkových dlaždic komunikací pro pěší s ložem z kameniva těženého nebo drceného tl. do 40 mm, s vyplněním spár s dvojitým hutněním, vibrováním a se smetením přebytečného materiálu na krajnici tl. 60 mm skupiny A, pro plochy do 50 m2 | [15 empty] | PP | 2
| PSC |  | Poznámka k souboru cen: 1. Pro volbu cen dlažeb platí toto rozdělení: Skupina A: dlažby z prvků stejného tvaru, Skupina B: dlažby z prvků dvou a více tvarů nebo z obrazců o ploše jednotlivě do 100 m2, Skupina C: dlažby obloukovitých tvarů (oblouky, kruhy, apod.). 2. V cenách jsou započteny i náklady na dodání hmot pro lože a na dodání materiálu na výplň spár. 3. V cenách nejsou započteny náklady na dodání zámkové dlažby, které se oceňuje ve specifikaci; ztratné lze dohodnout u plochy a) do 100 m2 ve výši 3 %, b) přes 100 do 300 m2 ve výši 2 %, c) přes 300 m2 ve výši 1 %. 4. Část lože přesahující tloušťku 40 mm se oceňuje cenami souboru cen 451 . . -9 . Příplatek za každých dalších 10 mm tloušťky podkladu nebo lože. | [15 empty] | PSC | 2
| VV |  | "viz pol. 113106123 - zámková dlažba" 284,320 |  | 284.32 | [13 empty] | VV | 2 | 2 | -1 | 0 | ROZPOCET
| VV |  | "bude použita stávající dlažba" | [15 empty] | VV | 2 | 1 | -1 | 0 | ROZPOCET
| VV |  | Součet |  | 284.32 | [13 empty] | VV | 2 | 4 | -1 | 1 | ROZPOCET
69 | K | 596811121 | Kladení betonové dlažby komunikací pro pěší do lože z kameniva vel do 0,09 m2 plochy do 100 m2 | m2 | 3.84 | 129 | 495.36 | CS ÚRS 2014 01 |  |  | základní |  | 0 | 0.101 | 0.38784 | 0 | 0 | 4 | K | 2 |  |  |  | ROZPOCET | 495.36 | 0 | 0 | 0 | 0 | 1 | 495.36 | 4 | 1039717381
| PP |  | Kladení dlažby z betonových nebo kameninových dlaždic komunikací pro pěší s vyplněním spár a se smetením přebytečného materiálu na vzdálenost do 3 m s ložem z kameniva těženého tl. do 30 mm velikosti dlaždic do 0,09 m2 (bez zámku), pro plochy přes 50 do 100 m2 | [15 empty] | PP | 2
| PSC |  | Poznámka k souboru cen: 1. V cenách jsou započteny i náklady na dodání hmot pro lože a na dodání materiálu pro výplň spár. 2. V cenách nejsou započteny náklady na dodání dlaždic, které se oceňují ve specifikaci; ztratné lze dohodnout u plochy a) do 100 m2 ve výši 3 %, b) přes 100 do 300 m2 ve výši 2 %, c) přes 300 m2 ve výši 1 %. 3. Část lože přesahující tloušťku 30 mm se oceňuje cenami souboru cen 451 . . -9 . Příplatek za každých dalších 10 mm tloušťky podkladu nebo lože. | [15 empty] | PSC | 2
| VV |  | "viz pol. 113106121 - dlažba 30 x 30 cm" 3,840 |  | 3.84 | [13 empty] | VV | 2 | 2 | -1 | 0 | ROZPOCET
| VV |  | "bude použita stávající dlažba" | [15 empty] | VV | 2 | 1 | -1 | 0 | ROZPOCET
| VV |  | Součet |  | 3.84 | [13 empty] | VV | 2 | 4 | -1 | 1 | ROZPOCET
| D | 8 | Trubní vedení |  |  |  | 15267333.59 | [5 empty] | 0 |  | 1099.6022 |  | 0 | 1 | D | 1 |  |  |  | ROZPOCET | [6 empty] | 15267333.59
70 | K | 871-R-001 | Osazení ocelové chráničky profilu 359 x 9,0 | m | 11.2 | 968 | 10841.6 |  |  |  | základní |  | 0 | 0 | 0 | 0 | 0 | 4 | K | 2 |  |  |  | ROZPOCET | 10841.6 | 0 | 0 | 0 | 0 | 1 | 10841.6 | 4 | 1412817872
| P |  | Poznámka k položce: Včetně pomocných konstrukcí a prací. Popisy prací zahrnují veškerý materiál, výrobky a polotovary, včetně mimostaveništní a vnitrostaveništní dopravy (rovněž přesuny), včetně naložení a složení,případně s uložením. | [15 empty] | P | 2
| VV |  | "Vs2" 11,20 |  | 11.2 | [13 empty] | VV | 2 | 2 | -1 | 1 | ROZPOCET
71 | M | 142-R-001 | trubka ocelová bezešvá hladká kruhová ČSN 411353.1 D359 tl 9,0 mm | m | 11.536 | 1770 | 20418.72 |  |  |  | základní |  | 0 | 0.0817 | 0.94249 | 0 | 0 | 8 | M | 2 |  |  |  | ROZPOCET | 20418.72 | 0 | 0 | 0 | 0 | 1 | 20418.72 | 4 | -1655865448
| P |  | Poznámka k položce: Hmotnost: 81,678 kg/m | [15 empty] | P | 2
| VV |  | "ztratné 3%" 11,20*1,03 |  | 11.536 | [13 empty] | VV | 2 | 2 | -1 | 1 | ROZPOCET
72 | K | 871-R-101 | Montáž kanalizačního potrubí ze sklolaminátových trub DN 250 SN 12500 se spojkami v otevřeném výkopu | m | 815.33 | 72.5 | 59111.43 |  |  |  | základní |  | 0 | 0 | 0 | 0 | 0 | 4 | K | 2 |  |  |  | ROZPOCET | 59111.43 | 0 | 0 | 0 | 0 | 1 | 59111.43 | 4 | 1846193189
| P |  | Poznámka k položce: Včetně pomocných konstrukcí a prací. Popisy prací zahrnují veškerý materiál, výrobky a polotovary, včetně mimostaveništní a vnitrostaveništní dopravy (rovněž přesuny), včetně naložení a složení,případně s uložením. | [15 empty] | P | 2
| VV |  | "specifikace materiálu - viz příloha K-04/2-01/30 - Seznam strojů a zařízení a technické specifikace - 5. - Trubní materiál" | [15 empty] | VV | 2 | 1 | -1 | 0 | ROZPOCET
| VV |  | "délky dle podélných profilů a TZ" | [15 empty] | VV | 2 | 1 | -1 | 0 | ROZPOCET
| VV |  | "stoka A-1 - DN 250" 32,0 |  | 32 | [13 empty] | VV | 2 | 2 | -1 | 0 | ROZPOCET
| VV |  | "stoka D-2-1 - DN 250" 178,000 |  | 178 | [13 empty] | VV | 2 | 2 | -1 | 0 | ROZPOCET
| VV |  | "stoka D-2-3 - DN 250" 45,860 |  | 45.86 | [13 empty] | VV | 2 | 2 | -1 | 0 | ROZPOCET
| VV |  | "stoka D-2-4 - DN 250" 35,000 |  | 35 | [13 empty] | VV | 2 | 2 | -1 | 0 | ROZPOCET
| VV |  | "stoka D-2-5 - DN 250" 42,420 |  | 42.42 | [13 empty] | VV | 2 | 2 | -1 | 0 | ROZPOCET
| VV |  | "stoka S1 - DN 250" 65,90 |  | 65.9 | [13 empty] | VV | 2 | 2 | -1 | 0 | ROZPOCET
| VV |  | "stoka S2 - DN 250" 109,820 |  | 109.82 | [13 empty] | VV | 2 | 2 | -1 | 0 | ROZPOCET
| VV |  | "stoka S3 - DN 250" 67,050 |  | 67.05 | [13 empty] | VV | 2 | 2 | -1 | 0 | ROZPOCET
| VV |  | "stoka S4 - DN 250" 141,280 |  | 141.28 | [13 empty] | VV | 2 | 2 | -1 | 0 | ROZPOCET
| VV |  | "stoka S5 - DN 250" 98,000 |  | 98 | [13 empty] | VV | 2 | 2 | -1 | 0 | ROZPOCET
| VV |  | Součet |  | 815.33 | [13 empty] | VV | 2 | 4 | -1 | 1 | ROZPOCET
73 | M | 286-R-001 | roury z odstředivě litého laminátu DN 250 SN 12500, specifikace v PD | m | 827.56 | 1640 | 1357198.4 |  |  |  | základní |  | 0 | 0.0114 | 9.4342 | 0 | 0 | 8 | M | 2 |  |  |  | ROZPOCET | 1357198.4 | 0 | 0 | 0 | 0 | 1 | 1357198.4 | 4 | -539489870
| VV |  | "viz pol. 871-R-101" | [15 empty] | VV | 2 | 1 | -1 | 0 | ROZPOCET
| VV |  | "ztratné 1,50%" | [15 empty] | VV | 2 | 1 | -1 | 0 | ROZPOCET
| VV |  | 815,330*1,015 |  | 827.56 | [13 empty] | VV | 2 | 2 | -1 | 1 | ROZPOCET
74 | K | 871-R-102 | Montáž kanalizačního potrubí ze sklolaminátových trub DN 300 SN 12500 se spojkami v otevřeném výkopu | m | 4250.74 | 83.2 | 353661.57 |  |  |  | základní |  | 0 | 0 | 0 | 0 | 0 | 4 | K | 2 |  |  |  | ROZPOCET | 353661.57 | 0 | 0 | 0 | 0 | 1 | 353661.57 | 4 | -950998961
| P |  | Poznámka k položce: Včetně pomocných konstrukcí a prací. Popisy prací zahrnují veškerý materiál, výrobky a polotovary, včetně mimostaveništní a vnitrostaveništní dopravy (rovněž přesuny), včetně naložení a složení,případně s uložením. | [15 empty] | P | 2
| VV |  | "specifikace materiálu - viz příloha K-04/2-01/30 - Seznam strojů a zařízení a technické specifikace - 5. - Trubní materiál" | [15 empty] | VV | 2 | 1 | -1 | 0 | ROZPOCET
| VV |  | "délky dle podélných profilů a TZ" | [15 empty] | VV | 2 | 1 | -1 | 0 | ROZPOCET
| VV |  | "stoka A - DN 300" 764,630 |  | 764.63 | [13 empty] | VV | 2 | 2 | -1 | 0 | ROZPOCET
| VV |  | "stoka A-2 - DN 300" 258,18 |  | 258.18 | [13 empty] | VV | 2 | 2 | -1 | 0 | ROZPOCET
| VV |  | "stoka A-3 - DN 300" 31,570 |  | 31.57 | [13 empty] | VV | 2 | 2 | -1 | 0 | ROZPOCET
| VV |  | "stoka B - DN 300" 1026,450 |  | 1026.45 | [13 empty] | VV | 2 | 2 | -1 | 0 | ROZPOCET
| VV |  | "stoka C - DN 300" 455,480 |  | 455.48 | [13 empty] | VV | 2 | 2 | -1 | 0 | ROZPOCET
| VV |  | "stoka C-4 - DN 300" 231,850 |  | 231.85 | [13 empty] | VV | 2 | 2 | -1 | 0 | ROZPOCET
| VV |  | "stoka D - DN 300" 752,000 |  | 752 | [13 empty] | VV | 2 | 2 | -1 | 0 | ROZPOCET
| VV |  | "stoka D-1 - DN 300" 185,080 |  | 185.08 | [13 empty] | VV | 2 | 2 | -1 | 0 | ROZPOCET
| VV |  | "stoka D-2 - DN 300" 449,770 |  | 449.77 | [13 empty] | VV | 2 | 2 | -1 | 0 | ROZPOCET
| VV |  | "stoka D-2-2 - DN 300" 95,730 |  | 95.73 | [13 empty] | VV | 2 | 2 | -1 | 0 | ROZPOCET
| VV |  | Součet |  | 4250.74 | [13 empty] | VV | 2 | 4 | -1 | 1 | ROZPOCET
75 | M | 286-R-002 | roury z odstředivě litého laminátu DN 300 SN 12500, specifikace v PD | m | 4314.501 | 1970 | 8499566.97 |  |  |  | základní |  | 0 | 0.0114 | 49.1853 | 0 | 0 | 8 | M | 2 |  |  |  | ROZPOCET | 8499566.97 | 0 | 0 | 0 | 0 | 1 | 8499566.97 | 4 | 1834912537
| VV |  | "viz pol. 871-R-102" | [15 empty] | VV | 2 | 1 | -1 | 0 | ROZPOCET
| VV |  | "ztratné 1,50%" | [15 empty] | VV | 2 | 1 | -1 | 0 | ROZPOCET
| VV |  | 4250,740*1,015 |  | 4314.501 | [13 empty] | VV | 2 | 2 | -1 | 1 | ROZPOCET
76 | K | 871-R-103 | Montáž kanalizačního potrubí z PVC DN 150 se spojkami v otevřeném výkopu | m | 2025.8 | 47.9 | 97035.82 |  |  |  | základní |  | 0 | 0 | 0 | 0 | 0 | 4 | K | 2 |  |  |  | ROZPOCET | 97035.82 | 0 | 0 | 0 | 0 | 1 | 97035.82 | 4 | -636365550
| P |  | Poznámka k položce: Včetně pomocných konstrukcí a prací. Popisy prací zahrnují veškerý materiál, výrobky a polotovary, včetně mimostaveništní a vnitrostaveništní dopravy (rovněž přesuny), včetně naložení a složení,případně s uložením. | [15 empty] | P | 2
| VV |  | "specifikace materiálu - viz příloha K-04/2-01/30 - Seznam strojů a zařízení a technické specifikace - 5. - Trubní materiál" | [15 empty] | VV | 2 | 1 | -1 | 0 | ROZPOCET
| VV |  | "délky dle podélných profilů a TZ" | [15 empty] | VV | 2 | 1 | -1 | 0 | ROZPOCET
| VV |  | "odbočky - DN 150" 2025,800 |  | 2025.8 | [13 empty] | VV | 2 | 2 | -1 | 1 | ROZPOCET
77 | M | 286-R-003 | roury z PP žebronvaného DN 150, specifikace v PD | m | 2056.187 | 324 | 666204.59 |  |  |  | základní |  | 0 | 0.0114 | 23.4405 | 0 | 0 | 8 | M | 2 |  |  |  | ROZPOCET | 666204.59 | 0 | 0 | 0 | 0 | 1 | 666204.59 | 4 | 2019982582
| VV |  | "viz pol. 871-R-103" | [15 empty] | VV | 2 | 1 | -1 | 0 | ROZPOCET
| VV |  | "ztratné 1,50%" | [15 empty] | VV | 2 | 1 | -1 | 0 | ROZPOCET
| VV |  | 2025,80*1,015 |  | 2056.187 | [13 empty] | VV | 2 | 2 | -1 | 1 | ROZPOCET
78 | K | 871-R-105 | Montáž kanalizačního potrubí z PE DN 80 SDR 17 se spojkami v otevřeném výkopu | m | 26.47 | 28.5 | 754.4 |  |  |  | základní |  | 0 | 0 | 0 | 0 | 0 | 4 | K | 2 |  |  |  | ROZPOCET | 754.4 | 0 | 0 | 0 | 0 | 1 | 754.4 | 4 | 604839346
| P |  | Poznámka k položce: Včetně pomocných konstrukcí a prací. Popisy prací zahrnují veškerý materiál, výrobky a polotovary, včetně mimostaveništní a vnitrostaveništní dopravy (rovněž přesuny), včetně naložení a složení,případně s uložením. | [15 empty] | P | 2
| VV |  | "specifikace materiálu - viz příloha K-04/2-01/30 - Seznam strojů a zařízení a technické specifikace - 5. - Trubní materiál" | [15 empty] | VV | 2 | 1 | -1 | 0 | ROZPOCET
| VV |  | "délky dle podélných profilů a TZ" | [15 empty] | VV | 2 | 1 | -1 | 0 | ROZPOCET
| VV |  | "Vs2 - DN 80" 26,470 |  | 26.47 | [13 empty] | VV | 2 | 2 | -1 | 1 | ROZPOCET
79 | M | 286-R-005 | roury z PE DN 80 SDR 17, specifikace v PD | m | 26.867 | 106.1 | 2850.59 |  |  |  | základní |  | 0 | 0.0114 | 0.30628 | 0 | 0 | 8 | M | 2 |  |  |  | ROZPOCET | 2850.59 | 0 | 0 | 0 | 0 | 1 | 2850.59 | 4 | 2085169218
| VV |  | "viz pol. 871-R-105" | [15 empty] | VV | 2 | 1 | -1 | 0 | ROZPOCET
| VV |  | "ztratné 1,50%" | [15 empty] | VV | 2 | 1 | -1 | 0 | ROZPOCET
| VV |  | 26,470*1,015 |  | 26.867 | [13 empty] | VV | 2 | 2 | -1 | 1 | ROZPOCET
80 | K | 871-R-106 | Montáž kanalizačního potrubí nerezového DN 80 se spojkami v otevřeném výkopu | m | 1 | 358 | 358 |  |  |  | základní |  | 0 | 0 | 0 | 0 | 0 | 4 | K | 2 |  |  |  | ROZPOCET | 358 | 0 | 0 | 0 | 0 | 1 | 358 | 4 | -1572282877
| P |  | Poznámka k položce: Včetně pomocných konstrukcí a prací. Popisy prací zahrnují veškerý materiál, výrobky a polotovary, včetně mimostaveništní a vnitrostaveništní dopravy (rovněž přesuny), včetně naložení a složení,případně s uložením. | [15 empty] | P | 2
| VV |  | "specifikace materiálu - viz příloha K-04/2-01/30 - Seznam strojů a zařízení a technické specifikace - 5. - Trubní materiál" | [15 empty] | VV | 2 | 1 | -1 | 0 | ROZPOCET
| VV |  | "délky dle podélných profilů a TZ" | [15 empty] | VV | 2 | 1 | -1 | 0 | ROZPOCET
| VV |  | "Vs3 - DN 80" 1,000 |  | 1 | [13 empty] | VV | 2 | 2 | -1 | 1 | ROZPOCET
81 | M | 286-R-006 | roury z nerezu DN 80, specifikace v PD | m | 1.015 | 1300 | 1319.5 |  |  |  | základní |  | 0 | 0.0114 | 0.011571 | 0 | 0 | 8 | M | 2 |  |  |  | ROZPOCET | 1319.5 | 0 | 0 | 0 | 0 | 1 | 1319.5 | 4 | 1429477034
| VV |  | "viz pol. 871-R-106" | [15 empty] | VV | 2 | 1 | -1 | 0 | ROZPOCET
| VV |  | "ztratné 1,50%" | [15 empty] | VV | 2 | 1 | -1 | 0 | ROZPOCET
| VV |  | 1,00*1,015 |  | 1.015 | [13 empty] | VV | 2 | 2 | -1 | 1 | ROZPOCET
82 | K | 888-R-001 | Přepojení kanalizačních odboček | kus | 105 | 8280 | 869400 |  |  |  | základní |  | 0 | 0 | 0 | 0 | 0 | 4 | K | 2 |  |  |  | ROZPOCET | 869400 | 0 | 0 | 0 | 0 | 1 | 869400 | 4 | -857840048
| VV |  | "včetně výkopu pro ověření polohy odbočky, zpětného zásypu" | [15 empty] | VV | 2 | 1 | -1 | 0 | ROZPOCET
| VV |  | "včetně potřebných tvarovek" | [15 empty] | VV | 2 | 1 | -1 | 0 | ROZPOCET
| VV |  | "není znám ani profil ani materiál stávajících přípojek" | [15 empty] | VV | 2 | 1 | -1 | 0 | ROZPOCET
| VV |  | "vždy bude použita přechodka nebo převlečná manžeta a nějaké dotěsnění spoje" | [15 empty] | VV | 2 | 1 | -1 | 0 | ROZPOCET
| VV |  | "uchazeč ocení tuto položku s využitím odborných zkušeností z obdobných staveb" | [15 empty] | VV | 2 | 1 | -1 | 0 | ROZPOCET
| VV |  | "napojení pomocí odbočného sedla DN 250/150" 23,0 |  | 23 | [13 empty] | VV | 2 | 2 | -1 | 0 | ROZPOCET
| VV |  | "napojení pomocí odbočného sedla DN 300/150" 82,0 |  | 82 | [13 empty] | VV | 2 | 2 | -1 | 0 | ROZPOCET
| VV |  | Součet |  | 105 | [13 empty] | VV | 2 | 4 | -1 | 1 | ROZPOCET
83 | K | 892372121 | Tlaková zkouška vzduchem potrubí DN 300 těsnícím vakem ucpávkovým | úsek | 157 | 811 | 127327 | CS ÚRS 2014 01 |  |  | základní |  | 0 | 0.0003102 | 0.048701 | 0 | 0 | 4 | K | 2 |  |  |  | ROZPOCET | 127327 | 0 | 0 | 0 | 0 | 1 | 127327 | 4 | -1873614367
| PP |  | Tlakové zkoušky vzduchem těsnícími vaky ucpávkovými DN 300 | [15 empty] | PP | 2
| PSC |  | Poznámka k souboru cen: 1. Ceny zkoušek jsou vztaženy na úsek stoky mezi dvěma šachtami bez ohledu na druh potrubí. 2. V cenách jsou započteny i náklady na: a) montáž a demontáž těsnících vaků pro zabezpečení konců zkoušeného úseku potrubí, naplnění a vypuštění vzduchu zkoušeného úseku stoky, b) vystavení zkušebního protokolu. 3. V cenách nejsou započteny náklady na: a) utěsnění kanalizačních přípojek. b) zkoušky vstupních a revizních šachet. | [15 empty] | PSC | 2
| VV |  | "úsek = mezi šachtami" | [15 empty] | VV | 2 | 1 | -1 | 0 | ROZPOCET
| VV |  | "spočítáno dle podélných profilů" | [15 empty] | VV | 2 | 1 | -1 | 0 | ROZPOCET
| VV |  | "stoky A" 36,0+1 |  | 37 | [13 empty] | VV | 2 | 2 | -1 | 0 | ROZPOCET
| VV |  | "stoky B" 29,0+1 |  | 30 | [13 empty] | VV | 2 | 2 | -1 | 0 | ROZPOCET
| VV |  | "stoky C" 23,0+1 |  | 24 | [13 empty] | VV | 2 | 2 | -1 | 0 | ROZPOCET
| VV |  | "stoky D" 52,0+1 |  | 53 | [13 empty] | VV | 2 | 2 | -1 | 0 | ROZPOCET
| VV |  | "stoky S" 3,0+9,0+1 |  | 13 | [13 empty] | VV | 2 | 2 | -1 | 0 | ROZPOCET
| VV |  | Součet |  | 157 | [13 empty] | VV | 2 | 4 | -1 | 1 | ROZPOCET
84 | K | 894411311 | Osazení železobetonových dílců pro šachty skruží rovných | kus | 6 | 1390 | 8340 | CS ÚRS 2014 01 |  |  | základní |  | 0 | 0.009176 | 0.055056 | 0 | 0 | 4 | K | 2 |  |  |  | ROZPOCET | 8340 | 0 | 0 | 0 | 0 | 1 | 8340 | 4 | 1922532045
| PP |  | Osazení železobetonových dílců pro šachty skruží rovných | [15 empty] | PP | 2
| PSC |  | Poznámka k souboru cen: 1. V cenách nejsou započteny náklady na dodání železobetonových dílců; dodání těchto dílců se oceňuje ve specifikaci. | [15 empty] | PSC | 2
| VV |  | "viz výkres ČS" | [15 empty] | VV | 2 | 1 | -1 | 0 | ROZPOCET
| VV |  | "specifikace materiálu - viz příloha K-04/2-01/30 - Seznam strojů a zařízení a technické specifikace - 2.2. - Prefabrikované čerpací stanice" | [15 empty] | VV | 2 | 1 | -1 | 0 | ROZPOCET
| VV |  | "ČS2 + ČS3" | [15 empty] | VV | 2 | 1 | -1 | 0 | ROZPOCET
| VV |  | "skruž výšky 500 mm" 1,0+1,0 |  | 2 | [13 empty] | VV | 2 | 2 | -1 | 0 | ROZPOCET
| VV |  | "skruž výšky 1000 mm" 1,0+1,0 |  | 2 | [13 empty] | VV | 2 | 2 | -1 | 0 | ROZPOCET
| VV |  | "skruž výšky 1500 mm" 1,0+1,0 |  | 2 | [13 empty] | VV | 2 | 2 | -1 | 0 | ROZPOCET
| VV |  | Součet |  | 6 | [13 empty] | VV | 2 | 4 | -1 | 1 | ROZPOCET
85 | M | 592-R-302 | skruž kruhové nádrže 2000 x 500 mm | kus | 2.02 | 6200 | 12524 |  |  |  | základní |  | 0 | 7.77 | 15.6954 | 0 | 0 | 8 | M | 2 |  |  |  | ROZPOCET | 12524 | 0 | 0 | 0 | 0 | 1 | 12524 | 4 | 1059231637
| VV |  | 2*1,01 'Přepočtené koeficientem množství |  | 2.02 | [13 empty] | VV | 2 | 2 | 0 | 1 | ROZPOCET
86 | M | 592-R-303 | skruž kruhové nádrže 2000 x 1000 mm | kus | 2.02 | 9905 | 20008.1 |  |  |  | základní |  | 0 | 7.77 | 15.6954 | 0 | 0 | 8 | M | 2 |  |  |  | ROZPOCET | 20008.1 | 0 | 0 | 0 | 0 | 1 | 20008.1 | 4 | 2001479242
| VV |  | 2*1,01 'Přepočtené koeficientem množství |  | 2.02 | [13 empty] | VV | 2 | 2 | 0 | 1 | ROZPOCET
87 | M | 592-R-304 | skruž kruhové nádrže 2000 x 1500 mm | kus | 2.02 | 19000 | 38380 |  |  |  | základní |  | 0 | 7.77 | 15.6954 | 0 | 0 | 8 | M | 2 |  |  |  | ROZPOCET | 38380 | 0 | 0 | 0 | 0 | 1 | 38380 | 4 | 1732761281
| VV |  | 2*1,01 'Přepočtené koeficientem množství |  | 2.02 | [13 empty] | VV | 2 | 2 | 0 | 1 | ROZPOCET
88 | K | 894412411 | Osazení železobetonových dílců pro šachty skruží přechodových | kus | 2 | 1510 | 3020 | CS ÚRS 2014 01 |  |  | základní |  | 0 | 0.01147 | 0.02294 | 0 | 0 | 4 | K | 2 |  |  |  | ROZPOCET | 3020 | 0 | 0 | 0 | 0 | 1 | 3020 | 4 | -1269262708
| PP |  | Osazení železobetonových dílců pro šachty skruží přechodových | [15 empty] | PP | 2
| PSC |  | Poznámka k souboru cen: 1. V cenách nejsou započteny náklady na dodání železobetonových dílců; dodání těchto dílců se oceňuje ve specifikaci. | [15 empty] | PSC | 2
| VV |  | "specifikace materiálu - viz příloha K-04/2-01/30 - Seznam strojů a zařízení a technické specifikace - 2.2. - Prefabrikované čerpací stanice" | [15 empty] | VV | 2 | 1 | -1 | 0 | ROZPOCET
| VV |  | "viz výkres ČS" | [15 empty] | VV | 2 | 1 | -1 | 0 | ROZPOCET
| VV |  | "ČS2 + ČS3" | [15 empty] | VV | 2 | 1 | -1 | 0 | ROZPOCET
| VV |  | 1,0+1,0 |  | 2 | [13 empty] | VV | 2 | 2 | -1 | 1 | ROZPOCET
89 | M | 592-R-306 | zákrytová deska 2000/2 x 625/700 x 255 Z | kus | 2.02 | 14000 | 28280 |  |  |  | základní |  | 0 | 3.185 | 6.4337 | 0 | 0 | 8 | M | 2 |  |  |  | ROZPOCET | 28280 | 0 | 0 | 0 | 0 | 1 | 28280 | 4 | 930879479
| VV |  | 2*1,01 'Přepočtené koeficientem množství |  | 2.02 | [13 empty] | VV | 2 | 2 | 0 | 1 | ROZPOCET
90 | K | 894414111 | Osazení železobetonových dílců pro šachty skruží základových | kus | 2 | 2180 | 4360 | CS ÚRS 2014 01 |  |  | základní |  | 0 | 0.027528 | 0.055056 | 0 | 0 | 4 | K | 2 |  |  |  | ROZPOCET | 4360 | 0 | 0 | 0 | 0 | 1 | 4360 | 4 | -635151068
| PP |  | Osazení železobetonových dílců pro šachty skruží základových | [15 empty] | PP | 2
| PSC |  | Poznámka k souboru cen: 1. V cenách nejsou započteny náklady na dodání železobetonových dílců; dodání těchto dílců se oceňuje ve specifikaci. | [15 empty] | PSC | 2
| VV |  | "specifikace materiálu - viz příloha K-04/2-01/30 - Seznam strojů a zařízení a technické specifikace - 2.2. - Prefabrikované čerpací stanice" | [15 empty] | VV | 2 | 1 | -1 | 0 | ROZPOCET
| VV |  | "viz výkres ČS" | [15 empty] | VV | 2 | 1 | -1 | 0 | ROZPOCET
| VV |  | "ČS2 + ČS3" | [15 empty] | VV | 2 | 1 | -1 | 0 | ROZPOCET
| VV |  | 1,0+1,0 |  | 2 | [13 empty] | VV | 2 | 2 | -1 | 1 | ROZPOCET
91 | M | 592-R-301 | dno kruhové nádrže 2000 x 2240 mm | kus | 2.02 | 33000 | 66660 |  |  |  | základní |  | 0 | 10.11 | 20.4222 | 0 | 0 | 8 | M | 2 |  |  |  | ROZPOCET | 66660 | 0 | 0 | 0 | 0 | 1 | 66660 | 4 | -1866154070
| VV |  | 2*1,01 'Přepočtené koeficientem množství |  | 2.02 | [13 empty] | VV | 2 | 2 | 0 | 1 | ROZPOCET
92 | K | 894-R-001 | Zřízení šachet kanalizačních z betonových dílců na potrubí DN nad 200 do 300 dno beton tř. C 25/30 | m | 451.95 | 1410 | 637249.5 |  |  |  | základní |  | 0 | 2.0265 | 915.8993 | 0 | 0 | 4 | K | 2 |  |  |  | ROZPOCET | 637249.5 | 0 | 0 | 0 | 0 | 1 | 637249.5 | 4 | 435710556
| PP |  | Zřízení šachet kanalizačních z betonových dílců výšky vstupu do 1,50 m s obložením dna betonem tř. C 25/30, na potrubí DN přes 200 do 300 | [15 empty] | PP | 2
| VV |  | "dle výkresů podélných profilů" | [15 empty] | VV | 2 | 1 | -1 | 0 | ROZPOCET
| VV |  | "stoka A" | [15 empty] | VV | 2 | 1 | -1 | 0 | ROZPOCET
| VV |  | 4,76+3,69+2,43+3,03+3,03+2,23+2,31+2,80+3,12+2,43+2,62+2,93+3,03+2,93+2,63+2,96+3,12+2,33*3+2,78+3,39+2,33*3 |  | 70.2 | [13 empty] | VV | 2 | 2 | -1 | 0 | ROZPOCET
| VV |  | "stoka A-1" | [15 empty] | VV | 2 | 1 | -1 | 0 | ROZPOCET
| VV |  | 3,03+2,13 |  | 5.16 | [13 empty] | VV | 2 | 2 | -1 | 0 | ROZPOCET
| VV |  | "stoka A-2" | [15 empty] | VV | 2 | 1 | -1 | 0 | ROZPOCET
| VV |  | 2,80+2,33*8+2,43 |  | 23.87 | [13 empty] | VV | 2 | 2 | -1 | 0 | ROZPOCET
| VV |  | "stoka A-3" | [15 empty] | VV | 2 | 1 | -1 | 0 | ROZPOCET
| VV |  | 2,83+3,05+2,33 |  | 8.21 | [13 empty] | VV | 2 | 2 | -1 | 0 | ROZPOCET
| VV |  | "stoka B" | [15 empty] | VV | 2 | 1 | -1 | 0 | ROZPOCET
| VV |  | 3,55+2,67+2,70+2,67+2,55+2,43+2,50+2,46+2,53+2,80+2,60+2,93+2,58+2,31+3,09+2,82+2,76+2,79+2,73+2,93+2,63+3,04+2,86 |  | 62.93 | [13 empty] | VV | 2 | 2 | -1 | 0 | ROZPOCET
| VV |  | 2,92+2,53+2,45+2,62+2,63+2,36 |  | 15.51 | [13 empty] | VV | 2 | 2 | -1 | 0 | ROZPOCET
| VV |  | "stoka C" | [15 empty] | VV | 2 | 1 | -1 | 0 | ROZPOCET
| VV |  | 2,31+2,03+3,63+2,34+2,63+2,33+2,13+2,73+2,63+2,43+2,43+2,23+2,33+2,73+2,53 |  | 37.44 | [13 empty] | VV | 2 | 2 | -1 | 0 | ROZPOCET
| VV |  | "stoka C-4" | [15 empty] | VV | 2 | 1 | -1 | 0 | ROZPOCET
| VV |  | 3,83+3,33+3,28+2,53+2,43+2,43+2,43+2,43 |  | 22.69 | [13 empty] | VV | 2 | 2 | -1 | 0 | ROZPOCET
| VV |  | "stoka D" | [15 empty] | VV | 2 | 1 | -1 | 0 | ROZPOCET
| VV |  | 2,58+2,73+2,55+2,33+2,33+3,00+3,11+2,74+2,33+2,33+2,23+2,36+2,77+2,71+2,50+2,40+2,67+2,65+2,69 |  | 49.01 | [13 empty] | VV | 2 | 2 | -1 | 0 | ROZPOCET
| VV |  | "stoka D-1" | [15 empty] | VV | 2 | 1 | -1 | 0 | ROZPOCET
| VV |  | 3,25+2,23+2,23+2,23+3,03+2,23 |  | 15.2 | [13 empty] | VV | 2 | 2 | -1 | 0 | ROZPOCET
| VV |  | "stoka D-2" | [15 empty] | VV | 2 | 1 | -1 | 0 | ROZPOCET
| VV |  | 3,20+2,63+2,63+2,63+3,13+3,03+2,83+3,53+3,13+3,43+3,13+2,43+2,77+2,80+2,83+2,43+3,09+2,87+2,33 |  | 54.85 | [13 empty] | VV | 2 | 2 | -1 | 0 | ROZPOCET
| VV |  | "stoka D-2-1" | [15 empty] | VV | 2 | 1 | -1 | 0 | ROZPOCET
| VV |  | 3,17+3,13+2,13+2,62+2,83+2,13 |  | 16.01 | [13 empty] | VV | 2 | 2 | -1 | 0 | ROZPOCET
| VV |  | "stoka D-2-2" | [15 empty] | VV | 2 | 1 | -1 | 0 | ROZPOCET
| VV |  | 3,13+2,73+2,82+2,53 |  | 11.21 | [13 empty] | VV | 2 | 2 | -1 | 0 | ROZPOCET
| VV |  | "stoka D-2-3" | [15 empty] | VV | 2 | 1 | -1 | 0 | ROZPOCET
| VV |  | 2,43+2,13 |  | 4.56 | [13 empty] | VV | 2 | 2 | -1 | 0 | ROZPOCET
| VV |  | "stoka D-2-4" | [15 empty] | VV | 2 | 1 | -1 | 0 | ROZPOCET
| VV |  | 2,32 |  | 2.32 | [13 empty] | VV | 2 | 2 | -1 | 0 | ROZPOCET
| VV |  | "stoka D-2-5" | [15 empty] | VV | 2 | 1 | -1 | 0 | ROZPOCET
| VV |  | 2,33+2,23 |  | 4.56 | [13 empty] | VV | 2 | 2 | -1 | 0 | ROZPOCET
| VV |  | "stoka S1" | [15 empty] | VV | 2 | 1 | -1 | 0 | ROZPOCET
| VV |  | 3,0*2 |  | 6 | [13 empty] | VV | 2 | 2 | -1 | 0 | ROZPOCET
| VV |  | "stoka S2" | [15 empty] | VV | 2 | 1 | -1 | 0 | ROZPOCET
| VV |  | 3,0*3 |  | 9 | [13 empty] | VV | 2 | 2 | -1 | 0 | ROZPOCET
| VV |  | "stoka S4" | [15 empty] | VV | 2 | 1 | -1 | 0 | ROZPOCET
| VV |  | 3,0*4 |  | 12 | [13 empty] | VV | 2 | 2 | -1 | 0 | ROZPOCET
| VV |  | "stoka S5" | [15 empty] | VV | 2 | 1 | -1 | 0 | ROZPOCET
| VV |  | 2,63+2,83+4,53+2,23 |  | 12.22 | [13 empty] | VV | 2 | 2 | -1 | 0 | ROZPOCET
| VV |  | "stoka S3" | [15 empty] | VV | 2 | 1 | -1 | 0 | ROZPOCET
| VV |  | 9 |  | 9 | [13 empty] | VV | 2 | 2 | -1 | 0 | ROZPOCET
| VV |  | Součet |  | 451.95 | [13 empty] | VV | 2 | 4 | -1 | 1 | ROZPOCET
93 | M | 894-R-002 | dodávka prefabrikovaných dílů pro šachty DN 1000, včetně ztratného 1% | m | 451.95 | 3385 | 1529850.75 |  |  |  | základní |  | 0 | 0 | 0 | 0 | 0 | 8 | M | 2 |  |  |  | ROZPOCET | 1529850.75 | 0 | 0 | 0 | 0 | 1 | 1529850.75 | 4 | -44957429
| PP |  | dodávka prefabrikovaných dílů pro šachty, včetně ztratného 1% | [15 empty] | PP | 2
| VV |  | "specifikace materiálu - viz příloha K-04/2-01/30 - Seznam strojů a zařízení a technické specifikace - 2.1 - Prefabrikované kanalizační šachty" | [15 empty] | VV | 2 | 1 | -1 | 0 | ROZPOCET
| VV |  | "viz pol. 894-R-001" 451,950 |  | 451.95 | [13 empty] | VV | 2 | 2 | -1 | 1 | ROZPOCET
94 | K | 894-R-801 | Montáž revizní šachty DN 400 plast, včetně poklopu | m | 210 | 271 | 56910 |  |  |  | základní |  | 0 | 0 | 0 | 0 | 0 | 4 | K | 2 |  |  |  | ROZPOCET | 56910 | 0 | 0 | 0 | 0 | 1 | 56910 | 4 | 1108667774
| VV |  | "počet viz TZ" | [15 empty] | VV | 2 | 1 | -1 | 0 | ROZPOCET
| VV |  | "specifikace materiálu - viz příloha K-04/2-01/30 - Seznam strojů a zařízení a technické specifikace - 3.1. - Kanalizační šachty" | [15 empty] | VV | 2 | 1 | -1 | 0 | ROZPOCET
| VV |  | "dle počtu odboček" 105,0*2,0 |  | 210 | [13 empty] | VV | 2 | 2 | -1 | 1 | ROZPOCET
95 | M | 894-R-802 | plastová revizní šachta DN 400, včetně poklopu - dodávka | m | 210 | 1710 | 359100 |  |  |  | základní |  | 0 | 0 | 0 | 0 | 0 | 8 | M | 2 |  |  |  | ROZPOCET | 359100 | 0 | 0 | 0 | 0 | 1 | 359100 | 4 | 931857754
| VV |  | "šachtové dno DN 400 - 105 ks" | [15 empty] | VV | 2 | 1 | -1 | 0 | ROZPOCET
| VV |  | "šachtové roury délka max. 2,0 m na šachtu - 105 ks" | [15 empty] | VV | 2 | 1 | -1 | 0 | ROZPOCET
| VV |  | "teleskop - 35 ks" | [15 empty] | VV | 2 | 1 | -1 | 0 | ROZPOCET
| VV |  | "poklop 40t - 35 ks" | [15 empty] | VV | 2 | 1 | -1 | 0 | ROZPOCET
| VV |  | "poklop 12,5 t - 70 ks" | [15 empty] | VV | 2 | 1 | -1 | 0 | ROZPOCET
| VV |  | "viz pol. 894-R-801" 210,0 |  | 210 | [13 empty] | VV | 2 | 2 | -1 | 1 | ROZPOCET
96 | K | 899104111 | Osazení poklopů litinových nebo ocelových včetně rámů hmotnosti nad 150 kg | kus | 155 | 464 | 71920 | CS ÚRS 2014 01 |  |  | základní |  | 0 | 0.00702 | 1.0881 | 0 | 0 | 4 | K | 2 |  |  |  | ROZPOCET | 71920 | 0 | 0 | 0 | 0 | 1 | 71920 | 4 | 1349156813
| PP |  | Osazení poklopů litinových a ocelových včetně rámů hmotnosti jednotlivě přes 150 kg | [15 empty] | PP | 2
| PSC |  | Poznámka k souboru cen: 1. Cena -1111 lze použít i pro osazení rektifikačních kroužků nebo rámečků. 2. V cenách nejsou započteny náklady na dodání poklopů včetně rámů; tyto náklady se oceňují ve specifikaci. | [15 empty] | PSC | 2
| VV |  | "specifikace materiálu - viz příloha K-04/2-01/30 - Seznam strojů a zařízení a technické specifikace - 4.1. - Poklopy litinové" | [15 empty] | VV | 2 | 1 | -1 | 0 | ROZPOCET
| VV |  | "dle výpisu šachet" | [15 empty] | VV | 2 | 1 | -1 | 0 | ROZPOCET
| VV |  | "stoky A" 36,0 |  | 36 | [13 empty] | VV | 2 | 2 | -1 | 0 | ROZPOCET
| VV |  | "stoky B" 29,0 |  | 29 | [13 empty] | VV | 2 | 2 | -1 | 0 | ROZPOCET
| VV |  | "stoky C" 23,0 |  | 23 | [13 empty] | VV | 2 | 2 | -1 | 0 | ROZPOCET
| VV |  | "stoky D" 52,0 |  | 52 | [13 empty] | VV | 2 | 2 | -1 | 0 | ROZPOCET
| VV |  | "stoky S" 3,0+9,0+3,0 |  | 15 | [13 empty] | VV | 2 | 2 | -1 | 0 | ROZPOCET
| VV |  | Součet |  | 155 | [13 empty] | VV | 2 | 4 | -1 | 1 | ROZPOCET
97 | M | 592-R-003 | poklop šachtový /betonová výplň+ litina/ D 400, bez odvětrání | kus | 155 | 2265 | 351075 |  |  |  | základní |  | 0 | 0.162 | 25.11 | 0 | 0 | 8 | M | 2 |  |  |  | ROZPOCET | 351075 | 0 | 0 | 0 | 0 | 1 | 351075 | 4 | -1824020970
| VV |  | "viz pol. 899104111" 155,0 |  | 155 | [13 empty] | VV | 2 | 2 | -1 | 1 | ROZPOCET
98 | K | 899623141 | Obetonování potrubí nebo zdiva stok betonem prostým tř. C 12/15 otevřený výkop | m3 | 3.376 | 2010 | 6785.76 | CS ÚRS 2014 01 |  |  | základní |  | 0 | 0 | 0 | 0 | 0 | 4 | K | 2 |  |  |  | ROZPOCET | 6785.76 | 0 | 0 | 0 | 0 | 1 | 6785.76 | 4 | 1811167652
| PP |  | Obetonování potrubí nebo zdiva stok betonem prostým v otevřeném výkopu, beton tř. C 12/15 | [15 empty] | PP | 2
| PSC |  | Poznámka k souboru cen: 1. Obetonování zdiva stok ve štole se oceňuje cenami souboru cen 359 31-02 Výplň za rubem cihelného zdiva stok části A 03 tohoto katalogu. | [15 empty] | PSC | 2
| VV |  | "viz výkres ČS" | [15 empty] | VV | 2 | 1 | -1 | 0 | ROZPOCET
| VV |  | "ČS2 + ČS3" | [15 empty] | VV | 2 | 1 | -1 | 0 | ROZPOCET
| VV |  | "obetonování dna proti vyplavení" | [15 empty] | VV | 2 | 1 | -1 | 0 | ROZPOCET
| VV |  | "Spojení monolitického betonu se dnem bude zajištěno navrtáním dostatečným množstvím ocelových kotev do šachtového dna." | [15 empty] | VV | 2 | 1 | -1 | 0 | ROZPOCET
| VV |  | "kotvy prům. 10 mm, délky 100 mm - počet kotev pro jednu ČS 40 ks" | [15 empty] | VV | 2 | 1 | -1 | 0 | ROZPOCET
| VV |  | (3,14*2,24*0,80*0,30)*2 |  | 3.376 | [13 empty] | VV | 2 | 2 | -1 | 1 | ROZPOCET
99 | K | 899643111 | Bednění pro obetonování potrubí otevřený výkop | m2 | 14.268 | 216 | 3081.89 | CS ÚRS 2014 01 |  |  | základní |  | 0 | 0.0040181 | 0.057331 | 0 | 0 | 4 | K | 2 |  |  |  | ROZPOCET | 3081.89 | 0 | 0 | 0 | 0 | 1 | 3081.89 | 4 | -109150719
| PP |  | Bednění pro obetonování potrubí v otevřeném výkopu | [15 empty] | PP | 2
| VV |  | "viz výkres ČS" | [15 empty] | VV | 2 | 1 | -1 | 0 | ROZPOCET
| VV |  | "ČS2 + ČS3" | [15 empty] | VV | 2 | 1 | -1 | 0 | ROZPOCET
| VV |  | "obetonování dna proti vyplavení" | [15 empty] | VV | 2 | 1 | -1 | 0 | ROZPOCET
| VV |  | (3,14*2,84*0,80)*2 |  | 14.268 | [13 empty] | VV | 2 | 2 | -1 | 1 | ROZPOCET
100 | K | 899913164 | Uzavírací manžeta chráničky potrubí DN 300 x 400 | kus | 2 | 1870 | 3740 | CS ÚRS 2014 01 |  |  | základní |  | 0 | 0.00162 | 0.00324 | 0 | 0 | 4 | K | 2 |  |  |  | ROZPOCET | 3740 | 0 | 0 | 0 | 0 | 1 | 3740 | 4 | -308029291
| PP |  | Koncové uzavírací manžety chrániček DN potrubí x DN chráničky DN 300 x 400 | [15 empty] | PP | 2
| PSC |  | Poznámka k souboru cen: 1. V cenách jsou započteny i náklady na nerezové upínací pásky daných průměrů. | [15 empty] | PSC | 2
| VV |  | "manžeta pryžová 324 x 426 mm" | [15 empty] | VV | 2 | 1 | -1 | 0 | ROZPOCET
| VV |  | "Vs2" 2,0 |  | 2 | [13 empty] | VV | 2 | 2 | -1 | 1 | ROZPOCET
| D | 9 | Ostatní konstrukce a práce-bourání |  |  |  | 2050403.95 | [5 empty] | 0 |  | 2.6888 |  | 0 | 1 | D | 1 |  |  |  | ROZPOCET | [6 empty] | 2050403.95
101 | K | 901-R-001 | Demontáž a zpětná montáž oplocení, včetně provedení nových základů | m | 60 | 700 | 42000 |  |  |  | základní |  | 0 | 0 | 0 | 0 | 0 | 4 | K | 2 |  |  |  | ROZPOCET | 42000 | 0 | 0 | 0 | 0 | 1 | 42000 | 4 | 300168728
| P |  | Poznámka k položce: Včetně pomocných konstrukcí a prací. Popisy prací zahrnují veškerý materiál, výrobky a polotovary, včetně mimostaveništní a vnitrostaveništní dopravy (rovněž přesuny), včetně naložení a složení,případně s uložením. | [15 empty] | P | 2
| VV |  | "jedná se o vedení trasy kolmo pod stávajícím pletivovým plotem" | [15 empty] | VV | 2 | 1 | -1 | 0 | ROZPOCET
| VV |  | "budou rozebrány a odstraněny stávající ocelové sloupky" | [15 empty] | VV | 2 | 1 | -1 | 0 | ROZPOCET
| VV |  | "po záhozu rýhy se zpětně sloupky osadí a bude nataženo nové pletivo (možnost zpětného použití stávajícího pletiva se nepředpokládá)" | [15 empty] | VV | 2 | 1 | -1 | 0 | ROZPOCET
| VV |  | "dle výkresů podélných profilů" | [15 empty] | VV | 2 | 1 | -1 | 0 | ROZPOCET
| VV |  | "stoka B" 5*10,0 |  | 50 | [13 empty] | VV | 2 | 2 | -1 | 0 | ROZPOCET
| VV |  | "stoka D-2-1" 1*10,0 |  | 10 | [13 empty] | VV | 2 | 2 | -1 | 0 | ROZPOCET
| VV |  | Součet |  | 60 | [13 empty] | VV | 2 | 4 | -1 | 1 | ROZPOCET
102 | K | 901-R-003 | Zajištění sloupů NN a VO v blízkosti výkopů | kus | 15 | 31500 | 472500 |  |  |  | základní |  | 0 | 0 | 0 | 0 | 0 | 4 | K | 2 |  |  |  | ROZPOCET | 472500 | 0 | 0 | 0 | 0 | 1 | 472500 | 4 | 2132940076
| P |  | Poznámka k položce: Včetně pomocných konstrukcí a prací. Popisy prací zahrnují veškerý materiál, výrobky a polotovary, včetně mimostaveništní a vnitrostaveništní dopravy (rovněž přesuny), včetně naložení a složení,případně s uložením. | [15 empty] | P | 2
| VV |  | "sloupy budou staticky zajištěny ocelovými lany s kotvením do terénu" | [15 empty] | VV | 2 | 1 | -1 | 0 | ROZPOCET
| VV |  | "dle předpokladu projektanta" 15,0 |  | 15 | [13 empty] | VV | 2 | 2 | -1 | 1 | ROZPOCET
103 | K | 901-R-004 | Zajištění obvodového zdiva v blízkosti výkopů | m | 30 | 3600 | 108000 |  |  |  | základní |  | 0 | 0 | 0 | 0 | 0 | 4 | K | 2 |  |  |  | ROZPOCET | 108000 | 0 | 0 | 0 | 0 | 1 | 108000 | 4 | 1129768275
| P |  | Poznámka k položce: Včetně pomocných konstrukcí a prací. Popisy prací zahrnují veškerý materiál, výrobky a polotovary, včetně mimostaveništní a vnitrostaveništní dopravy (rovněž přesuny), včetně naložení a složení,případně s uložením. | [15 empty] | P | 2
| VV |  | "trasa rýhy vede blízko kamenné opěrné stěny, během výkopu zhotovitel zeď zajistí zapřením" | [15 empty] | VV | 2 | 1 | -1 | 0 | ROZPOCET
| VV |  | "u opěrné stěny na stoce D-1" 30,0 |  | 30 | [13 empty] | VV | 2 | 2 | -1 | 1 | ROZPOCET
104 | K | 919112221 | Řezání spár pro vytvoření komůrky š 15 mm hl 20 mm pro těsnící zálivku v živičném krytu | m | 7866.22 | 28 | 220254.16 | CS ÚRS 2014 01 |  |  | základní |  | 0 | 2.99e-06 | 0.02352 | 0 | 0 | 4 | K | 2 |  |  |  | ROZPOCET | 220254.16 | 0 | 0 | 0 | 0 | 1 | 220254.16 | 4 | -581071543
| PP |  | Řezání dilatačních spár v živičném krytu vytvoření komůrky pro těsnící zálivku šířky 15 mm, hloubky 20 mm | [15 empty] | PP | 2
| PSC |  | Poznámka k souboru cen: 1. V cenách jsou započteny i náklady na vyčištění spár po řezání. | [15 empty] | PSC | 2
| VV |  | "viz pol. 919731121" 2519,660 |  | 2519.66 | [13 empty] | VV | 2 | 2 | -1 | 0 | ROZPOCET
| VV |  | "viz pol. 919735114" 5346,560 |  | 5346.56 | [13 empty] | VV | 2 | 2 | -1 | 0 | ROZPOCET
| VV |  | Součet |  | 7866.22 | [13 empty] | VV | 2 | 4 | -1 | 1 | ROZPOCET
105 | K | 919121221 | Těsnění spár zálivkou za studena pro komůrky š 15 mm hl 20 mm bez těsnicího profilu | m | 7866.22 | 49 | 385444.78 | CS ÚRS 2014 01 |  |  | základní |  | 0 | 0.0003308 | 2.6021 | 0 | 0 | 4 | K | 2 |  |  |  | ROZPOCET | 385444.78 | 0 | 0 | 0 | 0 | 1 | 385444.78 | 4 | 2119421997
| PP |  | Utěsnění dilatačních spár zálivkou za studena v cementobetonovém nebo živičném krytu včetně adhezního nátěru bez těsnicího profilu pod zálivkou, pro komůrky šířky 15 mm, hloubky 20 mm | [15 empty] | PP | 2
| PSC |  | Poznámka k souboru cen: 1. V cenách jsou započteny i náklady na vyčištění spár před těsněním a zalitím a náklady na impregnaci, těsnění a zalití spár včetně dodání hmot. | [15 empty] | PSC | 2
| VV |  | "viz pol. 919731121" 2519,660 |  | 2519.66 | [13 empty] | VV | 2 | 2 | -1 | 0 | ROZPOCET
| VV |  | "viz pol. 919735114" 5346,560 |  | 5346.56 | [13 empty] | VV | 2 | 2 | -1 | 0 | ROZPOCET
| VV |  | Součet |  | 7866.22 | [13 empty] | VV | 2 | 4 | -1 | 1 | ROZPOCET
106 | K | 919731121 | Zarovnání styčné plochy podkladu nebo krytu živičného tl do 50 mm | m | 2519.66 | 15 | 37794.9 | CS ÚRS 2014 01 |  |  | základní |  | 0 | 0 | 0 | 0 | 0 | 4 | K | 2 |  |  |  | ROZPOCET | 37794.9 | 0 | 0 | 0 | 0 | 1 | 37794.9 | 4 | -819239611
| PP |  | Zarovnání styčné plochy podkladu nebo krytu podél vybourané části komunikace nebo zpevněné plochy živičné tl. do 50 mm | [15 empty] | PP | 2
| PSC |  | Poznámka k souboru cen: 1. Pro volbu cen je rozhodující maximální tloušťka zarovnané styčné plochy. 2. Náklady na vodorovné přemístění suti zbylé po zarovnání styčné plochy se samostatně neoceňují, tyto náklady jsou započteny ve vodorovném přemístění suti prováděném při odstraňování podkladů nebo krytů. | [15 empty] | PSC | 2
| VV |  | "viz pol. 113154463" | [15 empty] | VV | 2 | 1 | -1 | 0 | ROZPOCET
| VV |  | "rozšíření 0,50 m na každou stranu rýhy výkopu" | [15 empty] | VV | 2 | 1 | -1 | 0 | ROZPOCET
| VV |  | "stoka A" | [15 empty] | VV | 2 | 1 | -1 | 0 | ROZPOCET
| VV |  | "asf. komunikace - st. 80,90-101,90" 21,00*2 |  | 42 | [13 empty] | VV | 2 | 2 | -1 | 0 | ROZPOCET
| VV |  | "asf. komunikace - st. 105,50-246,10" 140,60*2 |  | 281.2 | [13 empty] | VV | 2 | 2 | -1 | 0 | ROZPOCET
| VV |  | "asf. komunikace - st. 310,00-764,63" 454,63*2 |  | 909.26 | [13 empty] | VV | 2 | 2 | -1 | 0 | ROZPOCET
| VV |  | "stoka D" | [15 empty] | VV | 2 | 1 | -1 | 0 | ROZPOCET
| VV |  | "asf. komunikace - st. 108,40-752,00" 643,60*2 |  | 1287.2 | [13 empty] | VV | 2 | 2 | -1 | 0 | ROZPOCET
| VV |  | Součet |  | 2519.66 | [13 empty] | VV | 2 | 4 | -1 | 1 | ROZPOCET
107 | K | 919735114 | Řezání stávajícího živičného krytu hl do 200 mm | m | 5346.56 | 70 | 374259.2 | CS ÚRS 2014 01 |  |  | základní |  | 0 | 4.081e-06 | 0.021819 | 0 | 0 | 4 | K | 2 |  |  |  | ROZPOCET | 374259.2 | 0 | 0 | 0 | 0 | 1 | 374259.2 | 4 | 456435459
| PP |  | Řezání stávajícího živičného krytu nebo podkladu hloubky přes 150 do 200 mm | [15 empty] | PP | 2
| PSC |  | Poznámka k souboru cen: 1. V cenách jsou započteny i náklady na spotřebu vody. | [15 empty] | PSC | 2
| VV |  | "viz pol. 113107242" | [15 empty] | VV | 2 | 1 | -1 | 0 | ROZPOCET
| VV |  | "stoka A-1" | [15 empty] | VV | 2 | 1 | -1 | 0 | ROZPOCET
| VV |  | "asf. komunikace - st. 22,40-32,00" (9,60*2+0,80*2*1) |  | 20.8 | [13 empty] | VV | 2 | 2 | -1 | 0 | ROZPOCET
| VV |  | "stoka A-2" | [15 empty] | VV | 2 | 1 | -1 | 0 | ROZPOCET
| VV |  | "asf. komunikace - st. 0,00-258,18" (258,18*2+0,80*2,0*10) |  | 532.36 | [13 empty] | VV | 2 | 2 | -1 | 0 | ROZPOCET
| VV |  | "stoka A-3" | [15 empty] | VV | 2 | 1 | -1 | 0 | ROZPOCET
| VV |  | "asf. komunikace - st. 0,00-29,90" (29,90*2+0,80*2,0*2) |  | 63 | [13 empty] | VV | 2 | 2 | -1 | 0 | ROZPOCET
| VV |  | "stoka B" | [15 empty] | VV | 2 | 1 | -1 | 0 | ROZPOCET
| VV |  | "asf. komunikace - st. 146,30-320,00" (173,70*2+0,80*2,0*4) |  | 353.8 | [13 empty] | VV | 2 | 2 | -1 | 0 | ROZPOCET
| VV |  | "asf. komunikace - st. 401,00-414,30" (13,30*2) |  | 26.6 | [13 empty] | VV | 2 | 2 | -1 | 0 | ROZPOCET
| VV |  | "asf. komunikace - st. 626,50-667,00" (66,00*2+0,80*2,0*2) |  | 135.2 | [13 empty] | VV | 2 | 2 | -1 | 0 | ROZPOCET
| VV |  | "asf. komunikace - st. 800,00-913,30" (113,30*2+0,80*2,0*3) |  | 231.4 | [13 empty] | VV | 2 | 2 | -1 | 0 | ROZPOCET
| VV |  | "stoka C" | [15 empty] | VV | 2 | 1 | -1 | 0 | ROZPOCET
| VV |  | "asf. komunikace - st. 16,20-24,50" 8,30*2 |  | 16.6 | [13 empty] | VV | 2 | 2 | -1 | 0 | ROZPOCET
| VV |  | "asf. komunikace - st. 33,70-44,80" 11,30*2 |  | 22.6 | [13 empty] | VV | 2 | 2 | -1 | 0 | ROZPOCET
| VV |  | "asf. komunikace - st. 75,60-82,04" (6,44*2+0,80*2,0*1) |  | 14.48 | [13 empty] | VV | 2 | 2 | -1 | 0 | ROZPOCET
| VV |  | "asf. komunikace - st. 241,50-246,10" 4,60*2 |  | 9.2 | [13 empty] | VV | 2 | 2 | -1 | 0 | ROZPOCET
| VV |  | "asf. komunikace - st. 294,90-455,48" (160,580*2+0,80*2,0*5) |  | 329.16 | [13 empty] | VV | 2 | 2 | -1 | 0 | ROZPOCET
| VV |  | "výtlak Vs2" | [15 empty] | VV | 2 | 1 | -1 | 0 | ROZPOCET
| VV |  | "asf. komunikace - st. 8,50-18,40" 9,90*2 |  | 19.8 | [13 empty] | VV | 2 | 2 | -1 | 0 | ROZPOCET
| VV |  | "stoka C-4" | [15 empty] | VV | 2 | 1 | -1 | 0 | ROZPOCET
| VV |  | "asf. komunikace - st. 45,90-258,32" (212,42*2+0,80*2,0*7) |  | 436.04 | [13 empty] | VV | 2 | 2 | -1 | 0 | ROZPOCET
| VV |  | "stoka D-1" | [15 empty] | VV | 2 | 1 | -1 | 0 | ROZPOCET
| VV |  | "asf. komunikace - st. 0,00-185,08" (185,08*2+0,80*2,0*7) |  | 381.36 | [13 empty] | VV | 2 | 2 | -1 | 0 | ROZPOCET
| VV |  | "stoka D-2" | [15 empty] | VV | 2 | 1 | -1 | 0 | ROZPOCET
| VV |  | "asf. komunikace - st. 0,00-167,50" (167,50*2+0,80*2,0*6) |  | 344.6 | [13 empty] | VV | 2 | 2 | -1 | 0 | ROZPOCET
| VV |  | "asf. komunikace - st. 255,42-387,42" (132,00*2+0,80*2,0*5) |  | 272 | [13 empty] | VV | 2 | 2 | -1 | 0 | ROZPOCET
| VV |  | "stoka D-2-1" | [15 empty] | VV | 2 | 1 | -1 | 0 | ROZPOCET
| VV |  | "asf. komunikace - st. 0,00-109,90" (109,90*2+0,80*2,0*4) |  | 226.2 | [13 empty] | VV | 2 | 2 | -1 | 0 | ROZPOCET
| VV |  | "stoka D-2-2" | [15 empty] | VV | 2 | 1 | -1 | 0 | ROZPOCET
| VV |  | "asf. komunikace - st. 0,00-95,73" (95,73*2+0,80*2,0*4) |  | 197.86 | [13 empty] | VV | 2 | 2 | -1 | 0 | ROZPOCET
| VV |  | "stoka D-2-3" | [15 empty] | VV | 2 | 1 | -1 | 0 | ROZPOCET
| VV |  | "asf. komunikace - st. 0,00-2,60" (2,60*2+0,80*2,0*1) |  | 6.8 | [13 empty] | VV | 2 | 2 | -1 | 0 | ROZPOCET
| VV |  | "stoka D-2-4" | [15 empty] | VV | 2 | 1 | -1 | 0 | ROZPOCET
| VV |  | "asf. komunikace - st. 0,00-5,80" (5,80*2+0,80*2,0*1) |  | 13.2 | [13 empty] | VV | 2 | 2 | -1 | 0 | ROZPOCET
| VV |  | "stoka D-2-5" | [15 empty] | VV | 2 | 1 | -1 | 0 | ROZPOCET
| VV |  | "asf. komunikace - st. 0,00-14,50" (14,50*2+0,80*2,0*2) |  | 32.2 | [13 empty] | VV | 2 | 2 | -1 | 0 | ROZPOCET
| VV |  | "stoka S1" | [15 empty] | VV | 2 | 1 | -1 | 0 | ROZPOCET
| VV |  | "asfalt - st. 0,00-65,90" (65,90*2+0,80*2,0*2) |  | 135 | [13 empty] | VV | 2 | 2 | -1 | 0 | ROZPOCET
| VV |  | "stoka S2" | [15 empty] | VV | 2 | 1 | -1 | 0 | ROZPOCET
| VV |  | "asfalt - st. 0,00-109,82" (109,82*2+0,80*2,0*3) |  | 224.44 | [13 empty] | VV | 2 | 2 | -1 | 0 | ROZPOCET
| VV |  | "stoka S4" | [15 empty] | VV | 2 | 1 | -1 | 0 | ROZPOCET
| VV |  | "asfalt - st. 0,00-141,28" (141,28*2+0,80*2,0*4) |  | 288.96 | [13 empty] | VV | 2 | 2 | -1 | 0 | ROZPOCET
| VV |  | "odbočky" | [15 empty] | VV | 2 | 1 | -1 | 0 | ROZPOCET
| VV |  | "asf. komunikace" 506,45*2 |  | 1012.9 | [13 empty] | VV | 2 | 2 | -1 | 0 | ROZPOCET
| VV |  | Součet |  | 5346.56 | [13 empty] | VV | 2 | 4 | -1 | 1 | ROZPOCET
108 | K | 933901111 | Provedení zkoušky vodotěsnosti nádrže do 1000 m3 | m3 | 35.042 | 16.9 | 592.21 | CS ÚRS 2014 01 |  |  | základní |  | 0 | 0 | 0 | 0 | 0 | 4 | K | 2 |  |  |  | ROZPOCET | 592.21 | 0 | 0 | 0 | 0 | 1 | 592.21 | 4 | 833727681
| PP |  | Zkoušky objektů a vymývání provedení zkoušky vodotěsnosti betonové nádrže jakéhokoliv druhu a tvaru, o obsahu do 1000 m3 | [15 empty] | PP | 2
| PSC |  | Poznámka k souboru cen: 1. Ceny -1111 a -1112 jsou určeny pro provedení zkoušky vodotěsnosti nádrží, které neslouží k výrobě kalového plynu. 2. V cenách -1311 a -1312 jsou započteny i náklady na dodání vody. Naplnění a vyprázdnění nádrže se oceňuje jen tehdy, jsou-li tyto výkony předepsány investorem. 3. V cenách -1111 a -1112, -1511 a -1512 jsou započteny i náklady na napuštění a vypuštění vody z nádrže po skončení zkoušky. 4. V cenách -1111 a -1112, -1511 a -1512 nejsou započteny náklady na dodání vody pro zkoušku; dodání vody se oceňuje ve specifikaci a nezapočítává se do celkové hmotnosti pro oceňování přesunu hmot. 5. Množství měrných jednotek se určuje pro cenu a) -1311 a -1312 v m3 vody v nádrži; b) -1111, -1112, -1511 a -1512 v m3 vody, která se určí z objemu nádrže s přihlédnutím ke předepsané zkušební hladině vody, z vody potřebné pro nasycení pláště a udržení zkušební hladiny. Ztratné lze dohodnout ve výši 3 %. | [15 empty] | PSC | 2
| VV |  | "ČS2" 3,14*1,0*1,0*5,580 |  | 17.521 | [13 empty] | VV | 2 | 2 | -1 | 0 | ROZPOCET
| VV |  | "ČS3" 3,14*1,0*1,0*5,580 |  | 17.521 | [13 empty] | VV | 2 | 2 | -1 | 0 | ROZPOCET
| VV |  | Součet |  | 35.042 | [13 empty] | VV | 2 | 4 | -1 | 1 | ROZPOCET
109 | K | 953171024 | Osazování poklopů litinových nebo ocelových hmotnosti přes 150 kg | kus | 6 | 308 | 1848 | CS ÚRS 2014 01 |  |  | základní |  | 0 | 0.006882 | 0.041292 | 0 | 0 | 4 | K | 2 |  |  |  | ROZPOCET | 1848 | 0 | 0 | 0 | 0 | 1 | 1848 | 4 | 32762426
| PP |  | Osazování kovových předmětů poklopů litinových nebo ocelových včetně rámů, hmotnosti přes 150 kg | [15 empty] | PP | 2
| VV |  | "viz výkres ČS" | [15 empty] | VV | 2 | 1 | -1 | 0 | ROZPOCET
| VV |  | "ČS2 + ČS3" | [15 empty] | VV | 2 | 1 | -1 | 0 | ROZPOCET
| VV |  | (2,0+1,0)*2 |  | 6 | [13 empty] | VV | 2 | 2 | -1 | 1 | ROZPOCET
110 | M | 999-R-001 | poklop šachtový "D" s rámem prům. 600 mm | kus | 4 | 3762 | 15048 |  |  |  | základní |  | 0 | 0 | 0 | 0 | 0 | 8 | M | 2 |  |  |  | ROZPOCET | 15048 | 0 | 0 | 0 | 0 | 1 | 15048 | 4 | 1889182143
| PP |  | Z/1 - poklop - dodávka | [15 empty] | PP | 2
| VV |  | "viz výkres ČS" | [15 empty] | VV | 2 | 1 | -1 | 0 | ROZPOCET
| VV |  | "ČS2 + ČS3" | [15 empty] | VV | 2 | 1 | -1 | 0 | ROZPOCET
| VV |  | 2,0+2,0 |  | 4 | [13 empty] | VV | 2 | 2 | -1 | 1 | ROZPOCET
111 | M | 999-R-011 | poklop šachtový "D" s rámem prům. 700 mm | kus | 2 | 4143 | 8286 |  |  |  | základní |  | 0 | 0 | 0 | 0 | 0 | 8 | M | 2 |  |  |  | ROZPOCET | 8286 | 0 | 0 | 0 | 0 | 1 | 8286 | 4 | -1864288217
| PP |  | Z/1 - poklop - dodávka | [15 empty] | PP | 2
| VV |  | "viz výkres ČS" | [15 empty] | VV | 2 | 1 | -1 | 0 | ROZPOCET
| VV |  | "ČS2 + ČS3" | [15 empty] | VV | 2 | 1 | -1 | 0 | ROZPOCET
| VV |  | 1,0+1,0 |  | 2 | [13 empty] | VV | 2 | 2 | -1 | 1 | ROZPOCET
112 | K | 999-R-002 | Vstupní žebřík - montáž | kus | 2 | 3400 | 6800 |  |  |  | základní |  | 0 | 0 | 0 | 0 | 0 | 4 | K | 2 |  |  |  | ROZPOCET | 6800 | 0 | 0 | 0 | 0 | 1 | 6800 | 4 | -1347683642
| PP |  | Z/2 - Vstupní žebřík - montáž | [15 empty] | PP | 2
| VV |  | "viz výkres ČS" | [15 empty] | VV | 2 | 1 | -1 | 0 | ROZPOCET
| VV |  | "ČS2 + ČS3" | [15 empty] | VV | 2 | 1 | -1 | 0 | ROZPOCET
| VV |  | 1,0+1,0 |  | 2 | [13 empty] | VV | 2 | 2 | -1 | 1 | ROZPOCET
113 | M | 999-R-003 | Vstupní žebřík - dodávka | kg | 132.34 | 290 | 38378.6 |  |  |  | základní |  | 0 | 0 | 0 | 0 | 0 | 8 | M | 2 |  |  |  | ROZPOCET | 38378.6 | 0 | 0 | 0 | 0 | 1 | 38378.6 | 4 | -104966963
| VV |  | "viz výkres ČS" | [15 empty] | VV | 2 | 1 | -1 | 0 | ROZPOCET
| VV |  | "ČS2 + ČS3" | [15 empty] | VV | 2 | 1 | -1 | 0 | ROZPOCET
| VV |  | 66,17+66,17 |  | 132.34 | [13 empty] | VV | 2 | 2 | -1 | 1 | ROZPOCET
114 | K | 999-R-008 | Montáž technologického zařízení | kus | 2 | 22000 | 44000 |  |  |  | základní |  | 0 | 0 | 0 | 0 | 0 | 4 | K | 2 |  |  |  | ROZPOCET | 44000 | 0 | 0 | 0 | 0 | 1 | 44000 | 4 | 1804198051
| PP |  | Montáž technologického zařízení | [15 empty] | PP | 2
| VV |  | "viz výkres ČS" | [15 empty] | VV | 2 | 1 | -1 | 0 | ROZPOCET
| VV |  | "ČS2 + ČS3" | [15 empty] | VV | 2 | 1 | -1 | 0 | ROZPOCET
| VV |  | 1,0+1,0 |  | 2 | [13 empty] | VV | 2 | 2 | -1 | 1 | ROZPOCET
115 | M | 999-R-009 | Dodávka technologického zařízení | kus | 3 | 78666.7 | 236000.1 |  |  |  | základní |  | 0 | 0 | 0 | 0 | 0 | 8 | M | 2 |  |  |  | ROZPOCET | 236000.1 | 0 | 0 | 0 | 0 | 1 | 236000.1 | 4 | 1546876559
| PP |  | Dodávka technologického zařízení | [15 empty] | PP | 2
| VV |  | "specifikace materiálu - viz příloha K-04/2-01/30 - Seznam strojů a zařízení a technické specifikace - 6. Technologické soubory a komponenty" | [15 empty] | VV | 2 | 1 | -1 | 0 | ROZPOCET
| VV |  | "viz výkres ČS" | [15 empty] | VV | 2 | 1 | -1 | 0 | ROZPOCET
| VV |  | "ČS2 + ČS3" | [15 empty] | VV | 2 | 1 | -1 | 0 | ROZPOCET
| VV |  | 1,0+1,0 |  | 2 | [13 empty] | VV | 2 | 2 | -1 | 0 | ROZPOCET
| VV |  | "ČS1" | [15 empty] | VV | 2 | 1 | -1 | 0 | ROZPOCET
| VV |  | 1,0 |  | 1 | [13 empty] | VV | 2 | 2 | -1 | 0 | ROZPOCET
| VV |  | Součet |  | 3 | [13 empty] | VV | 2 | 4 | -1 | 1 | ROZPOCET
116 | K | 999-R-021 | Montáž zámečnických výrobků ČS | kus | 2 | 2800 | 5600 |  |  |  | základní |  | 0 | 0 | 0 | 0 | 0 | 4 | K | 2 |  |  |  | ROZPOCET | 5600 | 0 | 0 | 0 | 0 | 1 | 5600 | 4 | -151488003
| PP |  | Montáž technologického zařízení | [15 empty] | PP | 2
| VV |  | "viz výkres Zámečnické výrobky ČS" | [15 empty] | VV | 2 | 1 | -1 | 0 | ROZPOCET
| VV |  | "ČS2 + ČS3" | [15 empty] | VV | 2 | 1 | -1 | 0 | ROZPOCET
| VV |  | 1,0+1,0 |  | 2 | [13 empty] | VV | 2 | 2 | -1 | 1 | ROZPOCET
117 | M | 999-R-022 | Dodávka zámečnických výrobků ČS | kg | 222.6 | 230 | 51198 |  |  |  | základní |  | 0 | 0 | 0 | 0 | 0 | 8 | M | 2 |  |  |  | ROZPOCET | 51198 | 0 | 0 | 0 | 0 | 1 | 51198 | 4 | 1132690796
| PP |  | Dodávka technologického zařízení | [15 empty] | PP | 2
| VV |  | "viz výkres Zámečnické výrobky ČS" | [15 empty] | VV | 2 | 1 | -1 | 0 | ROZPOCET
| VV |  | "ČS2 + ČS3" | [15 empty] | VV | 2 | 1 | -1 | 0 | ROZPOCET
| VV |  | 111,30*2 |  | 222.6 | [13 empty] | VV | 2 | 2 | -1 | 1 | ROZPOCET
118 | K | 999-R-101 | Demontáž stávajícího a montáž nového technologického zařízení pro ČS1 | kus | 1 | 2400 | 2400 |  |  |  | základní |  | 0 | 0 | 0 | 0 | 0 | 4 | K | 2 |  |  |  | ROZPOCET | 2400 | 0 | 0 | 0 | 0 | 1 | 2400 | 4 | 1819975140
| PP |  | Montáž technologického zařízení | [15 empty] | PP | 2
| VV |  | "demontáž ocelového potrubí DN 80 mm, čerpadla HIDROSTAL Q 5 l*s-1 H=9 m v. sl. a elektrovýzbroje z ČS 1 (o celk. hmotnosti 200 kg)" | [15 empty] | VV | 2 | 1 | -1 | 0 | ROZPOCET
| VV |  | "ekologickou likvidaci zařízení ocenit v položce č. 18 části VRN - Náklady vzniklé v souvislosti s realizací stavby" | [15 empty] | VV | 2 | 1 | -1 | 0 | ROZPOCET
| VV |  | "montáž nového tlg. zařízení pro ČS 1 - viz výkres nových ČS" | [15 empty] | VV | 2 | 1 | -1 | 0 | ROZPOCET
| VV |  | 1,0 |  | 1 | [13 empty] | VV | 2 | 2 | -1 | 1 | ROZPOCET
| D | 99 | Přesuny hmot a sutí |  |  |  | 1529645.68 | [5 empty] | 0 |  | 0 |  | 0 | 1 | D | 1 |  |  |  | ROZPOCET | [6 empty] | 1529645.68
119 | K | 997221551 | Vodorovná doprava suti ze sypkých materiálů do 1 km | t | 3391.63 | 27.7 | 93948.15 | CS ÚRS 2014 01 |  |  | základní |  | 0 | 0 | 0 | 0 | 0 | 4 | K | 2 |  |  |  | ROZPOCET | 93948.15 | 0 | 0 | 0 | 0 | 1 | 93948.15 | 4 | 1618425506
| PP |  | Vodorovná doprava suti bez naložení, ale se složením a s hrubým urovnáním ze sypkých materiálů, na vzdálenost do 1 km | [15 empty] | PP | 2
| PSC |  | Poznámka k souboru cen: 1. Ceny nelze použít pro vodorovnou dopravu suti po železnici, po vodě nebo neobvyklými dopravními prostředky. 2. Je-li na dopravní dráze pro vodorovnou dopravu suti překážka, pro kterou je nutno suť překládat z jednoho dopravního prostředku na druhý, oceňuje se tato doprava v každém úseku samostatně. 3. Ceny 997 22-155 jsou určeny pro sypký materiál, např. kamenivo a hmoty kamenitého charakteru stmelené vápnem, cementem nebo živicí. 4. Ceny 997 22-156 jsou určeny pro drobný kusový materiál (dlažební kostky, lomový kámen). | [15 empty] | PSC | 2
| VV |  | "viz pol. 113106121 - bet. dlažba" 3,840*0,255 |  | 0.979 | [13 empty] | VV | 2 | 2 | -1 | 0 | ROZPOCET
| VV |  | "viz pol. 113106123 - zámková dlažba" 284,320*0,260 |  | 73.923 | [13 empty] | VV | 2 | 2 | -1 | 0 | ROZPOCET
| VV |  | "viz pol. 113106241 - panely" 66,280*0,408 |  | 27.042 | [13 empty] | VV | 2 | 2 | -1 | 0 | ROZPOCET
| VV |  | "viz pol. 113107222 - kamenivo drcené tl. 200 mm" 773,734*0,235 |  | 181.827 | [13 empty] | VV | 2 | 2 | -1 | 0 | ROZPOCET
| VV |  | "viz pol. 113107223 - kamenivo drcené tl. 300 mm" 4729,472*0,40 |  | 1891.789 | [13 empty] | VV | 2 | 2 | -1 | 0 | ROZPOCET
| VV |  | "viz pol. 113107232 - bet. prostý tl. do 300 mm" 271,054*0,50 |  | 135.527 | [13 empty] | VV | 2 | 2 | -1 | 0 | ROZPOCET
| VV |  | "viz pol. 113107241 - asf. tl. do 50 mm" 1569,396*0,098 |  | 153.801 | [13 empty] | VV | 2 | 2 | -1 | 0 | ROZPOCET
| VV |  | "viz pol. 113107242 - asf. tl. do 100 mm" 3160,076*0,181 |  | 571.974 | [13 empty] | VV | 2 | 2 | -1 | 0 | ROZPOCET
| VV |  | "viz pol. 113154463 - fréz. asf. tl. do 500 mm" 2771,626*0,128 |  | 354.768 | [13 empty] | VV | 2 | 2 | -1 | 0 | ROZPOCET
| VV |  | Součet |  | 3391.63 | [13 empty] | VV | 2 | 4 | -1 | 1 | ROZPOCET
120 | K | 997221559 | Příplatek ZKD 1 km u vodorovné dopravy suti ze sypkých materiálů | t | 115315.42 | 1.85 | 213333.53 | CS ÚRS 2014 01 |  |  | základní |  | 0 | 0 | 0 | 0 | 0 | 4 | K | 2 |  |  |  | ROZPOCET | 213333.53 | 0 | 0 | 0 | 0 | 1 | 213333.53 | 4 | -203784889
| PP |  | Vodorovná doprava suti bez naložení, ale se složením a s hrubým urovnáním Příplatek k ceně za každý další i započatý 1 km přes 1 km | [15 empty] | PP | 2
| PSC |  | Poznámka k souboru cen: 1. Ceny nelze použít pro vodorovnou dopravu suti po železnici, po vodě nebo neobvyklými dopravními prostředky. 2. Je-li na dopravní dráze pro vodorovnou dopravu suti překážka, pro kterou je nutno suť překládat z jednoho dopravního prostředku na druhý, oceňuje se tato doprava v každém úseku samostatně. 3. Ceny 997 22-155 jsou určeny pro sypký materiál, např. kamenivo a hmoty kamenitého charakteru stmelené vápnem, cementem nebo živicí. 4. Ceny 997 22-156 jsou určeny pro drobný kusový materiál (dlažební kostky, lomový kámen). | [15 empty] | PSC | 2
| VV |  | "vzdálenost skládky do 35 km" | [15 empty] | VV | 2 | 1 | -1 | 0 | ROZPOCET
| VV |  | "viz pol. 997221551" 3391,630*(35-1) |  | 115315.42 | [13 empty] | VV | 2 | 2 | -1 | 1 | ROZPOCET
121 | K | 997221815 | Poplatek za uložení betonového odpadu na skládce (skládkovné) | t | 237.471 | 90 | 21372.39 | CS ÚRS 2014 01 |  |  | základní |  | 0 | 0 | 0 | 0 | 0 | 4 | K | 2 |  |  |  | ROZPOCET | 21372.39 | 0 | 0 | 0 | 0 | 1 | 21372.39 | 4 | 1081298634
| PP |  | Poplatek za uložení stavebního odpadu na skládce (skládkovné) betonového | [15 empty] | PP | 2
| PSC |  | Poznámka k souboru cen: 1. Ceny uvedené v souboru cen lze po dohodě upravit podle místních podmínek. 2. Uložení odpadů neuvedených v souboru cen se oceňuje individuálně. 3. V cenách je započítán poplatek za ukládání odpadu dle zákona 185/2001 Sb. 4. Případné drcení stavebního odpadu lze ocenit cenami souboru cen 997 00-60 Drcení stavebního odpadu z katalogu 800-6 Demolice objektů. | [15 empty] | PSC | 2
| VV |  | "viz pol. 113106121 - bet. dlažba" 3,840*0,255 |  | 0.979 | [13 empty] | VV | 2 | 2 | -1 | 0 | ROZPOCET
| VV |  | "viz pol. 113106123 - zámková dlažba" 284,320*0,260 |  | 73.923 | [13 empty] | VV | 2 | 2 | -1 | 0 | ROZPOCET
| VV |  | "viz pol. 113106241 - panely" 66,280*0,408 |  | 27.042 | [13 empty] | VV | 2 | 2 | -1 | 0 | ROZPOCET
| VV |  | "viz pol. 113107232 - bet. prostý tl. do 300 mm" 271,054*0,50 |  | 135.527 | [13 empty] | VV | 2 | 2 | -1 | 0 | ROZPOCET
| VV |  | Součet |  | 237.471 | [13 empty] | VV | 2 | 4 | -1 | 1 | ROZPOCET
122 | K | 997221845 | Poplatek za uložení odpadu z asfaltových povrchů na skládce (skládkovné) | t | 1080.543 | 50 | 54027.15 | CS ÚRS 2014 01 |  |  | základní |  | 0 | 0 | 0 | 0 | 0 | 4 | K | 2 |  |  |  | ROZPOCET | 54027.15 | 0 | 0 | 0 | 0 | 1 | 54027.15 | 4 | -1418705804
| PP |  | Poplatek za uložení stavebního odpadu na skládce (skládkovné) z asfaltových povrchů | [15 empty] | PP | 2
| PSC |  | Poznámka k souboru cen: 1. Ceny uvedené v souboru cen lze po dohodě upravit podle místních podmínek. 2. Uložení odpadů neuvedených v souboru cen se oceňuje individuálně. 3. V cenách je započítán poplatek za ukládání odpadu dle zákona 185/2001 Sb. 4. Případné drcení stavebního odpadu lze ocenit cenami souboru cen 997 00-60 Drcení stavebního odpadu z katalogu 800-6 Demolice objektů. | [15 empty] | PSC | 2
| VV |  | "viz pol. 113107241 - asf. tl. do 50 mm" 1569,396*0,098 |  | 153.801 | [13 empty] | VV | 2 | 2 | -1 | 0 | ROZPOCET
| VV |  | "viz pol. 113107242 - asf. tl. do 100 mm" 3160,076*0,181 |  | 571.974 | [13 empty] | VV | 2 | 2 | -1 | 0 | ROZPOCET
| VV |  | "viz pol. 113154463 - fréz. asf. tl. do 500 mm" 2771,626*0,128 |  | 354.768 | [13 empty] | VV | 2 | 2 | -1 | 0 | ROZPOCET
| VV |  | Součet |  | 1080.543 | [13 empty] | VV | 2 | 4 | -1 | 1 | ROZPOCET
123 | K | 997221855 | Poplatek za uložení odpadu z kameniva na skládce (skládkovné) | t | 2073.616 | 95 | 196993.52 | CS ÚRS 2014 01 |  |  | základní |  | 0 | 0 | 0 | 0 | 0 | 4 | K | 2 |  |  |  | ROZPOCET | 196993.52 | 0 | 0 | 0 | 0 | 1 | 196993.52 | 4 | 1068023571
| PP |  | Poplatek za uložení stavebního odpadu na skládce (skládkovné) z kameniva | [15 empty] | PP | 2
| PSC |  | Poznámka k souboru cen: 1. Ceny uvedené v souboru cen lze po dohodě upravit podle místních podmínek. 2. Uložení odpadů neuvedených v souboru cen se oceňuje individuálně. 3. V cenách je započítán poplatek za ukládání odpadu dle zákona 185/2001 Sb. 4. Případné drcení stavebního odpadu lze ocenit cenami souboru cen 997 00-60 Drcení stavebního odpadu z katalogu 800-6 Demolice objektů. | [15 empty] | PSC | 2
| VV |  | "viz pol. 113107222 - kamenivo drcené tl. 200 mm" 773,734*0,235 |  | 181.827 | [13 empty] | VV | 2 | 2 | -1 | 0 | ROZPOCET
| VV |  | "viz pol. 113107223 - kamenivo drcené tl. 300 mm" 4729,472*0,40 |  | 1891.789 | [13 empty] | VV | 2 | 2 | -1 | 0 | ROZPOCET
| VV |  | Součet |  | 2073.616 | [13 empty] | VV | 2 | 4 | -1 | 1 | ROZPOCET
124 | K | 998225111 | Přesun hmot pro pozemní komunikace s krytem z kamene, monolitickým betonovým nebo živičným | t | 25773.699 | 13.5 | 347944.94 | CS ÚRS 2014 01 |  |  | základní |  | 0 | 0 | 0 | 0 | 0 | 4 | K | 2 |  |  |  | ROZPOCET | 347944.94 | 0 | 0 | 0 | 0 | 1 | 347944.94 | 4 | 1037147513
| PP |  | Přesun hmot pro komunikace s krytem z kameniva, monolitickým betonovým nebo živičným dopravní vzdálenost do 200 m jakékoliv délky objektu | [15 empty] | PP | 2
| PSC |  | Poznámka k souboru cen: 1. Ceny lze použít i pro plochy letišť s krytem monolitickým betonovým nebo živičným. | [15 empty] | PSC | 2
| VV |  | "dodávka kameniva" | [15 empty] | VV | 2 | 1 | -1 | 0 | ROZPOCET
| VV |  | "viz pol. 583441550" 19729,819 |  | 19729.819 | [13 empty] | VV | 2 | 2 | -1 | 0 | ROZPOCET
| VV |  | "viz pol. 583373020" 1029,623 |  | 1029.623 | [13 empty] | VV | 2 | 2 | -1 | 0 | ROZPOCET
| VV |  | "viz pol. 583373030" 5014,257 |  | 5014.257 | [13 empty] | VV | 2 | 2 | -1 | 0 | ROZPOCET
| VV |  | Součet |  | 25773.699 | [13 empty] | VV | 2 | 4 | -1 | 1 | ROZPOCET
125 | K | 998276101 | Přesun hmot pro trubní vedení z trub z plastických hmot otevřený výkop | t | 2408.104 | 250 | 602026 | CS ÚRS 2014 01 |  |  | základní |  | 0 | 0 | 0 | 0 | 0 | 4 | K | 2 |  |  |  | ROZPOCET | 602026 | 0 | 0 | 0 | 0 | 1 | 602026 | 4 | -418725876
| PP |  | Přesun hmot pro trubní vedení hloubené z trub z plastických hmot nebo sklolaminátových pro vodovody nebo kanalizace v otevřeném výkopu dopravní vzdálenost do 15 m | [15 empty] | PP | 2
| VV |  | "celková hmotnost stavby - hmotnost kameniva" | [15 empty] | VV | 2 | 1 | -1 | 0 | ROZPOCET
| VV |  | "celková hmotnost stavby = počítané programem" 28181,803 |  | 28181.803 | [13 empty] | VV | 2 | 2 | -1 | 0 | ROZPOCET
| VV |  | "hmotnost kameniva - viz pol. 998225111" -25773,699 |  | -25773.699 | [13 empty] | VV | 2 | 2 | -1 | 0 | ROZPOCET
| VV |  | Součet |  | 2408.104 | [13 empty] | VV | 2 | 4 | -1 | 1 | ROZPOCET
| D | M | Práce a dodávky M |  |  |  | 8164.8 | [5 empty] | 0 |  | 0.061425 |  | 0 | 3 | D | 0 |  |  |  | ROZPOCET | [6 empty] | 8164.8
| D | 23-M | Montáže potrubí |  |  |  | 8164.8 | [5 empty] | 0 |  | 0.061425 |  | 0 | 3 | D | 1 |  |  |  | ROZPOCET | [6 empty] | 8164.8
126 | K | 230200122 | Nasunutí potrubní sekce do ocelové chráničky DN 250 | m | 11.2 | 729 | 8164.8 | CS ÚRS 2014 01 |  |  | základní |  | 0 | 0.0054844 | 0.061425 | 0 | 0 | 64 | K | 2 |  |  |  | ROZPOCET | 8164.8 | 0 | 0 | 0 | 0 | 1 | 8164.8 | 64 | 1675430503
| PP |  | Nasunutí potrubní sekce do ocelové chráničky jmenovitá světlost nasouvaného potrubí DN 250 | [15 empty] | PP | 2
| PSC |  | Poznámka k souboru cen: 1. .V cenách jsou započteny i náklady na středící objímky. 2. .V cenách není započten materiál na utěsnění konců. | [15 empty] | PSC | 2
| VV |  | "položka obsahuje i středící objímky" | [15 empty] | VV | 2 | 1 | -1 | 0 | ROZPOCET
| VV |  | "Vs2" 11,20 |  | 11.2 | [13 empty] | VV | 2 | 2 | -1 | 1 | ROZPOCET

## 1-2 - FS 01 Gravitační ka...
| List obsahuje: |  | 1) Krycí list soupisu | 2) Rekapitulace |  |  | 3) Soupis prací | Zpět na list: | Rekapitulace stavby
{F0F97463-8867-49B0-B26F-3063D4904C67}
2
| KRYCÍ LIST SOUPISU | [8 empty] | v --- níže se nacházejí doplnkové a pomocné údaje k sestavám --- v | [8 empty] | False
Stavba:
Kanalizace v obci Město Libavá
Objekt:
1 - Kanalizace
Soupis:
1-2 - FS 01 Gravitační kanalizace - Vs1
| KSO: |  | 827 21 |  |  | CC-CZ:
| Místo: |  | Město Libavá |  |  | Datum: | 08.06.2015
| Zadavatel: |  |  |  |  | IČ: | 60460580
|  | Armádní Servisní, příspěvková organizace |  |  |  | DIČ: | CZ60460580
| Uchazeč: |  |  |  |  | IČ:
DIČ:
| Projektant: |  |  |  |  | IČ:
|  | IDOP Olomouc a.s. |  |  |  | DIČ:
Poznámka:
| Cena bez DPH | [5 empty] | 1345025.07
|  |  | Základ daně |  |  | Sazba daně | Výše daně
| DPH | základní | 1345025.07 |  |  | 21% | 282455.26
|  | snížená | 0 |  |  | 15% | 0
|  | zákl. přenesená | 0 |  |  | 21% | 0
|  | sníž. přenesená | 0 |  |  | 15% | 0
|  | nulová | 0 |  |  | 0% | 0
| Cena s DPH |  |  | v | CZK |  | 1627480.33
REKAPITULACE ČLENĚNÍ SOUPISU PRACÍ
Stavba:
Kanalizace v obci Město Libavá
Objekt:
1 - Kanalizace
Soupis:
1-2 - FS 01 Gravitační kanalizace - Vs1
Místo: |  |  | Město Libavá |  |  | Datum: | 08.06.2015
Zadavatel: |  |  | Armádní Servisní, příspěvková organizace |  |  | Projektant: | IDOP Olomouc a.s.
Uchazeč:
Kód dílu - Popis | [6 empty] | Cena celkem [CZK]
Náklady soupisu celkem | [6 empty] | 1345025.07 | [12 empty] | -1
| HSV - Práce a dodávky HSV | [5 empty] | 1337735.07
| 1 - Zemní práce | [5 empty] | 563470.9
| 2 - Zakládání | [5 empty] | 59526.92
| 4 - Vodorovné konstrukce | [5 empty] | 11781.19
| 5 - Komunikace | [5 empty] | 22740.86
| 8 - Trubní vedení | [5 empty] | 351022.33
| 9 - Ostatní konstrukce a práce-bourání | [5 empty] | 265423.71
| 99 - Přesuny hmot a sutí | [5 empty] | 63769.16
| M - Práce a dodávky M | [5 empty] | 7290
| 23-M - Montáže potrubí | [5 empty] | 7290
SOUPIS PRACÍ
Stavba:
Kanalizace v obci Město Libavá
Objekt:
1 - Kanalizace
Soupis:
1-2 - FS 01 Gravitační kanalizace - Vs1
Místo: |  |  | Město Libavá |  |  | Datum: | 08.06.2015
Zadavatel: |  |  | Armádní Servisní, příspěvková organizace |  |  | Projektant: | IDOP Olomouc a.s.
Uchazeč:
PČ | Typ | Kód | Popis | MJ | Množství | J.cena [CZK] | Cena celkem [CZK] | Cenová soustava |  | Poznámka | DPH | J. Nh [h] | Nh celkem [h] | J. hmotnost [t] | Hmotnost celkem [t] | J. suť [t] | Suť Celkem [t]
Náklady soupisu celkem | [6 empty] | 1345025.07 | [5 empty] | 0 |  | 585.1346 |  | 46.1256 |  | D | -1 | [10 empty] | 1345025.07
| D | HSV | Práce a dodávky HSV |  |  |  | 1337735.07 | [5 empty] | 0 |  | 585.0797 |  | 46.1256 | 1 | D | 0 |  |  |  | ROZPOCET | [6 empty] | 1337735.07
| D | 1 | Zemní práce |  |  |  | 563470.9 | [5 empty] | 0 |  | 387.5625 |  | 46.1256 | 1 | D | 1 |  |  |  | ROZPOCET | [6 empty] | 563470.9
1 | K | 113107132 | Odstranění podkladu pl do 50 m2 z betonu prostého tl 300 mm | m2 | 3 | 100 | 300 | CS ÚRS 2014 01 |  |  | základní |  | 0 | 0 | 0 | 0.5 | 1.5 | 4 | K | 2 |  |  |  | ROZPOCET | 300 | 0 | 0 | 0 | 0 | 1 | 300 | 4 | -1500750182
| PP |  | Odstranění podkladů nebo krytů s přemístěním hmot na skládku na vzdálenost do 3 m nebo s naložením na dopravní prostředek v ploše jednotlivě do 50 m2 z betonu prostého, o tl. vrstvy přes 150 do 300 mm | [15 empty] | PP | 2
| PSC |  | Poznámka k souboru cen: 1. Pro volbu cen z hlediska množství se uvažuje každá souvisle odstraňovaná plocha krytu nebo podkladu stejného druhu samostatně. Odstraňuje-li se několik vrstev vozovky najednou, jednotlivé vrstvy se oceňují každá samostatně. 2. U ploch menších než 50 m2 jsou ceny určeny pro ruční odstranění podkladu nebo krytu, u ploch větších než 50 m2 pro odstranění strojní. 3. Ceny a) –7111 až –7113, –7151 až -7153 a -7211 až -7213 lze použít i pro odstranění podkladů nebo krytů ze štěrkopísku, škváry, strusky nebo z mechanicky zpevněných zemin, b) –7121 až 7125, –7161 až -7165 a -7221 až -7225 lze použít i pro odstranění podkladů nebo krytů ze zemin stabilizovaných vápnem, c) –7130 až -7132, –7170 až -7172 a –7230 až -7232 lze použít i pro odstranění dlažeb uložených do betonového lože a dlažeb z mozaiky uložených do cementové malty nebo podkladu ze zemin stabilizovaných cementem. 4. Ceny lze použít i pro odstranění podkladů nebo krytů opatřených živičnými postřiky nebo nátěry. 5. Ceny odlišené podle tloušťky (např. do 100 mm, do 200 mm) jsou určeny vždy pro celou tloušťku jednotlivých konstrukcí. 6. V cenách nejsou započteny náklady na zarovnání styčných ploch betonových nebo živičných podkladů nebo krytů, které se oceňuje cenami souboru cen 919 73- Zarovnání styčné plochy části C 01 tohoto ceníku. Množství suti získané ze zarovnání styčných ploch podkladů nebo krytů se zvlášť nevykazuje. 7. Přemístění vybouraného materiálu na vzdálenost přes 3 m u cen –7111 až –7146 a přes 20 m u cen -7151 až –7246 se oceňuje cenami souborů cen 997 22-1 Vodorovná doprava suti. 8. Ceny -714 . , -718 . a –724 . nelze použít pro odstranění podkladu nebo krytu frézováním. | [15 empty] | PSC | 2
| VV |  | "dle pol. 132201204" | [15 empty] | VV | 2 | 1 | -1 | 0 | ROZPOCET
| VV |  | "výtlak Vs1" | [15 empty] | VV | 2 | 1 | -1 | 0 | ROZPOCET
| VV |  | "beton - st. 55,00-58,00" 3,00*1,00 |  | 3 | [13 empty] | VV | 2 | 2 | -1 | 1 | ROZPOCET
2 | K | 113107222 | Odstranění podkladu pl přes 200 m2 z kameniva drceného tl 200 mm | m2 | 158.992 | 20 | 3179.84 | CS ÚRS 2014 01 |  |  | základní |  | 0 | 0 | 0 | 0.235 | 37.3631 | 4 | K | 2 |  |  |  | ROZPOCET | 3179.84 | 0 | 0 | 0 | 0 | 1 | 3179.84 | 4 | 1568735963
| PP |  | Odstranění podkladů nebo krytů s přemístěním hmot na skládku na vzdálenost do 20 m nebo s naložením na dopravní prostředek v ploše jednotlivě přes 200 m2 z kameniva hrubého drceného, o tl. vrstvy přes 100 do 200 mm | [15 empty] | PP | 2
| PSC |  | Poznámka k souboru cen: 1. Pro volbu cen z hlediska množství se uvažuje každá souvisle odstraňovaná plocha krytu nebo podkladu stejného druhu samostatně. Odstraňuje-li se několik vrstev vozovky najednou, jednotlivé vrstvy se oceňují každá samostatně. 2. U ploch menších než 50 m2 jsou ceny určeny pro ruční odstranění podkladu nebo krytu, u ploch větších než 50 m2 pro odstranění strojní. 3. Ceny a) –7111 až –7113, –7151 až -7153 a -7211 až -7213 lze použít i pro odstranění podkladů nebo krytů ze štěrkopísku, škváry, strusky nebo z mechanicky zpevněných zemin, b) –7121 až 7125, –7161 až -7165 a -7221 až -7225 lze použít i pro odstranění podkladů nebo krytů ze zemin stabilizovaných vápnem, c) –7130 až -7132, –7170 až -7172 a –7230 až -7232 lze použít i pro odstranění dlažeb uložených do betonového lože a dlažeb z mozaiky uložených do cementové malty nebo podkladu ze zemin stabilizovaných cementem. 4. Ceny lze použít i pro odstranění podkladů nebo krytů opatřených živičnými postřiky nebo nátěry. 5. Ceny odlišené podle tloušťky (např. do 100 mm, do 200 mm) jsou určeny vždy pro celou tloušťku jednotlivých konstrukcí. 6. V cenách nejsou započteny náklady na zarovnání styčných ploch betonových nebo živičných podkladů nebo krytů, které se oceňuje cenami souboru cen 919 73- Zarovnání styčné plochy části C 01 tohoto ceníku. Množství suti získané ze zarovnání styčných ploch podkladů nebo krytů se zvlášť nevykazuje. 7. Přemístění vybouraného materiálu na vzdálenost přes 3 m u cen –7111 až –7146 a přes 20 m u cen -7151 až –7246 se oceňuje cenami souborů cen 997 22-1 Vodorovná doprava suti. 8. Ceny -714 . , -718 . a –724 . nelze použít pro odstranění podkladu nebo krytu frézováním. | [15 empty] | PSC | 2
| VV |  | "dle pol. 132201204" | [15 empty] | VV | 2 | 1 | -1 | 0 | ROZPOCET
| VV |  | "výtlak Vs1" | [15 empty] | VV | 2 | 1 | -1 | 0 | ROZPOCET
| VV |  | "štěrkový povrch - st. 510,280-657,03" 146,75*1,00 |  | 146.75 | [13 empty] | VV | 2 | 2 | -1 | 0 | ROZPOCET
| VV |  | "ČS4" | [15 empty] | VV | 2 | 1 | -1 | 0 | ROZPOCET
| VV |  | "štěrkový povrch" 3,040*3,040 |  | 9.242 | [13 empty] | VV | 2 | 2 | -1 | 0 | ROZPOCET
| VV |  | Mezisoučet |  | 155.992 | [13 empty] | VV | 2 | 3 | -1 | 0 | ROZPOCET
| VV |  | "výtlak Vs1" | [15 empty] | VV | 2 | 1 | -1 | 0 | ROZPOCET
| VV |  | "beton - st. 55,00-58,00" 3,00*1,00 |  | 3 | [13 empty] | VV | 2 | 2 | -1 | 0 | ROZPOCET
| VV |  | Součet |  | 158.992 | [13 empty] | VV | 2 | 4 | -1 | 1 | ROZPOCET
3 | K | 113107223 | Odstranění podkladu pl přes 200 m2 z kameniva drceného tl 300 mm | m2 | 12.5 | 24.2 | 302.5 | CS ÚRS 2014 01 |  |  | základní |  | 0 | 0 | 0 | 0.4 | 5 | 4 | K | 2 |  |  |  | ROZPOCET | 302.5 | 0 | 0 | 0 | 0 | 1 | 302.5 | 4 | -1919416327
| PP |  | Odstranění podkladů nebo krytů s přemístěním hmot na skládku na vzdálenost do 20 m nebo s naložením na dopravní prostředek v ploše jednotlivě přes 200 m2 z kameniva hrubého drceného, o tl. vrstvy přes 200 do 300 mm | [15 empty] | PP | 2
| PSC |  | Poznámka k souboru cen: 1. Pro volbu cen z hlediska množství se uvažuje každá souvisle odstraňovaná plocha krytu nebo podkladu stejného druhu samostatně. Odstraňuje-li se několik vrstev vozovky najednou, jednotlivé vrstvy se oceňují každá samostatně. 2. U ploch menších než 50 m2 jsou ceny určeny pro ruční odstranění podkladu nebo krytu, u ploch větších než 50 m2 pro odstranění strojní. 3. Ceny a) –7111 až –7113, –7151 až -7153 a -7211 až -7213 lze použít i pro odstranění podkladů nebo krytů ze štěrkopísku, škváry, strusky nebo z mechanicky zpevněných zemin, b) –7121 až 7125, –7161 až -7165 a -7221 až -7225 lze použít i pro odstranění podkladů nebo krytů ze zemin stabilizovaných vápnem, c) –7130 až -7132, –7170 až -7172 a –7230 až -7232 lze použít i pro odstranění dlažeb uložených do betonového lože a dlažeb z mozaiky uložených do cementové malty nebo podkladu ze zemin stabilizovaných cementem. 4. Ceny lze použít i pro odstranění podkladů nebo krytů opatřených živičnými postřiky nebo nátěry. 5. Ceny odlišené podle tloušťky (např. do 100 mm, do 200 mm) jsou určeny vždy pro celou tloušťku jednotlivých konstrukcí. 6. V cenách nejsou započteny náklady na zarovnání styčných ploch betonových nebo živičných podkladů nebo krytů, které se oceňuje cenami souboru cen 919 73- Zarovnání styčné plochy části C 01 tohoto ceníku. Množství suti získané ze zarovnání styčných ploch podkladů nebo krytů se zvlášť nevykazuje. 7. Přemístění vybouraného materiálu na vzdálenost přes 3 m u cen –7111 až –7146 a přes 20 m u cen -7151 až –7246 se oceňuje cenami souborů cen 997 22-1 Vodorovná doprava suti. 8. Ceny -714 . , -718 . a –724 . nelze použít pro odstranění podkladu nebo krytu frézováním. | [15 empty] | PSC | 2
| VV |  | "dle pol. 132201204" | [15 empty] | VV | 2 | 1 | -1 | 0 | ROZPOCET
| VV |  | "výtlak Vs1" | [15 empty] | VV | 2 | 1 | -1 | 0 | ROZPOCET
| VV |  | "asf. komunikace - st. 102,80-115,30" 12,50*1,00 |  | 12.5 | [13 empty] | VV | 2 | 2 | -1 | 1 | ROZPOCET
4 | K | 113107242 | Odstranění podkladu pl přes 200 m2 živičných tl 100 mm | m2 | 12.5 | 24.4 | 305 | CS ÚRS 2014 01 |  |  | základní |  | 0 | 0 | 0 | 0.181 | 2.2625 | 4 | K | 2 |  |  |  | ROZPOCET | 305 | 0 | 0 | 0 | 0 | 1 | 305 | 4 | 1007590460
| PP |  | Odstranění podkladů nebo krytů s přemístěním hmot na skládku na vzdálenost do 20 m nebo s naložením na dopravní prostředek v ploše jednotlivě přes 200 m2 živičných, o tl. vrstvy přes 50 do 100 mm | [15 empty] | PP | 2
| PSC |  | Poznámka k souboru cen: 1. Pro volbu cen z hlediska množství se uvažuje každá souvisle odstraňovaná plocha krytu nebo podkladu stejného druhu samostatně. Odstraňuje-li se několik vrstev vozovky najednou, jednotlivé vrstvy se oceňují každá samostatně. 2. U ploch menších než 50 m2 jsou ceny určeny pro ruční odstranění podkladu nebo krytu, u ploch větších než 50 m2 pro odstranění strojní. 3. Ceny a) –7111 až –7113, –7151 až -7153 a -7211 až -7213 lze použít i pro odstranění podkladů nebo krytů ze štěrkopísku, škváry, strusky nebo z mechanicky zpevněných zemin, b) –7121 až 7125, –7161 až -7165 a -7221 až -7225 lze použít i pro odstranění podkladů nebo krytů ze zemin stabilizovaných vápnem, c) –7130 až -7132, –7170 až -7172 a –7230 až -7232 lze použít i pro odstranění dlažeb uložených do betonového lože a dlažeb z mozaiky uložených do cementové malty nebo podkladu ze zemin stabilizovaných cementem. 4. Ceny lze použít i pro odstranění podkladů nebo krytů opatřených živičnými postřiky nebo nátěry. 5. Ceny odlišené podle tloušťky (např. do 100 mm, do 200 mm) jsou určeny vždy pro celou tloušťku jednotlivých konstrukcí. 6. V cenách nejsou započteny náklady na zarovnání styčných ploch betonových nebo živičných podkladů nebo krytů, které se oceňuje cenami souboru cen 919 73- Zarovnání styčné plochy části C 01 tohoto ceníku. Množství suti získané ze zarovnání styčných ploch podkladů nebo krytů se zvlášť nevykazuje. 7. Přemístění vybouraného materiálu na vzdálenost přes 3 m u cen –7111 až –7146 a přes 20 m u cen -7151 až –7246 se oceňuje cenami souborů cen 997 22-1 Vodorovná doprava suti. 8. Ceny -714 . , -718 . a –724 . nelze použít pro odstranění podkladu nebo krytu frézováním. | [15 empty] | PSC | 2
| VV |  | "dle pol. 132201204" | [15 empty] | VV | 2 | 1 | -1 | 0 | ROZPOCET
| VV |  | "výtlak Vs1" | [15 empty] | VV | 2 | 1 | -1 | 0 | ROZPOCET
| VV |  | "asf. komunikace - st. 102,80-115,30" 12,50*1,00 |  | 12.5 | [13 empty] | VV | 2 | 2 | -1 | 1 | ROZPOCET
5 | K | 115101201 | Čerpání vody na dopravní výšku do 10 m průměrný přítok do 500 l/min | hod | 200 | 40 | 8000 | CS ÚRS 2014 01 |  |  | základní |  | 0 | 0 | 0 | 0 | 0 | 4 | K | 2 |  |  |  | ROZPOCET | 8000 | 0 | 0 | 0 | 0 | 1 | 8000 | 4 | 1557831517
| PP |  | Čerpání vody na dopravní výšku do 10 m s uvažovaným průměrným přítokem do 500 l/min | [15 empty] | PP | 2
| PSC |  | Poznámka k souboru cen: 1. Ceny jsou určeny pro čerpání ve dne, v noci, v pracovní dny i ve dnech pracovního klidu 2. Ceny nelze použít pro čerpání vody při snižování hladiny podzemní vody soustavou čerpacích jehel; toto snižování hladiny vody se oceňuje cenami souborů cen: a) 115 20-12 Čerpací jehla, b) 115 20-13 Montáž a demontáž zařízení čerpací a odsávací stanice, c) 115 20-14 Montáž, opotřebení a demontáž sběrného potrubí, d) 115 20-15 Montáž a demontáž odpadního potrubí, e) 115 20-16 Odsávání a čerpání vody sběrným potrubím. 3. V cenách jsou započteny i náklady na odpadní potrubí v délce do 20 m, na lešení pod čerpadla a pod odpadní potrubí. Pro převedení vody na vzdálenost větší než 20 m se použijí položky souboru cen 115 00-11 Převedení vody potrubím tohoto katalogu. 4. V cenách nejsou započteny náklady na zřízení čerpacích jímek nebo projektovaných studní: a) kopaných; tyto se oceňují příslušnými cenami části A 02 Zemní práce pro objekty oborů 821 až 828, b) vrtaných; tyto se oceňují příslušnými cenami katalogu 800-2 Zvláštní zakládání objektů. 5. Doba, po kterou nejsou čerpadla v činnosti, se neoceňuje. Výjimkou je přerušení čerpání vody na dobu do 15 minut jednotlivě; toto přerušení se od doby čerpání neodečítá. 6. Dopravní výškou vody se rozumí svislá vzdálenost mezi hladinou vody v jímce sníženou čerpáním a vodorovnou rovinou proloženou osou nejvyššího bodu výtlačného potrubí. 7. Množství jednotek se určuje v hodinách doby, po kterou je jednotlivé čerpadlo, popř. celý soubor čerpadel v činnosti. 8. Počet měrných jednotek se určí samostatně za každé čerpací místo (jámu, studnu, šachtu) | [15 empty] | PSC | 2
| VV |  | "předpoklad projektanta" | [15 empty] | VV | 2 | 1 | -1 | 0 | ROZPOCET
| VV |  | "200 dní x 10 hod" 20,0*10,0 |  | 200 | [13 empty] | VV | 2 | 2 | -1 | 1 | ROZPOCET
6 | K | 115101301 | Pohotovost čerpací soupravy pro dopravní výšku do 10 m přítok do 500 l/min | den | 20 | 30 | 600 | CS ÚRS 2014 01 |  |  | základní |  | 0 | 0 | 0 | 0 | 0 | 4 | K | 2 |  |  |  | ROZPOCET | 600 | 0 | 0 | 0 | 0 | 1 | 600 | 4 | -1445354019
| PP |  | Pohotovost záložní čerpací soupravy pro dopravní výšku do 10 m s uvažovaným průměrným přítokem do 500 l/min | [15 empty] | PP | 2
| PSC |  | Poznámka k souboru cen: 1. V ceně nejsou započteny náklady na sací a výtlačné potrubí, příp. na odpadní žlaby a náklady na lešení pod čerpadlo a pod potrubí nebo pod odpadní žlaby, na energii a na záložní zdroje energie. 2. Oceňují se všechny kalendářní dny od skončení montáže do započetí demontáže čerpací soupravy s odečtením kalendářních dnů, ve kterých je tato souprava v činnosti. 3. Pohotovost záložní čerpací soupravy se oceňuje jen se souhlasem investora a to tehdy, mohla-li by porucha v čerpání ohrozit bezpečnost pracujících nebo budované dílo, příp. termín výstavby. 4. Dopravní výškou vody se rozumí svislá vzdálenost mezi hladinou vody v jímce sníženou čerpáním a vodorovnou rovinou, proloženou osou nejvyššího bodu výtlačného potrubí. 5. Počet měrných jednotek se určí samostatně za každé čerpací místo (jámu, studnu, šachtu) 6. Pokud projekt předepíše zřízení samostatného sacího nebo výtlačného potrubí, oceňují se tyto náklady cenami souboru cen 115 00-11 Převedení vody potrubím. | [15 empty] | PSC | 2
| VV |  | "předpoklad projektanta - 20 dní" | [15 empty] | VV | 2 | 1 | -1 | 0 | ROZPOCET
| VV |  | 20,0 |  | 20 | [13 empty] | VV | 2 | 2 | -1 | 1 | ROZPOCET
7 | K | 119001401 | Dočasné zajištění potrubí ocelového nebo litinového DN do 200 | m | 1 | 161 | 161 | CS ÚRS 2014 01 |  |  | základní |  | 0 | 0.0086767 | 0.0086767 | 0 | 0 | 4 | K | 2 |  |  |  | ROZPOCET | 161 | 0 | 0 | 0 | 0 | 1 | 161 | 4 | 550601771
| PP |  | Dočasné zajištění podzemního potrubí nebo vedení ve výkopišti ve stavu i poloze , ve kterých byla na začátku zemních prací a to s podepřením, vzepřením nebo vyvěšením, příp. s ochranným bedněním, se zřízením a odstraněním za jišťovací konstrukce, s opotřebením hmot potrubí ocelového nebo litinového, jmenovité světlosti DN do 200 | [15 empty] | PP | 2
| PSC |  | Poznámka k souboru cen: 1. Ceny nelze použít pro dočasné zajištění potrubí v provozu pod tlakem přes 1 MPa a potrubí nebo jiných vedení v provozu u nichž investor zakazuje použít při vykopávce kovové nástroje nebo nářadí. 2. Ztížení vykopávky v blízkosti vedení, potrubí a stok ve výkopišti nebo podél jeho stěn se oceňuje cenami souboru cen 120 00- . . a 130 00- . . Příplatky za ztížení vykopávky. Dočasné zajištění potrubí větších rozměrů než DN 500 se oceňuje individuálně. | [15 empty] | PSC | 2
| VV |  | "dle podélného profilu Vs1" | [15 empty] | VV | 2 | 1 | -1 | 0 | ROZPOCET
| VV |  | "vodovod" 1,0*1 |  | 1 | [13 empty] | VV | 2 | 2 | -1 | 1 | ROZPOCET
8 | K | 119001421 | Dočasné zajištění kabelů a kabelových tratí ze 3 volně ložených kabelů | m | 4 | 125 | 500 | CS ÚRS 2014 01 |  |  | základní |  | 0 | 0.036904 | 0.14762 | 0 | 0 | 4 | K | 2 |  |  |  | ROZPOCET | 500 | 0 | 0 | 0 | 0 | 1 | 500 | 4 | -58790564
| PP |  | Dočasné zajištění podzemního potrubí nebo vedení ve výkopišti ve stavu i poloze , ve kterých byla na začátku zemních prací a to s podepřením, vzepřením nebo vyvěšením, příp. s ochranným bedněním, se zřízením a odstraněním za jišťovací konstrukce, s opotřebením hmot kabelů a kabelových tratí z volně ložených kabelů a to do 3 kabelů | [15 empty] | PP | 2
| PSC |  | Poznámka k souboru cen: 1. Ceny nelze použít pro dočasné zajištění potrubí v provozu pod tlakem přes 1 MPa a potrubí nebo jiných vedení v provozu u nichž investor zakazuje použít při vykopávce kovové nástroje nebo nářadí. 2. Ztížení vykopávky v blízkosti vedení, potrubí a stok ve výkopišti nebo podél jeho stěn se oceňuje cenami souboru cen 120 00- . . a 130 00- . . Příplatky za ztížení vykopávky. Dočasné zajištění potrubí větších rozměrů než DN 500 se oceňuje individuálně. | [15 empty] | PSC | 2
| VV |  | "dle podélného profilu Vs1" | [15 empty] | VV | 2 | 1 | -1 | 0 | ROZPOCET
| VV |  | "sděl. kabel" 1,0*4 |  | 4 | [13 empty] | VV | 2 | 2 | -1 | 1 | ROZPOCET
9 | K | 121101101 | Sejmutí ornice s přemístěním na vzdálenost do 50 m | m3 | 74.817 | 20 | 1496.34 | CS ÚRS 2014 01 |  |  | základní |  | 0 | 0 | 0 | 0 | 0 | 4 | K | 2 |  |  |  | ROZPOCET | 1496.34 | 0 | 0 | 0 | 0 | 1 | 1496.34 | 4 | 1724925742
| PP |  | Sejmutí ornice nebo lesní půdy s vodorovným přemístěním na hromady v místě upotřebení nebo na dočasné či trvalé skládky se složením, na vzdálenost do 50 m | [15 empty] | PP | 2
| PSC |  | Poznámka k souboru cen: 1. V cenách jsou započteny i náklady na příp. nutné naložení sejmuté ornice na dopravní prostředek. 2. V cenách nejsou započteny náklady na odstranění nevhodných přimísenin (kamenů, kořenů apod.); tyto práce se ocení individuálně. 3. Množství ornice odebírané ze skládek se do objemu vykopávek pro volbu cen podle množství nezapočítává. Ceny souboru cen 122 . 0-11 Odkopávky a prokopávky nezapažené, se volí pro ornici odebíranou z projektovaných dočasných skládek; a) na staveništi podle součtu objemu ze všech skládek, b) mimo staveniště podle objemu každé skládky zvlášť. 4. Uložení ornice na skládky se oceňuje podle ustanovení v poznámkách č. 1 a 2 k ceně 171 20-1201 Uložení sypaniny na skládky. Složení ornice na hromady v místě upotřebení se neoceňuje. 5. Odebírá-li se ornice z projektované dočasné skládky, oceňuje se její naložení a přemístění podle čl. 3172 Všeobecných podmínek tohoto katalogu. 6. Přemísťuje-li se ornice na vzdálenost větší něž 250 m, vzdálenost 50 m se pro určení vzdálenosti vodorovného přemístění neodečítá a ocení se sejmutí a přemístění bez ohledu na ustanovení pozn. č. 1 takto: a) sejmutí ornice na vzdálenost 50m cenou 121 10-1101; b) naložení příslušnou cenou souboru cen 167 10- . . c) vodorovné přemístění cenami souboru cen 162 . 0- . . Vodorovné přemístění výkopku. 7. Sejmutí podorničí se oceňuje cenami odkopávek s přihlédnutím k ustanovení čl. 3112 Všeobecných podmínek tohoto katalogu. | [15 empty] | PSC | 2
| VV |  | "výtlak Vs1" | [15 empty] | VV | 2 | 1 | -1 | 0 | ROZPOCET
| VV |  | "zeleň - st. 0,00-55,00" 55,00*1,0*0,150 |  | 8.25 | [13 empty] | VV | 2 | 2 | -1 | 0 | ROZPOCET
| VV |  | "zeleň - st. 58,00-102,80" 44,80*1,00*0,150 |  | 6.72 | [13 empty] | VV | 2 | 2 | -1 | 0 | ROZPOCET
| VV |  | "zeleň - st. 115,30-510,280" (394,980*1,00+1,00*2,00*2)*0,150 |  | 59.847 | [13 empty] | VV | 2 | 2 | -1 | 0 | ROZPOCET
| VV |  | Součet |  | 74.817 | [13 empty] | VV | 2 | 4 | -1 | 1 | ROZPOCET
10 | K | 122101402 | Vykopávky v zemníku na suchu v hornině tř. 1 a 2 objem do 1000 m3 | m3 | 74.817 | 35 | 2618.6 | CS ÚRS 2014 01 |  |  | základní |  | 0 | 0 | 0 | 0 | 0 | 4 | K | 2 |  |  |  | ROZPOCET | 2618.6 | 0 | 0 | 0 | 0 | 1 | 2618.6 | 4 | 992434277
| PP |  | Vykopávky v zemnících na suchu s přehozením výkopku na vzdálenost do 3 m nebo s naložením na dopravní prostředek v horninách tř. 1 a 2 přes 100 do 1 000 m3 | [15 empty] | PP | 2
| PSC |  | Poznámka k souboru cen: 1. Ceny lze použít i pro těžbu haldoviny a pro skrývky s výjimkou skrývek nad povrchový- mi důlními díly. Ceny pro těžbu haldoviny nelze použít, uplatňují-li se v místě těžby báňské předpisy nebo odůvodněné požadavky správce haldy (odvalu), které prokazatelně vyvolávají zvýšení nákladů dodavatele stavebních prací. V těchto případech se vykopávka haldy (odvalu) ocení příslušnými cenami katalogu 823-2 Rekultivace. 2. Ceny lze použít jen pro vykopávky v zemnících nezapažených. Jsou-li zemníky nebo jejich části zapažené, oceňuje se vykopávka v nich podle čl. 3116 Všeobecných podmínek tohoto katalogu. | [15 empty] | PSC | 2
| VV |  | "viz pol. 121101101" | [15 empty] | VV | 2 | 1 | -1 | 0 | ROZPOCET
| VV |  | "zemina pro ohumusování" | [15 empty] | VV | 2 | 1 | -1 | 0 | ROZPOCET
| VV |  | 74,817 |  | 74.817 | [13 empty] | VV | 2 | 2 | -1 | 1 | ROZPOCET
11 | K | 122201104 | Odkopávky a prokopávky nezapažené v hornině tř. 3 objem přes 5000 m3 | m3 | 849.714 | 50 | 42485.7 | CS ÚRS 2014 01 |  |  | základní |  | 0 | 0 | 0 | 0 | 0 | 4 | K | 2 |  |  |  | ROZPOCET | 42485.7 | 0 | 0 | 0 | 0 | 1 | 42485.7 | 4 | -1306977978
| PP |  | Odkopávky a prokopávky nezapažené s přehozením výkopku na vzdálenost do 3 m nebo s naložením na dopravní prostředek v hornině tř. 3 přes 5 000 m3 | [15 empty] | PP | 2
| PSC |  | Poznámka k souboru cen: 1. Odkopávky a prokopávky v roubených prostorech se oceňují podle čl. 3116 Všeobec- ných podmínek tohoto katalogu. 2. Odkopávky a prokopávky ve stržích při lesnicko-technických melioracích (LTM) se oceňují cenami do 100 m3 pro jakýkoliv skutečný objem výkopu; ostatní odkopávky a prokopávky při LTM se oceňují při jakémkoliv objemu výkopu přes 100 m3 cenami přes 100 do 1 000 m3. 3. Ceny lze použít i pro vykopávky odpadových jam. 4. Ceny lze použít i pro sejmutí podorničí. Přitom se přihlíží k ustanovení čl. 3112 Všeobecných podmínek tohoto katalogu. | [15 empty] | PSC | 2
| VV |  | "viz pol. 174101101" | [15 empty] | VV | 2 | 1 | -1 | 0 | ROZPOCET
| VV |  | "zemina použitá do zásypu" | [15 empty] | VV | 2 | 1 | -1 | 0 | ROZPOCET
| VV |  | 849,714 |  | 849.714 | [13 empty] | VV | 2 | 2 | -1 | 1 | ROZPOCET
12 | K | 130001101 | Příplatek za ztížení vykopávky v blízkosti podzemního vedení | m3 | 28.71 | 100 | 2871 | CS ÚRS 2014 01 |  |  | základní |  | 0 | 0 | 0 | 0 | 0 | 4 | K | 2 |  |  |  | ROZPOCET | 2871 | 0 | 0 | 0 | 0 | 1 | 2871 | 4 | 2133081399
| PP |  | Příplatek k cenám hloubených vykopávek za ztížení vykopávky v blízkosti podzemního vedení nebo výbušnin pro jakoukoliv třídu horniny | [15 empty] | PP | 2
| PSC |  | Poznámka k souboru cen: 1. Cena je určena: a) i pro soubor cen 123 . 0-21 Vykopávky zářezů se šikmými stěnami pro podzemní vedení části A 02, b) pro podzemní vedení procházející hloubenou vykopávkou nebo uložené ve stěně výkopu při jakékoliv hloubce vedení pod původním terénem nebo jeho výšce nade dnem výkopu a jakémkoliv směru vedení ke stranám výkopu; c) pro výbušniny nezaložené dodavatelem. 2. Cenu lze použít i tehdy, narazí-li se na vedení nebo výbušninu až při vykopávce a to pro zbývající objem výkopu, který je projektantem nebo investorem označen, v němž by toto nebo jiné nepředvídané vedení nebo výbušnina mohlo být uloženo. Toto ustanovení neplatí pro objem hornin tř. 6 a 7. 3. Cenu nelze použít pro ztížení vykopávky v blízkosti podzemních vedení nebo výbušnin, u nichž je projektem zakázáno použít při vykopávce kovové nástroje nebo nářadí. 4. Množství ztížení vykopávky v blízkosti a) podzemního vedení, jehož půdorysná a výšková poloha - je v projektu uvedena, se určí jako objem myšleného hranolu, jehož průřez je pravidelný čtyřúhelník jehož horní vodorovná a obě svislé strany jsou ve vzdálenosti 0,5 m a dolní vodorovná hrana ve vzdálenosti 1 m od přilehlého vnějšího líce vedení, příp. jeho obalu a délka se rovná osové délce vedení ve výkopišti nebo délce vedení ve stěně výkopu. Vymezí-li projekt větší prostor, v němž je nutno při vykopávce postupovat opatrně, lze použít cena pro celý objem výkopu v tomto prostoru. Od takto zjištěného množství se odečítá objem vedení i s příp. se vyskytujícím obalem; - není v projektu uvedena, avšak která podle projektu nebo sdělení investora jsou pravděpodobně ve výkopišti uložena, se rovná objemu výkopu, který je projektantem nebo investorem označen. b) výbušniny, určí vždy projektant nebo investor, ať je v projektu uvedeno či neuvedeno. 5. Je-li vedení uloženo ve výkopišti tak, že se vykopávka v celém výše popsaném objemu nevykopává, např. blízko stěn nebo dna výkopu, oceňuje se ztížení vykopávky jen pro tu část objemu, v níž se ztížená vykopávka provádí. 6. Jsou-li ve výkopišti dvě vedení položena tak blízko sebe, že se výše uvedené objemy pro obě vedení pronikají, určí se množství ztížení vykopávky tak, aby se pronik započetl jen jednou. 7. Objem ztížení vykopávky se od celkového objemu výkopu neodečítá. 8. Dočasné zajištění různých podzemních vedení ve výkopišti se oceňuje cenami souboru cen 119 00-14 Dočasné zajištění podzemního potrubí nebo vedení ve výkopišti. | [15 empty] | PSC | 2
| VV |  | "dle podélného profilu Vs1" | [15 empty] | VV | 2 | 1 | -1 | 0 | ROZPOCET
| VV |  | "viz pol. 119001401" | [15 empty] | VV | 2 | 1 | -1 | 0 | ROZPOCET
| VV |  | "vodovod" 1,0*3,0*1,77 |  | 5.31 | [13 empty] | VV | 2 | 2 | -1 | 0 | ROZPOCET
| VV |  | Mezisoučet |  | 5.31 | [13 empty] | VV | 2 | 3 | -1 | 0 | ROZPOCET
| VV |  | "viz pol. 119001421" | [15 empty] | VV | 2 | 1 | -1 | 0 | ROZPOCET
| VV |  | "sděl. kabel" 1,0*3,0*(1,77+1,77+1,79+2,47) |  | 23.4 | [13 empty] | VV | 2 | 2 | -1 | 0 | ROZPOCET
| VV |  | Součet |  | 28.71 | [13 empty] | VV | 2 | 4 | -1 | 1 | ROZPOCET
13 | K | 132201204 | Hloubení rýh š do 2000 mm v hornině tř. 3 objemu přes 5000 m3 | m3 | 545.489 | 70 | 38184.23 | CS ÚRS 2014 01 |  |  | základní |  | 0 | 0 | 0 | 0 | 0 | 4 | K | 2 |  |  |  | ROZPOCET | 38184.23 | 0 | 0 | 0 | 0 | 1 | 38184.23 | 4 | -1120756500
| PP |  | Hloubení zapažených i nezapažených rýh šířky přes 600 do 2 000 mm s urovnáním dna do předepsaného profilu a spádu v hornině tř. 3 přes 5 000 m3 | [15 empty] | PP | 2
| PSC |  | Poznámka k souboru cen: 1. V cenách jsou započteny i náklady na případné nutné přemístění výkopku ve výkopišti na vzdálenost do 3 m a na přehození výkopku na přilehlém terénu na vzdálenost do 5 m od okraje jámy nebo naložení na dopravní prostředek. 2. Hloubení rýh při lesnicko-technických melioracích se oceňuje: a) ve stržích cenami platnými pro objem výkopu do 100 m3, i když skutečný objem výkopu je větší, b) mimo strže pro příčná a podélná zpevnění dna a břehů pod obrysem výkopu pro koryta vodotečí, zejména pro konstrukce těles, stupňů, boků, předprahů, prahů, odháněk, výhonů a pro základy zdí, dlažeb, rovnanin, plůtků a hatí, pro jakoukoliv šířku rýhy, při objemu do 100 m3 cenami příslušnými pro objem výkopu do 100 m3 a při jakémkoliv objemu výkopu přes 100 m3 cenami příslušnými pro objem výkopu přes 100 do 1 000 m3. 3. Náklady na svislé přemístění výkopku nad 1 m hloubky se určí dle ustanovení článku č. 3161 všeobecných podmínek katalogu. 4. Předepisuje-li projekt hloubit rýhy popsané v poznámce č. 1 v horninách 5 až 7 bez použití trhavin, oceňuje se toto hloubení: a) v suchu nebo mokru cenami 138 40-1201, 138 50-1201 a 138 60-1201 Dolamování hloubených vykopávek, b) v tekoucí vodě při jakékoliv její rychlosti individuálně. 5. Ceny nelze použít pro hloubení rýh a hloubky přes 16 m. Tyto práce se oceňují individuálně. | [15 empty] | PSC | 2
| VV |  | "dle podélného profilu" | [15 empty] | VV | 2 | 1 | -1 | 0 | ROZPOCET
| VV |  | "výtlak Vs1" | [15 empty] | VV | 2 | 1 | -1 | 0 | ROZPOCET
| VV |  | "st. 0,00-13,050" 13,05*1,0*(1,78+1,72)/2 |  | 22.838 | [13 empty] | VV | 2 | 2 | -1 | 0 | ROZPOCET
| VV |  | "st. 13,050-102,80" 89,750*1,00*(1,72+1,92)/2 |  | 163.345 | [13 empty] | VV | 2 | 2 | -1 | 0 | ROZPOCET
| VV |  | "st. 102,80-115,30" 12,50*1,00*(1,92+1,91)/2 |  | 23.938 | [13 empty] | VV | 2 | 2 | -1 | 0 | ROZPOCET
| VV |  | "st. 115,30-168,60" 53,30*1,00*(1,91+1,78)/2 |  | 98.339 | [13 empty] | VV | 2 | 2 | -1 | 0 | ROZPOCET
| VV |  | "st. 168,60-175,80" 7,20*1,00*(1,78+1,91)/2 |  | 13.284 | [13 empty] | VV | 2 | 2 | -1 | 0 | ROZPOCET
| VV |  | "st. 175,80-204,25" 28,450*1,00*(1,91+1,78)/2 |  | 52.49 | [13 empty] | VV | 2 | 2 | -1 | 0 | ROZPOCET
| VV |  | "st. 204,25-231,90" 27,65*1,00*(1,78+1,84)/2 |  | 50.047 | [13 empty] | VV | 2 | 2 | -1 | 0 | ROZPOCET
| VV |  | "st. 231,90-348,20" 116,30*1,00*(1,84+1,71)/2 |  | 206.433 | [13 empty] | VV | 2 | 2 | -1 | 0 | ROZPOCET
| VV |  | "st. 348,20-432,70" 84,50*1,00*(1,71+1,84)/2 |  | 149.988 | [13 empty] | VV | 2 | 2 | -1 | 0 | ROZPOCET
| VV |  | "st. 432,70-457,80" 25,10*1,00*(1,84+1,77)/2 |  | 45.306 | [13 empty] | VV | 2 | 2 | -1 | 0 | ROZPOCET
| VV |  | "st. 457,80-484,50" 26,70*1,00*(1,77+1,95)/2 |  | 49.662 | [13 empty] | VV | 2 | 2 | -1 | 0 | ROZPOCET
| VV |  | "st. 484,50-491,80" 7,30*1,00*(1,95+1,78)/2 |  | 13.615 | [13 empty] | VV | 2 | 2 | -1 | 0 | ROZPOCET
| VV |  | "st. 491,80-495,80" 4,00*1,00*(1,78+3,45)/2 |  | 10.46 | [13 empty] | VV | 2 | 2 | -1 | 0 | ROZPOCET
| VV |  | "st. 495,80-500,20" 4,40*1,00*(3,45+1,45)/2 |  | 10.78 | [13 empty] | VV | 2 | 2 | -1 | 0 | ROZPOCET
| VV |  | "st. 500,20-502,60" 2,40*1,00*(1,45+1,38)/2 |  | 3.396 | [13 empty] | VV | 2 | 2 | -1 | 0 | ROZPOCET
| VV |  | "st. 502,60-505,80" 3,20*1,00*(1,38+3,52)/2 |  | 7.84 | [13 empty] | VV | 2 | 2 | -1 | 0 | ROZPOCET
| VV |  | "st. 505,80-510,28" 4,48*1,00*(3,52+1,82)/2 |  | 11.962 | [13 empty] | VV | 2 | 2 | -1 | 0 | ROZPOCET
| VV |  | "st. 510,28-657,03" 146,750*1,00*(1,82+1,73)/2 |  | 260.481 | [13 empty] | VV | 2 | 2 | -1 | 0 | ROZPOCET
| VV |  | "dopočet šachet" 1,00*2,00*(1,79+1,78) |  | 7.14 | [13 empty] | VV | 2 | 2 | -1 | 0 | ROZPOCET
| VV |  | "odpočet povrchů" | [15 empty] | VV | 2 | 1 | -1 | 0 | ROZPOCET
| VV |  | "zeleň - st. 0,00-55,00" -(55,00*1,0)*0,150 |  | -8.25 | [13 empty] | VV | 2 | 2 | -1 | 0 | ROZPOCET
| VV |  | "beton - st. 55,00-58,00" -3,00*1,00*0,40 |  | -1.2 | [13 empty] | VV | 2 | 2 | -1 | 0 | ROZPOCET
| VV |  | "zeleň - st. 58,00-102,80" -44,80*1,00*0,150 |  | -6.72 | [13 empty] | VV | 2 | 2 | -1 | 0 | ROZPOCET
| VV |  | "asf. komunikace - st. 102,80-115,30" -12,50*1,00*0,40 |  | -5 | [13 empty] | VV | 2 | 2 | -1 | 0 | ROZPOCET
| VV |  | "zeleň - st. 115,30-510,280" -(394,980*1,00+1,00*2,00*2)*0,150 |  | -59.847 | [13 empty] | VV | 2 | 2 | -1 | 0 | ROZPOCET
| VV |  | "štěrkový povrch - st. 510,280-657,03" -146,75*1,00*0,20 |  | -29.35 | [13 empty] | VV | 2 | 2 | -1 | 0 | ROZPOCET
| VV |  | Součet |  | 1090.977 | [13 empty] | VV | 2 | 4 | -1 | 0 | ROZPOCET
| VV |  | "podíl zeminy 50%" 1090,977*0,50 |  | 545.489 | [13 empty] | VV | 2 | 2 | -1 | 1 | ROZPOCET
14 | K | 132301204 | Hloubení rýh š do 2000 mm v hornině tř. 4 objemu přes 5000 m3 | m3 | 272.744 | 70 | 19092.08 | CS ÚRS 2014 01 |  |  | základní |  | 0 | 0 | 0 | 0 | 0 | 4 | K | 2 |  |  |  | ROZPOCET | 19092.08 | 0 | 0 | 0 | 0 | 1 | 19092.08 | 4 | -1420841057
| PP |  | Hloubení zapažených i nezapažených rýh šířky přes 600 do 2 000 mm s urovnáním dna do předepsaného profilu a spádu v hornině tř. 4 přes 5 000 m3 | [15 empty] | PP | 2
| PSC |  | Poznámka k souboru cen: 1. V cenách jsou započteny i náklady na případné nutné přemístění výkopku ve výkopišti na vzdálenost do 3 m a na přehození výkopku na přilehlém terénu na vzdálenost do 5 m od okraje jámy nebo naložení na dopravní prostředek. 2. Hloubení rýh při lesnicko-technických melioracích se oceňuje: a) ve stržích cenami platnými pro objem výkopu do 100 m3, i když skutečný objem výkopu je větší, b) mimo strže pro příčná a podélná zpevnění dna a břehů pod obrysem výkopu pro koryta vodotečí, zejména pro konstrukce těles, stupňů, boků, předprahů, prahů, odháněk, výhonů a pro základy zdí, dlažeb, rovnanin, plůtků a hatí, pro jakoukoliv šířku rýhy, při objemu do 100 m3 cenami příslušnými pro objem výkopu do 100 m3 a při jakémkoliv objemu výkopu přes 100 m3 cenami příslušnými pro objem výkopu přes 100 do 1 000 m3. 3. Náklady na svislé přemístění výkopku nad 1 m hloubky se určí dle ustanovení článku č. 3161 všeobecných podmínek katalogu. 4. Předepisuje-li projekt hloubit rýhy popsané v poznámce č. 1 v horninách 5 až 7 bez použití trhavin, oceňuje se toto hloubení: a) v suchu nebo mokru cenami 138 40-1201, 138 50-1201 a 138 60-1201 Dolamování hloubených vykopávek, b) v tekoucí vodě při jakékoliv její rychlosti individuálně. 5. Ceny nelze použít pro hloubení rýh a hloubky přes 16 m. Tyto práce se oceňují individuálně. | [15 empty] | PSC | 2
| VV |  | "viz pol. 132201204" | [15 empty] | VV | 2 | 1 | -1 | 0 | ROZPOCET
| VV |  | "podíl zeminy 25%" 1090,977*0,25 |  | 272.744 | [13 empty] | VV | 2 | 2 | -1 | 1 | ROZPOCET
15 | K | 132401201 | Hloubení rýh š do 2000 mm v hornině tř. 5 | m3 | 163.647 | 300 | 49094.1 | CS ÚRS 2014 01 |  |  | základní |  | 0 | 0.010464 | 1.7125 | 0 | 0 | 4 | K | 2 |  |  |  | ROZPOCET | 49094.1 | 0 | 0 | 0 | 0 | 1 | 49094.1 | 4 | -1797623914
| PP |  | Hloubení zapažených i nezapažených rýh šířky přes 600 do 2 000 mm s urovnáním dna do předepsaného profilu a spádu v hornině tř. 5 pro jakékoliv množství | [15 empty] | PP | 2
| PSC |  | Poznámka k souboru cen: 1. V cenách jsou započteny i náklady na případné nutné přemístění výkopku ve výkopišti na vzdálenost do 3 m a na přehození výkopku na přilehlém terénu na vzdálenost do 5 m od okraje jámy nebo naložení na dopravní prostředek. 2. Hloubení rýh při lesnicko-technických melioracích se oceňuje: a) ve stržích cenami platnými pro objem výkopu do 100 m3, i když skutečný objem výkopu je větší, b) mimo strže pro příčná a podélná zpevnění dna a břehů pod obrysem výkopu pro koryta vodotečí, zejména pro konstrukce těles, stupňů, boků, předprahů, prahů, odháněk, výhonů a pro základy zdí, dlažeb, rovnanin, plůtků a hatí, pro jakoukoliv šířku rýhy, při objemu do 100 m3 cenami příslušnými pro objem výkopu do 100 m3 a při jakémkoliv objemu výkopu přes 100 m3 cenami příslušnými pro objem výkopu přes 100 do 1 000 m3. 3. Náklady na svislé přemístění výkopku nad 1 m hloubky se určí dle ustanovení článku č. 3161 všeobecných podmínek katalogu. 4. Předepisuje-li projekt hloubit rýhy popsané v poznámce č. 1 v horninách 5 až 7 bez použití trhavin, oceňuje se toto hloubení: a) v suchu nebo mokru cenami 138 40-1201, 138 50-1201 a 138 60-1201 Dolamování hloubených vykopávek, b) v tekoucí vodě při jakékoliv její rychlosti individuálně. 5. Ceny nelze použít pro hloubení rýh a hloubky přes 16 m. Tyto práce se oceňují individuálně. | [15 empty] | PSC | 2
| VV |  | "viz pol. 132201204" | [15 empty] | VV | 2 | 1 | -1 | 0 | ROZPOCET
| VV |  | "podíl zeminy 15%" 1090,977*0,15 |  | 163.647 | [13 empty] | VV | 2 | 2 | -1 | 1 | ROZPOCET
16 | K | 132501201 | Hloubení rýh š do 2000 mm v hornině tř. 6 | m3 | 109.098 | 380 | 41457.24 | CS ÚRS 2014 01 |  |  | základní |  | 0 | 0.017051 | 1.8602 | 0 | 0 | 4 | K | 2 |  |  |  | ROZPOCET | 41457.24 | 0 | 0 | 0 | 0 | 1 | 41457.24 | 4 | 780163621
| PP |  | Hloubení zapažených i nezapažených rýh šířky přes 600 do 2 000 mm s urovnáním dna do předepsaného profilu a spádu v hornině 6 pro jakékoliv množství | [15 empty] | PP | 2
| PSC |  | Poznámka k souboru cen: 1. V cenách jsou započteny i náklady na případné nutné přemístění výkopku ve výkopišti na vzdálenost do 3 m a na přehození výkopku na přilehlém terénu na vzdálenost do 5 m od okraje jámy nebo naložení na dopravní prostředek. 2. Hloubení rýh při lesnicko-technických melioracích se oceňuje: a) ve stržích cenami platnými pro objem výkopu do 100 m3, i když skutečný objem výkopu je větší, b) mimo strže pro příčná a podélná zpevnění dna a břehů pod obrysem výkopu pro koryta vodotečí, zejména pro konstrukce těles, stupňů, boků, předprahů, prahů, odháněk, výhonů a pro základy zdí, dlažeb, rovnanin, plůtků a hatí, pro jakoukoliv šířku rýhy, při objemu do 100 m3 cenami příslušnými pro objem výkopu do 100 m3 a při jakémkoliv objemu výkopu přes 100 m3 cenami příslušnými pro objem výkopu přes 100 do 1 000 m3. 3. Náklady na svislé přemístění výkopku nad 1 m hloubky se určí dle ustanovení článku č. 3161 všeobecných podmínek katalogu. 4. Předepisuje-li projekt hloubit rýhy popsané v poznámce č. 1 v horninách 5 až 7 bez použití trhavin, oceňuje se toto hloubení: a) v suchu nebo mokru cenami 138 40-1201, 138 50-1201 a 138 60-1201 Dolamování hloubených vykopávek, b) v tekoucí vodě při jakékoliv její rychlosti individuálně. 5. Ceny nelze použít pro hloubení rýh a hloubky přes 16 m. Tyto práce se oceňují individuálně. | [15 empty] | PSC | 2
| VV |  | "viz pol. 132201204" | [15 empty] | VV | 2 | 1 | -1 | 0 | ROZPOCET
| VV |  | "podíl zeminy 10%" 1090,977*0,10 |  | 109.098 | [13 empty] | VV | 2 | 2 | -1 | 1 | ROZPOCET
17 | K | 133201102 | Hloubení šachet v hornině tř. 3 objemu přes 100 m3 | m3 | 17.929 | 70 | 1255.03 | CS ÚRS 2014 01 |  |  | základní |  | 0 | 0 | 0 | 0 | 0 | 4 | K | 2 |  |  |  | ROZPOCET | 1255.03 | 0 | 0 | 0 | 0 | 1 | 1255.03 | 4 | 1341258290
| PP |  | Hloubení zapažených i nezapažených šachet s případným nutným přemístěním výkopku ve výkopišti v hornině tř. 3 přes 100 m3 | [15 empty] | PP | 2
| PSC |  | Poznámka k souboru cen: 1. Ceny 10-1101 až 40-1101 jsou určeny jen pro šachty hloubky do 12 m. Šachty větších hloubek se oceňují individuálně. 2. V cenách jsou započteny i náklady na: a) svislé přemístění výkopku, b) urovnání dna do předepsaného profilu a spádu. c) přehození výkopku na přilehlém terénu na vzdálenost do 5 m od hrany šachty nebo naložení na dopravní prostředek. 3. V cenách nejsou započteny náklady na roubení. 4. Pažení šachet bentonitovou suspenzí se oceňuje takto: a) dodání bentonitové suspenze cenou 239 68-1711 Bentonitová suspenze pro pažení rýh pro podzemní stěny – její výroba katalogu 800-2 Zvlášní zakládání objektů; množství v m2 se určí jako součin objemu vyhloubeného prostoru (v m3) a koeficientu 1,667, b) doplnění bentonitové suspenze se ocení cenou 239 68-4111 Doplnění bentonitové suspenze katalogu 800-2 Zvlášní zakládání objektů. 5. Vodorovné přemístění výkopku ze šachet, pažených bentonitovou suspenzí, se oceňuje cenami souboru cen 162 . 0-31 Vodorovné přemístění výkopku z rýh podzemních stěn, vodorovné přemístění znehodnocené bentonitové suspenze se oceňuje cenami souboru cen 162 . . -4 . Vodorovné přemístění znehodnocené suspenze katalogu 800-2 Zvláštní zakládání objektů. | [15 empty] | PSC | 2
| VV |  | "dle výkresů čerpací stanice" | [15 empty] | VV | 2 | 1 | -1 | 0 | ROZPOCET
| VV |  | "ČS4" | [15 empty] | VV | 2 | 1 | -1 | 0 | ROZPOCET
| VV |  | 3,040*3,040*4,080 |  | 37.706 | [13 empty] | VV | 2 | 2 | -1 | 0 | ROZPOCET
| VV |  | "odpočet povrchů" | [15 empty] | VV | 2 | 1 | -1 | 0 | ROZPOCET
| VV |  | "štěrkový povrch" -3,040*3,040*0,20 |  | -1.848 | [13 empty] | VV | 2 | 2 | -1 | 0 | ROZPOCET
| VV |  | Součet |  | 35.858 | [13 empty] | VV | 2 | 4 | -1 | 0 | ROZPOCET
| VV |  | "podíl zeminy 50%" 35,858*0,50 |  | 17.929 | [13 empty] | VV | 2 | 2 | -1 | 1 | ROZPOCET
18 | K | 133301102 | Hloubení šachet v hornině tř. 4 objemu přes 100 m3 | m3 | 8.965 | 70 | 627.55 | CS ÚRS 2014 01 |  |  | základní |  | 0 | 0 | 0 | 0 | 0 | 4 | K | 2 |  |  |  | ROZPOCET | 627.55 | 0 | 0 | 0 | 0 | 1 | 627.55 | 4 | 1645575700
| PP |  | Hloubení zapažených i nezapažených šachet s případným nutným přemístěním výkopku ve výkopišti v hornině tř. 4 přes 100 m3 | [15 empty] | PP | 2
| PSC |  | Poznámka k souboru cen: 1. Ceny 10-1101 až 40-1101 jsou určeny jen pro šachty hloubky do 12 m. Šachty větších hloubek se oceňují individuálně. 2. V cenách jsou započteny i náklady na: a) svislé přemístění výkopku, b) urovnání dna do předepsaného profilu a spádu. c) přehození výkopku na přilehlém terénu na vzdálenost do 5 m od hrany šachty nebo naložení na dopravní prostředek. 3. V cenách nejsou započteny náklady na roubení. 4. Pažení šachet bentonitovou suspenzí se oceňuje takto: a) dodání bentonitové suspenze cenou 239 68-1711 Bentonitová suspenze pro pažení rýh pro podzemní stěny – její výroba katalogu 800-2 Zvlášní zakládání objektů; množství v m2 se určí jako součin objemu vyhloubeného prostoru (v m3) a koeficientu 1,667, b) doplnění bentonitové suspenze se ocení cenou 239 68-4111 Doplnění bentonitové suspenze katalogu 800-2 Zvlášní zakládání objektů. 5. Vodorovné přemístění výkopku ze šachet, pažených bentonitovou suspenzí, se oceňuje cenami souboru cen 162 . 0-31 Vodorovné přemístění výkopku z rýh podzemních stěn, vodorovné přemístění znehodnocené bentonitové suspenze se oceňuje cenami souboru cen 162 . . -4 . Vodorovné přemístění znehodnocené suspenze katalogu 800-2 Zvláštní zakládání objektů. | [15 empty] | PSC | 2
| VV |  | "viz pol. 133201102" | [15 empty] | VV | 2 | 1 | -1 | 0 | ROZPOCET
| VV |  | "podíl zeminy 25%" 35,858*0,25 |  | 8.965 | [13 empty] | VV | 2 | 2 | -1 | 1 | ROZPOCET
19 | K | 133401101 | Hloubení šachet v hornině tř. 5 | m3 | 5.379 | 250 | 1344.75 | CS ÚRS 2014 01 |  |  | základní |  | 0 | 0.0035496 | 0.019093 | 0 | 0 | 4 | K | 2 |  |  |  | ROZPOCET | 1344.75 | 0 | 0 | 0 | 0 | 1 | 1344.75 | 4 | -2094356653
| PP |  | Hloubení zapažených i nezapažených šachet s případným nutným přemístěním výkopku ve výkopišti v hornině tř. 5 pro jakýkoliv objem výkopu | [15 empty] | PP | 2
| PSC |  | Poznámka k souboru cen: 1. Ceny 10-1101 až 40-1101 jsou určeny jen pro šachty hloubky do 12 m. Šachty větších hloubek se oceňují individuálně. 2. V cenách jsou započteny i náklady na: a) svislé přemístění výkopku, b) urovnání dna do předepsaného profilu a spádu. c) přehození výkopku na přilehlém terénu na vzdálenost do 5 m od hrany šachty nebo naložení na dopravní prostředek. 3. V cenách nejsou započteny náklady na roubení. 4. Pažení šachet bentonitovou suspenzí se oceňuje takto: a) dodání bentonitové suspenze cenou 239 68-1711 Bentonitová suspenze pro pažení rýh pro podzemní stěny – její výroba katalogu 800-2 Zvlášní zakládání objektů; množství v m2 se určí jako součin objemu vyhloubeného prostoru (v m3) a koeficientu 1,667, b) doplnění bentonitové suspenze se ocení cenou 239 68-4111 Doplnění bentonitové suspenze katalogu 800-2 Zvlášní zakládání objektů. 5. Vodorovné přemístění výkopku ze šachet, pažených bentonitovou suspenzí, se oceňuje cenami souboru cen 162 . 0-31 Vodorovné přemístění výkopku z rýh podzemních stěn, vodorovné přemístění znehodnocené bentonitové suspenze se oceňuje cenami souboru cen 162 . . -4 . Vodorovné přemístění znehodnocené suspenze katalogu 800-2 Zvláštní zakládání objektů. | [15 empty] | PSC | 2
| VV |  | "viz pol. 133201102" | [15 empty] | VV | 2 | 1 | -1 | 0 | ROZPOCET
| VV |  | "podíl zeminy 15%" 35,858*0,15 |  | 5.379 | [13 empty] | VV | 2 | 2 | -1 | 1 | ROZPOCET
20 | K | 133501101 | Hloubení šachet v hornině tř. 6 | m3 | 3.586 | 330 | 1183.38 | CS ÚRS 2014 01 |  |  | základní |  | 0 | 0.015577 | 0.055859 | 0 | 0 | 4 | K | 2 |  |  |  | ROZPOCET | 1183.38 | 0 | 0 | 0 | 0 | 1 | 1183.38 | 4 | -1154194870
| PP |  | Hloubení zapažených i nezapažených šachet s případným nutným přemístěním výkopku ve výkopišti v hornině tř. 6 pro jakýkoliv objem výkopu | [15 empty] | PP | 2
| PSC |  | Poznámka k souboru cen: 1. Ceny 10-1101 až 40-1101 jsou určeny jen pro šachty hloubky do 12 m. Šachty větších hloubek se oceňují individuálně. 2. V cenách jsou započteny i náklady na: a) svislé přemístění výkopku, b) urovnání dna do předepsaného profilu a spádu. c) přehození výkopku na přilehlém terénu na vzdálenost do 5 m od hrany šachty nebo naložení na dopravní prostředek. 3. V cenách nejsou započteny náklady na roubení. 4. Pažení šachet bentonitovou suspenzí se oceňuje takto: a) dodání bentonitové suspenze cenou 239 68-1711 Bentonitová suspenze pro pažení rýh pro podzemní stěny – její výroba katalogu 800-2 Zvlášní zakládání objektů; množství v m2 se určí jako součin objemu vyhloubeného prostoru (v m3) a koeficientu 1,667, b) doplnění bentonitové suspenze se ocení cenou 239 68-4111 Doplnění bentonitové suspenze katalogu 800-2 Zvlášní zakládání objektů. 5. Vodorovné přemístění výkopku ze šachet, pažených bentonitovou suspenzí, se oceňuje cenami souboru cen 162 . 0-31 Vodorovné přemístění výkopku z rýh podzemních stěn, vodorovné přemístění znehodnocené bentonitové suspenze se oceňuje cenami souboru cen 162 . . -4 . Vodorovné přemístění znehodnocené suspenze katalogu 800-2 Zvláštní zakládání objektů. | [15 empty] | PSC | 2
| VV |  | "viz pol. 133201102" | [15 empty] | VV | 2 | 1 | -1 | 0 | ROZPOCET
| VV |  | "podíl zeminy 10%" 35,858*0,10 |  | 3.586 | [13 empty] | VV | 2 | 2 | -1 | 1 | ROZPOCET
21 | K | 151821111 | Osazení a odstranění pažicího boxu středního hl výkopu do 3,5 m š do 1,2 m | m2 | 2395.548 | 22.4 | 53660.28 | CS ÚRS 2014 01 |  |  | základní |  | 0 | 0 | 0 | 0 | 0 | 4 | K | 2 |  |  |  | ROZPOCET | 53660.28 | 0 | 0 | 0 | 0 | 1 | 53660.28 | 4 | 1112533894
| PP |  | Pažicí boxy pro pažení a rozepření stěn rýh podzemního vedení střední osazení a odstranění hloubka výkopu do 3,5 m, šířka do 1,2 m | [15 empty] | PP | 2
| PSC |  | Poznámka k souboru cen: 1. Množství měrných jednotek pažicích boxů se určuje v m2 obou ploch stěn výkopu, které je třeba pažit. 2. Množství měrných jednotek příplatku odpovídá výměře stanovené pro položky pažicích boxů. Tato výměra se násobí počtem dnů, po které je průměrně zapažen 1 m2 výkopu (nejedná se o celkový počet dní pažení výkopu). | [15 empty] | PSC | 2
| VV |  | "dle pol. 132201204" | [15 empty] | VV | 2 | 1 | -1 | 0 | ROZPOCET
| VV |  | "výtlak Vs1" | [15 empty] | VV | 2 | 1 | -1 | 0 | ROZPOCET
| VV |  | "st. 0,00-13,050" 22,838/1,00*2 |  | 45.676 | [13 empty] | VV | 2 | 2 | -1 | 0 | ROZPOCET
| VV |  | "st. 13,050-102,80" 163,345/1,00*2 |  | 326.69 | [13 empty] | VV | 2 | 2 | -1 | 0 | ROZPOCET
| VV |  | "st. 102,80-115,30" 23,938/1,00*2 |  | 47.876 | [13 empty] | VV | 2 | 2 | -1 | 0 | ROZPOCET
| VV |  | "st. 115,30-168,60" 98,339/1,00*2 |  | 196.678 | [13 empty] | VV | 2 | 2 | -1 | 0 | ROZPOCET
| VV |  | "st. 168,60-175,80" 13,284/1,00*2 |  | 26.568 | [13 empty] | VV | 2 | 2 | -1 | 0 | ROZPOCET
| VV |  | "st. 175,80-204,25" 52,490/1,00*2 |  | 104.98 | [13 empty] | VV | 2 | 2 | -1 | 0 | ROZPOCET
| VV |  | "st. 204,25-231,90" 50,047/1,00*2 |  | 100.094 | [13 empty] | VV | 2 | 2 | -1 | 0 | ROZPOCET
| VV |  | "st. 231,90-348,20" 206,433/1,00*2 |  | 412.866 | [13 empty] | VV | 2 | 2 | -1 | 0 | ROZPOCET
| VV |  | "st. 348,20-432,70" 149,988/1,00*2 |  | 299.976 | [13 empty] | VV | 2 | 2 | -1 | 0 | ROZPOCET
| VV |  | "st. 432,70-457,80" 45,306/1,00*2 |  | 90.612 | [13 empty] | VV | 2 | 2 | -1 | 0 | ROZPOCET
| VV |  | "st. 457,80-484,50" 49,662/1,00*2 |  | 99.324 | [13 empty] | VV | 2 | 2 | -1 | 0 | ROZPOCET
| VV |  | "st. 484,50-491,80" 13,615/1,00*2 |  | 27.23 | [13 empty] | VV | 2 | 2 | -1 | 0 | ROZPOCET
| VV |  | "st. 491,80-495,80" 10,460/1,00*2 |  | 20.92 | [13 empty] | VV | 2 | 2 | -1 | 0 | ROZPOCET
| VV |  | "st. 495,80-500,20" 10,78/1,00*2 |  | 21.56 | [13 empty] | VV | 2 | 2 | -1 | 0 | ROZPOCET
| VV |  | "st. 500,20-502,60" 3,396/1,00*2 |  | 6.792 | [13 empty] | VV | 2 | 2 | -1 | 0 | ROZPOCET
| VV |  | "st. 502,60-505,80" 7,84/1,00*2 |  | 15.68 | [13 empty] | VV | 2 | 2 | -1 | 0 | ROZPOCET
| VV |  | "st. 505,80-510,28" 11,962/1,00*2 |  | 23.924 | [13 empty] | VV | 2 | 2 | -1 | 0 | ROZPOCET
| VV |  | "st. 510,28-657,03" 260,481/1,00*2 |  | 520.962 | [13 empty] | VV | 2 | 2 | -1 | 0 | ROZPOCET
| VV |  | "dopočet šachet" 1,00*2*(1,79+1,78) |  | 7.14 | [13 empty] | VV | 2 | 2 | -1 | 0 | ROZPOCET
| VV |  | Součet |  | 2395.548 | [13 empty] | VV | 2 | 4 | -1 | 1 | ROZPOCET
22 | K | 151821121 | Osazení a odstranění pažicího boxu středního hl výkopu do 5 m š do 1,2 m | m2 | 49.613 | 22.4 | 1111.33 | CS ÚRS 2014 01 |  |  | základní |  | 0 | 0 | 0 | 0 | 0 | 4 | K | 2 |  |  |  | ROZPOCET | 1111.33 | 0 | 0 | 0 | 0 | 1 | 1111.33 | 4 | 240143584
| PP |  | Pažicí boxy pro pažení a rozepření stěn rýh podzemního vedení střední osazení a odstranění hloubka výkopu přes 3,5 do 5 m, šířka do 1,2 m | [15 empty] | PP | 2
| PSC |  | Poznámka k souboru cen: 1. Množství měrných jednotek pažicích boxů se určuje v m2 obou ploch stěn výkopu, které je třeba pažit. 2. Množství měrných jednotek příplatku odpovídá výměře stanovené pro položky pažicích boxů. Tato výměra se násobí počtem dnů, po které je průměrně zapažen 1 m2 výkopu (nejedná se o celkový počet dní pažení výkopu). | [15 empty] | PSC | 2
| VV |  | "dle pol. 133201102" | [15 empty] | VV | 2 | 1 | -1 | 0 | ROZPOCET
| VV |  | "ČS4" | [15 empty] | VV | 2 | 1 | -1 | 0 | ROZPOCET
| VV |  | 3,040*4*4,080 |  | 49.613 | [13 empty] | VV | 2 | 2 | -1 | 1 | ROZPOCET
23 | K | 151821211 | Příplatek k pažicímu boxu střednímu hl výkopu do 3,5 m š do 1,2 m za první a ZKD den zapažení | m2 | 2395.548 | 16 | 38328.77 | CS ÚRS 2014 01 |  |  | základní |  | 0 | 0 | 0 | 0 | 0 | 4 | K | 2 |  |  |  | ROZPOCET | 38328.77 | 0 | 0 | 0 | 0 | 1 | 38328.77 | 4 | 1748265607
| PP |  | Pažicí boxy pro pažení a rozepření stěn rýh podzemního vedení střední Příplatek za první a každý další den zapažení 1 m2 výkopu k ceně 151 82-1111 | [15 empty] | PP | 2
| PSC |  | Poznámka k souboru cen: 1. Množství měrných jednotek pažicích boxů se určuje v m2 obou ploch stěn výkopu, které je třeba pažit. 2. Množství měrných jednotek příplatku odpovídá výměře stanovené pro položky pažicích boxů. Tato výměra se násobí počtem dnů, po které je průměrně zapažen 1 m2 výkopu (nejedná se o celkový počet dní pažení výkopu). | [15 empty] | PSC | 2
| VV |  | "viz pol. 151821111" 2395,548 |  | 2395.548 | [13 empty] | VV | 2 | 2 | -1 | 1 | ROZPOCET
24 | K | 151821221 | Příplatek k pažicímu boxu střednímu hl výkopu do 5 m š do 1,2 m za první a ZKD den zapažení | m2 | 49.613 | 17.3 | 858.3 | CS ÚRS 2014 01 |  |  | základní |  | 0 | 0 | 0 | 0 | 0 | 4 | K | 2 |  |  |  | ROZPOCET | 858.3 | 0 | 0 | 0 | 0 | 1 | 858.3 | 4 | 535586541
| PP |  | Pažicí boxy pro pažení a rozepření stěn rýh podzemního vedení střední Příplatek za první a každý další den zapažení 1 m2 výkopu k ceně 151 82-1121 | [15 empty] | PP | 2
| PSC |  | Poznámka k souboru cen: 1. Množství měrných jednotek pažicích boxů se určuje v m2 obou ploch stěn výkopu, které je třeba pažit. 2. Množství měrných jednotek příplatku odpovídá výměře stanovené pro položky pažicích boxů. Tato výměra se násobí počtem dnů, po které je průměrně zapažen 1 m2 výkopu (nejedná se o celkový počet dní pažení výkopu). | [15 empty] | PSC | 2
| VV |  | "viz pol. 151821121" 49,613 |  | 49.613 | [13 empty] | VV | 2 | 2 | -1 | 1 | ROZPOCET
25 | K | 161101102 | Svislé přemístění výkopku z horniny tř. 1 až 4 hl výkopu do 4 m | m3 | 1126.835 | 4.14 | 4665.1 | CS ÚRS 2014 01 |  |  | základní |  | 0 | 0 | 0 | 0 | 0 | 4 | K | 2 |  |  |  | ROZPOCET | 4665.1 | 0 | 0 | 0 | 0 | 1 | 4665.1 | 4 | 327678585
| PP |  | Svislé přemístění výkopku bez naložení do dopravní nádoby avšak s vyprázdněním dopravní nádoby na hromadu nebo do dopravního prostředku z horniny tř. 1 až 4, při hloubce výkopu přes 2,5 do 4 m | [15 empty] | PP | 2
| PSC |  | Poznámka k souboru cen: 1. Ceny -1151 až -1158 lze použít i pro svislé přemístění materiálu a stavební suti z konstrukcí ze zdiva cihelného nebo kamenného, z betonu prostého, prokládaného, železového i předpjatého, pokud tyto konstrukce byly vybourány ve výkopišti. 2. Ceny pro hloubku přes 1 do 2,5 m, přes 2,5 m do 4 m atd. jsou určeny pro svislé přemístění výkopku od 0 do 2,5 m, od 0 do 4 m atd. 3. Množství materiálu i stavební suti z rozbouraných konstrukcí pro přemístění se rovná objemu konstrukcí před rozbouráním. | [15 empty] | PSC | 2
| VV |  | "výkopy pro rýhy - viz pol. 132201204" 1090,977 |  | 1090.977 | [13 empty] | VV | 2 | 2 | -1 | 0 | ROZPOCET
| VV |  | "výkopy pro šachty - viz pol. 133201102" 35,858 |  | 35.858 | [13 empty] | VV | 2 | 2 | -1 | 0 | ROZPOCET
| VV |  | Součet |  | 1126.835 | [13 empty] | VV | 2 | 4 | -1 | 1 | ROZPOCET
26 | K | 162301102 | Vodorovné přemístění do 1000 m výkopku/sypaniny z horniny tř. 1 až 4 | m3 | 1699.428 | 20 | 33988.56 | CS ÚRS 2014 01 |  |  | základní |  | 0 | 0 | 0 | 0 | 0 | 4 | K | 2 |  |  |  | ROZPOCET | 33988.56 | 0 | 0 | 0 | 0 | 1 | 33988.56 | 4 | 354562442
| PP |  | Vodorovné přemístění výkopku nebo sypaniny po suchu na obvyklém dopravním prostředku, bez naložení výkopku, avšak se složením bez rozhrnutí z horniny tř. 1 až 4 na vzdálenost přes 500 do 1 000 m | [15 empty] | PP | 2
| PSC |  | Poznámka k souboru cen: 1. Ceny nelze použít, předepisuje-li projekt přemístit výkopek na místo nepřístupné obvyklým dopravním prostředkům; toto přemístění se oceňuje individuálně. 2. V cenách jsou započteny i náhrady za jízdu loženého vozidla v terénu ve výkopišti nebo na násypišti. 3. V cenách nejsou započteny náklady na rozhrnutí výkopku na násypišti; toto rozhrnutí se oceňuje cenami souboru cen 171 . 0- . . Uložení sypaniny do násypů a 171 20-1201Uložení sypaniny na skládky. 4. Je-li na dopravní dráze pro vodorovné přemístění nějaká překážka, pro kterou je nutno překládat výkopek z jednoho obvyklého dopravního prostředku na jiný obvyklý doprav- ní prostředek, oceňuje se toto lomené vodorovné přemístění výkopku v každém úseku samostatně příslušnou cenou tohoto souboru cen a překládání výkopku cenami souboru cen 167 10-3 . Nakládání neulehlého výkopku z hromad s ohledem na ustanovení pozn. číslo 5. 5. Přemísťuje-li se výkopek z dočasných skládek vzdálených do 50 m, neoceňuje se nakládání výkopku, i když se provádí. Toto ustanovení neplatí, vylučuje-li projekt použití dozeru. 6. V cenách vodorovného přemístění sypaniny nejsou započteny náklady na dodávku materiálu, tyto se oceňují ve specifikaci. | [15 empty] | PSC | 2
| VV |  | "viz pol. 174101101" | [15 empty] | VV | 2 | 1 | -1 | 0 | ROZPOCET
| VV |  | "odvoz na meziskládku - zemina použitá do zásypu" 849,714 |  | 849.714 | [13 empty] | VV | 2 | 2 | -1 | 0 | ROZPOCET
| VV |  | "odvoz z meziskládky - zemina použitá do zásypu" 849,714 |  | 849.714 | [13 empty] | VV | 2 | 2 | -1 | 0 | ROZPOCET
| VV |  | Součet |  | 1699.428 | [13 empty] | VV | 2 | 4 | -1 | 1 | ROZPOCET
27 | K | 162601102 | Vodorovné přemístění do 5000 m výkopku/sypaniny z horniny tř. 1 až 4 | m3 | 277.121 | 60 | 16627.26 | CS ÚRS 2014 01 |  |  | základní |  | 0 | 0 | 0 | 0 | 0 | 4 | K | 2 |  |  |  | ROZPOCET | 16627.26 | 0 | 0 | 0 | 0 | 1 | 16627.26 | 4 | 1068313897
| PP |  | Vodorovné přemístění výkopku nebo sypaniny po suchu na obvyklém dopravním prostředku, bez naložení výkopku, avšak se složením bez rozhrnutí z horniny tř. 1 až 4 na vzdálenost přes 4 000 do 5 000 m | [15 empty] | PP | 2
| PSC |  | Poznámka k souboru cen: 1. Ceny nelze použít, předepisuje-li projekt přemístit výkopek na místo nepřístupné obvyklým dopravním prostředkům; toto přemístění se oceňuje individuálně. 2. V cenách jsou započteny i náhrady za jízdu loženého vozidla v terénu ve výkopišti nebo na násypišti. 3. V cenách nejsou započteny náklady na rozhrnutí výkopku na násypišti; toto rozhrnutí se oceňuje cenami souboru cen 171 . 0- . . Uložení sypaniny do násypů a 171 20-1201Uložení sypaniny na skládky. 4. Je-li na dopravní dráze pro vodorovné přemístění nějaká překážka, pro kterou je nutno překládat výkopek z jednoho obvyklého dopravního prostředku na jiný obvyklý doprav- ní prostředek, oceňuje se toto lomené vodorovné přemístění výkopku v každém úseku samostatně příslušnou cenou tohoto souboru cen a překládání výkopku cenami souboru cen 167 10-3 . Nakládání neulehlého výkopku z hromad s ohledem na ustanovení pozn. číslo 5. 5. Přemísťuje-li se výkopek z dočasných skládek vzdálených do 50 m, neoceňuje se nakládání výkopku, i když se provádí. Toto ustanovení neplatí, vylučuje-li projekt použití dozeru. 6. V cenách vodorovného přemístění sypaniny nejsou započteny náklady na dodávku materiálu, tyto se oceňují ve specifikaci. | [15 empty] | PSC | 2
| VV |  | "uložení přebytečné zeminy nebude zpoplatněno, úložiště určí investor, zemina bude ukládána jako výplňový mat. tankových cest ve voj. prostoru Libavá" | [15 empty] | VV | 2 | 1 | -1 | 0 | ROZPOCET
| VV |  | "výkopy pro rýhy - viz pol. 132201204" 1090,977 |  | 1090.977 | [13 empty] | VV | 2 | 2 | -1 | 0 | ROZPOCET
| VV |  | "výkopy pro šachty - viz pol. 133201102" 35,858 |  | 35.858 | [13 empty] | VV | 2 | 2 | -1 | 0 | ROZPOCET
| VV |  | "zásyp zeminou - viz pol. 174101101" -849,714 |  | -849.714 | [13 empty] | VV | 2 | 2 | -1 | 0 | ROZPOCET
| VV |  | Součet |  | 277.121 | [13 empty] | VV | 2 | 4 | -1 | 1 | ROZPOCET
28 | K | 171201201 | Uložení sypaniny na skládky | m3 | 277.121 | 10 | 2771.21 | CS ÚRS 2014 01 |  |  | základní |  | 0 | 0 | 0 | 0 | 0 | 4 | K | 2 |  |  |  | ROZPOCET | 2771.21 | 0 | 0 | 0 | 0 | 1 | 2771.21 | 4 | -1119637324
| PP |  | Uložení sypaniny na skládky | [15 empty] | PP | 2
| PSC |  | Poznámka k souboru cen: 1. Cena -1201 je určena i pro: a) uložení výkopku nebo ornice na dočasné skládky předepsané projektem tak, že na 1 m2 projektem určené plochy této skládky připadá přes 2 m3 výkopku nebo ornice; v opačném případě se uložení neoceňuje. Množství výkopku nebo ornice připadající na 1 m2 skládky se určí jako podíl množství výkopku nebo ornice, měřeného v rostlém stavu a projektem určené plochy dočasné skládky; b) zasypání koryt vodotečí a prohlubní v terénu bez předepsaného zhutnění sypaniny; c) uložení výkopku pod vodou do prohlubní ve dně vodotečí nebo nádrží. 2. Cenu -1201 nelze použít pro uložení výkopku nebo ornice: a) při vykopávkách pro podzemní vedení podél hrany výkopu, z něhož byl výkopek získán, a to ani tehdy, jestliže se výkopek po vyhození z výkopu na povrch území ještě dále přemisťuje na hromady podél výkopu; b) na dočasné skládky, které nejsou předepsány projektem; c) na dočasné skládky předepsané projektem tak, že na 1 m2 projektem určené plochy této skládky připadají nejvýše 2 m3 výkopku nebo ornice (viz. též poznámku č. 1 a); d) na dočasné skládky, oceňuje-li se cenou 121 10-1101 Sejmutí ornice nebo lesní půdy do 50 m, nebo oceňuje-li se vodorovné přemístění výkopku do 20 m a 50 m cenami 162 20-1101, 162 20-1102, 162 20-1151 a 162 20-1152. V těchto případech se uložení výkopku nebo ornice na dočasnou skládku neoceňuje. e) na trvalé skládky s předepsaným zhutněním; toto uložení výkopku se oceňuje cenami souboru cen 171 . 0- . . Uložení sypaniny do násypů. 3. V ceně -1201 jsou započteny i náklady na rozprostření sypaniny ve vrstvách s hrubým urovnáním na skládce. 4. V ceně -1201 nejsou započteny náklady na získání skládek ani na poplatky za skládku. 5. Množství jednotek uložení výkopku (sypaniny) se určí v m3 uloženého výkopku (sypaniny),v rostlém stavu zpravidla ve výkopišti. 6. Cenu -1211 lze po dohodě upravit podle místních podmínek. | [15 empty] | PSC | 2
| VV |  | "viz pol. 162601102 - rozprostření na trvalou skládku" 277,121 |  | 277.121 | [13 empty] | VV | 2 | 2 | -1 | 1 | ROZPOCET
29 | K | 174101101 | Zásyp jam, šachet rýh nebo kolem objektů sypaninou se zhutněním | m3 | 864.103 | 50 | 43205.15 | CS ÚRS 2014 01 |  |  | základní |  | 0 | 0 | 0 | 0 | 0 | 4 | K | 2 |  |  |  | ROZPOCET | 43205.15 | 0 | 0 | 0 | 0 | 1 | 43205.15 | 4 | -562016849
| PP |  | Zásyp sypaninou z jakékoliv horniny s uložením výkopku ve vrstvách se zhutněním jam, šachet, rýh nebo kolem objektů v těchto vykopávkách | [15 empty] | PP | 2
| PSC |  | Poznámka k souboru cen: 1. Ceny 174 10- . . jsou určeny pro zhutněné zásypy s mírou zhutnění: a) z hornin soudržných do 100 % PS, b) z hornin nesoudržných do I(d) 0,9, c) z hornin kamenitých pro jakoukoliv míru zhutnění. 2. Je-li projektem předepsáno vyšší zhutnění, podle bodu a) a b) poznámky č 1., ocení se zásyp individuálně. 3. Ceny nelze použít pro zásyp rýh pro drenážní trativody pro lesnicko-technické meliorace a zemědělské. Zásyp těchto rýh se oceňuje cenami souboru cen 174 20-3 . části A 03 Zemní práce pro objekty oborů 831 až 833. Nezhutněný zásyp odvodňovacích kanálů z betonových a železobetonových trub v polních a lučních tratích se oceňuje cenou -1101 Zásyp sypaninou rýh bez ohledu na šířku kanálu; cena obsahuje i náklady na ruční nezhutněný zásyp výšky do 200 mm nad vrchol potrubí. 4. V cenách 10-1101, 10-1103, 20-1101 a 20-1103 je započteno přemístění sypaniny ze vzdálenosti 10 m od kraje výkopu nebo zasypávaného prostoru, měřeno k těžišti skládky. 5. V ceně 10-1102 je započteno přemístění sypaniny ze vzdálenosti 15 m od hrany zasypávaného prostoru, měřeno k těžišti skládky. 6. Objem zásypu je rozdíl objemu výkopu a objemu do něho vestavěných konstrukcí nebo uložených vedení i s jejich obklady a podklady (tento objem se nazývá objemem horniny vytlačené konstrukcí). Objem potrubí do DN 180, příp. i s obalem, se od objemu zásypu neodečítá. Pro stanovení objemu zásypu se od objemu výkopu odečítá i objem obsypu potrubí oceňovaný cenami souboru cen 175 10-11 Obsyp potrubí, přichází-li v úvahu . 7. Odklizení zbylého výkopku po provedení zásypu zářezů se šikmými stěnami pro podzemní vedení nebo zásypu jam a rýh pro podzemní vedení se oceňuje, je-li objem zbylého výkopku: a) do 1 m3 na 1 m vedení a jedná se o výkopek neulehlý - cenami souboru cen 167 10-110 Nakládání výkopku nebo sypaniny a 162 . 0-1 . Vodorovné přemístění výkopku. V případě, že se jedná o výkopek ulehlý - rozpojení a naložení výkopku cenami souboru cen 122 . 0-1 . souboru cen 162 . 0-1 . Vodorovné přemístění výkopku; b) přes 1 m3 na 1 m vedení, jestliže projekt předepíše, že se zbylý výkopek bude odklízet zároveň s prováděním vykopávky, pouze přemístění výkopku cenami souboru cen 162 . 0-1 . Vodorovné přemístění výkopku. Při zmíněném objemu zbylého výkopku se neoceňuje ani naložení ani rozpojení výkopku. Jestliže se zbylý výkopek neodklízí, nýbrž rozprostírá podél výkopu a nad výkopem, platí poznámka č. 8. 8. Rozprostření zbylého výkopku podél výkopu a nad výkopem po provedení zásypů zářezů se šikmými stěnami pro podzemní vedení nebo zásypu jam a rýh pro podzemní vedení se oceňuje: a) cenou 171 20-1101 Uložení sypaniny do nezhutněných násypů, není-li projektem předepsáno zhutnění rozprostřeného zbylého výkopku, b) cenou 171 10-1111 Uložení sypaniny do násypů z hornin sypkých, je-li předepsáno zhutnění rozprostřeného zbylého výkopku, a to v objemu vypočteném podle poznámky č.6, příp. zmenšeném o objem výkopku, který byl již odklizen. 9. Míru zhutnění předepisuje projekt. | [15 empty] | PSC | 2
| VV |  | "zásyp zeminou" | [15 empty] | VV | 2 | 1 | -1 | 0 | ROZPOCET
| VV |  | "dle podélného profilu" | [15 empty] | VV | 2 | 1 | -1 | 0 | ROZPOCET
| VV |  | "výtlak Vs1" | [15 empty] | VV | 2 | 1 | -1 | 0 | ROZPOCET
| VV |  | "výkopy" | [15 empty] | VV | 2 | 1 | -1 | 0 | ROZPOCET
| VV |  | "st. 0,00-13,050" 13,05*1,0*(1,78+1,72)/2 |  | 22.838 | [13 empty] | VV | 2 | 2 | -1 | 0 | ROZPOCET
| VV |  | "st. 13,050-102,80" 89,750*1,00*(1,72+1,92)/2 |  | 163.345 | [13 empty] | VV | 2 | 2 | -1 | 0 | ROZPOCET
| VV |  | "st. 115,30-168,60" 53,30*1,00*(1,91+1,78)/2 |  | 98.339 | [13 empty] | VV | 2 | 2 | -1 | 0 | ROZPOCET
| VV |  | "st. 168,60-175,80" 7,20*1,00*(1,78+1,91)/2 |  | 13.284 | [13 empty] | VV | 2 | 2 | -1 | 0 | ROZPOCET
| VV |  | "st. 175,80-204,25" 28,450*1,00*(1,91+1,78)/2 |  | 52.49 | [13 empty] | VV | 2 | 2 | -1 | 0 | ROZPOCET
| VV |  | "st. 204,25-231,90" 27,65*1,00*(1,78+1,84)/2 |  | 50.047 | [13 empty] | VV | 2 | 2 | -1 | 0 | ROZPOCET
| VV |  | "st. 231,90-348,20" 116,30*1,00*(1,84+1,71)/2 |  | 206.433 | [13 empty] | VV | 2 | 2 | -1 | 0 | ROZPOCET
| VV |  | "st. 348,20-432,70" 84,50*1,00*(1,71+1,84)/2 |  | 149.988 | [13 empty] | VV | 2 | 2 | -1 | 0 | ROZPOCET
| VV |  | "st. 432,70-457,80" 25,10*1,00*(1,84+1,77)/2 |  | 45.306 | [13 empty] | VV | 2 | 2 | -1 | 0 | ROZPOCET
| VV |  | "st. 457,80-484,50" 26,70*1,00*(1,77+1,95)/2 |  | 49.662 | [13 empty] | VV | 2 | 2 | -1 | 0 | ROZPOCET
| VV |  | "st. 484,50-491,80" 7,30*1,00*(1,95+1,78)/2 |  | 13.615 | [13 empty] | VV | 2 | 2 | -1 | 0 | ROZPOCET
| VV |  | "st. 491,80-495,80" 4,00*1,00*(1,78+3,45)/2 |  | 10.46 | [13 empty] | VV | 2 | 2 | -1 | 0 | ROZPOCET
| VV |  | "st. 495,80-500,20" 4,40*1,00*(3,45+1,45)/2 |  | 10.78 | [13 empty] | VV | 2 | 2 | -1 | 0 | ROZPOCET
| VV |  | "st. 500,20-502,60" 2,40*1,00*(1,45+1,38)/2 |  | 3.396 | [13 empty] | VV | 2 | 2 | -1 | 0 | ROZPOCET
| VV |  | "st. 502,60-505,80" 3,20*1,00*(1,38+3,52)/2 |  | 7.84 | [13 empty] | VV | 2 | 2 | -1 | 0 | ROZPOCET
| VV |  | "st. 505,80-510,28" 4,48*1,00*(3,52+1,82)/2 |  | 11.962 | [13 empty] | VV | 2 | 2 | -1 | 0 | ROZPOCET
| VV |  | "st. 510,28-657,03" 146,750*1,00*(1,82+1,73)/2 |  | 260.481 | [13 empty] | VV | 2 | 2 | -1 | 0 | ROZPOCET
| VV |  | "dopočet šachet" 1,00*2,00*(1,79+1,78) |  | 7.14 | [13 empty] | VV | 2 | 2 | -1 | 0 | ROZPOCET
| VV |  | "odpočet povrchů" | [15 empty] | VV | 2 | 1 | -1 | 0 | ROZPOCET
| VV |  | "zeleň - st. 0,00-55,00" -(55,00*1,0)*0,150 |  | -8.25 | [13 empty] | VV | 2 | 2 | -1 | 0 | ROZPOCET
| VV |  | "beton - st. 55,00-58,00" -3,00*1,00*0,40 |  | -1.2 | [13 empty] | VV | 2 | 2 | -1 | 0 | ROZPOCET
| VV |  | "zeleň - st. 58,00-102,80" -44,80*1,00*0,150 |  | -6.72 | [13 empty] | VV | 2 | 2 | -1 | 0 | ROZPOCET
| VV |  | "zeleň - st. 115,30-510,280" -(394,980*1,00+1,00*2,00*2)*0,150 |  | -59.847 | [13 empty] | VV | 2 | 2 | -1 | 0 | ROZPOCET
| VV |  | "štěrkový povrch - st. 510,280-657,03" -146,75*1,00*0,20 |  | -29.35 | [13 empty] | VV | 2 | 2 | -1 | 0 | ROZPOCET
| VV |  | "Mezisoučet = 1072,039 m3" | [15 empty] | VV | 2 | 1 | -1 | 0 | ROZPOCET
| VV |  | "------------------------------------------------------" | [15 empty] | VV | 2 | 1 | -1 | 0 | ROZPOCET
| VV |  | "výkopy + dopočet šachet - odpočty povrchů" | [15 empty] | VV | 2 | 1 | -1 | 0 | ROZPOCET
| VV |  | "odpočet neměnné části" | [15 empty] | VV | 2 | 1 | -1 | 0 | ROZPOCET
| VV |  | "st. 0,00-102,80" -102,80*1,00*(0,01227+0,10+0,26273) |  | -38.55 | [13 empty] | VV | 2 | 2 | -1 | 0 | ROZPOCET
| VV |  | "st. 115,30-657,03" -541,730*1,00*(0,001227+0,10+0,26273) |  | -197.166 | [13 empty] | VV | 2 | 2 | -1 | 0 | ROZPOCET
| VV |  | "odpočet objemu šachet" -3,14*0,62*0,62*(1,79+1,78) |  | -4.309 | [13 empty] | VV | 2 | 2 | -1 | 0 | ROZPOCET
| VV |  | "-----------------------------------------------------------" | [15 empty] | VV | 2 | 1 | -1 | 0 | ROZPOCET
| VV |  | "dle výkresů čerpací stanice" | [15 empty] | VV | 2 | 1 | -1 | 0 | ROZPOCET
| VV |  | "ČS4" | [15 empty] | VV | 2 | 1 | -1 | 0 | ROZPOCET
| VV |  | 3,040*3,040*4,080 |  | 37.706 | [13 empty] | VV | 2 | 2 | -1 | 0 | ROZPOCET
| VV |  | "odpočet povrchů" | [15 empty] | VV | 2 | 1 | -1 | 0 | ROZPOCET
| VV |  | "štěrkový povrch" -3,040*3,040*0,20 |  | -1.848 | [13 empty] | VV | 2 | 2 | -1 | 0 | ROZPOCET
| VV |  | "odpočet objemu ČS4" -3,14*1,120*1,120*(4,080+0,30+0,10+0,130) |  | -18.158 | [13 empty] | VV | 2 | 2 | -1 | 0 | ROZPOCET
| VV |  | Mezisoučet |  | 849.714 | [13 empty] | VV | 2 | 3 | -1 | 0 | ROZPOCET
| VV |  | "------------------------------------------------------------------------------------------------------" | [15 empty] | VV | 2 | 1 | -1 | 0 | ROZPOCET
| VV |  | "------------------------------------------------------------------------------------------------------" | [15 empty] | VV | 2 | 1 | -1 | 0 | ROZPOCET
| VV |  | "zásyp ŠD" | [15 empty] | VV | 2 | 1 | -1 | 0 | ROZPOCET
| VV |  | "specifikace materiálu - viz příloha K-04/2-01/30 - Seznam strojů a zařízení a technické specifikace - 1.2.3. - Štěrkopísek" | [15 empty] | VV | 2 | 1 | -1 | 0 | ROZPOCET
| VV |  | "dle podélného profilu" | [15 empty] | VV | 2 | 1 | -1 | 0 | ROZPOCET
| VV |  | "výtlak Vs1" | [15 empty] | VV | 2 | 1 | -1 | 0 | ROZPOCET
| VV |  | "výkopy" | [15 empty] | VV | 2 | 1 | -1 | 0 | ROZPOCET
| VV |  | "st. 102,80-115,30" 12,50*1,00*(1,92+1,91)/2 |  | 23.938 | [13 empty] | VV | 2 | 2 | -1 | 0 | ROZPOCET
| VV |  | "asf. komunikace - st. 102,80-115,30" -12,50*1,00*0,40 |  | -5 | [13 empty] | VV | 2 | 2 | -1 | 0 | ROZPOCET
| VV |  | "Mezisoučet = 18,938 m3" | [15 empty] | VV | 2 | 1 | -1 | 0 | ROZPOCET
| VV |  | "------------------------------------------------------" | [15 empty] | VV | 2 | 1 | -1 | 0 | ROZPOCET
| VV |  | "výkopy + dopočet šachet - odpočty povrchů" | [15 empty] | VV | 2 | 1 | -1 | 0 | ROZPOCET
| VV |  | "odpočet neměnné části" | [15 empty] | VV | 2 | 1 | -1 | 0 | ROZPOCET
| VV |  | "st. 102,80-115,30" -12,50*1,00*(0,001227+0,10+0,26273) |  | -4.549 | [13 empty] | VV | 2 | 2 | -1 | 0 | ROZPOCET
| VV |  | Mezisoučet |  | 14.389 | [13 empty] | VV | 2 | 3 | -1 | 0 | ROZPOCET
| VV |  | Součet |  | 864.103 | [13 empty] | VV | 2 | 4 | -1 | 1 | ROZPOCET
30 | M | 583441550 | štěrkodrť frakce 0-22 | t | 29.497 | 130 | 3834.61 | CS ÚRS 2014 01 |  |  | základní |  | 0 | 1 | 29.497 | 0 | 0 | 8 | M | 2 |  |  |  | ROZPOCET | 3834.61 | 0 | 0 | 0 | 0 | 1 | 3834.61 | 4 | -1860319707
| PP |  | kamenivo přírodní drcené hutné pro stavební účely PDK (drobné, hrubé a štěrkodrť) štěrkodrtě ČSN EN 13043 frakce 0-32 MN Luleč | [15 empty] | PP | 2
| VV |  | "viz pol. 174101101" | [15 empty] | VV | 2 | 1 | -1 | 0 | ROZPOCET
| VV |  | "zásyp ŠD" 14,389*2,05 |  | 29.497 | [13 empty] | VV | 2 | 2 | -1 | 1 | ROZPOCET
31 | K | 175101101 | Obsypání potrubí bez prohození sypaniny z hornin tř. 1 až 4 uloženým do 3 m od kraje výkopu | m3 | 172.621 | 120 | 20714.52 | CS ÚRS 2014 01 |  |  | základní |  | 0 | 0 | 0 | 0 | 0 | 4 | K | 2 |  |  |  | ROZPOCET | 20714.52 | 0 | 0 | 0 | 0 | 1 | 20714.52 | 4 | 401964853
| PP |  | Obsypání potrubí sypaninou z vhodných hornin tř. 1 až 4 nebo materiálem připraveným podél výkopu ve vzdálenosti do 3 m od jeho kraje, pro jakoukoliv hloubku výkopu a míru zhutnění bez prohození sypaniny | [15 empty] | PP | 2
| PSC |  | Poznámka k souboru cen: 1. Objem obsypu na 1 m délky potrubí se rovná šířce dna výkopu násobené součtem vnějšího průměru potrubí příp. i s obalem a projektované tloušťky obsypu nad, případně i pod potrubím. Pro odečítání objemu potrubí se započítávají všechny vestavěné konstrukce nebo uložené vedení i s jejich obklady a podklady (tento objem se nazývá objemem horniny vytlačené konstrukcí). 2. Míru zhutnění předepisuje projekt. 3. V cenách nejsou zahrnuty náklady na nakupovanou sypaninu. Tato se oceňuje ve specifikaci. | [15 empty] | PSC | 2
| VV |  | "specifikace materiálu - viz příloha K-04/2-01/30 - Seznam strojů a zařízení a technické specifikace - 1.2.2. - Štěrkopísek" | [15 empty] | VV | 2 | 1 | -1 | 0 | ROZPOCET
| VV |  | "specifikace materiálu - viz příloha K-04/2-01/30 - Seznam strojů a zařízení a technické specifikace - 1.2.1. - Štěrkopísek" | [15 empty] | VV | 2 | 1 | -1 | 0 | ROZPOCET
| VV |  | "viz výkresy vzorového uložení" | [15 empty] | VV | 2 | 1 | -1 | 0 | ROZPOCET
| VV |  | "Vs1 - DN 100" 657,030*0,26273 |  | 172.621 | [13 empty] | VV | 2 | 2 | -1 | 1 | ROZPOCET
32 | M | 583373020 | štěrkopísek frakce 0-16 | t | 353.873 | 275 | 97315.08 | CS ÚRS 2014 01 |  |  | základní |  | 0 | 1 | 353.873 | 0 | 0 | 8 | M | 2 |  |  |  | ROZPOCET | 97315.08 | 0 | 0 | 0 | 0 | 1 | 97315.08 | 4 | 441082911
| PP |  | kamenivo přírodní těžené pro stavební účely PTK (drobné, hrubé, štěrkopísky) štěrkopísky ČSN 72 1511-2 frakce 0-16 | [15 empty] | PP | 2
| VV |  | "dle vzorového uložení výtlačného potrubí" | [15 empty] | VV | 2 | 1 | -1 | 0 | ROZPOCET
| VV |  | 172,621*2,05 |  | 353.873 | [13 empty] | VV | 2 | 2 | -1 | 1 | ROZPOCET
33 | K | 181301112 | Rozprostření ornice tl vrstvy do 150 mm pl přes 500 m2 v rovině nebo ve svahu do 1:5 | m2 | 498.78 | 7.5 | 3740.85 | CS ÚRS 2014 01 |  |  | základní |  | 0 | 0 | 0 | 0 | 0 | 4 | K | 2 |  |  |  | ROZPOCET | 3740.85 | 0 | 0 | 0 | 0 | 1 | 3740.85 | 4 | -1553761153
| PP |  | Rozprostření a urovnání ornice v rovině nebo ve svahu sklonu do 1:5 při souvislé ploše přes 500 m2, tl. vrstvy přes 100 do 150 mm | [15 empty] | PP | 2
| PSC |  | Poznámka k souboru cen: 1. V ceně jsou započteny i náklady na případné nutné přemístění hromad nebo dočasných skládek na místo spotřeby ze vzdálenosti do 30 m. 2. V ceně nejsou započteny náklady na získání ornice; toto získání se oceňuje cenami souboru cen 121 10-11 Sejmutí ornice. 3. Případné nakládání ornice, v souvislosti s pozn. č. 3 se oceňuje cenami souboru cen 167 10-11 Nakládání, skládání a překládání neulehlého výkopku nebo sypaniny. 4. Jsou-li hromady nebo dočasné skládky ornice umístěny podle projektu ve vzdálenosti přes 30 m od místa spotřeby, oceňuje se její přemístění cenami souboru cen 162 . 0-1 . Vodorovné přemístění výkopku, přičemž se vzdálenost 30 m, uvedená v popisu cen, neodečítá. | [15 empty] | PSC | 2
| VV |  | "viz pol. 121101101" | [15 empty] | VV | 2 | 1 | -1 | 0 | ROZPOCET
| VV |  | "výtlak Vs1" | [15 empty] | VV | 2 | 1 | -1 | 0 | ROZPOCET
| VV |  | "zeleň - st. 0,00-55,00" 55,00*1,0 |  | 55 | [13 empty] | VV | 2 | 2 | -1 | 0 | ROZPOCET
| VV |  | "zeleň - st. 58,00-102,80" 44,80*1,00 |  | 44.8 | [13 empty] | VV | 2 | 2 | -1 | 0 | ROZPOCET
| VV |  | "zeleň - st. 115,30-510,280" (394,980*1,00+1,00*2,00*2) |  | 398.98 | [13 empty] | VV | 2 | 2 | -1 | 0 | ROZPOCET
| VV |  | Součet |  | 498.78 | [13 empty] | VV | 2 | 4 | -1 | 1 | ROZPOCET
34 | K | 181411131 | Založení parkového trávníku výsevem plochy do 1000 m2 v rovině a ve svahu do 1:5 | m2 | 498.78 | 9.5 | 4738.41 | CS ÚRS 2014 01 |  |  | základní |  | 0 | 0 | 0 | 0 | 0 | 4 | K | 2 |  |  |  | ROZPOCET | 4738.41 | 0 | 0 | 0 | 0 | 1 | 4738.41 | 4 | 906320526
| PP |  | Založení trávníku na půdě předem připravené plochy do 1000 m2 výsevem včetně utažení parkového v rovině nebo na svahu do 1:5 | [15 empty] | PP | 2
| PSC |  | Poznámka k souboru cen: 1. V cenách jsou započteny i náklady na pokosení, naložení a odvoz odpadu do 20 km se složením. 2. V cenách -1161 až -1164 nejsou započteny i náklady na zatravňovací textilii. 3. V cenách nejsou započteny náklady na: a) přípravu půdy, b) travní semeno, tyto náklady se oceňují ve specifikaci, c) vypletí a zalévání; tyto práce se oceňují cenami části C02 souborů cen 185 80-42 Vypletí a 185 80-43 Zalití rostlin vodou, d) srovnání terénu, tyto práce se oceňují souborem cen 181 1.-..Plošná úprava terénu. 4. V cenách o sklonu svahu přes 1:1 jsou uvažovány podmínky pro svahy běžně schůdné; bez použití lezeckých technik. V případě použití lezeckých technik se tyto náklady oceňují individuálně. | [15 empty] | PSC | 2
| VV |  | "viz pol. 181301112" | [15 empty] | VV | 2 | 1 | -1 | 0 | ROZPOCET
| VV |  | 498,780 |  | 498.78 | [13 empty] | VV | 2 | 2 | -1 | 1 | ROZPOCET
35 | M | 005724100 | osivo směs travní parková | kg | 12.47 | 91 | 1134.77 | CS ÚRS 2014 01 |  |  | základní |  | 0 | 0.001 | 0.01247 | 0 | 0 | 8 | M | 2 |  |  |  | ROZPOCET | 1134.77 | 0 | 0 | 0 | 0 | 1 | 1134.77 | 4 | -2145091956
| PP |  | osiva pícnin směsi travní balení obvykle 25 kg parková | [15 empty] | PP | 2
| VV |  | "viz pol. 181411131" | [15 empty] | VV | 2 | 1 | -1 | 0 | ROZPOCET
| VV |  | "0,20 - 0,030 kg/m2" | [15 empty] | VV | 2 | 1 | -1 | 0 | ROZPOCET
| VV |  | 498,780*0,0250 |  | 12.47 | [13 empty] | VV | 2 | 2 | -1 | 1 | ROZPOCET
36 | K | 182201101 | Svahování násypů | m2 | 498.78 | 20 | 9975.6 | CS ÚRS 2014 01 |  |  | základní |  | 0 | 0 | 0 | 0 | 0 | 4 | K | 2 |  |  |  | ROZPOCET | 9975.6 | 0 | 0 | 0 | 0 | 1 | 9975.6 | 4 | -1926631440
| PP |  | Svahování trvalých svahů do projektovaných profilů s potřebným přemístěním výkopku při svahování násypů v jakékoliv hornině | [15 empty] | PP | 2
| PSC |  | Poznámka k souboru cen: 1. Ceny jsou určeny pro svahování všech nově zřizovaných ploch výkopů nebo násypů ve sklonu přes 1 : 5 a pro úpravu lavic (berem) šířky do 3 m přerušujících svahy, pod jakékoliv zpevnění ploch, pod humusování, drnování apod., pro úpravy dna a stěn silničních a železničních příkopů a pro úpravy dna šířky do 1 m melioračních kanálů a vodotečí. 2. Ceny nelze použít pro urovnání stěn příkopů při čištění; toto urovnání se oceňuje cenami souboru cen 938 90-2 . čištění příkopů komunikací v suchu nebo ve vodě A02 Zemní práce pro objekty oborů 821 až 828. 3. Úprava ploch vodorovných nebo ve sklonu do 1 : 5 s výjimkou ustanovení v poznámce č. 1 se oceňuje cenami souboru cen 181 *0-11 Úprava pláně vyrovnáním výškových rozdílů. | [15 empty] | PSC | 2
| VV |  | "viz pol. 181301112" | [15 empty] | VV | 2 | 1 | -1 | 0 | ROZPOCET
| VV |  | 498,780 |  | 498.78 | [13 empty] | VV | 2 | 2 | -1 | 1 | ROZPOCET
37 | K | 184807111 | Zřízení ochrany stromu bedněním | m2 | 40 | 220 | 8800 | CS ÚRS 2014 01 |  |  | základní |  | 0 | 0.0094024 | 0.3761 | 0 | 0 | 4 | K | 2 |  |  |  | ROZPOCET | 8800 | 0 | 0 | 0 | 0 | 1 | 8800 | 4 | 318006023
| PP |  | Ochrana kmene bedněním před poškozením stavebním provozem zřízení | [15 empty] | PP | 2
| PSC |  | Poznámka k souboru cen: 1. V cenách jsou započteny i náklady na řezivo. 2. Množství jednotek se určuje v m2 rozvinuté plochy bednění. | [15 empty] | PSC | 2
| VV |  | "předpoklad projektanta - 54 stromů" | [15 empty] | VV | 2 | 1 | -1 | 0 | ROZPOCET
| VV |  | (1,0*2,0)*4*5 |  | 40 | [13 empty] | VV | 2 | 2 | -1 | 1 | ROZPOCET
38 | K | 184807112 | Odstranění ochrany stromu bedněním | m2 | 40 | 55.5 | 2220 | CS ÚRS 2014 01 |  |  | základní |  | 0 | 0 | 0 | 0 | 0 | 4 | K | 2 |  |  |  | ROZPOCET | 2220 | 0 | 0 | 0 | 0 | 1 | 2220 | 4 | -454981899
| PP |  | Ochrana kmene bedněním před poškozením stavebním provozem odstranění | [15 empty] | PP | 2
| PSC |  | Poznámka k souboru cen: 1. V cenách jsou započteny i náklady na řezivo. 2. Množství jednotek se určuje v m2 rozvinuté plochy bednění. | [15 empty] | PSC | 2
| VV |  | "viz pol. 184807111" 40,0 |  | 40 | [13 empty] | VV | 2 | 2 | -1 | 1 | ROZPOCET
39 | K | 185804312 | Zalití rostlin vodou plocha přes 20 m2 | m3 | 4.988 | 50 | 249.4 | CS ÚRS 2014 01 |  |  | základní |  | 0 | 0 | 0 | 0 | 0 | 4 | K | 2 |  |  |  | ROZPOCET | 249.4 | 0 | 0 | 0 | 0 | 1 | 249.4 | 4 | -69094081
| PP |  | Zalití rostlin vodou plochy záhonů jednotlivě přes 20 m2 | [15 empty] | PP | 2
| VV |  | "viz pol. 181301112" | [15 empty] | VV | 2 | 1 | -1 | 0 | ROZPOCET
| VV |  | "10 l / m2" | [15 empty] | VV | 2 | 1 | -1 | 0 | ROZPOCET
| VV |  | 498,780*10/1000 |  | 4.988 | [13 empty] | VV | 2 | 2 | -1 | 1 | ROZPOCET
40 | K | 185851121 | Dovoz vody pro zálivku rostlin za vzdálenost do 1000 m | m3 | 4.988 | 84.2 | 419.99 | CS ÚRS 2014 01 |  |  | základní |  | 0 | 0 | 0 | 0 | 0 | 4 | K | 2 |  |  |  | ROZPOCET | 419.99 | 0 | 0 | 0 | 0 | 1 | 419.99 | 4 | -805009917
| PP |  | Dovoz vody pro zálivku rostlin na vzdálenost do 1000 m | [15 empty] | PP | 2
| PSC |  | Poznámka k souboru cen: 1. Ceny lze použít pouze tehdy, když není voda dostupná z vodovodního řádu. 2. V cenách jsou započteny i náklady na čerpání vody do cisterny. 3. V cenách nejsou započteny náklady na dodání vody. Tyto náklady se oceňují individuálně. | [15 empty] | PSC | 2
| VV |  | "viz pol. 185804312" 4,988 |  | 4.988 | [13 empty] | VV | 2 | 2 | -1 | 1 | ROZPOCET
41 | K | 185851129 | Příplatek k dovozu vody pro zálivku rostlin do 1000 m ZKD 1000 m | m3 | 4.988 | 10.7 | 53.37 | CS ÚRS 2014 01 |  |  | základní |  | 0 | 0 | 0 | 0 | 0 | 4 | K | 2 |  |  |  | ROZPOCET | 53.37 | 0 | 0 | 0 | 0 | 1 | 53.37 | 4 | 300479233
| PP |  | Dovoz vody pro zálivku rostlin Příplatek k ceně za každých dalších i započatých 1000 m | [15 empty] | PP | 2
| PSC |  | Poznámka k souboru cen: 1. Ceny lze použít pouze tehdy, když není voda dostupná z vodovodního řádu. 2. V cenách jsou započteny i náklady na čerpání vody do cisterny. 3. V cenách nejsou započteny náklady na dodání vody. Tyto náklady se oceňují individuálně. | [15 empty] | PSC | 2
| VV |  | "viz pol. 185851121" 4,988 |  | 4.988 | [13 empty] | VV | 2 | 2 | -1 | 1 | ROZPOCET
| D | 2 | Zakládání |  |  |  | 59526.92 | [5 empty] | 0 |  | 148.863 |  | 0 | 1 | D | 1 |  |  |  | ROZPOCET | [6 empty] | 59526.92
42 | K | 212752212 | Trativod z drenážních trubek plastových flexibilních D do 100 mm včetně lože otevřený výkop | m | 657.03 | 90.6 | 59526.92 | CS ÚRS 2014 01 |  |  | základní |  | 0 | 0.22657 | 148.863 | 0 | 0 | 4 | K | 2 |  |  |  | ROZPOCET | 59526.92 | 0 | 0 | 0 | 0 | 1 | 59526.92 | 4 | 1316905446
| PP |  | Trativody z drenážních trubek se zřízením štěrkopískového lože pod trubky a s jejich obsypem v průměrném celkovém množství do 0,15 m3/m v otevřeném výkopu z trubek plastových flexibilních D přes 65 do 100 mm | [15 empty] | PP | 2
| VV |  | "délka dle podélného profilu a TZ" | [15 empty] | VV | 2 | 1 | -1 | 0 | ROZPOCET
| VV |  | "viz výkresy vzorového uložení" | [15 empty] | VV | 2 | 1 | -1 | 0 | ROZPOCET
| VV |  | "Vs1 - DN 100" 657,030 |  | 657.03 | [13 empty] | VV | 2 | 2 | -1 | 1 | ROZPOCET
| D | 4 | Vodorovné konstrukce |  |  |  | 11781.19 | [5 empty] | 0 |  | 9.9792 |  | 0 | 1 | D | 1 |  |  |  | ROZPOCET | [6 empty] | 11781.19
43 | K | 451573111 | Lože pod potrubí otevřený výkop ze štěrkopísku | m3 | 2.176 | 716 | 1558.02 | CS ÚRS 2014 01 |  |  | základní |  | 0 | 0 | 0 | 0 | 0 | 4 | K | 2 |  |  |  | ROZPOCET | 1558.02 | 0 | 0 | 0 | 0 | 1 | 1558.02 | 4 | -1549403029
| PP |  | Lože pod potrubí, stoky a drobné objekty v otevřeném výkopu z písku a štěrkopísku do 63 mm | [15 empty] | PP | 2
| PSC |  | Poznámka k souboru cen: 1. Ceny -1111 a -1192 lze použít i pro zřízení sběrných vrstev nad drenážními trubkami. 2. V cenách -5111 a -1192 jsou započteny i náklady na prohození výkopku získaného při zemních pracích. | [15 empty] | PSC | 2
| VV |  | "specifikace materiálu - viz příloha K-04/2-01/30 - Seznam strojů a zařízení a technické specifikace - 1.1.1. - Písek" | [15 empty] | VV | 2 | 1 | -1 | 0 | ROZPOCET
| VV |  | "specifikace materiálu - viz příloha K-04/2-01/30 - Seznam strojů a zařízení a technické specifikace - 1.2.1. - Štěrkopísek" | [15 empty] | VV | 2 | 1 | -1 | 0 | ROZPOCET
| VV |  | "viz výkresy vzorového uložení" | [15 empty] | VV | 2 | 1 | -1 | 0 | ROZPOCET
| VV |  | "Vs1 - DN 100" 657,030*0,10 |  | 65.703 | [13 empty] | VV | 2 | 2 | -1 | 0 | ROZPOCET
| VV |  | "lože pod ČS4" | [15 empty] | VV | 2 | 1 | -1 | 0 | ROZPOCET
| VV |  | 3,14*1,52*1,52*0,30 |  | 2.176 | [13 empty] | VV | 2 | 2 | -1 | 1 | ROZPOCET
44 | K | 452311131 | Podkladní desky z betonu prostého tř. C 12/15 otevřený výkop | m3 | 0.725 | 2030 | 1471.75 | CS ÚRS 2014 01 |  |  | základní |  | 0 | 0 | 0 | 0 | 0 | 4 | K | 2 |  |  |  | ROZPOCET | 1471.75 | 0 | 0 | 0 | 0 | 1 | 1471.75 | 4 | -499955194
| PP |  | Podkladní a zajišťovací konstrukce z betonu prostého v otevřeném výkopu desky pod potrubí, stoky a drobné objekty z betonu tř. C 12/15 | [15 empty] | PP | 2
| PSC |  | Poznámka k souboru cen: 1. Ceny -1121 až -1181 a -1192 lze použít i pro ochrannou vrstvu pod železobetonové konstrukce. 2. Ceny -2121 až -2181 a -2192 jsou určeny pro jakékoliv úkosy sedel. | [15 empty] | PSC | 2
| VV |  | "viz výkres ČS" | [15 empty] | VV | 2 | 1 | -1 | 0 | ROZPOCET
| VV |  | "ČS4" | [15 empty] | VV | 2 | 1 | -1 | 0 | ROZPOCET
| VV |  | 3,14*1,52*1,52*0,10 |  | 0.725 | [13 empty] | VV | 2 | 2 | -1 | 1 | ROZPOCET
45 | K | 452312131 | Sedlové lože z betonu prostého tř. C 12/15 otevřený výkop | m3 | 0.942 | 2010 | 1893.42 | CS ÚRS 2014 01 |  |  | základní |  | 0 | 0 | 0 | 0 | 0 | 4 | K | 2 |  |  |  | ROZPOCET | 1893.42 | 0 | 0 | 0 | 0 | 1 | 1893.42 | 4 | -844538195
| PP |  | Podkladní a zajišťovací konstrukce z betonu prostého v otevřeném výkopu sedlové lože pod potrubí z betonu tř. C 12/15 | [15 empty] | PP | 2
| PSC |  | Poznámka k souboru cen: 1. Ceny -1121 až -1181 a -1192 lze použít i pro ochrannou vrstvu pod železobetonové konstrukce. 2. Ceny -2121 až -2181 a -2192 jsou určeny pro jakékoliv úkosy sedel. | [15 empty] | PSC | 2
| VV |  | "viz výkres ČS" | [15 empty] | VV | 2 | 1 | -1 | 0 | ROZPOCET
| VV |  | "ČS4" | [15 empty] | VV | 2 | 1 | -1 | 0 | ROZPOCET
| VV |  | "spádový beton v šachtě otěruvzdorný" 3,14*2,0*(0,50*0,60/2) |  | 0.942 | [13 empty] | VV | 2 | 2 | -1 | 1 | ROZPOCET
46 | K | 463211152 | Rovnanina objemu nad 3 m3 z lomového kamene záhozového hmotnosti do 200 kg s urovnáním líce | m3 | 5.4 | 1270 | 6858 | CS ÚRS 2014 01 |  |  | základní |  | 0 | 1.848 | 9.9792 | 0 | 0 | 4 | K | 2 |  |  |  | ROZPOCET | 6858 | 0 | 0 | 0 | 0 | 1 | 6858 | 4 | 550064954
| PP |  | Rovnanina z lomového kamene neupraveného pro podélné i příčné objekty objemu přes 3 m3, z kamene tříděného, s urovnáním líce a vyklínováním spár úlomky kamene hmotnost jednotlivých kamenů přes 80 do 200 kg | [15 empty] | PP | 2
| PSC |  | Poznámka k souboru cen: 1. V cenách -1144, -1145, -1146, -1154, -1155 a -1156 jsou započteny i náklady na uložení klestu a na vykopávku hlíny a její přemístění ze vzdálenosti do 20 m. | [15 empty] | PSC | 2
| VV |  | "Vs1" 3,0*6,0*0,30 |  | 5.4 | [13 empty] | VV | 2 | 2 | -1 | 1 | ROZPOCET
| D | 5 | Komunikace |  |  |  | 22740.86 | [5 empty] | 0 |  | 0.08275 |  | 0 | 1 | D | 1 |  |  |  | ROZPOCET | [6 empty] | 22740.86
47 | K | 564831111 | Podklad ze štěrkodrtě ŠD tl 100 mm | m2 | 12.5 | 47.2 | 590 | CS ÚRS 2014 01 |  |  | základní |  | 0 | 0 | 0 | 0 | 0 | 4 | K | 2 |  |  |  | ROZPOCET | 590 | 0 | 0 | 0 | 0 | 1 | 590 | 4 | -871807960
| PP |  | Podklad ze štěrkodrti ŠD s rozprostřením a zhutněním, po zhutnění tl. 100 mm | [15 empty] | PP | 2
| VV |  | "dle pol. 113107242" | [15 empty] | VV | 2 | 1 | -1 | 0 | ROZPOCET
| VV |  | "výtlak Vs1" | [15 empty] | VV | 2 | 1 | -1 | 0 | ROZPOCET
| VV |  | "asf. komunikace - st. 102,80-115,30" 12,50*1,00 |  | 12.5 | [13 empty] | VV | 2 | 2 | -1 | 1 | ROZPOCET
48 | K | 564861111 | Podklad ze štěrkodrtě ŠD tl 200 mm | m2 | 171.492 | 86.7 | 14868.36 | CS ÚRS 2014 01 |  |  | základní |  | 0 | 0 | 0 | 0 | 0 | 4 | K | 2 |  |  |  | ROZPOCET | 14868.36 | 0 | 0 | 0 | 0 | 1 | 14868.36 | 4 | 1659811378
| PP |  | Podklad ze štěrkodrti ŠD s rozprostřením a zhutněním, po zhutnění tl. 200 mm | [15 empty] | PP | 2
| VV |  | "viz pol. 111107132 - beton" 3,0 |  | 3 | [13 empty] | VV | 2 | 2 | -1 | 0 | ROZPOCET
| VV |  | "viz pol. 113107242 - asf. komunikace" 12,50 |  | 12.5 | [13 empty] | VV | 2 | 2 | -1 | 0 | ROZPOCET
| VV |  | "viz pol. 113107222 - štěrk. povrch" 155,992 |  | 155.992 | [13 empty] | VV | 2 | 2 | -1 | 0 | ROZPOCET
| VV |  | Součet |  | 171.492 | [13 empty] | VV | 2 | 4 | -1 | 1 | ROZPOCET
49 | K | 565145111 | Asfaltový beton vrstva podkladní ACP 16 (obalované kamenivo OKS) tl 60 mm š do 3 m | m2 | 12.5 | 210 | 2625 | CS ÚRS 2014 01 |  |  | základní |  | 0 | 0 | 0 | 0 | 0 | 4 | K | 2 |  |  |  | ROZPOCET | 2625 | 0 | 0 | 0 | 0 | 1 | 2625 | 4 | -1936728580
| PP |  | Asfaltový beton vrstva podkladní ACP 16 (obalované kamenivo střednězrnné - OKS) s rozprostřením a zhutněním v pruhu šířky do 3 m, po zhutnění tl. 60 mm | [15 empty] | PP | 2
| PSC |  | Poznámka k souboru cen: 1. ČSN EN 13108-1 připouští pro ACP 16 pouze tl. 50 až 80 mm. | [15 empty] | PSC | 2
| VV |  | "viz pol. 113107242 - asf. komunikace" 12,50 |  | 12.5 | [13 empty] | VV | 2 | 2 | -1 | 1 | ROZPOCET
50 | K | 573111112 | Postřik živičný infiltrační s posypem z asfaltu množství 1 kg/m2 | m2 | 12.5 | 15 | 187.5 | CS ÚRS 2014 01 |  |  | základní |  | 0 | 0.00601 | 0.075125 | 0 | 0 | 4 | K | 2 |  |  |  | ROZPOCET | 187.5 | 0 | 0 | 0 | 0 | 1 | 187.5 | 4 | 802364696
| PP |  | Postřik živičný infiltrační z asfaltu silničního s posypem kamenivem, v množství 1,00 kg/m2 | [15 empty] | PP | 2
| VV |  | "viz pol. 113107242 - asf. komunikace" 12,50 |  | 12.5 | [13 empty] | VV | 2 | 2 | -1 | 1 | ROZPOCET
51 | K | 573211111 | Postřik živičný spojovací z asfaltu v množství do 0,70 kg/m2 | m2 | 12.5 | 11 | 137.5 | CS ÚRS 2014 01 |  |  | základní |  | 0 | 0.00061 | 0.007625 | 0 | 0 | 4 | K | 2 |  |  |  | ROZPOCET | 137.5 | 0 | 0 | 0 | 0 | 1 | 137.5 | 4 | 376402932
| PP |  | Postřik živičný spojovací bez posypu kamenivem z asfaltu silničního, v množství od 0,50 do 0,70 kg/m2 | [15 empty] | PP | 2
| VV |  | "viz pol. 113107242 - asf. komunikace" 12,50 |  | 12.5 | [13 empty] | VV | 2 | 2 | -1 | 1 | ROZPOCET
52 | K | 577134131 | Asfaltový beton vrstva obrusná ACO 11 (ABS) tř. I tl 40 mm š do 3 m z modifikovaného asfaltu | m2 | 12.5 | 205 | 2562.5 | CS ÚRS 2014 01 |  |  | základní |  | 0 | 0 | 0 | 0 | 0 | 4 | K | 2 |  |  |  | ROZPOCET | 2562.5 | 0 | 0 | 0 | 0 | 1 | 2562.5 | 4 | 728206894
| PP |  | Asfaltový beton vrstva obrusná ACO 11 (ABS) s rozprostřením a se zhutněním z modifikovaného asfaltu v pruhu šířky do 3 m, po zhutnění tl. 40 mm | [15 empty] | PP | 2
| PSC |  | Poznámka k souboru cen: 1. ČSN EN 13108-1 připouští pro ACO 11 pouze tl. 35 až 50 mm. | [15 empty] | PSC | 2
| VV |  | "viz pol. 113107242 - asf. komunikace" 12,50 |  | 12.5 | [13 empty] | VV | 2 | 2 | -1 | 1 | ROZPOCET
53 | K | 581131211 | Kryt cementobetonový vozovek skupiny CB II tl 200 mm | m2 | 3 | 590 | 1770 | CS ÚRS 2014 01 |  |  | základní |  | 0 | 0 | 0 | 0 | 0 | 4 | K | 2 |  |  |  | ROZPOCET | 1770 | 0 | 0 | 0 | 0 | 1 | 1770 | 4 | -235916180
| PP |  | Kryt cementobetonový silničních komunikací skupiny CB II tl. 200 mm | [15 empty] | PP | 2
| PSC |  | Poznámka k souboru cen: 1. Ceny jsou určeny i pro vyztužený cementobetonový kryt silničních komunikací. 2. Ceny nelze použít pro cementobetonové kryty: a) komunikací pro pěší, které se oceňují cenami souboru cen 581 11-41 Kryt z prostého betonu komunikací pro pěší, b) letištních ploch, které se oceňují cenami souboru cen 581 1 . -61 Kryt cementobetonový letištních ploch skupiny L. 3. V cenách jsou započteny i náklady na: a) ošetření povrchu krytu vodou, b) postřik proti odpařování vody. 4. V cenách nejsou započteny náklady na: a) výztuž cementobetonových krytů vyztužených, která se oceňuje cenou 919 71-6111 Ocelová výztuž cementobetonového krytu, b) živičné postřiky, nátěry nebo mezivrstvy, které se oceňují cenami souborů cen stavebního dílu 57 Kryty pozemních komunikací, c) vložky z lepenky, které se oceňují cenami souboru cen 919 7. -51 Vložka pod litý asfalt, d) dilatační spáry vkládané, které se oceňují cenami souboru cen 911 12-41 Dilatační spáry vkládané, e) dilatační spáry řezané, které se oceňují cenami souboru cen 911 11-1 Řezání dilatačních spár a 911 12-. Těsnění dilatačních spár v cementobetonovém krytu, f) postřiky povrchu ochrannou emulzí, které se oceňují cenou 919 74-8111 Provedení postřiku povrchu cementobetonového krytu nebo podkladu ochrannou emulzí, g) kotvy a kluzné trny spár, které se oceňují cenami souboru cen 911 13-4. Vyztužení dilatačních spár v cementobetonovém krytu. | [15 empty] | PSC | 2
| VV |  | "viz pol. 111107132 - beton" 3,0 |  | 3 | [13 empty] | VV | 2 | 2 | -1 | 1 | ROZPOCET
| D | 8 | Trubní vedení |  |  |  | 351022.33 | [5 empty] | 0 |  | 38.57 |  | 0 | 1 | D | 1 |  |  |  | ROZPOCET | [6 empty] | 351022.33
54 | K | 871-R-0011 | Osazení ocelové chráničky profilu 219 x 10,0 | m | 23.5 | 782 | 18377 |  |  |  | základní |  | 0 | 0 | 0 | 0 | 0 | 4 | K | 2 |  |  |  | ROZPOCET | 18377 | 0 | 0 | 0 | 0 | 1 | 18377 | 4 | 1412817872
| P |  | Poznámka k položce: Včetně pomocných konstrukcí a prací. Popisy prací zahrnují veškerý materiál, výrobky a polotovary, včetně mimostaveništní a vnitrostaveništní dopravy (rovněž přesuny), včetně naložení a složení,případně s uložením. | [15 empty] | P | 2
| VV |  | "Vs1" 10,0+13,50 |  | 23.5 | [13 empty] | VV | 2 | 2 | -1 | 1 | ROZPOCET
55 | M | 142-R-0011 | trubka ocelová bezešvá hladká kruhová ČSN 411353.1 D219 tl 10,0 mm | m | 24.205 | 1326 | 32095.83 |  |  |  | základní |  | 0 | 0.0817 | 1.9775 | 0 | 0 | 8 | M | 2 |  |  |  | ROZPOCET | 32095.83 | 0 | 0 | 0 | 0 | 1 | 32095.83 | 4 | -1655865448
| VV |  | "viz pol. 871-R-0011" | [15 empty] | VV | 2 | 1 | -1 | 0 | ROZPOCET
| VV |  | "ztratné 3%" 23,50*1,03 |  | 24.205 | [13 empty] | VV | 2 | 2 | -1 | 1 | ROZPOCET
56 | K | 871-R-104 | Montáž kanalizačního potrubí z PE DN 100 SDR 17 se spojkami v otevřeném výkopu | m | 657.03 | 37 | 24310.11 |  |  |  | základní |  | 0 | 0 | 0 | 0 | 0 | 4 | K | 2 |  |  |  | ROZPOCET | 24310.11 | 0 | 0 | 0 | 0 | 1 | 24310.11 | 4 | 685774042
| P |  | Poznámka k položce: Včetně pomocných konstrukcí a prací. Popisy prací zahrnují veškerý materiál, výrobky a polotovary, včetně mimostaveništní a vnitrostaveništní dopravy (rovněž přesuny), včetně naložení a složení,případně s uložením. | [15 empty] | P | 2
| VV |  | "specifikace materiálu - viz příloha K-04/2-01/30 - Seznam strojů a zařízení a technické specifikace - 5. - Trubní materiál" | [15 empty] | VV | 2 | 1 | -1 | 0 | ROZPOCET
| VV |  | "délka dle podélného profilu a TZ" | [15 empty] | VV | 2 | 1 | -1 | 0 | ROZPOCET
| VV |  | "Vs1" 657,030 |  | 657.03 | [13 empty] | VV | 2 | 2 | -1 | 1 | ROZPOCET
57 | M | 286-R-004 | roury z PE DN 100 SDR 17, specifikace v PD | m | 666.885 | 150.7 | 100499.57 |  |  |  | základní |  | 0 | 0.0114 | 7.6025 | 0 | 0 | 8 | M | 2 |  |  |  | ROZPOCET | 100499.57 | 0 | 0 | 0 | 0 | 1 | 100499.57 | 4 | 1806217906
| VV |  | "viz pol. 871-R-104" | [15 empty] | VV | 2 | 1 | -1 | 0 | ROZPOCET
| VV |  | "ztratné 1,50%" 657,030*1,015 |  | 666.885 | [13 empty] | VV | 2 | 2 | -1 | 1 | ROZPOCET
58 | K | 892312121 | Tlaková zkouška vzduchem potrubí DN 150 těsnícím vakem ucpávkovým | úsek | 3 | 526 | 1578 | CS ÚRS 2014 01 |  |  | základní |  | 0 | 9.82e-05 | 0.0002946 | 0 | 0 | 4 | K | 2 |  |  |  | ROZPOCET | 1578 | 0 | 0 | 0 | 0 | 1 | 1578 | 4 | -1873614367
| PP |  | Tlakové zkoušky vzduchem těsnícími vaky ucpávkovými DN 150 | [15 empty] | PP | 2
| PSC |  | Poznámka k souboru cen: 1. Ceny zkoušek jsou vztaženy na úsek stoky mezi dvěma šachtami bez ohledu na druh potrubí. 2. V cenách jsou započteny i náklady na: a) montáž a demontáž těsnících vaků pro zabezpečení konců zkoušeného úseku potrubí, naplnění a vypuštění vzduchu zkoušeného úseku stoky, b) vystavení zkušebního protokolu. 3. V cenách nejsou započteny náklady na: a) utěsnění kanalizačních přípojek. b) zkoušky vstupních a revizních šachet. | [15 empty] | PSC | 2
| VV |  | "úsek = mezi šachtami" | [15 empty] | VV | 2 | 1 | -1 | 0 | ROZPOCET
| VV |  | "spočítáno dle podélných profilů" | [15 empty] | VV | 2 | 1 | -1 | 0 | ROZPOCET
| VV |  | 3,0 |  | 3 | [13 empty] | VV | 2 | 2 | -1 | 1 | ROZPOCET
59 | K | 894411311 | Osazení železobetonových dílců pro šachty skruží rovných | kus | 1 | 1390 | 1390 | CS ÚRS 2014 01 |  |  | základní |  | 0 | 0.009176 | 0.009176 | 0 | 0 | 4 | K | 2 |  |  |  | ROZPOCET | 1390 | 0 | 0 | 0 | 0 | 1 | 1390 | 4 | -1666489581
| PP |  | Osazení železobetonových dílců pro šachty skruží rovných | [15 empty] | PP | 2
| PSC |  | Poznámka k souboru cen: 1. V cenách nejsou započteny náklady na dodání železobetonových dílců; dodání těchto dílců se oceňuje ve specifikaci. | [15 empty] | PSC | 2
| VV |  | "specifikace materiálu - viz příloha K-04/2-01/30 - Seznam strojů a zařízení a technické specifikace - 2.2. - Prefabrikované čerpací stanice" | [15 empty] | VV | 2 | 1 | -1 | 0 | ROZPOCET
| VV |  | "viz výkres ČS" | [15 empty] | VV | 2 | 1 | -1 | 0 | ROZPOCET
| VV |  | "ČS4" | [15 empty] | VV | 2 | 1 | -1 | 0 | ROZPOCET
| VV |  | "skruž výšky 1500 mm" 1,0 |  | 1 | [13 empty] | VV | 2 | 2 | -1 | 1 | ROZPOCET
60 | M | 592-R-304 | skruž kruhové nádrže 2000 x 1500 mm | kus | 1.01 | 19000 | 19190 |  |  |  | základní |  | 0 | 7.77 | 7.8477 | 0 | 0 | 8 | M | 2 |  |  |  | ROZPOCET | 19190 | 0 | 0 | 0 | 0 | 1 | 19190 | 4 | 1584111591
| PP |  | skruž kruhové nádrže 2000 x 1500 mm | [15 empty] | PP | 2
| VV |  | 1*1,01 'Přepočtené koeficientem množství |  | 1.01 | [13 empty] | VV | 2 | 2 | 0 | 1 | ROZPOCET
61 | K | 894412411 | Osazení železobetonových dílců pro šachty skruží přechodových | kus | 1 | 1510 | 1510 | CS ÚRS 2014 01 |  |  | základní |  | 0 | 0.01147 | 0.01147 | 0 | 0 | 4 | K | 2 |  |  |  | ROZPOCET | 1510 | 0 | 0 | 0 | 0 | 1 | 1510 | 4 | 1951095745
| PP |  | Osazení železobetonových dílců pro šachty skruží přechodových | [15 empty] | PP | 2
| PSC |  | Poznámka k souboru cen: 1. V cenách nejsou započteny náklady na dodání železobetonových dílců; dodání těchto dílců se oceňuje ve specifikaci. | [15 empty] | PSC | 2
| VV |  | "specifikace materiálu - viz příloha K-04/2-01/30 - Seznam strojů a zařízení a technické specifikace - 2.2. - Prefabrikované čerpací stanice" | [15 empty] | VV | 2 | 1 | -1 | 0 | ROZPOCET
| VV |  | "viz výkres ČS" | [15 empty] | VV | 2 | 1 | -1 | 0 | ROZPOCET
| VV |  | "ČS4" | [15 empty] | VV | 2 | 1 | -1 | 0 | ROZPOCET
| VV |  | 1,0 |  | 1 | [13 empty] | VV | 2 | 2 | -1 | 1 | ROZPOCET
62 | M | 592-R-306 | zákrytová deska 2000/2 x 625/700 x 255 Z | kus | 1.01 | 14000 | 14140 |  |  |  | základní |  | 0 | 3.185 | 3.2168 | 0 | 0 | 8 | M | 2 |  |  |  | ROZPOCET | 14140 | 0 | 0 | 0 | 0 | 1 | 14140 | 4 | 1542853615
| PP |  | zákrytová deska 2000/2 x 625/700 x 255 Z | [15 empty] | PP | 2
| VV |  | 1*1,01 'Přepočtené koeficientem množství |  | 1.01 | [13 empty] | VV | 2 | 2 | 0 | 1 | ROZPOCET
63 | K | 894414111 | Osazení železobetonových dílců pro šachty skruží základových | kus | 1 | 2180 | 2180 | CS ÚRS 2014 01 |  |  | základní |  | 0 | 0.027528 | 0.027528 | 0 | 0 | 4 | K | 2 |  |  |  | ROZPOCET | 2180 | 0 | 0 | 0 | 0 | 1 | 2180 | 4 | -638617172
| PP |  | Osazení železobetonových dílců pro šachty skruží základových | [15 empty] | PP | 2
| PSC |  | Poznámka k souboru cen: 1. V cenách nejsou započteny náklady na dodání železobetonových dílců; dodání těchto dílců se oceňuje ve specifikaci. | [15 empty] | PSC | 2
| VV |  | "specifikace materiálu - viz příloha K-04/2-01/30 - Seznam strojů a zařízení a technické specifikace - 2.2. - Prefabrikované čerpací stanice" | [15 empty] | VV | 2 | 1 | -1 | 0 | ROZPOCET
| VV |  | "viz výkres ČS" | [15 empty] | VV | 2 | 1 | -1 | 0 | ROZPOCET
| VV |  | "ČS4" | [15 empty] | VV | 2 | 1 | -1 | 0 | ROZPOCET
| VV |  | 1,0 |  | 1 | [13 empty] | VV | 2 | 2 | -1 | 1 | ROZPOCET
64 | M | 592-R-301 | dno kruhové nádrže 2000 x 2240 mm | kus | 1.01 | 33000 | 33330 |  |  |  | základní |  | 0 | 10.11 | 10.2111 | 0 | 0 | 8 | M | 2 |  |  |  | ROZPOCET | 33330 | 0 | 0 | 0 | 0 | 1 | 33330 | 4 | 372269643
| PP |  | dno kruhové nádrže 2000 x 2240 mm | [15 empty] | PP | 2
| VV |  | 1*1,01 'Přepočtené koeficientem množství |  | 1.01 | [13 empty] | VV | 2 | 2 | 0 | 1 | ROZPOCET
65 | K | 894-R-003 | Zřízení šachet kanalizačních z betonových dílců DN 1200 | m | 3.6 | 3000 | 10800 |  |  |  | základní |  | 0 | 2.0265 | 7.2956 | 0 | 0 | 4 | K | 2 |  |  |  | ROZPOCET | 10800 | 0 | 0 | 0 | 0 | 1 | 10800 | 4 | 1397836442
| PP |  | Zřízení šachet kanalizačních z betonových dílců výšky vstupu do 1,50 m s obložením dna betonem tř. C 25/30, na potrubí DN přes 200 do 300 | [15 empty] | PP | 2
| VV |  | "jedná se o dvě šachty na výtlaku z vojenského areálu, každá o hloubce 1,80 m" | [15 empty] | VV | 2 | 1 | -1 | 0 | ROZPOCET
| VV |  | "skladba každé šachty:" | [15 empty] | VV | 2 | 1 | -1 | 0 | ROZPOCET
| VV |  | "prefabrikované dno DN 1200" | [15 empty] | VV | 2 | 1 | -1 | 0 | ROZPOCET
| VV |  | "přechodová deska" | [15 empty] | VV | 2 | 1 | -1 | 0 | ROZPOCET
| VV |  | "betonové prstence 2 ks" | [15 empty] | VV | 2 | 1 | -1 | 0 | ROZPOCET
| VV |  | "litinový poklop s betonovou výplní 12,5 t" | [15 empty] | VV | 2 | 1 | -1 | 0 | ROZPOCET
| VV |  | "čistící šachta - Vs1" 1,80+1,80 |  | 3.6 | [13 empty] | VV | 2 | 2 | -1 | 1 | ROZPOCET
66 | M | 894-R-004 | dodávka prefabrikovaných dílů pro šachty DN 1200, včetně ztratného 1% | m | 3.57 | 21000 | 74970 |  |  |  | základní |  | 0 | 0 | 0 | 0 | 0 | 8 | M | 2 |  |  |  | ROZPOCET | 74970 | 0 | 0 | 0 | 0 | 1 | 74970 | 4 | 514624383
| PP |  | dodávka prefabrikovaných dílů pro šachty, včetně ztratného 1% | [15 empty] | PP | 2
| VV |  | "viz pol. 894-R-002" 3,570 |  | 3.57 | [13 empty] | VV | 2 | 2 | -1 | 1 | ROZPOCET
67 | K | 899104111 | Osazení poklopů litinových nebo ocelových včetně rámů hmotnosti nad 150 kg | kus | 2 | 464 | 928 | CS ÚRS 2014 01 |  |  | základní |  | 0 | 0.00702 | 0.01404 | 0 | 0 | 4 | K | 2 |  |  |  | ROZPOCET | 928 | 0 | 0 | 0 | 0 | 1 | 928 | 4 | 1349156813
| PP |  | Osazení poklopů litinových a ocelových včetně rámů hmotnosti jednotlivě přes 150 kg | [15 empty] | PP | 2
| PSC |  | Poznámka k souboru cen: 1. Cena -1111 lze použít i pro osazení rektifikačních kroužků nebo rámečků. 2. V cenách nejsou započteny náklady na dodání poklopů včetně rámů; tyto náklady se oceňují ve specifikaci. | [15 empty] | PSC | 2
| VV |  | "specifikace materiálu - viz příloha K-04/2-01/30 - Seznam strojů a zařízení a technické specifikace - 4. Poklopy" | [15 empty] | VV | 2 | 1 | -1 | 0 | ROZPOCET
| VV |  | "čistící šachta - Vs1" 2,0 |  | 2 | [13 empty] | VV | 2 | 2 | -1 | 1 | ROZPOCET
68 | M | 592-R-003 | poklop šachtový D2 /betonová výplň+ litina/ D 400, bez odvětrání | kus | 2 | 2265 | 4530 |  |  |  | základní |  | 0 | 0.162 | 0.324 | 0 | 0 | 8 | M | 2 |  |  |  | ROZPOCET | 4530 | 0 | 0 | 0 | 0 | 1 | 4530 | 4 | -1824020970
| VV |  | "viz pol. 899104111" 2,0 |  | 2 | [13 empty] | VV | 2 | 2 | -1 | 1 | ROZPOCET
69 | K | 899623141 | Obetonování potrubí nebo zdiva stok betonem prostým tř. C 12/15 otevřený výkop | m3 | 1.688 | 2010 | 3392.88 | CS ÚRS 2014 01 |  |  | základní |  | 0 | 0 | 0 | 0 | 0 | 4 | K | 2 |  |  |  | ROZPOCET | 3392.88 | 0 | 0 | 0 | 0 | 1 | 3392.88 | 4 | -1162807550
| PP |  | Obetonování potrubí nebo zdiva stok betonem prostým v otevřeném výkopu, beton tř. C 12/15 | [15 empty] | PP | 2
| PSC |  | Poznámka k souboru cen: 1. Obetonování zdiva stok ve štole se oceňuje cenami souboru cen 359 31-02 Výplň za rubem cihelného zdiva stok části A 03 tohoto katalogu. | [15 empty] | PSC | 2
| VV |  | "viz výkres ČS" | [15 empty] | VV | 2 | 1 | -1 | 0 | ROZPOCET
| VV |  | "ČS4" | [15 empty] | VV | 2 | 1 | -1 | 0 | ROZPOCET
| VV |  | "Spojení monolitického betonu se dnem bude zajištěno navrtáním dostatečným množstvím ocelových kotev do šachtového dna." | [15 empty] | VV | 2 | 1 | -1 | 0 | ROZPOCET
| VV |  | "kotvy prům. 10 mm, délky 100 mm - počet kotev pro jednu ČS 40 ks" | [15 empty] | VV | 2 | 1 | -1 | 0 | ROZPOCET
| VV |  | "obetonování dna proti vyplavení" | [15 empty] | VV | 2 | 1 | -1 | 0 | ROZPOCET
| VV |  | 3,14*2,24*0,80*0,30 |  | 1.688 | [13 empty] | VV | 2 | 2 | -1 | 1 | ROZPOCET
70 | K | 899643111 | Bednění pro obetonování potrubí otevřený výkop | m2 | 7.134 | 216 | 1540.94 | CS ÚRS 2014 01 |  |  | základní |  | 0 | 0.0040181 | 0.028665 | 0 | 0 | 4 | K | 2 |  |  |  | ROZPOCET | 1540.94 | 0 | 0 | 0 | 0 | 1 | 1540.94 | 4 | -11134560
| PP |  | Bednění pro obetonování potrubí v otevřeném výkopu | [15 empty] | PP | 2
| VV |  | "viz výkres ČS" | [15 empty] | VV | 2 | 1 | -1 | 0 | ROZPOCET
| VV |  | "ČS4" | [15 empty] | VV | 2 | 1 | -1 | 0 | ROZPOCET
| VV |  | "obetonování dna proti vyplavení" | [15 empty] | VV | 2 | 1 | -1 | 0 | ROZPOCET
| VV |  | 3,14*2,84*0,80 |  | 7.134 | [13 empty] | VV | 2 | 2 | -1 | 1 | ROZPOCET
71 | K | 899913164 | Uzavírací manžeta chráničky potrubí DN 300 x 400 | kus | 2 | 1870 | 3740 | CS ÚRS 2014 01 |  |  | základní |  | 0 | 0.00162 | 0.00324 | 0 | 0 | 4 | K | 2 |  |  |  | ROZPOCET | 3740 | 0 | 0 | 0 | 0 | 1 | 3740 | 4 | -308029291
| PP |  | Koncové uzavírací manžety chrániček DN potrubí x DN chráničky DN 300 x 400 | [15 empty] | PP | 2
| PSC |  | Poznámka k souboru cen: 1. V cenách jsou započteny i náklady na nerezové upínací pásky daných průměrů. | [15 empty] | PSC | 2
| VV |  | "manžeta pryžová 324 x 426 mm" | [15 empty] | VV | 2 | 1 | -1 | 0 | ROZPOCET
| VV |  | "Vs1" 2,0 |  | 2 | [13 empty] | VV | 2 | 2 | -1 | 1 | ROZPOCET
72 | K | 899-R-001 | Orientační tabulky na sloupku ocelovém, včetně zemních prací, základu, nátěru sloupu | kus | 2 | 1260 | 2520 |  |  |  | základní |  | 0 | 0.00016 | 0.00032 | 0 | 0 | 4 | K | 2 |  |  |  | ROZPOCET | 2520 | 0 | 0 | 0 | 0 | 1 | 2520 | 4 | 2057532878
| P |  | Poznámka k položce: Včetně pomocných konstrukcí a prací. Popisy prací zahrnují veškerý materiál, výrobky a polotovary, včetně mimostaveništní a vnitrostaveništní dopravy (rovněž přesuny), včetně naložení a složení,případně s uložením. | [15 empty] | P | 2
| VV |  | "Vs1" 2,0 |  | 2 | [13 empty] | VV | 2 | 2 | -1 | 1 | ROZPOCET
| D | 9 | Ostatní konstrukce a práce-bourání |  |  |  | 265423.71 | [5 empty] | 0 |  | 0.022211 |  | 0 | 1 | D | 1 |  |  |  | ROZPOCET | [6 empty] | 265423.71
73 | K | 901-R-001 | Demontáž a zpětná montáž oplocení, včetně provedení nových základů | m | 10 | 700 | 7000 |  |  |  | základní |  | 0 | 0 | 0 | 0 | 0 | 4 | K | 2 |  |  |  | ROZPOCET | 7000 | 0 | 0 | 0 | 0 | 1 | 7000 | 4 | 300168728
| P |  | Poznámka k položce: Včetně pomocných konstrukcí a prací. Popisy prací zahrnují veškerý materiál, výrobky a polotovary, včetně mimostaveništní a vnitrostaveništní dopravy (rovněž přesuny), včetně naložení a složení,případně s uložením. | [15 empty] | P | 2
| VV |  | "jedná se o vedení trasy kolmo pod stávajícím pletivovým plotem" | [15 empty] | VV | 2 | 1 | -1 | 0 | ROZPOCET
| VV |  | "budou rozebrány a odstraněny stávající ocelové sloupky" | [15 empty] | VV | 2 | 1 | -1 | 0 | ROZPOCET
| VV |  | "po záhozu rýhy se zpětně sloupky osadí a bude nataženo nové pletivo (možnost zpětného použití stávajícího pletiva se nepředpokládá)" | [15 empty] | VV | 2 | 1 | -1 | 0 | ROZPOCET
| VV |  | "Vs1" 10,0 |  | 10 | [13 empty] | VV | 2 | 2 | -1 | 1 | ROZPOCET
74 | K | 901-R-003 | Zajištění sloupů NN a VO v blízkosti výkopů | kus | 2 | 31500 | 63000 |  |  |  | základní |  | 0 | 0 | 0 | 0 | 0 | 4 | K | 2 |  |  |  | ROZPOCET | 63000 | 0 | 0 | 0 | 0 | 1 | 63000 | 4 | 2132940076
| P |  | Poznámka k položce: Včetně pomocných konstrukcí a prací. Popisy prací zahrnují veškerý materiál, výrobky a polotovary, včetně mimostaveništní a vnitrostaveništní dopravy (rovněž přesuny), včetně naložení a složení,případně s uložením. | [15 empty] | P | 2
| VV |  | "sloupy budou staticky zajištěny ocelovými lany s kotvením do terénu" | [15 empty] | VV | 2 | 1 | -1 | 0 | ROZPOCET
| VV |  | "dle předpokladu projektanta" 2,0 |  | 2 | [13 empty] | VV | 2 | 2 | -1 | 1 | ROZPOCET
75 | K | 919112221 | Řezání spár pro vytvoření komůrky š 15 mm hl 20 mm pro těsnící zálivku v živičném krytu | m | 25 | 28 | 700 | CS ÚRS 2014 01 |  |  | základní |  | 0 | 2.99e-06 | 7.475e-05 | 0 | 0 | 4 | K | 2 |  |  |  | ROZPOCET | 700 | 0 | 0 | 0 | 0 | 1 | 700 | 4 | -581071543
| PP |  | Řezání dilatačních spár v živičném krytu vytvoření komůrky pro těsnící zálivku šířky 15 mm, hloubky 20 mm | [15 empty] | PP | 2
| PSC |  | Poznámka k souboru cen: 1. V cenách jsou započteny i náklady na vyčištění spár po řezání. | [15 empty] | PSC | 2
| VV |  | "viz pol. 919121221" 25,0 |  | 25 | [13 empty] | VV | 2 | 2 | -1 | 1 | ROZPOCET
76 | K | 919121221 | Těsnění spár zálivkou za studena pro komůrky š 15 mm hl 20 mm bez těsnicího profilu | m | 25 | 49 | 1225 | CS ÚRS 2014 01 |  |  | základní |  | 0 | 0.0003308 | 0.00827 | 0 | 0 | 4 | K | 2 |  |  |  | ROZPOCET | 1225 | 0 | 0 | 0 | 0 | 1 | 1225 | 4 | 2119421997
| PP |  | Utěsnění dilatačních spár zálivkou za studena v cementobetonovém nebo živičném krytu včetně adhezního nátěru bez těsnicího profilu pod zálivkou, pro komůrky šířky 15 mm, hloubky 20 mm | [15 empty] | PP | 2
| PSC |  | Poznámka k souboru cen: 1. V cenách jsou započteny i náklady na vyčištění spár před těsněním a zalitím a náklady na impregnaci, těsnění a zalití spár včetně dodání hmot. | [15 empty] | PSC | 2
| VV |  | "viz pol. 919121221" 25,0 |  | 25 | [13 empty] | VV | 2 | 2 | -1 | 1 | ROZPOCET
77 | K | 919735114 | Řezání stávajícího živičného krytu hl do 200 mm | m | 25 | 70 | 1750 | CS ÚRS 2014 01 |  |  | základní |  | 0 | 4.081e-06 | 0.00010202 | 0 | 0 | 4 | K | 2 |  |  |  | ROZPOCET | 1750 | 0 | 0 | 0 | 0 | 1 | 1750 | 4 | 456435459
| PP |  | Řezání stávajícího živičného krytu nebo podkladu hloubky přes 150 do 200 mm | [15 empty] | PP | 2
| PSC |  | Poznámka k souboru cen: 1. V cenách jsou započteny i náklady na spotřebu vody. | [15 empty] | PSC | 2
| VV |  | "výtlak Vs1" | [15 empty] | VV | 2 | 1 | -1 | 0 | ROZPOCET
| VV |  | "asf. komunikace - st. 102,80-115,30" 12,50*2 |  | 25 | [13 empty] | VV | 2 | 2 | -1 | 1 | ROZPOCET
78 | K | 933901111 | Provedení zkoušky vodotěsnosti nádrže do 1000 m3 | m3 | 12.811 | 16.9 | 216.51 | CS ÚRS 2014 01 |  |  | základní |  | 0 | 0 | 0 | 0 | 0 | 4 | K | 2 |  |  |  | ROZPOCET | 216.51 | 0 | 0 | 0 | 0 | 1 | 216.51 | 4 | -35141142
| PP |  | Zkoušky objektů a vymývání provedení zkoušky vodotěsnosti betonové nádrže jakéhokoliv druhu a tvaru, o obsahu do 1000 m3 | [15 empty] | PP | 2
| PSC |  | Poznámka k souboru cen: 1. Ceny -1111 a -1112 jsou určeny pro provedení zkoušky vodotěsnosti nádrží, které neslouží k výrobě kalového plynu. 2. V cenách -1311 a -1312 jsou započteny i náklady na dodání vody. Naplnění a vyprázdnění nádrže se oceňuje jen tehdy, jsou-li tyto výkony předepsány investorem. 3. V cenách -1111 a -1112, -1511 a -1512 jsou započteny i náklady na napuštění a vypuštění vody z nádrže po skončení zkoušky. 4. V cenách -1111 a -1112, -1511 a -1512 nejsou započteny náklady na dodání vody pro zkoušku; dodání vody se oceňuje ve specifikaci a nezapočítává se do celkové hmotnosti pro oceňování přesunu hmot. 5. Množství měrných jednotek se určuje pro cenu a) -1311 a -1312 v m3 vody v nádrži; b) -1111, -1112, -1511 a -1512 v m3 vody, která se určí z objemu nádrže s přihlédnutím ke předepsané zkušební hladině vody, z vody potřebné pro nasycení pláště a udržení zkušební hladiny. Ztratné lze dohodnout ve výši 3 %. | [15 empty] | PSC | 2
| VV |  | "ČS4" 3,14*1,0*1,0*4,080 |  | 12.811 | [13 empty] | VV | 2 | 2 | -1 | 1 | ROZPOCET
79 | K | 953171024 | Osazování poklopů litinových nebo ocelových hmotnosti přes 150 kg | kus | 2 | 308 | 616 | CS ÚRS 2014 01 |  |  | základní |  | 0 | 0.006882 | 0.013764 | 0 | 0 | 4 | K | 2 |  |  |  | ROZPOCET | 616 | 0 | 0 | 0 | 0 | 1 | 616 | 4 | 26305522
| PP |  | Osazování kovových předmětů poklopů litinových nebo ocelových včetně rámů, hmotnosti přes 150 kg | [15 empty] | PP | 2
| VV |  | "viz výkres ČS" | [15 empty] | VV | 2 | 1 | -1 | 0 | ROZPOCET
| VV |  | "ČS4" | [15 empty] | VV | 2 | 1 | -1 | 0 | ROZPOCET
| VV |  | 1,0+1,0 |  | 2 | [13 empty] | VV | 2 | 2 | -1 | 1 | ROZPOCET
80 | M | 999-R-001 | poklop šachtový "D" s rámem prům. 600 mm | kus | 2 | 3762 | 7524 |  |  |  | základní |  | 0 | 0 | 0 | 0 | 0 | 8 | M | 2 |  |  |  | ROZPOCET | 7524 | 0 | 0 | 0 | 0 | 1 | 7524 | 4 | 121923510
| PP |  | Z/1 - poklop - dodávka | [15 empty] | PP | 2
| VV |  | "viz výkres ČS" | [15 empty] | VV | 2 | 1 | -1 | 0 | ROZPOCET
| VV |  | "ČS4 | [15 empty] | VV | 2 | 1 | -1 | 0 | ROZPOCET
| VV |  | 2,0 |  | 2 | [13 empty] | VV | 2 | 2 | -1 | 1 | ROZPOCET
81 | M | 999-R-011 | poklop šachtový "D" s rámem prům. 700 mm | kus | 1 | 4143 | 4143 |  |  |  | základní |  | 0 | 0 | 0 | 0 | 0 | 8 | M | 2 |  |  |  | ROZPOCET | 4143 | 0 | 0 | 0 | 0 | 1 | 4143 | 4 | -1600909762
| PP |  | Z/1 - poklop - dodávka | [15 empty] | PP | 2
| VV |  | "viz výkres ČS" | [15 empty] | VV | 2 | 1 | -1 | 0 | ROZPOCET
| VV |  | "ČS4 | [15 empty] | VV | 2 | 1 | -1 | 0 | ROZPOCET
| VV |  | 1,0 |  | 1 | [13 empty] | VV | 2 | 2 | -1 | 1 | ROZPOCET
82 | K | 999-R-002 | Vstupní žebřík - montáž | kus | 1 | 3200 | 3200 |  |  |  | základní |  | 0 | 0 | 0 | 0 | 0 | 4 | K | 2 |  |  |  | ROZPOCET | 3200 | 0 | 0 | 0 | 0 | 1 | 3200 | 4 | -792508478
| PP |  | Z/2 - Vstupní žebřík - montáž | [15 empty] | PP | 2
| VV |  | "viz výkres ČS" | [15 empty] | VV | 2 | 1 | -1 | 0 | ROZPOCET
| VV |  | "ČS4" | [15 empty] | VV | 2 | 1 | -1 | 0 | ROZPOCET
| VV |  | 1,0 |  | 1 | [13 empty] | VV | 2 | 2 | -1 | 1 | ROZPOCET
83 | M | 999-R-003 | Vstupní žebřík - dodávka | kg | 26.38 | 290 | 7650.2 |  |  |  | základní |  | 0 | 0 | 0 | 0 | 0 | 8 | M | 2 |  |  |  | ROZPOCET | 7650.2 | 0 | 0 | 0 | 0 | 1 | 7650.2 | 4 | 1040881704
| PP |  | Vstupní žebřík - dodávka | [15 empty] | PP | 2
| VV |  | "viz výkres ČS" | [15 empty] | VV | 2 | 1 | -1 | 0 | ROZPOCET
| VV |  | "ČS4 | [15 empty] | VV | 2 | 1 | -1 | 0 | ROZPOCET
| VV |  | 26,380 |  | 26.38 | [13 empty] | VV | 2 | 2 | -1 | 1 | ROZPOCET
84 | K | 999-R-008 | Montáž technologického zařízení | kus | 1 | 22000 | 22000 |  |  |  | základní |  | 0 | 0 | 0 | 0 | 0 | 4 | K | 2 |  |  |  | ROZPOCET | 22000 | 0 | 0 | 0 | 0 | 1 | 22000 | 4 | 125250548
| PP |  | Montáž technologického zařízení | [15 empty] | PP | 2
| VV |  | "viz výkres ČS" | [15 empty] | VV | 2 | 1 | -1 | 0 | ROZPOCET
| VV |  | "ČS4" | [15 empty] | VV | 2 | 1 | -1 | 0 | ROZPOCET
| VV |  | 1,0 |  | 1 | [13 empty] | VV | 2 | 2 | -1 | 1 | ROZPOCET
85 | M | 999-R-009 | Dodávka technologického zařízení | kus | 1 | 118000 | 118000 |  |  |  | základní |  | 0 | 0 | 0 | 0 | 0 | 8 | M | 2 |  |  |  | ROZPOCET | 118000 | 0 | 0 | 0 | 0 | 1 | 118000 | 4 | 124431423
| PP |  | Dodávka technologického zařízení | [15 empty] | PP | 2
| VV |  | "specifikace materiálu - viz příloha K-04/2-01/30 - Seznam strojů a zařízení a technické specifikace - 6. Technologické soubory a komponenty" | [15 empty] | VV | 2 | 1 | -1 | 0 | ROZPOCET
| VV |  | "viz výkres ČS" | [15 empty] | VV | 2 | 1 | -1 | 0 | ROZPOCET
| VV |  | "ČS4" | [15 empty] | VV | 2 | 1 | -1 | 0 | ROZPOCET
| VV |  | 1,0 |  | 1 | [13 empty] | VV | 2 | 2 | -1 | 1 | ROZPOCET
86 | K | 999-R-021 | Montáž zámečnických výrobků ČS | kus | 1 | 2800 | 2800 |  |  |  | základní |  | 0 | 0 | 0 | 0 | 0 | 4 | K | 2 |  |  |  | ROZPOCET | 2800 | 0 | 0 | 0 | 0 | 1 | 2800 | 4 | -376024682
| PP |  | Montáž technologického zařízení | [15 empty] | PP | 2
| VV |  | "viz výkres Zámečnické výrobky ČS" | [15 empty] | VV | 2 | 1 | -1 | 0 | ROZPOCET
| VV |  | "ČS4" | [15 empty] | VV | 2 | 1 | -1 | 0 | ROZPOCET
| VV |  | 1,0 |  | 1 | [13 empty] | VV | 2 | 2 | -1 | 1 | ROZPOCET
87 | M | 999-R-022 | Dodávka zámečnických výrobků ČS | kg | 111.3 | 230 | 25599 |  |  |  | základní |  | 0 | 0 | 0 | 0 | 0 | 8 | M | 2 |  |  |  | ROZPOCET | 25599 | 0 | 0 | 0 | 0 | 1 | 25599 | 4 | 1698260933
| PP |  | Dodávka technologického zařízení | [15 empty] | PP | 2
| VV |  | "viz výkres Zámečnické výrobky ČS" | [15 empty] | VV | 2 | 1 | -1 | 0 | ROZPOCET
| VV |  | "ČS4" | [15 empty] | VV | 2 | 1 | -1 | 0 | ROZPOCET
| VV |  | 111,30 |  | 111.3 | [13 empty] | VV | 2 | 2 | -1 | 1 | ROZPOCET
| D | 99 | Přesuny hmot a sutí |  |  |  | 63769.16 | [5 empty] | 0 |  | 0 |  | 0 | 1 | D | 1 |  |  |  | ROZPOCET | [6 empty] | 63769.16
88 | K | 997221551 | Vodorovná doprava suti ze sypkých materiálů do 1 km | t | 46.126 | 27.7 | 1277.69 | CS ÚRS 2014 01 |  |  | základní |  | 0 | 0 | 0 | 0 | 0 | 4 | K | 2 |  |  |  | ROZPOCET | 1277.69 | 0 | 0 | 0 | 0 | 1 | 1277.69 | 4 | 1618425506
| PP |  | Vodorovná doprava suti bez naložení, ale se složením a s hrubým urovnáním ze sypkých materiálů, na vzdálenost do 1 km | [15 empty] | PP | 2
| PSC |  | Poznámka k souboru cen: 1. Ceny nelze použít pro vodorovnou dopravu suti po železnici, po vodě nebo neobvyklými dopravními prostředky. 2. Je-li na dopravní dráze pro vodorovnou dopravu suti překážka, pro kterou je nutno suť překládat z jednoho dopravního prostředku na druhý, oceňuje se tato doprava v každém úseku samostatně. 3. Ceny 997 22-155 jsou určeny pro sypký materiál, např. kamenivo a hmoty kamenitého charakteru stmelené vápnem, cementem nebo živicí. 4. Ceny 997 22-156 jsou určeny pro drobný kusový materiál (dlažební kostky, lomový kámen). | [15 empty] | PSC | 2
| VV |  | "viz pol. 113107222 - kamenivo drcené tl. 200 mm" 158,992*0,235 |  | 37.363 | [13 empty] | VV | 2 | 2 | -1 | 0 | ROZPOCET
| VV |  | "viz pol. 113107223 - kamenivo drcené tl. 300 mm" 12,50*0,40 |  | 5 | [13 empty] | VV | 2 | 2 | -1 | 0 | ROZPOCET
| VV |  | "viz pol. 113107232 - bet. prostý tl. do 300 mm" 3,0*0,50 |  | 1.5 | [13 empty] | VV | 2 | 2 | -1 | 0 | ROZPOCET
| VV |  | "viz pol. 113107242 - asf. tl. do 100 mm" 12,50*0,181 |  | 2.263 | [13 empty] | VV | 2 | 2 | -1 | 0 | ROZPOCET
| VV |  | Součet |  | 46.126 | [13 empty] | VV | 2 | 4 | -1 | 1 | ROZPOCET
89 | K | 997221559 | Příplatek ZKD 1 km u vodorovné dopravy suti ze sypkých materiálů | t | 1568.284 | 1.85 | 2901.33 | CS ÚRS 2014 01 |  |  | základní |  | 0 | 0 | 0 | 0 | 0 | 4 | K | 2 |  |  |  | ROZPOCET | 2901.33 | 0 | 0 | 0 | 0 | 1 | 2901.33 | 4 | -203784889
| PP |  | Vodorovná doprava suti bez naložení, ale se složením a s hrubým urovnáním Příplatek k ceně za každý další i započatý 1 km přes 1 km | [15 empty] | PP | 2
| PSC |  | Poznámka k souboru cen: 1. Ceny nelze použít pro vodorovnou dopravu suti po železnici, po vodě nebo neobvyklými dopravními prostředky. 2. Je-li na dopravní dráze pro vodorovnou dopravu suti překážka, pro kterou je nutno suť překládat z jednoho dopravního prostředku na druhý, oceňuje se tato doprava v každém úseku samostatně. 3. Ceny 997 22-155 jsou určeny pro sypký materiál, např. kamenivo a hmoty kamenitého charakteru stmelené vápnem, cementem nebo živicí. 4. Ceny 997 22-156 jsou určeny pro drobný kusový materiál (dlažební kostky, lomový kámen). | [15 empty] | PSC | 2
| VV |  | "viz pol. 997221551" | [15 empty] | VV | 2 | 1 | -1 | 0 | ROZPOCET
| VV |  | "vzdálenost skládky do 35 km" 46,126*(35-1) |  | 1568.284 | [13 empty] | VV | 2 | 2 | -1 | 1 | ROZPOCET
90 | K | 997221815 | Poplatek za uložení betonového odpadu na skládce (skládkovné) | t | 1.5 | 90 | 135 | CS ÚRS 2014 01 |  |  | základní |  | 0 | 0 | 0 | 0 | 0 | 4 | K | 2 |  |  |  | ROZPOCET | 135 | 0 | 0 | 0 | 0 | 1 | 135 | 4 | 1081298634
| PP |  | Poplatek za uložení stavebního odpadu na skládce (skládkovné) betonového | [15 empty] | PP | 2
| PSC |  | Poznámka k souboru cen: 1. Ceny uvedené v souboru cen lze po dohodě upravit podle místních podmínek. 2. Uložení odpadů neuvedených v souboru cen se oceňuje individuálně. 3. V cenách je započítán poplatek za ukládání odpadu dle zákona 185/2001 Sb. 4. Případné drcení stavebního odpadu lze ocenit cenami souboru cen 997 00-60 Drcení stavebního odpadu z katalogu 800-6 Demolice objektů. | [15 empty] | PSC | 2
| VV |  | "viz pol. 113107232 - bet. prostý tl. do 300 mm" 3,0*0,50 |  | 1.5 | [13 empty] | VV | 2 | 2 | -1 | 1 | ROZPOCET
91 | K | 997221845 | Poplatek za uložení odpadu z asfaltových povrchů na skládce (skládkovné) | t | 2.263 | 50 | 113.15 | CS ÚRS 2014 01 |  |  | základní |  | 0 | 0 | 0 | 0 | 0 | 4 | K | 2 |  |  |  | ROZPOCET | 113.15 | 0 | 0 | 0 | 0 | 1 | 113.15 | 4 | -1418705804
| PP |  | Poplatek za uložení stavebního odpadu na skládce (skládkovné) z asfaltových povrchů | [15 empty] | PP | 2
| PSC |  | Poznámka k souboru cen: 1. Ceny uvedené v souboru cen lze po dohodě upravit podle místních podmínek. 2. Uložení odpadů neuvedených v souboru cen se oceňuje individuálně. 3. V cenách je započítán poplatek za ukládání odpadu dle zákona 185/2001 Sb. 4. Případné drcení stavebního odpadu lze ocenit cenami souboru cen 997 00-60 Drcení stavebního odpadu z katalogu 800-6 Demolice objektů. | [15 empty] | PSC | 2
| VV |  | "viz pol. 113107242 - asf. tl. do 100 mm" 12,50*0,181 |  | 2.263 | [13 empty] | VV | 2 | 2 | -1 | 1 | ROZPOCET
92 | K | 997221855 | Poplatek za uložení odpadu z kameniva na skládce (skládkovné) | t | 42.363 | 95 | 4024.49 | CS ÚRS 2014 01 |  |  | základní |  | 0 | 0 | 0 | 0 | 0 | 4 | K | 2 |  |  |  | ROZPOCET | 4024.49 | 0 | 0 | 0 | 0 | 1 | 4024.49 | 4 | 1068023571
| PP |  | Poplatek za uložení stavebního odpadu na skládce (skládkovné) z kameniva | [15 empty] | PP | 2
| PSC |  | Poznámka k souboru cen: 1. Ceny uvedené v souboru cen lze po dohodě upravit podle místních podmínek. 2. Uložení odpadů neuvedených v souboru cen se oceňuje individuálně. 3. V cenách je započítán poplatek za ukládání odpadu dle zákona 185/2001 Sb. 4. Případné drcení stavebního odpadu lze ocenit cenami souboru cen 997 00-60 Drcení stavebního odpadu z katalogu 800-6 Demolice objektů. | [15 empty] | PSC | 2
| VV |  | "viz pol. 113107222 - kamenivo drcené tl. 200 mm" 158,992*0,235 |  | 37.363 | [13 empty] | VV | 2 | 2 | -1 | 0 | ROZPOCET
| VV |  | "viz pol. 113107223 - kamenivo drcené tl. 300 mm" 12,50*0,40 |  | 5 | [13 empty] | VV | 2 | 2 | -1 | 0 | ROZPOCET
| VV |  | Součet |  | 42.363 | [13 empty] | VV | 2 | 4 | -1 | 1 | ROZPOCET
93 | K | 998225111 | Přesun hmot pro pozemní komunikace s krytem z kamene, monolitickým betonovým nebo živičným | t | 383.37 | 13.5 | 5175.5 | CS ÚRS 2014 01 |  |  | základní |  | 0 | 0 | 0 | 0 | 0 | 4 | K | 2 |  |  |  | ROZPOCET | 5175.5 | 0 | 0 | 0 | 0 | 1 | 5175.5 | 4 | 1037147513
| PP |  | Přesun hmot pro komunikace s krytem z kameniva, monolitickým betonovým nebo živičným dopravní vzdálenost do 200 m jakékoliv délky objektu | [15 empty] | PP | 2
| PSC |  | Poznámka k souboru cen: 1. Ceny lze použít i pro plochy letišť s krytem monolitickým betonovým nebo živičným. | [15 empty] | PSC | 2
| VV |  | "dodávka kameniva" | [15 empty] | VV | 2 | 1 | -1 | 0 | ROZPOCET
| VV |  | "viz pol. 583441550" 29,497 |  | 29.497 | [13 empty] | VV | 2 | 2 | -1 | 0 | ROZPOCET
| VV |  | "viz pol. 583373020" 353,873 |  | 353.873 | [13 empty] | VV | 2 | 2 | -1 | 0 | ROZPOCET
| VV |  | Součet |  | 383.37 | [13 empty] | VV | 2 | 4 | -1 | 1 | ROZPOCET
94 | K | 998276101 | Přesun hmot pro trubní vedení z trub z plastických hmot otevřený výkop | t | 200.568 | 250 | 50142 | CS ÚRS 2014 01 |  |  | základní |  | 0 | 0 | 0 | 0 | 0 | 4 | K | 2 |  |  |  | ROZPOCET | 50142 | 0 | 0 | 0 | 0 | 1 | 50142 | 4 | -418725876
| PP |  | Přesun hmot pro trubní vedení hloubené z trub z plastických hmot nebo sklolaminátových pro vodovody nebo kanalizace v otevřeném výkopu dopravní vzdálenost do 15 m | [15 empty] | PP | 2
| VV |  | "celková hmotnost pro přesun hmot - dodávka kameniva" | [15 empty] | VV | 2 | 1 | -1 | 0 | ROZPOCET
| VV |  | "hmotnost pro přesun hmot = výpočet programem" 583,938 |  | 583.938 | [13 empty] | VV | 2 | 2 | -1 | 0 | ROZPOCET
| VV |  | "dodávka kameniva - viz pol. 998225111" -383,370 |  | -383.37 | [13 empty] | VV | 2 | 2 | -1 | 0 | ROZPOCET
| VV |  | Součet |  | 200.568 | [13 empty] | VV | 2 | 4 | -1 | 1 | ROZPOCET
| D | M | Práce a dodávky M |  |  |  | 7290 | [5 empty] | 0 |  | 0.054844 |  | 0 | 3 | D | 0 |  |  |  | ROZPOCET | [6 empty] | 7290
| D | 23-M | Montáže potrubí |  |  |  | 7290 | [5 empty] | 0 |  | 0.054844 |  | 0 | 3 | D | 1 |  |  |  | ROZPOCET | [6 empty] | 7290
95 | K | 230200122 | Nasunutí potrubní sekce do ocelové chráničky DN 250 | m | 10 | 729 | 7290 | CS ÚRS 2014 01 |  |  | základní |  | 0 | 0.0054844 | 0.054844 | 0 | 0 | 64 | K | 2 |  |  |  | ROZPOCET | 7290 | 0 | 0 | 0 | 0 | 1 | 7290 | 64 | 1675430503
| PP |  | Nasunutí potrubní sekce do ocelové chráničky jmenovitá světlost nasouvaného potrubí DN 250 | [15 empty] | PP | 2
| PSC |  | Poznámka k souboru cen: 1. .V cenách jsou započteny i náklady na středící objímky. 2. .V cenách není započten materiál na utěsnění konců. | [15 empty] | PSC | 2
| VV |  | "položka obsahuje i středící objímky" | [15 empty] | VV | 2 | 1 | -1 | 0 | ROZPOCET
| VV |  | "Vs1" 10,0 |  | 10 | [13 empty] | VV | 2 | 2 | -1 | 1 | ROZPOCET

## 1-3 - Rozvody NN
| List obsahuje: |  | 1) Krycí list soupisu | 2) Rekapitulace |  |  | 3) Soupis prací | Zpět na list: | Rekapitulace stavby
{BF4C7352-686E-49B1-96DB-B937BC7A203F}
2
| KRYCÍ LIST SOUPISU | [8 empty] | v --- níže se nacházejí doplnkové a pomocné údaje k sestavám --- v | [8 empty] | False
Stavba:
Kanalizace v obci Město Libavá
Objekt:
1 - Kanalizace
Soupis:
1-3 - Rozvody NN
| KSO: |  | 827 21 |  |  | CC-CZ:
| Místo: |  | Město Libavá |  |  | Datum: | 08.06.2015
| Zadavatel: |  |  |  |  | IČ: | 60460580
|  | Armádní Servisní, příspěvková organizace |  |  |  | DIČ: | CZ60460580
| Uchazeč: |  |  |  |  | IČ:
DIČ:
| Projektant: |  |  |  |  | IČ:
|  | IDOP Olomouc a.s. |  |  |  | DIČ:
Poznámka:
| Cena bez DPH | [5 empty] | 751980.8
|  |  | Základ daně |  |  | Sazba daně | Výše daně
| DPH | základní | 751980.8 |  |  | 21% | 157915.97
|  | snížená | 0 |  |  | 15% | 0
|  | zákl. přenesená | 0 |  |  | 21% | 0
|  | sníž. přenesená | 0 |  |  | 15% | 0
|  | nulová | 0 |  |  | 0% | 0
| Cena s DPH |  |  | v | CZK |  | 909896.77
REKAPITULACE ČLENĚNÍ SOUPISU PRACÍ
Stavba:
Kanalizace v obci Město Libavá
Objekt:
1 - Kanalizace
Soupis:
1-3 - Rozvody NN
Místo: |  |  | Město Libavá |  |  | Datum: | 08.06.2015
Zadavatel: |  |  | Armádní Servisní, příspěvková organizace |  |  | Projektant: | IDOP Olomouc a.s.
Uchazeč:
Kód dílu - Popis | [6 empty] | Cena celkem [CZK]
Náklady soupisu celkem | [6 empty] | 751980.8 | [12 empty] | -1
| PSV - Práce a dodávky PSV | [5 empty] | 676800.14
| 74-P - Přípojka NN | [5 empty] | 16403.5
| 74-ČS - Čerpací stanice | [5 empty] | 38458
| 74-IP - Indukční průtokoměr | [5 empty] | 21708
| NM - Nosný materiál | [5 empty] | 67395.64
| NM-ČS - Nosný materiál - Čerpací stanice | [5 empty] | 6500.6
| NM-IP - Nosný materiál - Indukční průtokoměr | [5 empty] | 4746.4
| D - Dodávka | [5 empty] | 521588
| M - Práce a dodávky M | [5 empty] | 50254.66
| 46-M - Zemní práce při extr.mont.pracích | [5 empty] | 50254.66
| HZS - Hodinové zúčtovací sazby | [5 empty] | 24926
SOUPIS PRACÍ
Stavba:
Kanalizace v obci Město Libavá
Objekt:
1 - Kanalizace
Soupis:
1-3 - Rozvody NN
Místo: |  |  | Město Libavá |  |  | Datum: | 08.06.2015
Zadavatel: |  |  | Armádní Servisní, příspěvková organizace |  |  | Projektant: | IDOP Olomouc a.s.
Uchazeč:
PČ | Typ | Kód | Popis | MJ | Množství | J.cena [CZK] | Cena celkem [CZK] | Cenová soustava |  | Poznámka | DPH | J. Nh [h] | Nh celkem [h] | J. hmotnost [t] | Hmotnost celkem [t] | J. suť [t] | Suť Celkem [t]
Náklady soupisu celkem | [6 empty] | 751980.8 | [5 empty] | 0 |  | 30.2143 |  | 0 |  | D | -1 | [10 empty] | 751980.8
| D | PSV | Práce a dodávky PSV |  |  |  | 676800.14 | [5 empty] | 0 |  | 0 |  | 0 | 2 | D | 0 |  |  |  | ROZPOCET | [6 empty] | 676800.14
| D | 74-P | Přípojka NN |  |  |  | 16403.5 | [5 empty] | 0 |  | 0 |  | 0 | 1 | D | 1 |  |  |  | ROZPOCET | [6 empty] | 16403.5
1 | K | 744431400 | Montáž kabel Cu sk.1 do 1 kV do 1,60 kg uložený volně | m | 130.5 | 25 | 3262.5 | CS ÚRS 2014 01 |  |  | základní |  | 0 | 0 | 0 | 0 | 0 | 16 | K | 2 |  |  |  | ROZPOCET | 3262.5 | 0 | 0 | 0 | 0 | 1 | 3262.5 | 16 | -879326978
| PP |  | Montáž kabelů měděných do l kV bez ukončení, uložených volně sk. 1 - CYKY, NYM, NYY, YSLY, počtu a průřezu žil 3x25 až 35 mm2, 4x16 až 25 mm2, 5x16 mm2, 24x2,5 mm2, 37x1,5 mm2, 48x1,5 mm2 | [15 empty] | PP | 2
| VV |  | "výměry viz Situace" | [15 empty] | VV | 2 | 1 | -1 | 0 | ROZPOCET
| VV |  | "ČS2" 14,50 |  | 14.5 | [13 empty] | VV | 2 | 2 | -1 | 0 | ROZPOCET
| VV |  | "ČS3" 116,0 |  | 116 | [13 empty] | VV | 2 | 2 | -1 | 0 | ROZPOCET
| VV |  | Součet |  | 130.5 | [13 empty] | VV | 2 | 4 | -1 | 1 | ROZPOCET
2 | K | 746413440 | Ukončení kabelů 4x16 mm2 smršťovací záklopkou nebo páskem bez letování | kus | 8 | 277 | 2216 | CS ÚRS 2014 01 |  |  | základní |  | 0 | 0 | 0 | 0 | 0 | 16 | K | 2 |  |  |  | ROZPOCET | 2216 | 0 | 0 | 0 | 0 | 1 | 2216 | 16 | 1981950064
| PP |  | Ukončení kabelů smršťovací záklopkou nebo páskou se zapojením bez letování, počtu a průřezu žil 4x16 mm2 | [15 empty] | PP | 2
| VV |  | 8,0 |  | 8 | [13 empty] | VV | 2 | 2 | -1 | 1 | ROZPOCET
3 | K | 743123118 | Mtž trubka pancéřová D 42 mm uložená pevně do tuhých závitových kovových krabic | m | 20 | 50 | 1000 | CS ÚRS 2014 01 |  |  | základní |  | 0 | 0 | 0 | 0 | 0 | 16 | K | 2 |  |  |  | ROZPOCET | 1000 | 0 | 0 | 0 | 0 | 1 | 1000 | 16 | 1796646602
| PP |  | Montáž trubek pancéřových elektroinstalačních s nasunutím nebo našroubováním do krabic kovových tuhých závitových, typ 60.., PG, uložených pevně, D 42 mm | [15 empty] | PP | 2
| VV |  | 20,0 |  | 20 | [13 empty] | VV | 2 | 2 | -1 | 1 | ROZPOCET
4 | K | 743131216 | Montáž trubka ochranná do krabic plastová tuhá D do 75 mm uložená volně | m | 10 | 42 | 420 | CS ÚRS 2014 01 |  |  | základní |  | 0 | 0 | 0 | 0 | 0 | 16 | K | 2 |  |  |  | ROZPOCET | 420 | 0 | 0 | 0 | 0 | 1 | 420 | 16 | -2071313349
| PP |  | Montáž trubek ochranných s nasunutím nebo našroubováním do krabic plastových tuhých, uložených volně, vnitřního D do 75 mm | [15 empty] | PP | 2
| VV |  | 10,0 |  | 10 | [13 empty] | VV | 2 | 2 | -1 | 1 | ROZPOCET
5 | K | 743612111 | Montáž vodič uzemňovací FeZn pásek průřezu do 120 mm2v městské zástavbě v zemi | m | 130.5 | 34 | 4437 | CS ÚRS 2014 01 |  |  | základní |  | 0 | 0 | 0 | 0 | 0 | 16 | K | 2 |  |  |  | ROZPOCET | 4437 | 0 | 0 | 0 | 0 | 1 | 4437 | 16 | -729872523
| PP |  | Montáž uzemňovacího vedení s upevněním, propojením a připojením pomocí svorek v zemi s izolací spojů vodičů FeZn pásku průřezu do 120 mm2 v městské zástavbě | [15 empty] | PP | 2
| VV |  | "výměry viz Situace" | [15 empty] | VV | 2 | 1 | -1 | 0 | ROZPOCET
| VV |  | "ČS2" 14,50 |  | 14.5 | [13 empty] | VV | 2 | 2 | -1 | 0 | ROZPOCET
| VV |  | "ČS3" 116,0 |  | 116 | [13 empty] | VV | 2 | 2 | -1 | 0 | ROZPOCET
| VV |  | Součet |  | 130.5 | [13 empty] | VV | 2 | 4 | -1 | 1 | ROZPOCET
6 | K | 783903510 | Nátěry elektrických zařízení systémy jednosložkovými zemnicích pásků 1x krycí s proužky | m | 2 | 25 | 50 | CS ÚRS 2014 01 |  |  | základní |  | 0 | 0 | 0 | 0 | 0 | 16 | K | 2 |  |  |  | ROZPOCET | 50 | 0 | 0 | 0 | 0 | 1 | 50 | 16 | -1784332919
| PP |  | Provedení povrchových úprav elektrických zařízení nátěrovými systémy jednosložkovými zemnicích pásků na povrchu 1x krycí s proužky | [15 empty] | PP | 2
| VV |  | 2,0 |  | 2 | [13 empty] | VV | 2 | 2 | -1 | 1 | ROZPOCET
7 | K | 783903610 | Nátěry elektrických zařízení systémy jednosložkovými svodových vodičů základní a 2x krycí | m | 4 | 42 | 168 | CS ÚRS 2014 01 |  |  | základní |  | 0 | 0 | 0 | 0 | 0 | 16 | K | 2 |  |  |  | ROZPOCET | 168 | 0 | 0 | 0 | 0 | 1 | 168 | 16 | -2021380856
| PP |  | Provedení povrchových úprav elektrických zařízení nátěrovými systémy jednosložkovými svodových vodičů základní a 2x krycí | [15 empty] | PP | 2
| VV |  | 4,0 |  | 4 | [13 empty] | VV | 2 | 2 | -1 | 1 | ROZPOCET
8 | K | 7423111R | Montáž skříň pojistková přípojková (HDS) | kus | 2 | 495 | 990 |  |  |  | základní |  | 0 | 0 | 0 | 0 | 0 | 16 | K | 2 |  |  |  | ROZPOCET | 990 | 0 | 0 | 0 | 0 | 1 | 990 | 16 | 1584013315
| VV |  | 2,0 |  | 2 | [13 empty] | VV | 2 | 2 | -1 | 1 | ROZPOCET
9 | K | 7423113R | Montáž skříň pojistková pilíř ER | kus | 2 | 1930 | 3860 |  |  |  | základní |  | 0 | 0 | 0 | 0 | 0 | 16 | K | 2 |  |  |  | ROZPOCET | 3860 | 0 | 0 | 0 | 0 | 1 | 3860 | 16 | -1703748559
| VV |  | 2,0 |  | 2 | [13 empty] | VV | 2 | 2 | -1 | 1 | ROZPOCET
| D | 74-ČS | Čerpací stanice |  |  |  | 38458 | [5 empty] | 0 |  | 0 |  | 0 | 1 | D | 1 |  |  |  | ROZPOCET | [6 empty] | 38458
10 | K | 744431400 | Montáž kabel Cu sk.1 do 1 kV do 1,60 kg uložený volně | m | 160 | 25 | 4000 | CS ÚRS 2014 01 |  |  | základní |  | 0 | 0 | 0 | 0 | 0 | 16 | K | 2 |  |  |  | ROZPOCET | 4000 | 0 | 0 | 0 | 0 | 1 | 4000 | 16 | 1066681968
| PP |  | Montáž kabelů měděných do l kV bez ukončení, uložených volně sk. 1 - CYKY, NYM, NYY, YSLY, počtu a průřezu žil 3x25 až 35 mm2, 4x16 až 25 mm2, 5x16 mm2, 24x2,5 mm2, 37x1,5 mm2, 48x1,5 mm2 | [15 empty] | PP | 2
| VV |  | "dle výkazu projektanta" 160,0 |  | 160 | [13 empty] | VV | 2 | 2 | -1 | 1 | ROZPOCET
11 | K | 746413110 | Ukončení kabelů 2x1,5 až 4 mm2 smršťovací záklopkou nebo páskem bez letování | kus | 32 | 33 | 1056 | CS ÚRS 2014 01 |  |  | základní |  | 0 | 0 | 0 | 0 | 0 | 16 | K | 2 |  |  |  | ROZPOCET | 1056 | 0 | 0 | 0 | 0 | 1 | 1056 | 16 | 2043131115
| PP |  | Ukončení kabelů smršťovací záklopkou nebo páskou se zapojením bez letování, počtu a průřezu žil 2x1,5 až 4 mm2 | [15 empty] | PP | 2
| VV |  | "dle výakzu projektanta" 32,0 |  | 32 | [13 empty] | VV | 2 | 2 | -1 | 1 | ROZPOCET
12 | K | 743121115 | Mtž trubka pancéřová D 23 mm pevně uložená do tuhých plast krabic | m | 60 | 42 | 2520 | CS ÚRS 2014 01 |  |  | základní |  | 0 | 0 | 0 | 0 | 0 | 16 | K | 2 |  |  |  | ROZPOCET | 2520 | 0 | 0 | 0 | 0 | 1 | 2520 | 16 | -821656090
| PP |  | Montáž trubek pancéřových elektroinstalačních s nasunutím nebo našroubováním do krabic plastových tuhých, typ 80.., uložených pevně, D 23 mm | [15 empty] | PP | 2
| VV |  | "dle výakzu projektanta" 60,0 |  | 60 | [13 empty] | VV | 2 | 2 | -1 | 1 | ROZPOCET
13 | K | 743131216 | Montáž trubka ochranná do krabic plastová tuhá D do 75 mm uložená volně | m | 180 | 42 | 7560 | CS ÚRS 2014 01 |  |  | základní |  | 0 | 0 | 0 | 0 | 0 | 16 | K | 2 |  |  |  | ROZPOCET | 7560 | 0 | 0 | 0 | 0 | 1 | 7560 | 16 | 365631359
| PP |  | Montáž trubek ochranných s nasunutím nebo našroubováním do krabic plastových tuhých, uložených volně, vnitřního D do 75 mm | [15 empty] | PP | 2
| VV |  | "dle výakzu projektanta" 180,0 |  | 180 | [13 empty] | VV | 2 | 2 | -1 | 1 | ROZPOCET
14 | K | 743612111 | Montáž vodič uzemňovací FeZn pásek průřezu do 120 mm2v městské zástavbě v zemi | m | 30 | 34 | 1020 | CS ÚRS 2014 01 |  |  | základní |  | 0 | 0 | 0 | 0 | 0 | 16 | K | 2 |  |  |  | ROZPOCET | 1020 | 0 | 0 | 0 | 0 | 1 | 1020 | 16 | 1439138547
| PP |  | Montáž uzemňovacího vedení s upevněním, propojením a připojením pomocí svorek v zemi s izolací spojů vodičů FeZn pásku průřezu do 120 mm2 v městské zástavbě | [15 empty] | PP | 2
| VV |  | "dle výakzu projektanta" 30,0 |  | 30 | [13 empty] | VV | 2 | 2 | -1 | 1 | ROZPOCET
15 | K | 783903510 | Nátěry elektrických zařízení systémy jednosložkovými zemnicích pásků 1x krycí s proužky | m | 2 | 25 | 50 | CS ÚRS 2014 01 |  |  | základní |  | 0 | 0 | 0 | 0 | 0 | 16 | K | 2 |  |  |  | ROZPOCET | 50 | 0 | 0 | 0 | 0 | 1 | 50 | 16 | -855015539
| PP |  | Provedení povrchových úprav elektrických zařízení nátěrovými systémy jednosložkovými zemnicích pásků na povrchu 1x krycí s proužky | [15 empty] | PP | 2
| VV |  | "dle výakzu projektanta" 2,0 |  | 2 | [13 empty] | VV | 2 | 2 | -1 | 1 | ROZPOCET
16 | K | 783903610 | Nátěry elektrických zařízení systémy jednosložkovými svodových vodičů základní a 2x krycí | m | 4 | 42 | 168 | CS ÚRS 2014 01 |  |  | základní |  | 0 | 0 | 0 | 0 | 0 | 16 | K | 2 |  |  |  | ROZPOCET | 168 | 0 | 0 | 0 | 0 | 1 | 168 | 16 | -1578529979
| PP |  | Provedení povrchových úprav elektrických zařízení nátěrovými systémy jednosložkovými svodových vodičů základní a 2x krycí | [15 empty] | PP | 2
| VV |  | "dle výakzu projektanta" 4,0 |  | 4 | [13 empty] | VV | 2 | 2 | -1 | 1 | ROZPOCET
17 | K | 743619241 | Montáž pospojování ochranné konstrukce ostatní vodičem do 16 mm2 uloženým volně nebo pod omítku | m | 270 | 17 | 4590 | CS ÚRS 2014 01 |  |  | základní |  | 0 | 0 | 0 | 0 | 0 | 16 | K | 2 |  |  |  | ROZPOCET | 4590 | 0 | 0 | 0 | 0 | 1 | 4590 | 16 | -1526708275
| PP |  | Montáž uzemňovacího vedení s upevněním, propojením a připojením pomocí svorek doplňků ochranného pospojování ostatních konstrukcí vodičem průřezu do 16 mm2 uloženým volně nebo pod omítkou | [15 empty] | PP | 2
| VV |  | "dle výakzu projektanta" 270,0 |  | 270 | [13 empty] | VV | 2 | 2 | -1 | 1 | ROZPOCET
18 | K | 7423113R1 | Montáž skříň pojistková pilíř pro skříň | kus | 2 | 1930 | 3860 |  |  |  | základní |  | 0 | 0 | 0 | 0 | 0 | 16 | K | 2 |  |  |  | ROZPOCET | 3860 | 0 | 0 | 0 | 0 | 1 | 3860 | 16 | 772818774
| VV |  | "dle výakzu projektanta" 2,0 |  | 2 | [13 empty] | VV | 2 | 2 | -1 | 1 | ROZPOCET
19 | K | 360841111 | Montáž přístroje do provozu, hmotnost do 2 kg | kus | 16 | 83.5 | 1336 | CS ÚRS 2014 01 |  |  | základní |  | 0 | 0 | 0 | 0 | 0 | 16 | K | 2 |  |  |  | ROZPOCET | 1336 | 0 | 0 | 0 | 0 | 1 | 1336 | 16 | 1987238734
| PP |  | Montáž přístroje do provozu Montáž přístroje do provozu, hmotnost do 2 kg | [15 empty] | PP | 2
| VV |  | "dle výakzu projektanta" 16,0 |  | 16 | [13 empty] | VV | 2 | 2 | -1 | 1 | ROZPOCET
20 | K | 361410231R | Montáž plovákového spínače hladiny | kus | 4 | 585 | 2340 |  |  |  | základní |  | 0 | 0 | 0 | 0 | 0 | 16 | K | 2 |  |  |  | ROZPOCET | 2340 | 0 | 0 | 0 | 0 | 1 | 2340 | 16 | 1216890047
| VV |  | "dle výakzu projektanta" 4,0 |  | 4 | [13 empty] | VV | 2 | 2 | -1 | 1 | ROZPOCET
21 | K | 3604100R1 | Montáž snímače tlaku - snímač hladiny (BL1) | kus | 2 | 585 | 1170 |  |  |  | základní |  | 0 | 0 | 0 | 0 | 0 | 16 | K | 2 |  |  |  | ROZPOCET | 1170 | 0 | 0 | 0 | 0 | 1 | 1170 | 16 | -204661189
| VV |  | "dle výakzu projektanta" 2,0 |  | 2 | [13 empty] | VV | 2 | 2 | -1 | 1 | ROZPOCET
22 | K | 3600203R1 | Montáž konzoly koncového spínače | kus | 2 | 585 | 1170 |  |  |  | základní |  | 0 | 0 | 0 | 0 | 0 | 16 | K | 2 |  |  |  | ROZPOCET | 1170 | 0 | 0 | 0 | 0 | 1 | 1170 | 16 | 303165093
| VV |  | "dle výakzu projektanta" 2,0 |  | 2 | [13 empty] | VV | 2 | 2 | -1 | 1 | ROZPOCET
23 | K | 3604100R2 | Montáž koncového spínače | kus | 2 | 401 | 802 |  |  |  | základní |  | 0 | 0 | 0 | 0 | 0 | 16 | K | 2 |  |  |  | ROZPOCET | 802 | 0 | 0 | 0 | 0 | 1 | 802 | 16 | 1217571424
| VV |  | "dle výakzu projektanta" 2,0 |  | 2 | [13 empty] | VV | 2 | 2 | -1 | 1 | ROZPOCET
24 | K | 74341432R | Montáž rozvodka nástěnná plast čtyřhranná vodič D do 4mm2 | kus | 48 | 142 | 6816 |  |  |  | základní |  | 0 | 0 | 0 | 0 | 0 | 16 | K | 2 |  |  |  | ROZPOCET | 6816 | 0 | 0 | 0 | 0 | 1 | 6816 | 16 | 132127981
| VV |  | "dle výakzu projektanta" 48,0 |  | 48 | [13 empty] | VV | 2 | 2 | -1 | 1 | ROZPOCET
| D | 74-IP | Indukční průtokoměr |  |  |  | 21708 | [5 empty] | 0 |  | 0 |  | 0 | 1 | D | 1 |  |  |  | ROZPOCET | [6 empty] | 21708
25 | K | 744431400 | Montáž kabel Cu sk.1 do 1 kV do 1,60 kg uložený volně | m | 180 | 25 | 4500 | CS ÚRS 2014 01 |  |  | základní |  | 0 | 0 | 0 | 0 | 0 | 4 | K | 2 |  |  |  | ROZPOCET | 4500 | 0 | 0 | 0 | 0 | 1 | 4500 | 4 | 1800006436
| PP |  | Montáž kabelů měděných do l kV bez ukončení, uložených volně sk. 1 - CYKY, NYM, NYY, YSLY, počtu a průřezu žil 3x25 až 35 mm2, 4x16 až 25 mm2, 5x16 mm2, 24x2,5 mm2, 37x1,5 mm2, 48x1,5 mm2 | [15 empty] | PP | 2
| VV |  | "dle výakzu projektanta" 180,0 |  | 180 | [13 empty] | VV | 2 | 2 | -1 | 1 | ROZPOCET
26 | K | 746413110 | Ukončení kabelů 2x1,5 až 4 mm2 smršťovací záklopkou nebo páskem bez letování | kus | 4 | 33 | 132 | CS ÚRS 2014 01 |  |  | základní |  | 0 | 0 | 0 | 0 | 0 | 4 | K | 2 |  |  |  | ROZPOCET | 132 | 0 | 0 | 0 | 0 | 1 | 132 | 4 | 1524231862
| PP |  | Ukončení kabelů smršťovací záklopkou nebo páskou se zapojením bez letování, počtu a průřezu žil 2x1,5 až 4 mm2 | [15 empty] | PP | 2
| VV |  | "dle výakzu projektanta" 4,0 |  | 4 | [13 empty] | VV | 2 | 2 | -1 | 1 | ROZPOCET
27 | K | 743612111 | Montáž vodič uzemňovací FeZn pásek průřezu do 120 mm2v městské zástavbě v zemi | m | 102 | 34 | 3468 | CS ÚRS 2014 01 |  |  | základní |  | 0 | 0 | 0 | 0 | 0 | 4 | K | 2 |  |  |  | ROZPOCET | 3468 | 0 | 0 | 0 | 0 | 1 | 3468 | 4 | 970297763
| PP |  | Montáž uzemňovacího vedení s upevněním, propojením a připojením pomocí svorek v zemi s izolací spojů vodičů FeZn pásku průřezu do 120 mm2 v městské zástavbě | [15 empty] | PP | 2
| VV |  | "dle výakzu projektanta" 102,0 |  | 102 | [13 empty] | VV | 2 | 2 | -1 | 1 | ROZPOCET
28 | K | 743131216 | Montáž trubka ochranná do krabic plastová tuhá D do 75 mm uložená volně | m | 90 | 42 | 3780 | CS ÚRS 2014 01 |  |  | základní |  | 0 | 0 | 0 | 0 | 0 | 4 | K | 2 |  |  |  | ROZPOCET | 3780 | 0 | 0 | 0 | 0 | 1 | 3780 | 4 | 1982036637
| PP |  | Montáž trubek ochranných s nasunutím nebo našroubováním do krabic plastových tuhých, uložených volně, vnitřního D do 75 mm | [15 empty] | PP | 2
| VV |  | "dle výakzu projektanta" 90,0 |  | 90 | [13 empty] | VV | 2 | 2 | -1 | 1 | ROZPOCET
29 | K | 743121115 | Mtž trubka pancéřová D 23 mm pevně uložená do tuhých plast krabic | m | 18 | 42 | 756 | CS ÚRS 2014 01 |  |  | základní |  | 0 | 0 | 0 | 0 | 0 | 4 | K | 2 |  |  |  | ROZPOCET | 756 | 0 | 0 | 0 | 0 | 1 | 756 | 4 | -2119031162
| PP |  | Montáž trubek pancéřových elektroinstalačních s nasunutím nebo našroubováním do krabic plastových tuhých, typ 80.., uložených pevně, D 23 mm | [15 empty] | PP | 2
| VV |  | "dle výakzu projektanta" 18,0 |  | 18 | [13 empty] | VV | 2 | 2 | -1 | 1 | ROZPOCET
30 | K | 747231110 | Montáž jistič jednopólový nn do 25 A bez krytu | kus | 6 | 167 | 1002 | CS ÚRS 2014 01 |  |  | základní |  | 0 | 0 | 0 | 0 | 0 | 4 | K | 2 |  |  |  | ROZPOCET | 1002 | 0 | 0 | 0 | 0 | 1 | 1002 | 4 | -331541840
| PP |  | Montáž jističů se zapojením vodičů jednopólových nn do 25 A bez krytu | [15 empty] | PP | 2
| VV |  | "dle výakzu projektanta" 6,0 |  | 6 | [13 empty] | VV | 2 | 2 | -1 | 1 | ROZPOCET
31 | K | 743312110 | Montáž lišta a kanálek vkládací šířky do 20 mm s víčkem | m | 180 | 42 | 7560 | CS ÚRS 2014 01 |  |  | základní |  | 0 | 0 | 0 | 0 | 0 | 4 | K | 2 |  |  |  | ROZPOCET | 7560 | 0 | 0 | 0 | 0 | 1 | 7560 | 4 | 41033673
| PP |  | Montáž lišt a kanálků elektroinstalačních se spojkami, ohyby a rohy a s nasunutím do krabic vkládacích s víčkem, šířky do 20 mm | [15 empty] | PP | 2
| VV |  | "dle výakzu projektanta" 180,0 |  | 180 | [13 empty] | VV | 2 | 2 | -1 | 1 | ROZPOCET
32 | K | 743619241 | Montáž pospojování ochranné konstrukce ostatní vodičem do 16 mm2 uloženým volně nebo pod omítku | m | 30 | 17 | 510 | CS ÚRS 2014 01 |  |  | základní |  | 0 | 0 | 0 | 0 | 0 | 4 | K | 2 |  |  |  | ROZPOCET | 510 | 0 | 0 | 0 | 0 | 1 | 510 | 4 | -942916209
| PP |  | Montáž uzemňovacího vedení s upevněním, propojením a připojením pomocí svorek doplňků ochranného pospojování ostatních konstrukcí vodičem průřezu do 16 mm2 uloženým volně nebo pod omítkou | [15 empty] | PP | 2
| VV |  | "dle výakzu projektanta" 30,0 |  | 30 | [13 empty] | VV | 2 | 2 | -1 | 1 | ROZPOCET
| D | NM | Nosný materiál |  |  |  | 67395.64 | [5 empty] | 0 |  | 0 |  | 0 | 1 | D | 1 |  |  |  | ROZPOCET | [6 empty] | 67395.64
33 | K | R-NM-001 | CYKY 4J (B) * 16 | m | 130.5 | 157 | 20488.5 |  |  |  | základní |  | 0 | 0 | 0 | 0 | 0 | 128 | K | 2 |  |  |  | ROZPOCET | 20488.5 | 0 | 0 | 0 | 0 | 1 | 20488.5 | 128 | -556297589
| VV |  | "výměry viz Situace" | [15 empty] | VV | 2 | 1 | -1 | 0 | ROZPOCET
| VV |  | "ČS2" 14,50 |  | 14.5 | [13 empty] | VV | 2 | 2 | -1 | 0 | ROZPOCET
| VV |  | "ČS3" 116,0 |  | 116 | [13 empty] | VV | 2 | 2 | -1 | 0 | ROZPOCET
| VV |  | Součet |  | 130.5 | [13 empty] | VV | 2 | 4 | -1 | 1 | ROZPOCET
34 | K | R-NM-002 | páska zem. FeZn 30 x 4 (0,95 kg) | m | 130.5 | 29 | 3784.5 |  |  |  | základní |  | 0 | 0 | 0 | 0 | 0 | 128 | K | 2 |  |  |  | ROZPOCET | 3784.5 | 0 | 0 | 0 | 0 | 1 | 3784.5 | 128 | 895819543
| VV |  | "výměry viz Situace" | [15 empty] | VV | 2 | 1 | -1 | 0 | ROZPOCET
| VV |  | "ČS2" 14,50 |  | 14.5 | [13 empty] | VV | 2 | 2 | -1 | 0 | ROZPOCET
| VV |  | "ČS3" 116,0 |  | 116 | [13 empty] | VV | 2 | 2 | -1 | 0 | ROZPOCET
| VV |  | Součet |  | 130.5 | [13 empty] | VV | 2 | 4 | -1 | 1 | ROZPOCET
35 | K | R-NM-003 | kabelový štítek | kus | 8 | 6.33 | 50.64 |  |  |  | základní |  | 0 | 0 | 0 | 0 | 0 | 128 | K | 2 |  |  |  | ROZPOCET | 50.64 | 0 | 0 | 0 | 0 | 1 | 50.64 | 128 | -1421620949
| VV |  | 8,0 |  | 8 | [13 empty] | VV | 2 | 2 | -1 | 1 | ROZPOCET
36 | K | R-NM-004 | SR03 svorka spojovaci-lit. | kus | 8 | 26 | 208 |  |  |  | základní |  | 0 | 0 | 0 | 0 | 0 | 128 | K | 2 |  |  |  | ROZPOCET | 208 | 0 | 0 | 0 | 0 | 1 | 208 | 128 | -1076831845
| VV |  | 8,0 |  | 8 | [13 empty] | VV | 2 | 2 | -1 | 1 | ROZPOCET
37 | K | R-NM-006 | výstražná fólie rudá, š.33cm | m | 130.5 | 4 | 522 |  |  |  | základní |  | 0 | 0 | 0 | 0 | 0 | 128 | K | 2 |  |  |  | ROZPOCET | 522 | 0 | 0 | 0 | 0 | 1 | 522 | 128 | -1759178211
| VV |  | "výměry viz Situace" | [15 empty] | VV | 2 | 1 | -1 | 0 | ROZPOCET
| VV |  | "ČS2" 14,50 |  | 14.5 | [13 empty] | VV | 2 | 2 | -1 | 0 | ROZPOCET
| VV |  | "ČS3" 116,0 |  | 116 | [13 empty] | VV | 2 | 2 | -1 | 0 | ROZPOCET
| VV |  | Součet |  | 130.5 | [13 empty] | VV | 2 | 4 | -1 | 1 | ROZPOCET
38 | K | R-NM-005 | trubka KF 09063 (63/52mm) | m | 10 | 19 | 190 |  |  |  | základní |  | 0 | 0 | 0 | 0 | 0 | 128 | K | 2 |  |  |  | ROZPOCET | 190 | 0 | 0 | 0 | 0 | 1 | 190 | 128 | -1167259436
| VV |  | 10,0 |  | 10 | [13 empty] | VV | 2 | 2 | -1 | 1 | ROZPOCET
39 | K | R-NM-007 | trubka 6042 (prům 54/51) ocelová závitová ZNM (3m) | m | 20 | 374 | 7480 |  |  |  | základní |  | 0 | 0 | 0 | 0 | 0 | 128 | K | 2 |  |  |  | ROZPOCET | 7480 | 0 | 0 | 0 | 0 | 1 | 7480 | 128 | 1081828663
| VV |  | 20,0 |  | 20 | [13 empty] | VV | 2 | 2 | -1 | 1 | ROZPOCET
40 | K | R-NM-008 | koleno 6142 ZN | kus | 2 | 351 | 702 |  |  |  | základní |  | 0 | 0 | 0 | 0 | 0 | 128 | K | 2 |  |  |  | ROZPOCET | 702 | 0 | 0 | 0 | 0 | 1 | 702 | 128 | -347091911
| VV |  | 2,0 |  | 2 | [13 empty] | VV | 2 | 2 | -1 | 1 | ROZPOCET
41 | K | R-NM-101 | Přirážka na podružný materiál 3% | Kč | 1 | 32000 | 32000 |  |  |  | základní |  | 0 | 0 | 0 | 0 | 0 | 64 | K | 2 |  |  |  | ROZPOCET | 32000 | 0 | 0 | 0 | 0 | 1 | 32000 | 64 | -242767049
42 | K | R-NM-102 | Prořez 5% | Kč | 1 | 1970 | 1970 |  |  |  | základní |  | 0 | 0 | 0 | 0 | 0 | 64 | K | 2 |  |  |  | ROZPOCET | 1970 | 0 | 0 | 0 | 0 | 1 | 1970 | 64 | -1843212780
| D | NM-ČS | Nosný materiál - Čerpací stanice |  |  |  | 6500.6 | [5 empty] | 0 |  | 0 |  | 0 | 2 | D | 1 |  |  |  | ROZPOCET | [6 empty] | 6500.6
43 | M | R-NM-201 | kabel JYTY-J 4x1 | m | 30 | 11 | 330 |  |  |  | základní |  | 0 | 0 | 0 | 0 | 0 | 128 | M | 2 |  |  |  | ROZPOCET | 330 | 0 | 0 | 0 | 0 | 1 | 330 | 128 | -1142825388
| VV |  | "dle výkazu projektanta" 30,0 |  | 30 | [13 empty] | VV | 2 | 2 | -1 | 1 | ROZPOCET
44 | M | R-NM-202 | páska zem. FeZn 30 x (0,95 kg/m) | m | 5 | 29 | 145 |  |  |  | základní |  | 0 | 0 | 0 | 0 | 0 | 128 | M | 2 |  |  |  | ROZPOCET | 145 | 0 | 0 | 0 | 0 | 1 | 145 | 128 | -1002725162
| VV |  | "dle výkazu projektanta" 5,0 |  | 5 | [13 empty] | VV | 2 | 2 | -1 | 1 | ROZPOCET
45 | M | R-NM-203 | kabelový štítek | ks | 32 | 6.3 | 201.6 |  |  |  | základní |  | 0 | 0 | 0 | 0 | 0 | 128 | M | 2 |  |  |  | ROZPOCET | 201.6 | 0 | 0 | 0 | 0 | 1 | 201.6 | 128 | -849182971
| VV |  | "dle výkazu projektanta" 32,0 |  | 32 | [13 empty] | VV | 2 | 2 | -1 | 1 | ROZPOCET
46 | M | R-NM-204 | SR03 svorka spojovaci-lit. | ks | 4 | 27 | 108 |  |  |  | základní |  | 0 | 0 | 0 | 0 | 0 | 128 | M | 2 |  |  |  | ROZPOCET | 108 | 0 | 0 | 0 | 0 | 1 | 108 | 128 | 399018900
| VV |  | "dle výkazu projektanta" 4,0 |  | 4 | [13 empty] | VV | 2 | 2 | -1 | 1 | ROZPOCET
47 | M | R-NM-205 | trubka KF 09063 (63/52 mm) | m | 60 | 19 | 1140 |  |  |  | základní |  | 0 | 0 | 0 | 0 | 0 | 128 | M | 2 |  |  |  | ROZPOCET | 1140 | 0 | 0 | 0 | 0 | 1 | 1140 | 128 | -516345798
| VV |  | "dle výkazu projektanta" 60,0 |  | 60 | [13 empty] | VV | 2 | 2 | -1 | 1 | ROZPOCET
48 | M | R-NM-206 | krabice s průchodkami, IP55, IK07, v/š/h=105/105/55 | ks | 16 | 87 | 1392 |  |  |  | základní |  | 0 | 0 | 0 | 0 | 0 | 128 | M | 2 |  |  |  | ROZPOCET | 1392 | 0 | 0 | 0 | 0 | 1 | 1392 | 128 | -1168467692
| VV |  | "dle výkazu projektanta" 16,0 |  | 16 | [13 empty] | VV | 2 | 2 | -1 | 1 | ROZPOCET
49 | M | R-NM-207 | trubka tuhá 320 N PVC | m | 20 | 40 | 800 |  |  |  | základní |  | 0 | 0 | 0 | 0 | 0 | 128 | M | 2 |  |  |  | ROZPOCET | 800 | 0 | 0 | 0 | 0 | 1 | 800 | 128 | -1460796464
| VV |  | "dle výkazu projektanta" 20,0 |  | 20 | [13 empty] | VV | 2 | 2 | -1 | 1 | ROZPOCET
50 | M | R-NM-208 | vodic CY 6 z/z | m | 90 | 14 | 1260 |  |  |  | základní |  | 0 | 0 | 0 | 0 | 0 | 128 | M | 2 |  |  |  | ROZPOCET | 1260 | 0 | 0 | 0 | 0 | 1 | 1260 | 128 | 1001368293
| VV |  | "dle výkazu projektanta" 90,0 |  | 90 | [13 empty] | VV | 2 | 2 | -1 | 1 | ROZPOCET
51 | M | R-NM-209 | svorka spojovací FeZn SR02-M8 | ks | 4 | 16 | 64 |  |  |  | základní |  | 0 | 0 | 0 | 0 | 0 | 128 | M | 2 |  |  |  | ROZPOCET | 64 | 0 | 0 | 0 | 0 | 1 | 64 | 128 | -1514391461
| VV |  | "dle výkazu projektanta" 4,0 |  | 4 | [13 empty] | VV | 2 | 2 | -1 | 1 | ROZPOCET
52 | M | R-NM-210 | industrol zelený | kg | 2 | 184 | 368 |  |  |  | základní |  | 0 | 0 | 0 | 0 | 0 | 128 | M | 2 |  |  |  | ROZPOCET | 368 | 0 | 0 | 0 | 0 | 1 | 368 | 128 | 190054293
| VV |  | "dle výkazu projektanta" 2,0 |  | 2 | [13 empty] | VV | 2 | 2 | -1 | 1 | ROZPOCET
53 | M | R-NM-211 | barva synt. zákl. antikorozní | kg | 2 | 144 | 288 |  |  |  | základní |  | 0 | 0 | 0 | 0 | 0 | 128 | M | 2 |  |  |  | ROZPOCET | 288 | 0 | 0 | 0 | 0 | 1 | 288 | 128 | 1077363569
| VV |  | "dle výkazu projektanta" 2,0 |  | 2 | [13 empty] | VV | 2 | 2 | -1 | 1 | ROZPOCET
54 | M | R-NM-212 | ředidlo S 6006 | kg | 2 | 64 | 128 |  |  |  | základní |  | 0 | 0 | 0 | 0 | 0 | 128 | M | 2 |  |  |  | ROZPOCET | 128 | 0 | 0 | 0 | 0 | 1 | 128 | 128 | -1313849274
| VV |  | "dle výkazu projektanta" 2,0 |  | 2 | [13 empty] | VV | 2 | 2 | -1 | 1 | ROZPOCET
55 | M | R-NM-213 | lak asfaltový A 1999 černý | kg | 1 | 276 | 276 |  |  |  | základní |  | 0 | 0 | 0 | 0 | 0 | 128 | M | 2 |  |  |  | ROZPOCET | 276 | 0 | 0 | 0 | 0 | 1 | 276 | 128 | 231970559
| VV |  | "dle výkazu projektanta" 1,0 |  | 1 | [13 empty] | VV | 2 | 2 | -1 | 1 | ROZPOCET
| D | NM-IP | Nosný materiál - Indukční průtokoměr |  |  |  | 4746.4 | [5 empty] | 0 |  | 0 |  | 0 | 1 | D | 1 |  |  |  | ROZPOCET | [6 empty] | 4746.4
56 | M | R-NM-301 | páska zem. FeZn 30 x 4 (0,95 kg/m) | m | 34 | 29 | 986 |  |  |  | základní |  | 0 | 0 | 0 | 0 | 0 | 128 | M | 2 |  |  |  | ROZPOCET | 986 | 0 | 0 | 0 | 0 | 1 | 986 | 128 | 756706436
| VV |  | "dle výkazu projektanta" 34,0 |  | 34 | [13 empty] | VV | 2 | 2 | -1 | 1 | ROZPOCET
57 | M | R-NM-302 | kabelový štítek | ks | 8 | 6.3 | 50.4 |  |  |  | základní |  | 0 | 0 | 0 | 0 | 0 | 128 | M | 2 |  |  |  | ROZPOCET | 50.4 | 0 | 0 | 0 | 0 | 1 | 50.4 | 128 | 1170054562
| VV |  | "dle výkazu projektanta" 8,0 |  | 8 | [13 empty] | VV | 2 | 2 | -1 | 1 | ROZPOCET
58 | M | R-NM-303 | SR03 svorka spojovaci-lit. | ks | 4 | 26 | 104 |  |  |  | základní |  | 0 | 0 | 0 | 0 | 0 | 128 | M | 2 |  |  |  | ROZPOCET | 104 | 0 | 0 | 0 | 0 | 1 | 104 | 128 | 329717895
| VV |  | "dle výkazu projektanta" 4,0 |  | 4 | [13 empty] | VV | 2 | 2 | -1 | 1 | ROZPOCET
59 | M | R-NM-304 | trubka KF 09063 (63/52mm) | m | 30 | 19 | 570 |  |  |  | základní |  | 0 | 0 | 0 | 0 | 0 | 128 | M | 2 |  |  |  | ROZPOCET | 570 | 0 | 0 | 0 | 0 | 1 | 570 | 128 | -697692562
| VV |  | "dle výkazu projektanta" 30,0 |  | 30 | [13 empty] | VV | 2 | 2 | -1 | 1 | ROZPOCET
60 | M | R-NM-305 | výstražná fólie rudá, š.33cm | m | 30 | 4 | 120 |  |  |  | základní |  | 0 | 0 | 0 | 0 | 0 | 128 | M | 2 |  |  |  | ROZPOCET | 120 | 0 | 0 | 0 | 0 | 1 | 120 | 128 | -360583887
| VV |  | "dle výkazu projektanta" 30,0 |  | 30 | [13 empty] | VV | 2 | 2 | -1 | 1 | ROZPOCET
61 | M | R-NM-306 | trubka tuhá 320 N PVC | m | 6 | 40 | 240 |  |  |  | základní |  | 0 | 0 | 0 | 0 | 0 | 128 | M | 2 |  |  |  | ROZPOCET | 240 | 0 | 0 | 0 | 0 | 1 | 240 | 128 | -982729897
| VV |  | "dle výkazu projektanta" 6,0 |  | 6 | [13 empty] | VV | 2 | 2 | -1 | 1 | ROZPOCET
62 | M | R-NM-307 | koleno 6142 ZN | ks | 2 | 351 | 702 |  |  |  | základní |  | 0 | 0 | 0 | 0 | 0 | 128 | M | 2 |  |  |  | ROZPOCET | 702 | 0 | 0 | 0 | 0 | 1 | 702 | 128 | 1685633860
| VV |  | "dle výkazu projektanta" 2,0 |  | 2 | [13 empty] | VV | 2 | 2 | -1 | 1 | ROZPOCET
63 | M | R-NM-308 | jistič 6A/B (do stáv. rozváděče ČOV) | ks | 2 | 107 | 214 |  |  |  | základní |  | 0 | 0 | 0 | 0 | 0 | 128 | M | 2 |  |  |  | ROZPOCET | 214 | 0 | 0 | 0 | 0 | 1 | 214 | 128 | 49163829
| VV |  | "dle výkazu projektanta" 2,0 |  | 2 | [13 empty] | VV | 2 | 2 | -1 | 1 | ROZPOCET
64 | M | R-NM-309 | CYKY 3J(C)*1.5 | m | 60 | 11 | 660 |  |  |  | základní |  | 0 | 0 | 0 | 0 | 0 | 128 | M | 2 |  |  |  | ROZPOCET | 660 | 0 | 0 | 0 | 0 | 1 | 660 | 128 | 337760284
| VV |  | "dle výkazu projektanta" 60,0 |  | 60 | [13 empty] | VV | 2 | 2 | -1 | 1 | ROZPOCET
65 | M | R-NM-310 | lišta vkládací (LH 15X10) | m | 60 | 16 | 960 |  |  |  | základní |  | 0 | 0 | 0 | 0 | 0 | 128 | M | 2 |  |  |  | ROZPOCET | 960 | 0 | 0 | 0 | 0 | 1 | 960 | 128 | 1829277831
| VV |  | "dle výkazu projektanta" 60,0 |  | 60 | [13 empty] | VV | 2 | 2 | -1 | 1 | ROZPOCET
66 | M | R-NM-311 | vodic CY 6 z/z | m | 10 | 14 | 140 |  |  |  | základní |  | 0 | 0 | 0 | 0 | 0 | 128 | M | 2 |  |  |  | ROZPOCET | 140 | 0 | 0 | 0 | 0 | 1 | 140 | 128 | -1142959581
| VV |  | "dle výkazu projektanta" 10,0 |  | 10 | [13 empty] | VV | 2 | 2 | -1 | 1 | ROZPOCET
| D | D | Dodávka |  |  |  | 521588 | [5 empty] | 0 |  | 0 |  | 0 | 2 | D | 1 |  |  |  | ROZPOCET | [6 empty] | 521588
67 | M | HDS | Plastová skříň na sloup (standard ČEZ) | kus | 2 | 1861 | 3722 |  |  |  | základní |  | 0 | 0 | 0 | 0 | 0 | 32 | M | 2 |  |  |  | ROZPOCET | 3722 | 0 | 0 | 0 | 0 | 1 | 3722 | 16 | -757912026
| VV |  | "In=50-60A, 50Hz, Ik 40kA, IP44, Ik 10" | [15 empty] | VV | 2 | 1 | -1 | 0 | ROZPOCET
| VV |  | "instalační sada montáže na sloup" | [15 empty] | VV | 2 | 1 | -1 | 0 | ROZPOCET
| VV |  | "krycí deska kabel. prostoru" | [15 empty] | VV | 2 | 1 | -1 | 0 | ROZPOCET
| VV |  | "odpínač pojistek 14x51, In pojistek 3*40A" | [15 empty] | VV | 2 | 1 | -1 | 0 | ROZPOCET
| VV |  | "š/v/h=324/283/122" | [15 empty] | VV | 2 | 1 | -1 | 0 | ROZPOCET
| VV |  | 2,0 |  | 2 | [13 empty] | VV | 2 | 2 | -1 | 1 | ROZPOCET
68 | M | RE | Elektroměrová rozvodnice v pilíři (standard ČEZ) | kus | 2 | 6726 | 13452 |  |  |  | základní |  | 0 | 0 | 0 | 0 | 0 | 32 | M | 2 |  |  |  | ROZPOCET | 13452 | 0 | 0 | 0 | 0 | 1 | 13452 | 16 | 895127053
| VV |  | "In=do 40A, 50Hz, Ik 40kA, IP44, Ik 10" | [15 empty] | VV | 2 | 1 | -1 | 0 | ROZPOCET
| VV |  | "jednosazbový 3.fazový elektroměr" | [15 empty] | VV | 2 | 1 | -1 | 0 | ROZPOCET
| VV |  | "krycí deska kabel. prostoru" | [15 empty] | VV | 2 | 1 | -1 | 0 | ROZPOCET
| VV |  | "In jističe před elektroměrem 25A/B" | [15 empty] | VV | 2 | 1 | -1 | 0 | ROZPOCET
| VV |  | "ochrana při poruše:" | [15 empty] | VV | 2 | 1 | -1 | 0 | ROZPOCET
| VV |  | " -automatické odpojení od zdroje" | [15 empty] | VV | 2 | 1 | -1 | 0 | ROZPOCET
| VV |  | "průřez vodičů-přívod/odvod=do 16 mm2" | [15 empty] | VV | 2 | 1 | -1 | 0 | ROZPOCET
| VV |  | "PEN svorkovnice, řadové svorky" | [15 empty] | VV | 2 | 1 | -1 | 0 | ROZPOCET
| VV |  | "š/v/h=320/1815/250" | [15 empty] | VV | 2 | 1 | -1 | 0 | ROZPOCET
| VV |  | 2,0 |  | 2 | [13 empty] | VV | 2 | 2 | -1 | 1 | ROZPOCET
69 | M | RČ1 | Technologický rozváděč ČS | kus | 2 | 236738 | 473476 |  |  |  | základní |  | 0 | 0 | 0 | 0 | 0 | 32 | M | 2 |  |  |  | ROZPOCET | 473476 | 0 | 0 | 0 | 0 | 1 | 473476 | 16 | -236997057
| VV |  | " -skříň polyester s podstavcem; IP43/20" | [15 empty] | VV | 2 | 1 | -1 | 0 | ROZPOCET
| VV |  | "v/š/h=1000/750/420+1000/750/300" | [15 empty] | VV | 2 | 1 | -1 | 0 | ROZPOCET
| VV |  | " -přepěťová ochrana I, II + III stupeň" | [15 empty] | VV | 2 | 1 | -1 | 0 | ROZPOCET
| VV |  | " -proudový chránič 25A/4/0,03" | [15 empty] | VV | 2 | 1 | -1 | 0 | ROZPOCET
| VV |  | " -jistič 1F=3*6B/1, 1*4C/1, 1*10B/1" | [15 empty] | VV | 2 | 1 | -1 | 0 | ROZPOCET
| VV |  | " -jistič 3F=1*16B/3" | [15 empty] | VV | 2 | 1 | -1 | 0 | ROZPOCET
| VV |  | " -kombinace stykač+motor spouštěč 16A/3" | [15 empty] | VV | 2 | 1 | -1 | 0 | ROZPOCET
| VV |  | " cívka 24V-AC, 4Z+1Z+1V, " | [15 empty] | VV | 2 | 1 | -1 | 0 | ROZPOCET
| VV |  | " +příslušenství-pom. kontakty, montážní sada" | [15 empty] | VV | 2 | 1 | -1 | 0 | ROZPOCET
| VV |  | '" -relé-výpadku fáze, +relé 3*4P/230V, 3*4P" /24V | [15 empty] | VV | 2 | 1 | -1 | 0 | ROZPOCET
| VV |  | ' -řídicí relé programovatelné-7*DI; 3*DO; 24V-DC | [15 empty] | VV | 2 | 1 | -1 | 0 | ROZPOCET
| VV |  | " -GSM modul, zálohový zdroj, trafo 230/24V -630 'VA" | [15 empty] | VV | 2 | 1 | -1 | 0 | ROZPOCET
| VV |  | ' -zdroj 230/24V-DC, trafo 230/15V-AC | [15 empty] | VV | 2 | 1 | -1 | 0 | ROZPOCET
| VV |  | ' -topné těleso 230V/20W+termostat, 2*hlídací relé čerpadel | [15 empty] | VV | 2 | 1 | -1 | 0 | ROZPOCET
| VV |  | '-2* 'hlídací relé čerpadel | [15 empty] | VV | 2 | 1 | -1 | 0 | ROZPOCET
| VV |  | '-2* 'ovl. tlačítkov; 2*ovl.-3.pol; 1*ovl.-2.pol. | [15 empty] | VV | 2 | 1 | -1 | 0 | ROZPOCET
| VV |  | '-2* 'signálka 230V/žlutá;1*signálka 24V/žlutá | [15 empty] | VV | 2 | 1 | -1 | 0 | ROZPOCET
| VV |  | '-2* 'signálka 24V/zelená | [15 empty] | VV | 2 | 1 | -1 | 0 | ROZPOCET
| VV |  | '" -výkonový vypínač 40A/3; zásuvka 1P+N+PE" , 16A | [15 empty] | VV | 2 | 1 | -1 | 0 | ROZPOCET
| VV |  | '" -zásuvka 3P+N+PE" , 16A | [15 empty] | VV | 2 | 1 | -1 | 0 | ROZPOCET
| VV |  | 2,0 |  | 2 | [13 empty] | VV | 2 | 2 | -1 | 1 | ROZPOCET
70 | M | SL1,2 | Plovákový spínač | kus | 4 | 2243 | 8972 |  |  |  | základní |  | 0 | 0 | 0 | 0 | 0 | 32 | M | 2 |  |  |  | ROZPOCET | 8972 | 0 | 0 | 0 | 0 | 1 | 8972 | 16 | 625041557
| VV |  | 'mechanický spínač (250V, 16A) v plas. pouzdře | [15 empty] | VV | 2 | 1 | -1 | 0 | ROZPOCET
| VV |  | '"kabel 13 (6, 13, 20 nebo" 50) | [15 empty] | VV | 2 | 1 | -1 | 0 | ROZPOCET
| VV |  | '"pro ostatní hustoty pouze s" 20 m | [15 empty] | VV | 2 | 1 | -1 | 0 | ROZPOCET
| VV |  | "pro tekutiny se specifickou hustotou mezi 0,95 a 1,10 g/cm 3" | [15 empty] | VV | 2 | 1 | -1 | 0 | ROZPOCET
| VV |  | "odolává teplotě max. do 60 '°C" | [15 empty] | VV | 2 | 1 | -1 | 0 | ROZPOCET
| VV |  | 4,0 |  | 4 | [13 empty] | VV | 2 | 2 | -1 | 1 | ROZPOCET
71 | M | BL1 | Tlakový snímač hladiny ponorný | kus | 2 | 10580 | 21160 |  |  |  | základní |  | 0 | 0 | 0 | 0 | 0 | 32 | M | 2 |  |  |  | ROZPOCET | 21160 | 0 | 0 | 0 | 0 | 1 | 21160 | 16 | -560530394
| VV |  | "kabel 15" | [15 empty] | VV | 2 | 1 | -1 | 0 | ROZPOCET
| VV |  | '"rozsah 0-5m , 0-10m" | [15 empty] | VV | 2 | 1 | -1 | 0 | ROZPOCET
| VV |  | '"Un=" 12-30 "V_DC; výstup= 4-20 'mA" | [15 empty] | VV | 2 | 1 | -1 | 0 | ROZPOCET
| VV |  | "teplota media= 0 °C až +70 '°C" | [15 empty] | VV | 2 | 1 | -1 | 0 | ROZPOCET
| VV |  | 2,0 |  | 2 | [13 empty] | VV | 2 | 2 | -1 | 1 | ROZPOCET
72 | M | SQ1 | Koncový spínač | kus | 2 | 403 | 806 |  |  |  | základní |  | 0 | 0 | 0 | 0 | 0 | 32 | M | 2 |  |  |  | ROZPOCET | 806 | 0 | 0 | 0 | 0 | 1 | 806 | 16 | -1769197708
| VV |  | '"spínač 230V, 50 Hz , 3 A" | [15 empty] | VV | 2 | 1 | -1 | 0 | ROZPOCET
| VV |  | "krytí-IP 65" | [15 empty] | VV | 2 | 1 | -1 | 0 | ROZPOCET
| VV |  | 'montážní poloha libovolná" | [15 empty] | VV | 2 | 1 | -1 | 0 | ROZPOCET
| VV |  | "teplota okolí -25°C až +70 '°C" | [15 empty] | VV | 2 | 1 | -1 | 0 | ROZPOCET
| VV |  | 2,0 |  | 2 | [13 empty] | VV | 2 | 2 | -1 | 1 | ROZPOCET
| D | M | Práce a dodávky M |  |  |  | 50254.66 | [5 empty] | 0 |  | 30.2143 |  | 0 | 3 | D | 0 |  |  |  | ROZPOCET | [6 empty] | 50254.66
| D | 46-M | Zemní práce při extr.mont.pracích |  |  |  | 50254.66 | [5 empty] | 0 |  | 30.2143 |  | 0 | 3 | D | 1 |  |  |  | ROZPOCET | [6 empty] | 50254.66
73 | K | 460010023 | Vytyčení trasy vedení kabelového podzemního v terénu volném | km | 0.165 | 616 | 101.64 | CS ÚRS 2014 01 |  |  | základní |  | 0 | 0.0088 | 0.001452 | 0 | 0 | 64 | K | 2 |  |  |  | ROZPOCET | 101.64 | 0 | 0 | 0 | 0 | 1 | 101.64 | 64 | -289529435
| PP |  | Vytyčení trasy vedení kabelového (podzemního) ve volném terénu | [15 empty] | PP | 2
| PSC |  | Poznámka k souboru cen: 1. V cenách jsou zahrnuty i náklady na: a) pochůzky projektovanou tratí b) vyznačení budoucí trasy c) rozmístění, očíslování a označení opěrných bodů, d) označení překážek a míst pro kabelové prostupy a podchodové štoly | [15 empty] | PSC | 2
| VV |  | "výměry viz Situace" | [15 empty] | VV | 2 | 1 | -1 | 0 | ROZPOCET
| VV |  | "ČS2" 14,50*0,001 |  | 0.015 | [13 empty] | VV | 2 | 2 | -1 | 0 | ROZPOCET
| VV |  | "ČS3" 116,0*0,001 |  | 0.116 | [13 empty] | VV | 2 | 2 | -1 | 0 | ROZPOCET
| VV |  | "pro ČSa indukční průtokoměr" 34,0*0,001 |  | 0.034 | [13 empty] | VV | 2 | 2 | -1 | 0 | ROZPOCET
| VV |  | Součet |  | 0.165 | [13 empty] | VV | 2 | 4 | -1 | 1 | ROZPOCET
74 | K | 460030011 | Sejmutí drnu jakékoliv tloušťky | m2 | 131.6 | 25.3 | 3329.48 | CS ÚRS 2014 01 |  |  | základní |  | 0 | 0 | 0 | 0 | 0 | 64 | K | 2 |  |  |  | ROZPOCET | 3329.48 | 0 | 0 | 0 | 0 | 1 | 3329.48 | 64 | -1975401301
| PP |  | Přípravné terénní práce sejmutí drnu včetně nařezání a uložení na hromady nebo naložení na dopravní prostředek jakékoliv tloušťky | [15 empty] | PP | 2
| PSC |  | Poznámka k souboru cen: 1. V cenách -0001 až -0007 nejsou zahrnuty náklady na odstranění kamenů, kořenů a ostatních nevhodných přimísenin, tyto práce se oceňují individuálně. 2. U cen -0021 až -0025 se u středně hustého porostu uvažuje hustota do 3 ks/m2, u hustého porostu přes 3 ks/m2. 3. U ceny -0092 se počítá první vytržený obrubník trojnásobnou délkou. | [15 empty] | PSC | 2
| VV |  | "výměry viz Situace" | [15 empty] | VV | 2 | 1 | -1 | 0 | ROZPOCET
| VV |  | "ČS2" 14,50*0,80 |  | 11.6 | [13 empty] | VV | 2 | 2 | -1 | 0 | ROZPOCET
| VV |  | "ČS3" 116,0*0,80 |  | 92.8 | [13 empty] | VV | 2 | 2 | -1 | 0 | ROZPOCET
| VV |  | "pro ČSa indukční průtokoměr" 34,0*0,80 |  | 27.2 | [13 empty] | VV | 2 | 2 | -1 | 0 | ROZPOCET
| VV |  | Součet |  | 131.6 | [13 empty] | VV | 2 | 4 | -1 | 1 | ROZPOCET
75 | K | 460080013 | Základové konstrukce z monolitického betonu C 12/15 bez bednění | m3 | 2 | 1870 | 3740 | CS ÚRS 2014 01 |  |  | základní |  | 0 | 2.2563 | 4.5127 | 0 | 0 | 64 | K | 2 |  |  |  | ROZPOCET | 3740 | 0 | 0 | 0 | 0 | 1 | 3740 | 64 | -956641608
| PP |  | Základové konstrukce základ bez bednění do rostlé zeminy z monolitického betonu tř. C 12/15 | [15 empty] | PP | 2
| VV |  | "základová kce" 2,0 |  | 2 | [13 empty] | VV | 2 | 2 | -1 | 1 | ROZPOCET
76 | K | 460200843 | Hloubení kabelových nezapažených rýh ručně š 80 cm, hl 80 cm, v hornině tř 3 | m | 164.5 | 105 | 17272.5 | CS ÚRS 2014 01 |  |  | základní |  | 0 | 0 | 0 | 0 | 0 | 64 | K | 2 |  |  |  | ROZPOCET | 17272.5 | 0 | 0 | 0 | 0 | 1 | 17272.5 | 64 | -592463940
| PP |  | Hloubení kabelových rýh ručně včetně urovnání dna s přemístěním výkopku do vzdálenosti 3 m od okraje jámy nebo naložením na dopravní prostředek šířky 80 cm, hloubky 80 cm, v hornině třídy 3 | [15 empty] | PP | 2
| PSC |  | Poznámka k souboru cen: 1. Ceny hloubení rýh ručně v hornině třídy 6 a 7 jsou stanoveny za použití pneumatického kladiva. | [15 empty] | PSC | 2
| VV |  | "výměry viz Situace" | [15 empty] | VV | 2 | 1 | -1 | 0 | ROZPOCET
| VV |  | "ČS2" 14,50 |  | 14.5 | [13 empty] | VV | 2 | 2 | -1 | 0 | ROZPOCET
| VV |  | "ČS3" 116,0 |  | 116 | [13 empty] | VV | 2 | 2 | -1 | 0 | ROZPOCET
| VV |  | "pro ČSa indukční průtokoměr" 34,0 |  | 34 | [13 empty] | VV | 2 | 2 | -1 | 0 | ROZPOCET
| VV |  | Součet |  | 164.5 | [13 empty] | VV | 2 | 4 | -1 | 1 | ROZPOCET
77 | K | 460421182 | Lože kabelů z písku nebo štěrkopísku tl 10 cm nad kabel, kryté plastovou folií, š lože do 50 cm | m | 164.5 | 61.2 | 10067.4 | CS ÚRS 2014 01 |  |  | základní |  | 0 | 0.15614 | 25.685 | 0 | 0 | 64 | K | 2 |  |  |  | ROZPOCET | 10067.4 | 0 | 0 | 0 | 0 | 1 | 10067.4 | 64 | -2053726501
| PP |  | Kabelové lože včetně podsypu, zhutnění a urovnání povrchu z písku nebo štěrkopísku tloušťky 10 cm nad kabel zakryté plastovou fólií, šířky lože přes 25 do 50 cm | [15 empty] | PP | 2
| PSC |  | Poznámka k souboru cen: 1. V cenách -1021 až -1072, -1121 až -1172 a -1221 až -1272 nejsou započteny náklady na dodávku betonových a plastových desek. Tato dodávka se oceňuje ve specifikaci. | [15 empty] | PSC | 2
| VV |  | "výměry viz Situace" | [15 empty] | VV | 2 | 1 | -1 | 0 | ROZPOCET
| VV |  | "ČS2" 14,50 |  | 14.5 | [13 empty] | VV | 2 | 2 | -1 | 0 | ROZPOCET
| VV |  | "ČS3" 116,0 |  | 116 | [13 empty] | VV | 2 | 2 | -1 | 0 | ROZPOCET
| VV |  | "pro ČSa indukční průtokoměr" 34,0 |  | 34 | [13 empty] | VV | 2 | 2 | -1 | 0 | ROZPOCET
| VV |  | Součet |  | 164.5 | [13 empty] | VV | 2 | 4 | -1 | 1 | ROZPOCET
78 | K | 460490013 | Krytí kabelů výstražnou fólií šířky 34 cm | m | 164.5 | 8.99 | 1478.86 | CS ÚRS 2014 01 |  |  | základní |  | 0 | 9.18e-05 | 0.015101 | 0 | 0 | 64 | K | 2 |  |  |  | ROZPOCET | 1478.86 | 0 | 0 | 0 | 0 | 1 | 1478.86 | 64 | -163588938
| PP |  | Krytí kabelů, spojek, koncovek a odbočnic kabelů výstražnou fólií z PVC včetně vyrovnání povrchu rýhy, rozvinutí a uložení fólie do rýhy, fólie šířky do 34cm | [15 empty] | PP | 2
| VV |  | "výměry viz Situace" | [15 empty] | VV | 2 | 1 | -1 | 0 | ROZPOCET
| VV |  | "ČS2" 14,50 |  | 14.5 | [13 empty] | VV | 2 | 2 | -1 | 0 | ROZPOCET
| VV |  | "ČS3" 116,0 |  | 116 | [13 empty] | VV | 2 | 2 | -1 | 0 | ROZPOCET
| VV |  | "pro ČSa indukční průtokoměr" 34,0 |  | 34 | [13 empty] | VV | 2 | 2 | -1 | 0 | ROZPOCET
| VV |  | Součet |  | 164.5 | [13 empty] | VV | 2 | 4 | -1 | 1 | ROZPOCET
79 | K | 460560843 | Zásyp rýh ručně šířky 80 cm, hloubky 80 cm, z horniny třídy 3 | m | 164.5 | 80.1 | 13176.45 | CS ÚRS 2014 01 |  |  | základní |  | 0 | 0 | 0 | 0 | 0 | 64 | K | 2 |  |  |  | ROZPOCET | 13176.45 | 0 | 0 | 0 | 0 | 1 | 13176.45 | 64 | -457088841
| PP |  | Zásyp kabelových rýh ručně šířky 40 cm šířky 80 cm hloubky 80 cm, v hornině třídy 3 | [15 empty] | PP | 2
| VV |  | "výměry viz Situace" | [15 empty] | VV | 2 | 1 | -1 | 0 | ROZPOCET
| VV |  | "ČS2" 14,50 |  | 14.5 | [13 empty] | VV | 2 | 2 | -1 | 0 | ROZPOCET
| VV |  | "ČS3" 116,0 |  | 116 | [13 empty] | VV | 2 | 2 | -1 | 0 | ROZPOCET
| VV |  | "pro ČSa indukční průtokoměr" 34,0 |  | 34 | [13 empty] | VV | 2 | 2 | -1 | 0 | ROZPOCET
| VV |  | Součet |  | 164.5 | [13 empty] | VV | 2 | 4 | -1 | 1 | ROZPOCET
80 | K | 460620002 | Položení drnu včetně zalití vodou na rovině | m2 | 131.6 | 8.27 | 1088.33 | CS ÚRS 2014 01 |  |  | základní |  | 0 | 0 | 0 | 0 | 0 | 64 | K | 2 |  |  |  | ROZPOCET | 1088.33 | 0 | 0 | 0 | 0 | 1 | 1088.33 | 64 | 1121769704
| PP |  | Úprava terénu položení drnu, včetně zalití vodou na rovině | [15 empty] | PP | 2
| PSC |  | Poznámka k souboru cen: 1. V cenách -0002 až -0003 nejsou zahrnuty dodávku drnů. Tato se oceňuje ve specifikaci. 2. V cenách -0022 až -0028 nejsou zahrnuty náklady na dodávku obrubníků. Tato dodávka se oceňuje ve specifikaci. | [15 empty] | PSC | 2
| VV |  | "výměry viz Situace" | [15 empty] | VV | 2 | 1 | -1 | 0 | ROZPOCET
| VV |  | "ČS2" 14,50*0,80 |  | 11.6 | [13 empty] | VV | 2 | 2 | -1 | 0 | ROZPOCET
| VV |  | "ČS3" 116,0*0,80 |  | 92.8 | [13 empty] | VV | 2 | 2 | -1 | 0 | ROZPOCET
| VV |  | "pro ČSa indukční průtokoměr" 34,0*0,80 |  | 27.2 | [13 empty] | VV | 2 | 2 | -1 | 0 | ROZPOCET
| VV |  | Součet |  | 131.6 | [13 empty] | VV | 2 | 4 | -1 | 1 | ROZPOCET
| D | HZS | Hodinové zúčtovací sazby |  |  |  | 24926 | [5 empty] | 0 |  | 0 |  | 0 | 4 | D | 0 |  |  |  | ROZPOCET | [6 empty] | 24926
81 | K | HZS-1 | Vyhotovení revizní zprávy | hod | 18 | 495 | 8910 |  |  |  | základní |  | 0 | 0 | 0 | 0 | 0 | 512 | K | 1 |  |  |  | ROZPOCET | 8910 | 0 | 0 | 0 | 0 | 1 | 8910 | 512 | 2051777363
| VV |  | 6,0+12,0 |  | 18 | [13 empty] | VV | 1 | 2 | -1 | 1 | ROZPOCET
82 | K | HZS-2 | HZS nedefinovatelné položky z mont.ceníku | hod | 40 | 330 | 13200 |  |  |  | základní |  | 0 | 0 | 0 | 0 | 0 | 512 | K | 1 |  |  |  | ROZPOCET | 13200 | 0 | 0 | 0 | 0 | 1 | 13200 | 512 | -330053201
| VV |  | 16,0+24,0 |  | 40 | [13 empty] | VV | 1 | 2 | -1 | 1 | ROZPOCET
83 | K | HZS-3 | HZS komplexní zkoušky, zkuš.provoz | hod | 8 | 352 | 2816 |  |  |  | základní |  | 0 | 0 | 0 | 0 | 0 | 512 | K | 1 |  |  |  | ROZPOCET | 2816 | 0 | 0 | 0 | 0 | 1 | 2816 | 512 | 1305174869
| VV |  | 8,0 |  | 8 | [13 empty] | VV | 1 | 2 | -1 | 1 | ROZPOCET

## 1-4 - Rozvody NN - Vs1
| List obsahuje: |  | 1) Krycí list soupisu | 2) Rekapitulace |  |  | 3) Soupis prací | Zpět na list: | Rekapitulace stavby
{01320C0C-10B1-4F4E-B69C-2CE35D10378C}
2
| KRYCÍ LIST SOUPISU | [8 empty] | v --- níže se nacházejí doplnkové a pomocné údaje k sestavám --- v | [8 empty] | False
Stavba:
Kanalizace v obci Město Libavá
Objekt:
1 - Kanalizace
Soupis:
1-4 - Rozvody NN - Vs1
| KSO: |  | 827 21 |  |  | CC-CZ:
| Místo: |  | Město Libavá |  |  | Datum: | 08.06.2015
| Zadavatel: |  |  |  |  | IČ: | 60460580
|  | Armádní Servisní, příspěvková organizace |  |  |  | DIČ: | CZ60460580
| Uchazeč: |  |  |  |  | IČ:
DIČ:
| Projektant: |  |  |  |  | IČ:
|  | IDOP Olomouc a.s. |  |  |  | DIČ:
Poznámka:
| Cena bez DPH | [5 empty] | 369254.18
|  |  | Základ daně |  |  | Sazba daně | Výše daně
| DPH | základní | 369254.18 |  |  | 21% | 77543.38
|  | snížená | 0 |  |  | 15% | 0
|  | zákl. přenesená | 0 |  |  | 21% | 0
|  | sníž. přenesená | 0 |  |  | 15% | 0
|  | nulová | 0 |  |  | 0% | 0
| Cena s DPH |  |  | v | CZK |  | 446797.56
REKAPITULACE ČLENĚNÍ SOUPISU PRACÍ
Stavba:
Kanalizace v obci Město Libavá
Objekt:
1 - Kanalizace
Soupis:
1-4 - Rozvody NN - Vs1
Místo: |  |  | Město Libavá |  |  | Datum: | 08.06.2015
Zadavatel: |  |  | Armádní Servisní, příspěvková organizace |  |  | Projektant: | IDOP Olomouc a.s.
Uchazeč:
Kód dílu - Popis | [6 empty] | Cena celkem [CZK]
Náklady soupisu celkem | [6 empty] | 369254.18 | [12 empty] | -1
| PSV - Práce a dodávky PSV | [5 empty] | 332105.32
| 74-ČS - Čerpací stanice | [5 empty] | 19233
| 74-IP - Indukční průtokoměr | [5 empty] | 10854
| 74-P - Přípojka NN | [5 empty] | 5119
| NM - Nosný materiál | [5 empty] | 30478.32
| NM-IP - Nosný materiál - Indukční průtokoměr | [5 empty] | 2373.2
| D - Dodávka | [5 empty] | 260794
| NM-ČS - Nosný materiál - Čerpací stanice | [5 empty] | 3253.8
| M - Práce a dodávky M | [5 empty] | 12222.86
| 46-M - Zemní práce při extr.mont.pracích | [5 empty] | 12222.86
| HZS - Hodinové zúčtovací sazby | [5 empty] | 24926
SOUPIS PRACÍ
Stavba:
Kanalizace v obci Město Libavá
Objekt:
1 - Kanalizace
Soupis:
1-4 - Rozvody NN - Vs1
Místo: |  |  | Město Libavá |  |  | Datum: | 08.06.2015
Zadavatel: |  |  | Armádní Servisní, příspěvková organizace |  |  | Projektant: | IDOP Olomouc a.s.
Uchazeč:
PČ | Typ | Kód | Popis | MJ | Množství | J.cena [CZK] | Cena celkem [CZK] | Cenová soustava |  | Poznámka | DPH | J. Nh [h] | Nh celkem [h] | J. hmotnost [t] | Hmotnost celkem [t] | J. suť [t] | Suť Celkem [t]
Náklady soupisu celkem | [6 empty] | 369254.18 | [5 empty] | 0 |  | 9.1999 |  | 0 |  | D | -1 | [10 empty] | 369254.18
| D | PSV | Práce a dodávky PSV |  |  |  | 332105.32 | [5 empty] | 0 |  | 0 |  | 0 | 1 | D | 0 |  |  |  | ROZPOCET | [6 empty] | 332105.32
| D | 74-ČS | Čerpací stanice |  |  |  | 19233 | [5 empty] | 0 |  | 0 |  | 0 | 1 | D | 1 |  |  |  | ROZPOCET | [6 empty] | 19233
1 | K | 3600203R1 | Montáž konzoly koncového spínače | kus | 1 | 585 | 585 |  |  |  | základní |  | 0 | 0 | 0 | 0 | 0 | 16 | K | 2 |  |  |  | ROZPOCET | 585 | 0 | 0 | 0 | 0 | 1 | 585 | 16 | -160385361
| PP |  | Montáž konzoly koncového spínače | [15 empty] | PP | 2
| VV |  | "dle výakzu projektanta" 1,0 |  | 1 | [13 empty] | VV | 2 | 2 | -1 | 1 | ROZPOCET
2 | K | 3604100R1 | Montáž snímače tlaku - snímač hladiny (BL1) | kus | 1 | 585 | 585 |  |  |  | základní |  | 0 | 0 | 0 | 0 | 0 | 16 | K | 2 |  |  |  | ROZPOCET | 585 | 0 | 0 | 0 | 0 | 1 | 585 | 16 | 958799792
| PP |  | Montáž snímače tlaku - snímač hladiny (BL1) | [15 empty] | PP | 2
| VV |  | "dle výakzu projektanta" 1,0 |  | 1 | [13 empty] | VV | 2 | 2 | -1 | 1 | ROZPOCET
3 | K | 3604100R2 | Montáž koncového spínače | kus | 1 | 401 | 401 |  |  |  | základní |  | 0 | 0 | 0 | 0 | 0 | 16 | K | 2 |  |  |  | ROZPOCET | 401 | 0 | 0 | 0 | 0 | 1 | 401 | 16 | 1515974383
| PP |  | Montáž koncového spínače | [15 empty] | PP | 2
| VV |  | "dle výakzu projektanta" 1,0 |  | 1 | [13 empty] | VV | 2 | 2 | -1 | 1 | ROZPOCET
4 | K | 360841111 | Montáž přístroje do provozu, hmotnost do 2 kg | kus | 8 | 84 | 672 | CS ÚRS 2014 01 |  |  | základní |  | 0 | 0 | 0 | 0 | 0 | 16 | K | 2 |  |  |  | ROZPOCET | 672 | 0 | 0 | 0 | 0 | 1 | 672 | 16 | 1717047803
| PP |  | Montáž přístroje do provozu Montáž přístroje do provozu, hmotnost do 2 kg | [15 empty] | PP | 2
| VV |  | "dle výakzu projektanta" 8,0 |  | 8 | [13 empty] | VV | 2 | 2 | -1 | 1 | ROZPOCET
5 | K | 361410231R | Montáž plovákového spínače hladiny | kus | 2 | 585 | 1170 |  |  |  | základní |  | 0 | 0 | 0 | 0 | 0 | 16 | K | 2 |  |  |  | ROZPOCET | 1170 | 0 | 0 | 0 | 0 | 1 | 1170 | 16 | 1294612236
| PP |  | Montáž plovákového spínače hladiny | [15 empty] | PP | 2
| VV |  | "dle výakzu projektanta" 2,0 |  | 2 | [13 empty] | VV | 2 | 2 | -1 | 1 | ROZPOCET
6 | K | 7423113R1 | Montáž skříň pojistková pilíř pro skříň | kus | 1 | 1930 | 1930 |  |  |  | základní |  | 0 | 0 | 0 | 0 | 0 | 16 | K | 2 |  |  |  | ROZPOCET | 1930 | 0 | 0 | 0 | 0 | 1 | 1930 | 16 | -956832792
| PP |  | Montáž skříň pojistková pilíř pro skříň | [15 empty] | PP | 2
| VV |  | "dle výakzu projektanta" 1,0 |  | 1 | [13 empty] | VV | 2 | 2 | -1 | 1 | ROZPOCET
7 | K | 743121115 | Mtž trubka pancéřová D 23 mm pevně uložená do tuhých plast krabic | m | 30 | 42 | 1260 | CS ÚRS 2014 01 |  |  | základní |  | 0 | 0 | 0 | 0 | 0 | 16 | K | 2 |  |  |  | ROZPOCET | 1260 | 0 | 0 | 0 | 0 | 1 | 1260 | 16 | 1612345871
| PP |  | Montáž trubek pancéřových elektroinstalačních s nasunutím nebo našroubováním do krabic plastových tuhých, typ 80.., uložených pevně, D 23 mm | [15 empty] | PP | 2
| VV |  | "dle výakzu projektanta" 30,0 |  | 30 | [13 empty] | VV | 2 | 2 | -1 | 1 | ROZPOCET
8 | K | 743131216 | Montáž trubka ochranná do krabic plastová tuhá D do 75 mm uložená volně | m | 90 | 42 | 3780 | CS ÚRS 2014 01 |  |  | základní |  | 0 | 0 | 0 | 0 | 0 | 16 | K | 2 |  |  |  | ROZPOCET | 3780 | 0 | 0 | 0 | 0 | 1 | 3780 | 16 | -768868051
| PP |  | Montáž trubek ochranných s nasunutím nebo našroubováním do krabic plastových tuhých, uložených volně, vnitřního D do 75 mm | [15 empty] | PP | 2
| VV |  | "dle výakzu projektanta" 90,0 |  | 90 | [13 empty] | VV | 2 | 2 | -1 | 1 | ROZPOCET
9 | K | 74341432R | Montáž rozvodka nástěnná plast čtyřhranná vodič D do 4mm2 | kus | 24 | 142 | 3408 |  |  |  | základní |  | 0 | 0 | 0 | 0 | 0 | 16 | K | 2 |  |  |  | ROZPOCET | 3408 | 0 | 0 | 0 | 0 | 1 | 3408 | 16 | -1471391754
| PP |  | Montáž rozvodka nástěnná plast čtyřhranná vodič D do 4mm2 | [15 empty] | PP | 2
| VV |  | "dle výakzu projektanta" 24,0 |  | 24 | [13 empty] | VV | 2 | 2 | -1 | 1 | ROZPOCET
10 | K | 743612111 | Montáž vodič uzemňovací FeZn pásek průřezu do 120 mm2v městské zástavbě v zemi | m | 15 | 34 | 510 | CS ÚRS 2014 01 |  |  | základní |  | 0 | 0 | 0 | 0 | 0 | 16 | K | 2 |  |  |  | ROZPOCET | 510 | 0 | 0 | 0 | 0 | 1 | 510 | 16 | -1199572124
| PP |  | Montáž uzemňovacího vedení s upevněním, propojením a připojením pomocí svorek v zemi s izolací spojů vodičů FeZn pásku průřezu do 120 mm2 v městské zástavbě | [15 empty] | PP | 2
| VV |  | "dle výakzu projektanta" 15,0 |  | 15 | [13 empty] | VV | 2 | 2 | -1 | 1 | ROZPOCET
11 | K | 743619241 | Montáž pospojování ochranné konstrukce ostatní vodičem do 16 mm2 uloženým volně nebo pod omítku | m | 135 | 17 | 2295 | CS ÚRS 2014 01 |  |  | základní |  | 0 | 0 | 0 | 0 | 0 | 16 | K | 2 |  |  |  | ROZPOCET | 2295 | 0 | 0 | 0 | 0 | 1 | 2295 | 16 | -1562186093
| PP |  | Montáž uzemňovacího vedení s upevněním, propojením a připojením pomocí svorek doplňků ochranného pospojování ostatních konstrukcí vodičem průřezu do 16 mm2 uloženým volně nebo pod omítkou | [15 empty] | PP | 2
| VV |  | "dle výakzu projektanta" 135,0 |  | 135 | [13 empty] | VV | 2 | 2 | -1 | 1 | ROZPOCET
12 | K | 744431400 | Montáž kabel Cu sk.1 do 1 kV do 1,60 kg uložený volně | m | 80 | 25 | 2000 | CS ÚRS 2014 01 |  |  | základní |  | 0 | 0 | 0 | 0 | 0 | 16 | K | 2 |  |  |  | ROZPOCET | 2000 | 0 | 0 | 0 | 0 | 1 | 2000 | 16 | 1221525444
| PP |  | Montáž kabelů měděných do l kV bez ukončení, uložených volně sk. 1 - CYKY, NYM, NYY, YSLY, počtu a průřezu žil 3x25 až 35 mm2, 4x16 až 25 mm2, 5x16 mm2, 24x2,5 mm2, 37x1,5 mm2, 48x1,5 mm2 | [15 empty] | PP | 2
| VV |  | "dle výkazu projektanta" 80,0 |  | 80 | [13 empty] | VV | 2 | 2 | -1 | 1 | ROZPOCET
13 | K | 746413110 | Ukončení kabelů 2x1,5 až 4 mm2 smršťovací záklopkou nebo páskem bez letování | kus | 16 | 33 | 528 | CS ÚRS 2014 01 |  |  | základní |  | 0 | 0 | 0 | 0 | 0 | 16 | K | 2 |  |  |  | ROZPOCET | 528 | 0 | 0 | 0 | 0 | 1 | 528 | 16 | 23832742
| PP |  | Ukončení kabelů smršťovací záklopkou nebo páskou se zapojením bez letování, počtu a průřezu žil 2x1,5 až 4 mm2 | [15 empty] | PP | 2
| VV |  | "dle výakzu projektanta" 16,0 |  | 16 | [13 empty] | VV | 2 | 2 | -1 | 1 | ROZPOCET
14 | K | 783903510 | Nátěry elektrických zařízení systémy jednosložkovými zemnicích pásků 1x krycí s proužky | m | 1 | 25 | 25 | CS ÚRS 2014 01 |  |  | základní |  | 0 | 0 | 0 | 0 | 0 | 16 | K | 2 |  |  |  | ROZPOCET | 25 | 0 | 0 | 0 | 0 | 1 | 25 | 16 | 614508023
| PP |  | Provedení povrchových úprav elektrických zařízení nátěrovými systémy jednosložkovými zemnicích pásků na povrchu 1x krycí s proužky | [15 empty] | PP | 2
| VV |  | "dle výakzu projektanta" 1,0 |  | 1 | [13 empty] | VV | 2 | 2 | -1 | 1 | ROZPOCET
15 | K | 783903610 | Nátěry elektrických zařízení systémy jednosložkovými svodových vodičů základní a 2x krycí | m | 2 | 42 | 84 | CS ÚRS 2014 01 |  |  | základní |  | 0 | 0 | 0 | 0 | 0 | 16 | K | 2 |  |  |  | ROZPOCET | 84 | 0 | 0 | 0 | 0 | 1 | 84 | 16 | 1438051945
| PP |  | Provedení povrchových úprav elektrických zařízení nátěrovými systémy jednosložkovými svodových vodičů základní a 2x krycí | [15 empty] | PP | 2
| VV |  | "dle výakzu projektanta" 2,0 |  | 2 | [13 empty] | VV | 2 | 2 | -1 | 1 | ROZPOCET
| D | 74-IP | Indukční průtokoměr |  |  |  | 10854 | [5 empty] | 0 |  | 0 |  | 0 | 1 | D | 1 |  |  |  | ROZPOCET | [6 empty] | 10854
16 | K | 743121115 | Mtž trubka pancéřová D 23 mm pevně uložená do tuhých plast krabic | m | 9 | 42 | 378 | CS ÚRS 2014 01 |  |  | základní |  | 0 | 0 | 0 | 0 | 0 | 4 | K | 2 |  |  |  | ROZPOCET | 378 | 0 | 0 | 0 | 0 | 1 | 378 | 4 | -1481164735
| PP |  | Montáž trubek pancéřových elektroinstalačních s nasunutím nebo našroubováním do krabic plastových tuhých, typ 80.., uložených pevně, D 23 mm | [15 empty] | PP | 2
| VV |  | "dle výakzu projektanta" 9,0 |  | 9 | [13 empty] | VV | 2 | 2 | -1 | 1 | ROZPOCET
17 | K | 743131216 | Montáž trubka ochranná do krabic plastová tuhá D do 75 mm uložená volně | m | 45 | 42 | 1890 | CS ÚRS 2014 01 |  |  | základní |  | 0 | 0 | 0 | 0 | 0 | 4 | K | 2 |  |  |  | ROZPOCET | 1890 | 0 | 0 | 0 | 0 | 1 | 1890 | 4 | -1565945361
| PP |  | Montáž trubek ochranných s nasunutím nebo našroubováním do krabic plastových tuhých, uložených volně, vnitřního D do 75 mm | [15 empty] | PP | 2
| VV |  | "dle výakzu projektanta" 45,0 |  | 45 | [13 empty] | VV | 2 | 2 | -1 | 1 | ROZPOCET
18 | K | 743312110 | Montáž lišta a kanálek vkládací šířky do 20 mm s víčkem | m | 90 | 42 | 3780 | CS ÚRS 2014 01 |  |  | základní |  | 0 | 0 | 0 | 0 | 0 | 4 | K | 2 |  |  |  | ROZPOCET | 3780 | 0 | 0 | 0 | 0 | 1 | 3780 | 4 | -815275360
| PP |  | Montáž lišt a kanálků elektroinstalačních se spojkami, ohyby a rohy a s nasunutím do krabic vkládacích s víčkem, šířky do 20 mm | [15 empty] | PP | 2
| VV |  | "dle výakzu projektanta" 90,0 |  | 90 | [13 empty] | VV | 2 | 2 | -1 | 1 | ROZPOCET
19 | K | 743612111 | Montáž vodič uzemňovací FeZn pásek průřezu do 120 mm2v městské zástavbě v zemi | m | 51 | 34 | 1734 | CS ÚRS 2014 01 |  |  | základní |  | 0 | 0 | 0 | 0 | 0 | 4 | K | 2 |  |  |  | ROZPOCET | 1734 | 0 | 0 | 0 | 0 | 1 | 1734 | 4 | -308888356
| PP |  | Montáž uzemňovacího vedení s upevněním, propojením a připojením pomocí svorek v zemi s izolací spojů vodičů FeZn pásku průřezu do 120 mm2 v městské zástavbě | [15 empty] | PP | 2
| VV |  | "dle výakzu projektanta" 51,0 |  | 51 | [13 empty] | VV | 2 | 2 | -1 | 1 | ROZPOCET
20 | K | 743619241 | Montáž pospojování ochranné konstrukce ostatní vodičem do 16 mm2 uloženým volně nebo pod omítku | m | 15 | 17 | 255 | CS ÚRS 2014 01 |  |  | základní |  | 0 | 0 | 0 | 0 | 0 | 4 | K | 2 |  |  |  | ROZPOCET | 255 | 0 | 0 | 0 | 0 | 1 | 255 | 4 | 1137125856
| PP |  | Montáž uzemňovacího vedení s upevněním, propojením a připojením pomocí svorek doplňků ochranného pospojování ostatních konstrukcí vodičem průřezu do 16 mm2 uloženým volně nebo pod omítkou | [15 empty] | PP | 2
| VV |  | "dle výakzu projektanta" 15,0 |  | 15 | [13 empty] | VV | 2 | 2 | -1 | 1 | ROZPOCET
21 | K | 744431400 | Montáž kabel Cu sk.1 do 1 kV do 1,60 kg uložený volně | m | 90 | 25 | 2250 | CS ÚRS 2014 01 |  |  | základní |  | 0 | 0 | 0 | 0 | 0 | 4 | K | 2 |  |  |  | ROZPOCET | 2250 | 0 | 0 | 0 | 0 | 1 | 2250 | 4 | -2118048799
| PP |  | Montáž kabelů měděných do l kV bez ukončení, uložených volně sk. 1 - CYKY, NYM, NYY, YSLY, počtu a průřezu žil 3x25 až 35 mm2, 4x16 až 25 mm2, 5x16 mm2, 24x2,5 mm2, 37x1,5 mm2, 48x1,5 mm2 | [15 empty] | PP | 2
| VV |  | "dle výakzu projektanta" 90,0 |  | 90 | [13 empty] | VV | 2 | 2 | -1 | 1 | ROZPOCET
22 | K | 746413110 | Ukončení kabelů 2x1,5 až 4 mm2 smršťovací záklopkou nebo páskem bez letování | kus | 2 | 33 | 66 | CS ÚRS 2014 01 |  |  | základní |  | 0 | 0 | 0 | 0 | 0 | 4 | K | 2 |  |  |  | ROZPOCET | 66 | 0 | 0 | 0 | 0 | 1 | 66 | 4 | 1646178499
| PP |  | Ukončení kabelů smršťovací záklopkou nebo páskou se zapojením bez letování, počtu a průřezu žil 2x1,5 až 4 mm2 | [15 empty] | PP | 2
| VV |  | "dle výakzu projektanta" 2,0 |  | 2 | [13 empty] | VV | 2 | 2 | -1 | 1 | ROZPOCET
23 | K | 747231110 | Montáž jistič jednopólový nn do 25 A bez krytu | kus | 3 | 167 | 501 | CS ÚRS 2014 01 |  |  | základní |  | 0 | 0 | 0 | 0 | 0 | 4 | K | 2 |  |  |  | ROZPOCET | 501 | 0 | 0 | 0 | 0 | 1 | 501 | 4 | 1298454455
| PP |  | Montáž jističů se zapojením vodičů jednopólových nn do 25 A bez krytu | [15 empty] | PP | 2
| VV |  | "dle výakzu projektanta" 3,0 |  | 3 | [13 empty] | VV | 2 | 2 | -1 | 1 | ROZPOCET
| D | 74-P | Přípojka NN |  |  |  | 5119 | [5 empty] | 0 |  | 0 |  | 0 | 1 | D | 1 |  |  |  | ROZPOCET | [6 empty] | 5119
24 | K | 7423111R | Montáž skříň pojistková přípojková (HDS) | kus | 1 | 495 | 495 |  |  |  | základní |  | 0 | 0 | 0 | 0 | 0 | 16 | K | 2 |  |  |  | ROZPOCET | 495 | 0 | 0 | 0 | 0 | 1 | 495 | 16 | -914168339
| PP |  | Montáž skříň pojistková přípojková (HDS) | [15 empty] | PP | 2
| VV |  | 1,0 |  | 1 | [13 empty] | VV | 2 | 2 | -1 | 1 | ROZPOCET
25 | K | 7423113R | Montáž skříň pojistková pilíř ER | kus | 1 | 1930 | 1930 |  |  |  | základní |  | 0 | 0 | 0 | 0 | 0 | 16 | K | 2 |  |  |  | ROZPOCET | 1930 | 0 | 0 | 0 | 0 | 1 | 1930 | 16 | 25588762
| PP |  | Montáž skříň pojistková pilíř ER | [15 empty] | PP | 2
| VV |  | 1,0 |  | 1 | [13 empty] | VV | 2 | 2 | -1 | 1 | ROZPOCET
26 | K | 743123118 | Mtž trubka pancéřová D 42 mm uložená pevně do tuhých závitových kovových krabic | m | 10 | 50 | 500 | CS ÚRS 2014 01 |  |  | základní |  | 0 | 0 | 0 | 0 | 0 | 16 | K | 2 |  |  |  | ROZPOCET | 500 | 0 | 0 | 0 | 0 | 1 | 500 | 16 | -961410580
| PP |  | Montáž trubek pancéřových elektroinstalačních s nasunutím nebo našroubováním do krabic kovových tuhých závitových, typ 60.., PG, uložených pevně, D 42 mm | [15 empty] | PP | 2
| VV |  | 10,0 |  | 10 | [13 empty] | VV | 2 | 2 | -1 | 1 | ROZPOCET
27 | K | 743131216 | Montáž trubka ochranná do krabic plastová tuhá D do 75 mm uložená volně | m | 5 | 42 | 210 | CS ÚRS 2014 01 |  |  | základní |  | 0 | 0 | 0 | 0 | 0 | 16 | K | 2 |  |  |  | ROZPOCET | 210 | 0 | 0 | 0 | 0 | 1 | 210 | 16 | 376231100
| PP |  | Montáž trubek ochranných s nasunutím nebo našroubováním do krabic plastových tuhých, uložených volně, vnitřního D do 75 mm | [15 empty] | PP | 2
| VV |  | 5,0 |  | 5 | [13 empty] | VV | 2 | 2 | -1 | 1 | ROZPOCET
28 | K | 743612111 | Montáž vodič uzemňovací FeZn pásek průřezu do 120 mm2v městské zástavbě v zemi | m | 13 | 34 | 442 | CS ÚRS 2014 01 |  |  | základní |  | 0 | 0 | 0 | 0 | 0 | 16 | K | 2 |  |  |  | ROZPOCET | 442 | 0 | 0 | 0 | 0 | 1 | 442 | 16 | -1055148178
| PP |  | Montáž uzemňovacího vedení s upevněním, propojením a připojením pomocí svorek v zemi s izolací spojů vodičů FeZn pásku průřezu do 120 mm2 v městské zástavbě | [15 empty] | PP | 2
| VV |  | "výměry viz Situace" | [15 empty] | VV | 2 | 1 | -1 | 0 | ROZPOCET
| VV |  | "ČS4" 13,0 |  | 13 | [13 empty] | VV | 2 | 2 | -1 | 1 | ROZPOCET
29 | K | 744431400 | Montáž kabel Cu sk.1 do 1 kV do 1,60 kg uložený volně | m | 13 | 25 | 325 | CS ÚRS 2014 01 |  |  | základní |  | 0 | 0 | 0 | 0 | 0 | 16 | K | 2 |  |  |  | ROZPOCET | 325 | 0 | 0 | 0 | 0 | 1 | 325 | 16 | 590913691
| PP |  | Montáž kabelů měděných do l kV bez ukončení, uložených volně sk. 1 - CYKY, NYM, NYY, YSLY, počtu a průřezu žil 3x25 až 35 mm2, 4x16 až 25 mm2, 5x16 mm2, 24x2,5 mm2, 37x1,5 mm2, 48x1,5 mm2 | [15 empty] | PP | 2
| VV |  | "výměry viz Situace" | [15 empty] | VV | 2 | 1 | -1 | 0 | ROZPOCET
| VV |  | "ČS4" 13,0 |  | 13 | [13 empty] | VV | 2 | 2 | -1 | 1 | ROZPOCET
30 | K | 746413440 | Ukončení kabelů 4x16 mm2 smršťovací záklopkou nebo páskem bez letování | kus | 4 | 277 | 1108 | CS ÚRS 2014 01 |  |  | základní |  | 0 | 0 | 0 | 0 | 0 | 16 | K | 2 |  |  |  | ROZPOCET | 1108 | 0 | 0 | 0 | 0 | 1 | 1108 | 16 | 1126934695
| PP |  | Ukončení kabelů smršťovací záklopkou nebo páskou se zapojením bez letování, počtu a průřezu žil 4x16 mm2 | [15 empty] | PP | 2
| VV |  | 4,0 |  | 4 | [13 empty] | VV | 2 | 2 | -1 | 1 | ROZPOCET
31 | K | 783903510 | Nátěry elektrických zařízení systémy jednosložkovými zemnicích pásků 1x krycí s proužky | m | 1 | 25 | 25 | CS ÚRS 2014 01 |  |  | základní |  | 0 | 0 | 0 | 0 | 0 | 16 | K | 2 |  |  |  | ROZPOCET | 25 | 0 | 0 | 0 | 0 | 1 | 25 | 16 | -1147645708
| PP |  | Provedení povrchových úprav elektrických zařízení nátěrovými systémy jednosložkovými zemnicích pásků na povrchu 1x krycí s proužky | [15 empty] | PP | 2
| VV |  | 1,0 |  | 1 | [13 empty] | VV | 2 | 2 | -1 | 1 | ROZPOCET
32 | K | 783903610 | Nátěry elektrických zařízení systémy jednosložkovými svodových vodičů základní a 2x krycí | m | 2 | 42 | 84 | CS ÚRS 2014 01 |  |  | základní |  | 0 | 0 | 0 | 0 | 0 | 16 | K | 2 |  |  |  | ROZPOCET | 84 | 0 | 0 | 0 | 0 | 1 | 84 | 16 | 2022249613
| PP |  | Provedení povrchových úprav elektrických zařízení nátěrovými systémy jednosložkovými svodových vodičů základní a 2x krycí | [15 empty] | PP | 2
| VV |  | 2,0 |  | 2 | [13 empty] | VV | 2 | 2 | -1 | 1 | ROZPOCET
| D | NM | Nosný materiál |  |  |  | 30478.32 | [5 empty] | 0 |  | 0 |  | 0 | 1 | D | 1 |  |  |  | ROZPOCET | [6 empty] | 30478.32
33 | K | R-NM-001 | CYKY 4J (B) * 16 | m | 13 | 157 | 2041 |  |  |  | základní |  | 0 | 0 | 0 | 0 | 0 | 128 | K | 2 |  |  |  | ROZPOCET | 2041 | 0 | 0 | 0 | 0 | 1 | 2041 | 128 | -1243521971
| PP |  | CYKY 4J (B) * 16 | [15 empty] | PP | 2
| VV |  | "výměry viz Situace" | [15 empty] | VV | 2 | 1 | -1 | 0 | ROZPOCET
| VV |  | "ČS4" 13,0 |  | 13 | [13 empty] | VV | 2 | 2 | -1 | 1 | ROZPOCET
34 | K | R-NM-002 | páska zem. FeZn 30 x 4 (0,95 kg) | m | 13 | 29 | 377 |  |  |  | základní |  | 0 | 0 | 0 | 0 | 0 | 128 | K | 2 |  |  |  | ROZPOCET | 377 | 0 | 0 | 0 | 0 | 1 | 377 | 128 | 1118497648
| PP |  | páska zem. FeZn 30 x 4 (0,95 kg) | [15 empty] | PP | 2
| VV |  | "výměry viz Situace" | [15 empty] | VV | 2 | 1 | -1 | 0 | ROZPOCET
| VV |  | "ČS4" 13,0 |  | 13 | [13 empty] | VV | 2 | 2 | -1 | 1 | ROZPOCET
35 | K | R-NM-003 | kabelový štítek | kus | 4 | 6.33 | 25.32 |  |  |  | základní |  | 0 | 0 | 0 | 0 | 0 | 128 | K | 2 |  |  |  | ROZPOCET | 25.32 | 0 | 0 | 0 | 0 | 1 | 25.32 | 128 | 1715492342
| PP |  | kabelový štítek | [15 empty] | PP | 2
| VV |  | 4,0 |  | 4 | [13 empty] | VV | 2 | 2 | -1 | 1 | ROZPOCET
36 | K | R-NM-004 | SR03 svorka spojovaci-lit. | kus | 4 | 26 | 104 |  |  |  | základní |  | 0 | 0 | 0 | 0 | 0 | 128 | K | 2 |  |  |  | ROZPOCET | 104 | 0 | 0 | 0 | 0 | 1 | 104 | 128 | 36890826
| PP |  | SR03 svorka spojovaci-lit. | [15 empty] | PP | 2
| VV |  | 4,0 |  | 4 | [13 empty] | VV | 2 | 2 | -1 | 1 | ROZPOCET
37 | K | R-NM-005 | trubka KF 09063 (63/52mm) | m | 5 | 19 | 95 |  |  |  | základní |  | 0 | 0 | 0 | 0 | 0 | 128 | K | 2 |  |  |  | ROZPOCET | 95 | 0 | 0 | 0 | 0 | 1 | 95 | 128 | 244293496
| PP |  | trubka KF 09063 (63/52mm) | [15 empty] | PP | 2
| VV |  | 5,0 |  | 5 | [13 empty] | VV | 2 | 2 | -1 | 1 | ROZPOCET
38 | K | R-NM-006 | výstražná fólie rudá, š.33cm | m | 13 | 4 | 52 |  |  |  | základní |  | 0 | 0 | 0 | 0 | 0 | 128 | K | 2 |  |  |  | ROZPOCET | 52 | 0 | 0 | 0 | 0 | 1 | 52 | 128 | 357629134
| PP |  | výstražná fólie rudá, š.33cm | [15 empty] | PP | 2
| VV |  | "výměry viz Situace" | [15 empty] | VV | 2 | 1 | -1 | 0 | ROZPOCET
| VV |  | "ČS4" 13,0 |  | 13 | [13 empty] | VV | 2 | 2 | -1 | 1 | ROZPOCET
39 | K | R-NM-007 | trubka 6042 (prům 54/51) ocelová závitová ZNM (3m) | m | 10 | 374 | 3740 |  |  |  | základní |  | 0 | 0 | 0 | 0 | 0 | 128 | K | 2 |  |  |  | ROZPOCET | 3740 | 0 | 0 | 0 | 0 | 1 | 3740 | 128 | -1804952592
| PP |  | trubka 6042 (prům 54/51) ocelová závitová ZNM (3m) | [15 empty] | PP | 2
| VV |  | 10,0 |  | 10 | [13 empty] | VV | 2 | 2 | -1 | 1 | ROZPOCET
40 | K | R-NM-008 | koleno 6142 ZN | kus | 1 | 351 | 351 |  |  |  | základní |  | 0 | 0 | 0 | 0 | 0 | 128 | K | 2 |  |  |  | ROZPOCET | 351 | 0 | 0 | 0 | 0 | 1 | 351 | 128 | -1482680482
| PP |  | koleno 6142 ZN | [15 empty] | PP | 2
| VV |  | 1,0 |  | 1 | [13 empty] | VV | 2 | 2 | -1 | 1 | ROZPOCET
41 | K | R-NM-101 | Přirážka na podružný materiál 3% | Kč | 1 | 23200 | 23200 |  |  |  | základní |  | 0 | 0 | 0 | 0 | 0 | 64 | K | 2 |  |  |  | ROZPOCET | 23200 | 0 | 0 | 0 | 0 | 1 | 23200 | 64 | 667584151
| PP |  | Přirážka na podružný materiál 3% | [15 empty] | PP | 2
42 | K | R-NM-102 | Prořez 5% | Kč | 1 | 493 | 493 |  |  |  | základní |  | 0 | 0 | 0 | 0 | 0 | 64 | K | 2 |  |  |  | ROZPOCET | 493 | 0 | 0 | 0 | 0 | 1 | 493 | 64 | 1590709587
| PP |  | Prořez 5% | [15 empty] | PP | 2
| D | NM-IP | Nosný materiál - Indukční průtokoměr |  |  |  | 2373.2 | [5 empty] | 0 |  | 0 |  | 0 | 1 | D | 1 |  |  |  | ROZPOCET | [6 empty] | 2373.2
43 | M | R-NM-301 | páska zem. FeZn 30 x 4 (0,95 kg/m) | m | 17 | 29 | 493 |  |  |  | základní |  | 0 | 0 | 0 | 0 | 0 | 128 | M | 2 |  |  |  | ROZPOCET | 493 | 0 | 0 | 0 | 0 | 1 | 493 | 128 | -1276395356
| PP |  | páska zem. FeZn 30 x 4 (0,95 kg/m) | [15 empty] | PP | 2
| VV |  | "dle výkazu projektanta" 17,0 |  | 17 | [13 empty] | VV | 2 | 2 | -1 | 1 | ROZPOCET
44 | M | R-NM-302 | kabelový štítek | ks | 4 | 6.3 | 25.2 |  |  |  | základní |  | 0 | 0 | 0 | 0 | 0 | 128 | M | 2 |  |  |  | ROZPOCET | 25.2 | 0 | 0 | 0 | 0 | 1 | 25.2 | 128 | 296074825
| PP |  | kabelový štítek | [15 empty] | PP | 2
| VV |  | "dle výkazu projektanta" 4,0 |  | 4 | [13 empty] | VV | 2 | 2 | -1 | 1 | ROZPOCET
45 | M | R-NM-303 | SR03 svorka spojovaci-lit. | ks | 2 | 26 | 52 |  |  |  | základní |  | 0 | 0 | 0 | 0 | 0 | 128 | M | 2 |  |  |  | ROZPOCET | 52 | 0 | 0 | 0 | 0 | 1 | 52 | 128 | 1723730918
| PP |  | SR03 svorka spojovaci-lit. | [15 empty] | PP | 2
| VV |  | "dle výkazu projektanta" 2,0 |  | 2 | [13 empty] | VV | 2 | 2 | -1 | 1 | ROZPOCET
46 | M | R-NM-304 | trubka KF 09063 (63/52mm) | m | 15 | 19 | 285 |  |  |  | základní |  | 0 | 0 | 0 | 0 | 0 | 128 | M | 2 |  |  |  | ROZPOCET | 285 | 0 | 0 | 0 | 0 | 1 | 285 | 128 | -2125769353
| PP |  | trubka KF 09063 (63/52mm) | [15 empty] | PP | 2
| VV |  | "dle výkazu projektanta" 15,0 |  | 15 | [13 empty] | VV | 2 | 2 | -1 | 1 | ROZPOCET
47 | M | R-NM-305 | výstražná fólie rudá, š.33cm | m | 15 | 4 | 60 |  |  |  | základní |  | 0 | 0 | 0 | 0 | 0 | 128 | M | 2 |  |  |  | ROZPOCET | 60 | 0 | 0 | 0 | 0 | 1 | 60 | 128 | -681021954
| PP |  | výstražná fólie rudá, š.33cm | [15 empty] | PP | 2
| VV |  | "dle výkazu projektanta" 15,0 |  | 15 | [13 empty] | VV | 2 | 2 | -1 | 1 | ROZPOCET
48 | M | R-NM-306 | trubka tuhá 320 N PVC | m | 3 | 40 | 120 |  |  |  | základní |  | 0 | 0 | 0 | 0 | 0 | 128 | M | 2 |  |  |  | ROZPOCET | 120 | 0 | 0 | 0 | 0 | 1 | 120 | 128 | 613207348
| PP |  | trubka tuhá 320 N PVC | [15 empty] | PP | 2
| VV |  | "dle výkazu projektanta" 3,0 |  | 3 | [13 empty] | VV | 2 | 2 | -1 | 1 | ROZPOCET
49 | M | R-NM-307 | koleno 6142 ZN | ks | 1 | 351 | 351 |  |  |  | základní |  | 0 | 0 | 0 | 0 | 0 | 128 | M | 2 |  |  |  | ROZPOCET | 351 | 0 | 0 | 0 | 0 | 1 | 351 | 128 | 1979205856
| PP |  | koleno 6142 ZN | [15 empty] | PP | 2
| VV |  | "dle výkazu projektanta" 1,0 |  | 1 | [13 empty] | VV | 2 | 2 | -1 | 1 | ROZPOCET
50 | M | R-NM-308 | jistič 6A/B (do stáv. rozváděče ČOV) | ks | 1 | 107 | 107 |  |  |  | základní |  | 0 | 0 | 0 | 0 | 0 | 128 | M | 2 |  |  |  | ROZPOCET | 107 | 0 | 0 | 0 | 0 | 1 | 107 | 128 | 1943791981
| PP |  | jistič 6A/B (do stáv. rozváděče ČOV) | [15 empty] | PP | 2
| VV |  | "dle výkazu projektanta" 1,0 |  | 1 | [13 empty] | VV | 2 | 2 | -1 | 1 | ROZPOCET
51 | M | R-NM-309 | CYKY 3J(C)*1.5 | m | 30 | 11 | 330 |  |  |  | základní |  | 0 | 0 | 0 | 0 | 0 | 128 | M | 2 |  |  |  | ROZPOCET | 330 | 0 | 0 | 0 | 0 | 1 | 330 | 128 | 815343944
| PP |  | CYKY 3J(C)*1.5 | [15 empty] | PP | 2
| VV |  | "dle výkazu projektanta" 30,0 |  | 30 | [13 empty] | VV | 2 | 2 | -1 | 1 | ROZPOCET
52 | M | R-NM-310 | lišta vkládací (LH 15X10) | m | 30 | 16 | 480 |  |  |  | základní |  | 0 | 0 | 0 | 0 | 0 | 128 | M | 2 |  |  |  | ROZPOCET | 480 | 0 | 0 | 0 | 0 | 1 | 480 | 128 | 362222889
| PP |  | lišta vkládací (LH 15X10) | [15 empty] | PP | 2
| VV |  | "dle výkazu projektanta" 30,0 |  | 30 | [13 empty] | VV | 2 | 2 | -1 | 1 | ROZPOCET
53 | M | R-NM-311 | vodic CY 6 z/z | m | 5 | 14 | 70 |  |  |  | základní |  | 0 | 0 | 0 | 0 | 0 | 128 | M | 2 |  |  |  | ROZPOCET | 70 | 0 | 0 | 0 | 0 | 1 | 70 | 128 | 5808443
| PP |  | vodic CY 6 z/z | [15 empty] | PP | 2
| VV |  | "dle výkazu projektanta" 5,0 |  | 5 | [13 empty] | VV | 2 | 2 | -1 | 1 | ROZPOCET
| D | D | Dodávka |  |  |  | 260794 | [5 empty] | 0 |  | 0 |  | 0 | 2 | D | 1 |  |  |  | ROZPOCET | [6 empty] | 260794
54 | M | HDS | Plastová skříň na sloup (standard ČEZ) | kus | 1 | 1861 | 1861 |  |  |  | základní |  | 0 | 0 | 0 | 0 | 0 | 32 | M | 2 |  |  |  | ROZPOCET | 1861 | 0 | 0 | 0 | 0 | 1 | 1861 | 16 | -550624612
| PP |  | Plastová skříň na sloup (standard ČEZ) | [15 empty] | PP | 2
| VV |  | "In=50-60A, 50Hz, Ik 40kA, IP44, Ik 10" | [15 empty] | VV | 2 | 1 | -1 | 0 | ROZPOCET
| VV |  | "instalační sada montáže na sloup" | [15 empty] | VV | 2 | 1 | -1 | 0 | ROZPOCET
| VV |  | "krycí deska kabel. prostoru" | [15 empty] | VV | 2 | 1 | -1 | 0 | ROZPOCET
| VV |  | "odpínač pojistek 14x51, In pojistek 3*40A" | [15 empty] | VV | 2 | 1 | -1 | 0 | ROZPOCET
| VV |  | "š/v/h=324/283/122" | [15 empty] | VV | 2 | 1 | -1 | 0 | ROZPOCET
| VV |  | 1,0 |  | 1 | [13 empty] | VV | 2 | 2 | -1 | 1 | ROZPOCET
55 | M | RE | Elektroměrová rozvodnice v pilíři (standard ČEZ) | kus | 1 | 6726 | 6726 |  |  |  | základní |  | 0 | 0 | 0 | 0 | 0 | 32 | M | 2 |  |  |  | ROZPOCET | 6726 | 0 | 0 | 0 | 0 | 1 | 6726 | 16 | 2111921421
| PP |  | Elektroměrová rozvodnice v pilíři (standard ČEZ) | [15 empty] | PP | 2
| VV |  | "In=do 40A, 50Hz, Ik 40kA, IP44, Ik 10" | [15 empty] | VV | 2 | 1 | -1 | 0 | ROZPOCET
| VV |  | "jednosazbový 3.fazový elektroměr" | [15 empty] | VV | 2 | 1 | -1 | 0 | ROZPOCET
| VV |  | "krycí deska kabel. prostoru" | [15 empty] | VV | 2 | 1 | -1 | 0 | ROZPOCET
| VV |  | "In jističe před elektroměrem 25A/B" | [15 empty] | VV | 2 | 1 | -1 | 0 | ROZPOCET
| VV |  | "ochrana při poruše:" | [15 empty] | VV | 2 | 1 | -1 | 0 | ROZPOCET
| VV |  | " -automatické odpojení od zdroje" | [15 empty] | VV | 2 | 1 | -1 | 0 | ROZPOCET
| VV |  | "průřez vodičů-přívod/odvod=do 16 mm2" | [15 empty] | VV | 2 | 1 | -1 | 0 | ROZPOCET
| VV |  | "PEN svorkovnice, řadové svorky" | [15 empty] | VV | 2 | 1 | -1 | 0 | ROZPOCET
| VV |  | "š/v/h=320/1815/250" | [15 empty] | VV | 2 | 1 | -1 | 0 | ROZPOCET
| VV |  | 1,0 |  | 1 | [13 empty] | VV | 2 | 2 | -1 | 1 | ROZPOCET
56 | M | RČ1 | Technologický rozváděč ČS | kus | 1 | 236738 | 236738 |  |  |  | základní |  | 0 | 0 | 0 | 0 | 0 | 32 | M | 2 |  |  |  | ROZPOCET | 236738 | 0 | 0 | 0 | 0 | 1 | 236738 | 16 | -5866577
| PP |  | Technologický rozváděč ČS | [15 empty] | PP | 2
| VV |  | " -skříň polyester s podstavcem; IP43/20" | [15 empty] | VV | 2 | 1 | -1 | 0 | ROZPOCET
| VV |  | "v/š/h=1000/750/420+1000/750/300" | [15 empty] | VV | 2 | 1 | -1 | 0 | ROZPOCET
| VV |  | " -přepěťová ochrana I, II + III stupeň" | [15 empty] | VV | 2 | 1 | -1 | 0 | ROZPOCET
| VV |  | " -proudový chránič 25A/4/0,03" | [15 empty] | VV | 2 | 1 | -1 | 0 | ROZPOCET
| VV |  | " -jistič 1F=3*6B/1, 1*4C/1, 1*10B/1" | [15 empty] | VV | 2 | 1 | -1 | 0 | ROZPOCET
| VV |  | " -jistič 3F=1*16B/3" | [15 empty] | VV | 2 | 1 | -1 | 0 | ROZPOCET
| VV |  | " -kombinace stykač+motor spouštěč 16A/3" | [15 empty] | VV | 2 | 1 | -1 | 0 | ROZPOCET
| VV |  | " cívka 24V-AC, 4Z+1Z+1V, " | [15 empty] | VV | 2 | 1 | -1 | 0 | ROZPOCET
| VV |  | " +příslušenství-pom. kontakty, montážní sada" | [15 empty] | VV | 2 | 1 | -1 | 0 | ROZPOCET
| VV |  | '" -relé-výpadku fáze, +relé 3*4P/230V, 3*4P" /24V | [15 empty] | VV | 2 | 1 | -1 | 0 | ROZPOCET
| VV |  | ' -řídicí relé programovatelné-7*DI; 3*DO; 24V-DC | [15 empty] | VV | 2 | 1 | -1 | 0 | ROZPOCET
| VV |  | " -GSM modul, zálohový zdroj, trafo 230/24V -630 'VA" | [15 empty] | VV | 2 | 1 | -1 | 0 | ROZPOCET
| VV |  | ' -zdroj 230/24V-DC, trafo 230/15V-AC | [15 empty] | VV | 2 | 1 | -1 | 0 | ROZPOCET
| VV |  | ' -topné těleso 230V/20W+termostat, 2*hlídací relé čerpadel | [15 empty] | VV | 2 | 1 | -1 | 0 | ROZPOCET
| VV |  | '-2* 'hlídací relé čerpadel | [15 empty] | VV | 2 | 1 | -1 | 0 | ROZPOCET
| VV |  | '-2* 'ovl. tlačítkov; 2*ovl.-3.pol; 1*ovl.-2.pol. | [15 empty] | VV | 2 | 1 | -1 | 0 | ROZPOCET
| VV |  | '-2* 'signálka 230V/žlutá;1*signálka 24V/žlutá | [15 empty] | VV | 2 | 1 | -1 | 0 | ROZPOCET
| VV |  | '-2* 'signálka 24V/zelená | [15 empty] | VV | 2 | 1 | -1 | 0 | ROZPOCET
| VV |  | '" -výkonový vypínač 40A/3; zásuvka 1P+N+PE" , 16A | [15 empty] | VV | 2 | 1 | -1 | 0 | ROZPOCET
| VV |  | '" -zásuvka 3P+N+PE" , 16A | [15 empty] | VV | 2 | 1 | -1 | 0 | ROZPOCET
| VV |  | 1,0 |  | 1 | [13 empty] | VV | 2 | 2 | -1 | 1 | ROZPOCET
57 | M | SL1,2 | Plovákový spínač | kus | 2 | 2243 | 4486 |  |  |  | základní |  | 0 | 0 | 0 | 0 | 0 | 32 | M | 2 |  |  |  | ROZPOCET | 4486 | 0 | 0 | 0 | 0 | 1 | 4486 | 16 | -407552336
| PP |  | Plovákový spínač | [15 empty] | PP | 2
| VV |  | 'mechanický spínač (250V, 16A) v plas. pouzdře | [15 empty] | VV | 2 | 1 | -1 | 0 | ROZPOCET
| VV |  | '"kabel 13 (6, 13, 20 nebo" 50) | [15 empty] | VV | 2 | 1 | -1 | 0 | ROZPOCET
| VV |  | '"pro ostatní hustoty pouze s" 20 m | [15 empty] | VV | 2 | 1 | -1 | 0 | ROZPOCET
| VV |  | "pro tekutiny se specifickou hustotou mezi 0,95 a 1,10 g/cm 3" | [15 empty] | VV | 2 | 1 | -1 | 0 | ROZPOCET
| VV |  | "odolává teplotě max. do 60 '°C" | [15 empty] | VV | 2 | 1 | -1 | 0 | ROZPOCET
| VV |  | 2,0 |  | 2 | [13 empty] | VV | 2 | 2 | -1 | 1 | ROZPOCET
58 | M | BL1 | Tlakový snímač hladiny ponorný | kus | 1 | 10580 | 10580 |  |  |  | základní |  | 0 | 0 | 0 | 0 | 0 | 32 | M | 2 |  |  |  | ROZPOCET | 10580 | 0 | 0 | 0 | 0 | 1 | 10580 | 16 | 1639248223
| PP |  | Tlakový snímač hladiny ponorný | [15 empty] | PP | 2
| VV |  | "kabel 15" | [15 empty] | VV | 2 | 1 | -1 | 0 | ROZPOCET
| VV |  | '"rozsah 0-5m , 0-10m" | [15 empty] | VV | 2 | 1 | -1 | 0 | ROZPOCET
| VV |  | '"Un=" 12-30 "V_DC; výstup= 4-20 'mA" | [15 empty] | VV | 2 | 1 | -1 | 0 | ROZPOCET
| VV |  | "teplota media= 0 °C až +70 '°C" | [15 empty] | VV | 2 | 1 | -1 | 0 | ROZPOCET
| VV |  | 1,0 |  | 1 | [13 empty] | VV | 2 | 2 | -1 | 1 | ROZPOCET
59 | M | SQ1 | Koncový spínač | kus | 1 | 403 | 403 |  |  |  | základní |  | 0 | 0 | 0 | 0 | 0 | 32 | M | 2 |  |  |  | ROZPOCET | 403 | 0 | 0 | 0 | 0 | 1 | 403 | 16 | 54465341
| PP |  | Koncový spínač | [15 empty] | PP | 2
| VV |  | '"spínač 230V, 50 Hz , 3 A" | [15 empty] | VV | 2 | 1 | -1 | 0 | ROZPOCET
| VV |  | "krytí-IP 65" | [15 empty] | VV | 2 | 1 | -1 | 0 | ROZPOCET
| VV |  | 'montážní poloha libovolná" | [15 empty] | VV | 2 | 1 | -1 | 0 | ROZPOCET
| VV |  | "teplota okolí -25°C až +70 '°C" | [15 empty] | VV | 2 | 1 | -1 | 0 | ROZPOCET
| VV |  | 1,0 |  | 1 | [13 empty] | VV | 2 | 2 | -1 | 1 | ROZPOCET
| D | NM-ČS | Nosný materiál - Čerpací stanice |  |  |  | 3253.8 | [5 empty] | 0 |  | 0 |  | 0 | 2 | D | 1 |  |  |  | ROZPOCET | [6 empty] | 3253.8
60 | M | R-NM-201 | kabel JYTY-J 4x1 | m | 15 | 11 | 165 |  |  |  | základní |  | 0 | 0 | 0 | 0 | 0 | 128 | M | 2 |  |  |  | ROZPOCET | 165 | 0 | 0 | 0 | 0 | 1 | 165 | 128 | 1577777644
| PP |  | kabel JYTY-J 4x1 | [15 empty] | PP | 2
| VV |  | "dle výkazu projektanta" 15,0 |  | 15 | [13 empty] | VV | 2 | 2 | -1 | 1 | ROZPOCET
61 | M | R-NM-202 | páska zem. FeZn 30 x (0,95 kg/m) | m | 3 | 29 | 87 |  |  |  | základní |  | 0 | 0 | 0 | 0 | 0 | 128 | M | 2 |  |  |  | ROZPOCET | 87 | 0 | 0 | 0 | 0 | 1 | 87 | 128 | -1582246852
| PP |  | páska zem. FeZn 30 x (0,95 kg/m) | [15 empty] | PP | 2
| VV |  | "dle výkazu projektanta" 3,0 |  | 3 | [13 empty] | VV | 2 | 2 | -1 | 1 | ROZPOCET
62 | M | R-NM-203 | kabelový štítek | ks | 16 | 6.3 | 100.8 |  |  |  | základní |  | 0 | 0 | 0 | 0 | 0 | 128 | M | 2 |  |  |  | ROZPOCET | 100.8 | 0 | 0 | 0 | 0 | 1 | 100.8 | 128 | -100163484
| PP |  | kabelový štítek | [15 empty] | PP | 2
| VV |  | "dle výkazu projektanta" 16,0 |  | 16 | [13 empty] | VV | 2 | 2 | -1 | 1 | ROZPOCET
63 | M | R-NM-204 | SR03 svorka spojovaci-lit. | ks | 2 | 26 | 52 |  |  |  | základní |  | 0 | 0 | 0 | 0 | 0 | 128 | M | 2 |  |  |  | ROZPOCET | 52 | 0 | 0 | 0 | 0 | 1 | 52 | 128 | 975987808
| PP |  | SR03 svorka spojovaci-lit. | [15 empty] | PP | 2
| VV |  | "dle výkazu projektanta" 2,0 |  | 2 | [13 empty] | VV | 2 | 2 | -1 | 1 | ROZPOCET
64 | M | R-NM-205 | trubka KF 09063 (63/52 mm) | m | 30 | 19 | 570 |  |  |  | základní |  | 0 | 0 | 0 | 0 | 0 | 128 | M | 2 |  |  |  | ROZPOCET | 570 | 0 | 0 | 0 | 0 | 1 | 570 | 128 | -711981597
| PP |  | trubka KF 09063 (63/52 mm) | [15 empty] | PP | 2
| VV |  | "dle výkazu projektanta" 30,0 |  | 30 | [13 empty] | VV | 2 | 2 | -1 | 1 | ROZPOCET
65 | M | R-NM-206 | krabice s průchodkami, IP55, IK07, v/š/h=105/105/55 | ks | 8 | 86 | 688 |  |  |  | základní |  | 0 | 0 | 0 | 0 | 0 | 128 | M | 2 |  |  |  | ROZPOCET | 688 | 0 | 0 | 0 | 0 | 1 | 688 | 128 | 830277935
| PP |  | krabice s průchodkami, IP55, IK07, v/š/h=105/105/55 | [15 empty] | PP | 2
| VV |  | "dle výkazu projektanta" 8,0 |  | 8 | [13 empty] | VV | 2 | 2 | -1 | 1 | ROZPOCET
66 | M | R-NM-207 | trubka tuhá 320 N PVC | m | 10 | 40 | 400 |  |  |  | základní |  | 0 | 0 | 0 | 0 | 0 | 128 | M | 2 |  |  |  | ROZPOCET | 400 | 0 | 0 | 0 | 0 | 1 | 400 | 128 | -796795491
| PP |  | trubka tuhá 320 N PVC | [15 empty] | PP | 2
| VV |  | "dle výkazu projektanta" 10,0 |  | 10 | [13 empty] | VV | 2 | 2 | -1 | 1 | ROZPOCET
67 | M | R-NM-208 | vodic CY 6 z/z | m | 45 | 14 | 630 |  |  |  | základní |  | 0 | 0 | 0 | 0 | 0 | 128 | M | 2 |  |  |  | ROZPOCET | 630 | 0 | 0 | 0 | 0 | 1 | 630 | 128 | 940047389
| PP |  | vodic CY 6 z/z | [15 empty] | PP | 2
| VV |  | "dle výkazu projektanta" 45,0 |  | 45 | [13 empty] | VV | 2 | 2 | -1 | 1 | ROZPOCET
68 | M | R-NM-209 | svorka spojovací FeZn SR02-M8 | ks | 2 | 16 | 32 |  |  |  | základní |  | 0 | 0 | 0 | 0 | 0 | 128 | M | 2 |  |  |  | ROZPOCET | 32 | 0 | 0 | 0 | 0 | 1 | 32 | 128 | 131525874
| PP |  | svorka spojovací FeZn SR02-M8 | [15 empty] | PP | 2
| VV |  | "dle výkazu projektanta" 2,0 |  | 2 | [13 empty] | VV | 2 | 2 | -1 | 1 | ROZPOCET
69 | M | R-NM-210 | industrol zelený | kg | 1 | 184 | 184 |  |  |  | základní |  | 0 | 0 | 0 | 0 | 0 | 128 | M | 2 |  |  |  | ROZPOCET | 184 | 0 | 0 | 0 | 0 | 1 | 184 | 128 | -1159689563
| PP |  | industrol zelený | [15 empty] | PP | 2
| VV |  | "dle výkazu projektanta" 1,0 |  | 1 | [13 empty] | VV | 2 | 2 | -1 | 1 | ROZPOCET
70 | M | R-NM-211 | barva synt. zákl. antikorozní | kg | 1 | 144 | 144 |  |  |  | základní |  | 0 | 0 | 0 | 0 | 0 | 128 | M | 2 |  |  |  | ROZPOCET | 144 | 0 | 0 | 0 | 0 | 1 | 144 | 128 | 285476909
| PP |  | barva synt. zákl. antikorozní | [15 empty] | PP | 2
| VV |  | "dle výkazu projektanta" 1,0 |  | 1 | [13 empty] | VV | 2 | 2 | -1 | 1 | ROZPOCET
71 | M | R-NM-212 | ředidlo S 6006 | kg | 1 | 63 | 63 |  |  |  | základní |  | 0 | 0 | 0 | 0 | 0 | 128 | M | 2 |  |  |  | ROZPOCET | 63 | 0 | 0 | 0 | 0 | 1 | 63 | 128 | -1112070174
| PP |  | ředidlo S 6006 | [15 empty] | PP | 2
| VV |  | "dle výkazu projektanta" 1,0 |  | 1 | [13 empty] | VV | 2 | 2 | -1 | 1 | ROZPOCET
72 | M | R-NM-213 | lak asfaltový A 1999 černý | kg | 0.5 | 276 | 138 |  |  |  | základní |  | 0 | 0 | 0 | 0 | 0 | 128 | M | 2 |  |  |  | ROZPOCET | 138 | 0 | 0 | 0 | 0 | 1 | 138 | 128 | 1008145833
| PP |  | lak asfaltový A 1999 černý | [15 empty] | PP | 2
| VV |  | "dle výkazu projektanta" 0,50 |  | 0.5 | [13 empty] | VV | 2 | 2 | -1 | 1 | ROZPOCET
| D | M | Práce a dodávky M |  |  |  | 12222.86 | [5 empty] | 0 |  | 9.1999 |  | 0 | 3 | D | 0 |  |  |  | ROZPOCET | [6 empty] | 12222.86
| D | 46-M | Zemní práce při extr.mont.pracích |  |  |  | 12222.86 | [5 empty] | 0 |  | 9.1999 |  | 0 | 3 | D | 1 |  |  |  | ROZPOCET | [6 empty] | 12222.86
73 | K | 460010023 | Vytyčení trasy vedení kabelového podzemního v terénu volném | km | 0.03 | 616 | 18.48 | CS ÚRS 2014 01 |  |  | základní |  | 0 | 0.0088 | 0.000264 | 0 | 0 | 64 | K | 2 |  |  |  | ROZPOCET | 18.48 | 0 | 0 | 0 | 0 | 1 | 18.48 | 64 | -2042944163
| PP |  | Vytyčení trasy vedení kabelového (podzemního) ve volném terénu | [15 empty] | PP | 2
| PSC |  | Poznámka k souboru cen: 1. V cenách jsou zahrnuty i náklady na: a) pochůzky projektovanou tratí b) vyznačení budoucí trasy c) rozmístění, očíslování a označení opěrných bodů, d) označení překážek a míst pro kabelové prostupy a podchodové štoly | [15 empty] | PSC | 2
| VV |  | "výměry viz Situace" | [15 empty] | VV | 2 | 1 | -1 | 0 | ROZPOCET
| VV |  | "ČS4" 13,0*0,001 |  | 0.013 | [13 empty] | VV | 2 | 2 | -1 | 0 | ROZPOCET
| VV |  | "pro ČSa indukční průtokoměr" 17,0*0,001 |  | 0.017 | [13 empty] | VV | 2 | 2 | -1 | 0 | ROZPOCET
| VV |  | Součet |  | 0.03 | [13 empty] | VV | 2 | 4 | -1 | 1 | ROZPOCET
74 | K | 460030011 | Sejmutí drnu jakékoliv tloušťky | m2 | 24 | 25.3 | 607.2 | CS ÚRS 2014 01 |  |  | základní |  | 0 | 0 | 0 | 0 | 0 | 64 | K | 2 |  |  |  | ROZPOCET | 607.2 | 0 | 0 | 0 | 0 | 1 | 607.2 | 64 | 113958828
| PP |  | Přípravné terénní práce sejmutí drnu včetně nařezání a uložení na hromady nebo naložení na dopravní prostředek jakékoliv tloušťky | [15 empty] | PP | 2
| PSC |  | Poznámka k souboru cen: 1. V cenách -0001 až -0007 nejsou zahrnuty náklady na odstranění kamenů, kořenů a ostatních nevhodných přimísenin, tyto práce se oceňují individuálně. 2. U cen -0021 až -0025 se u středně hustého porostu uvažuje hustota do 3 ks/m2, u hustého porostu přes 3 ks/m2. 3. U ceny -0092 se počítá první vytržený obrubník trojnásobnou délkou. | [15 empty] | PSC | 2
| VV |  | "výměry viz Situace" | [15 empty] | VV | 2 | 1 | -1 | 0 | ROZPOCET
| VV |  | "ČS4" 13,0*0,80 |  | 10.4 | [13 empty] | VV | 2 | 2 | -1 | 0 | ROZPOCET
| VV |  | "pro ČSa indukční průtokoměr" 17,0*0,80 |  | 13.6 | [13 empty] | VV | 2 | 2 | -1 | 0 | ROZPOCET
| VV |  | Součet |  | 24 | [13 empty] | VV | 2 | 4 | -1 | 1 | ROZPOCET
75 | K | 460080013 | Základové konstrukce z monolitického betonu C 12/15 bez bednění | m3 | 2 | 1870 | 3740 | CS ÚRS 2014 01 |  |  | základní |  | 0 | 2.2563 | 4.5127 | 0 | 0 | 64 | K | 2 |  |  |  | ROZPOCET | 3740 | 0 | 0 | 0 | 0 | 1 | 3740 | 64 | -1128781318
| PP |  | Základové konstrukce základ bez bednění do rostlé zeminy z monolitického betonu tř. C 12/15 | [15 empty] | PP | 2
| VV |  | "základová kce" 2,0 |  | 2 | [13 empty] | VV | 2 | 2 | -1 | 1 | ROZPOCET
76 | K | 460200843 | Hloubení kabelových nezapažených rýh ručně š 80 cm, hl 80 cm, v hornině tř 3 | m | 30 | 105 | 3150 | CS ÚRS 2014 01 |  |  | základní |  | 0 | 0 | 0 | 0 | 0 | 64 | K | 2 |  |  |  | ROZPOCET | 3150 | 0 | 0 | 0 | 0 | 1 | 3150 | 64 | -1205585377
| PP |  | Hloubení kabelových rýh ručně včetně urovnání dna s přemístěním výkopku do vzdálenosti 3 m od okraje jámy nebo naložením na dopravní prostředek šířky 80 cm, hloubky 80 cm, v hornině třídy 3 | [15 empty] | PP | 2
| PSC |  | Poznámka k souboru cen: 1. Ceny hloubení rýh ručně v hornině třídy 6 a 7 jsou stanoveny za použití pneumatického kladiva. | [15 empty] | PSC | 2
| VV |  | "výměry viz Situace" | [15 empty] | VV | 2 | 1 | -1 | 0 | ROZPOCET
| VV |  | "ČS4" 13,0 |  | 13 | [13 empty] | VV | 2 | 2 | -1 | 0 | ROZPOCET
| VV |  | "pro ČSa indukční průtokoměr" 17,0 |  | 17 | [13 empty] | VV | 2 | 2 | -1 | 0 | ROZPOCET
| VV |  | Součet |  | 30 | [13 empty] | VV | 2 | 4 | -1 | 1 | ROZPOCET
77 | K | 460421182 | Lože kabelů z písku nebo štěrkopísku tl 10 cm nad kabel, kryté plastovou folií, š lože do 50 cm | m | 30 | 61.2 | 1836 | CS ÚRS 2014 01 |  |  | základní |  | 0 | 0.15614 | 4.6842 | 0 | 0 | 64 | K | 2 |  |  |  | ROZPOCET | 1836 | 0 | 0 | 0 | 0 | 1 | 1836 | 64 | 543178517
| PP |  | Kabelové lože včetně podsypu, zhutnění a urovnání povrchu z písku nebo štěrkopísku tloušťky 10 cm nad kabel zakryté plastovou fólií, šířky lože přes 25 do 50 cm | [15 empty] | PP | 2
| PSC |  | Poznámka k souboru cen: 1. V cenách -1021 až -1072, -1121 až -1172 a -1221 až -1272 nejsou započteny náklady na dodávku betonových a plastových desek. Tato dodávka se oceňuje ve specifikaci. | [15 empty] | PSC | 2
| VV |  | "výměry viz Situace" | [15 empty] | VV | 2 | 1 | -1 | 0 | ROZPOCET
| VV |  | "ČS4" 13,0 |  | 13 | [13 empty] | VV | 2 | 2 | -1 | 0 | ROZPOCET
| VV |  | "pro ČSa indukční průtokoměr" 17,0 |  | 17 | [13 empty] | VV | 2 | 2 | -1 | 0 | ROZPOCET
| VV |  | Součet |  | 30 | [13 empty] | VV | 2 | 4 | -1 | 1 | ROZPOCET
78 | K | 460490013 | Krytí kabelů výstražnou fólií šířky 34 cm | m | 30 | 8.99 | 269.7 | CS ÚRS 2014 01 |  |  | základní |  | 0 | 9.18e-05 | 0.002754 | 0 | 0 | 64 | K | 2 |  |  |  | ROZPOCET | 269.7 | 0 | 0 | 0 | 0 | 1 | 269.7 | 64 | -318653385
| PP |  | Krytí kabelů, spojek, koncovek a odbočnic kabelů výstražnou fólií z PVC včetně vyrovnání povrchu rýhy, rozvinutí a uložení fólie do rýhy, fólie šířky do 34cm | [15 empty] | PP | 2
| VV |  | "výměry viz Situace" | [15 empty] | VV | 2 | 1 | -1 | 0 | ROZPOCET
| VV |  | "ČS4" 13,0 |  | 13 | [13 empty] | VV | 2 | 2 | -1 | 0 | ROZPOCET
| VV |  | "pro ČSa indukční průtokoměr" 17,0 |  | 17 | [13 empty] | VV | 2 | 2 | -1 | 0 | ROZPOCET
| VV |  | Součet |  | 30 | [13 empty] | VV | 2 | 4 | -1 | 1 | ROZPOCET
79 | K | 460560843 | Zásyp rýh ručně šířky 80 cm, hloubky 80 cm, z horniny třídy 3 | m | 30 | 80.1 | 2403 | CS ÚRS 2014 01 |  |  | základní |  | 0 | 0 | 0 | 0 | 0 | 64 | K | 2 |  |  |  | ROZPOCET | 2403 | 0 | 0 | 0 | 0 | 1 | 2403 | 64 | 1638844600
| PP |  | Zásyp kabelových rýh ručně šířky 40 cm šířky 80 cm hloubky 80 cm, v hornině třídy 3 | [15 empty] | PP | 2
| VV |  | "výměry viz Situace" | [15 empty] | VV | 2 | 1 | -1 | 0 | ROZPOCET
| VV |  | "ČS4" 13,0 |  | 13 | [13 empty] | VV | 2 | 2 | -1 | 0 | ROZPOCET
| VV |  | "pro ČSa indukční průtokoměr" 17,0 |  | 17 | [13 empty] | VV | 2 | 2 | -1 | 0 | ROZPOCET
| VV |  | Součet |  | 30 | [13 empty] | VV | 2 | 4 | -1 | 1 | ROZPOCET
80 | K | 460620002 | Položení drnu včetně zalití vodou na rovině | m2 | 24 | 8.27 | 198.48 | CS ÚRS 2014 01 |  |  | základní |  | 0 | 0 | 0 | 0 | 0 | 64 | K | 2 |  |  |  | ROZPOCET | 198.48 | 0 | 0 | 0 | 0 | 1 | 198.48 | 64 | -541000830
| PP |  | Úprava terénu položení drnu, včetně zalití vodou na rovině | [15 empty] | PP | 2
| PSC |  | Poznámka k souboru cen: 1. V cenách -0002 až -0003 nejsou zahrnuty dodávku drnů. Tato se oceňuje ve specifikaci. 2. V cenách -0022 až -0028 nejsou zahrnuty náklady na dodávku obrubníků. Tato dodávka se oceňuje ve specifikaci. | [15 empty] | PSC | 2
| VV |  | "výměry viz Situace" | [15 empty] | VV | 2 | 1 | -1 | 0 | ROZPOCET
| VV |  | "ČS4" 13,0*0,80 |  | 10.4 | [13 empty] | VV | 2 | 2 | -1 | 0 | ROZPOCET
| VV |  | "pro ČSa indukční průtokoměr" 17,0*0,80 |  | 13.6 | [13 empty] | VV | 2 | 2 | -1 | 0 | ROZPOCET
| VV |  | Součet |  | 24 | [13 empty] | VV | 2 | 4 | -1 | 1 | ROZPOCET
| D | HZS | Hodinové zúčtovací sazby |  |  |  | 24926 | [5 empty] | 0 |  | 0 |  | 0 | 4 | D | 0 |  |  |  | ROZPOCET | [6 empty] | 24926
81 | K | HZS-1 | Vyhotovení revizní zprávy | hod | 18 | 495 | 8910 |  |  |  | základní |  | 0 | 0 | 0 | 0 | 0 | 512 | K | 1 |  |  |  | ROZPOCET | 8910 | 0 | 0 | 0 | 0 | 1 | 8910 | 512 | 1583847758
| PP |  | Vyhotovení revizní zprávy | [15 empty] | PP | 1
| VV |  | 6,0+12,0 |  | 18 | [13 empty] | VV | 1 | 2 | -1 | 1 | ROZPOCET
82 | K | HZS-2 | HZS nedefinovatelné položky z mont.ceníku | hod | 40 | 330 | 13200 |  |  |  | základní |  | 0 | 0 | 0 | 0 | 0 | 512 | K | 1 |  |  |  | ROZPOCET | 13200 | 0 | 0 | 0 | 0 | 1 | 13200 | 512 | -316786789
| PP |  | HZS nedefinovatelné položky z mont.ceníku | [15 empty] | PP | 1
| VV |  | 16,0+24,0 |  | 40 | [13 empty] | VV | 1 | 2 | -1 | 1 | ROZPOCET
83 | K | HZS-3 | HZS komplexní zkoušky, zkuš.provoz | hod | 8 | 352 | 2816 |  |  |  | základní |  | 0 | 0 | 0 | 0 | 0 | 512 | K | 1 |  |  |  | ROZPOCET | 2816 | 0 | 0 | 0 | 0 | 1 | 2816 | 512 | 1761256492
| PP |  | HZS komplexní zkoušky, zkuš.provoz | [15 empty] | PP | 1
| VV |  | 8,0 |  | 8 | [13 empty] | VV | 1 | 2 | -1 | 1 | ROZPOCET

## 1-5 - Úpravy ČOV, včetně ...
| List obsahuje: |  | 1) Krycí list soupisu | 2) Rekapitulace |  |  | 3) Soupis prací | Zpět na list: | Rekapitulace stavby
{A898768C-A1B1-43D2-8211-2E79813B50E6}
2
| KRYCÍ LIST SOUPISU | [8 empty] | v --- níže se nacházejí doplnkové a pomocné údaje k sestavám --- v | [8 empty] | False
Stavba:
Kanalizace v obci Město Libavá
Objekt:
1 - Kanalizace
Soupis:
1-5 - Úpravy ČOV, včetně bouracích a demontážních prací, odvoz suti na skládku a uložení
| KSO: |  | 827 21 |  |  | CC-CZ:
| Místo: |  | Město Libavá |  |  | Datum: | 08.06.2015
| Zadavatel: |  |  |  |  | IČ: | 60460580
|  | Armádní Servisní, příspěvková organizace |  |  |  | DIČ: | CZ60460580
| Uchazeč: |  |  |  |  | IČ:
DIČ:
| Projektant: |  |  |  |  | IČ:
|  | IDOP Olomouc a.s. |  |  |  | DIČ:
Poznámka:
| Cena bez DPH | [5 empty] | 3253247.83
|  |  | Základ daně |  |  | Sazba daně | Výše daně
| DPH | základní | 3253247.83 |  |  | 21% | 683182.04
|  | snížená | 0 |  |  | 15% | 0
|  | zákl. přenesená | 0 |  |  | 21% | 0
|  | sníž. přenesená | 0 |  |  | 15% | 0
|  | nulová | 0 |  |  | 0% | 0
| Cena s DPH |  |  | v | CZK |  | 3936429.87
REKAPITULACE ČLENĚNÍ SOUPISU PRACÍ
Stavba:
Kanalizace v obci Město Libavá
Objekt:
1 - Kanalizace
Soupis:
1-5 - Úpravy ČOV, včetně bouracích a demontážních prací, odvoz suti na skládku a uložení
Místo: |  |  | Město Libavá |  |  | Datum: | 08.06.2015
Zadavatel: |  |  | Armádní Servisní, příspěvková organizace |  |  | Projektant: | IDOP Olomouc a.s.
Uchazeč:
Kód dílu - Popis | [6 empty] | Cena celkem [CZK]
Náklady soupisu celkem | [6 empty] | 3253247.83 | [12 empty] | -1
| HSV - Práce a dodávky HSV | [5 empty] | 103959.83
| 1 - Zemní práce | [5 empty] | 47171.23
| 2 - Zakládání | [5 empty] | 21900
| 4 - Vodorovné konstrukce | [5 empty] | 29752.47
| 8 - Trubní vedení | [5 empty] | 2914.56
| 9 - Ostatní konstrukce a práce-bourání | [5 empty] | 1788
| 99 - Přesuny hmot a sutí | [5 empty] | 433.57
| T - Technologie | [5 empty] | 3149288
| T1 - Stroje a zařízení | [5 empty] | 2013998
| T2 - Potrubí a armatury | [5 empty] | 293990
| T3 - Elektrorozvody - rozvod po strojích a zařízeních | [5 empty] | 439300
| T4 - Měření a regulace | [5 empty] | 98850
| T5 - Doprovodné konstrukce | [5 empty] | 21350
| T6 - Nátěry | [5 empty] | 31500
| T7 - Ostatní práce - zednické výpomoce | [5 empty] | 250300
SOUPIS PRACÍ
Stavba:
Kanalizace v obci Město Libavá
Objekt:
1 - Kanalizace
Soupis:
1-5 - Úpravy ČOV, včetně bouracích a demontážních prací, odvoz suti na skládku a uložení
Místo: |  |  | Město Libavá |  |  | Datum: | 08.06.2015
Zadavatel: |  |  | Armádní Servisní, příspěvková organizace |  |  | Projektant: | IDOP Olomouc a.s.
Uchazeč:
PČ | Typ | Kód | Popis | MJ | Množství | J.cena [CZK] | Cena celkem [CZK] | Cenová soustava |  | Poznámka | DPH | J. Nh [h] | Nh celkem [h] | J. hmotnost [t] | Hmotnost celkem [t] | J. suť [t] | Suť Celkem [t]
Náklady soupisu celkem | [6 empty] | 3253247.83 | [5 empty] | 0 |  | 18.6623 |  | 0.0126 |  | D | -1 | [10 empty] | 3253247.83
| D | HSV | Práce a dodávky HSV |  |  |  | 103959.83 | [5 empty] | 0 |  | 18.6623 |  | 0.0126 | 1 | D | 0 |  |  |  | ROZPOCET | [6 empty] | 103959.83
| D | 1 | Zemní práce |  |  |  | 47171.23 | [5 empty] | 0 |  | 18.0043 |  | 0 | 1 | D | 1 |  |  |  | ROZPOCET | [6 empty] | 47171.23
1 | K | 115101201 | Čerpání vody na dopravní výšku do 10 m průměrný přítok do 500 l/min | hod | 20 | 40 | 800 | CS ÚRS 2014 01 |  |  | základní |  | 0 | 0 | 0 | 0 | 0 | 4 | K | 2 |  |  |  | ROZPOCET | 800 | 0 | 0 | 0 | 0 | 1 | 800 | 4 | -1896716063
| PP |  | Čerpání vody na dopravní výšku do 10 m s uvažovaným průměrným přítokem do 500 l/min | [15 empty] | PP | 2
| VV |  | "viz Tabulka výměr" | [15 empty] | VV | 2 | 1 | -1 | 0 | ROZPOCET
| VV |  | "2 dny x 10 hod" 2,0*10,0 |  | 20 | [13 empty] | VV | 2 | 2 | -1 | 1 | ROZPOCET
2 | K | 115101301 | Pohotovost čerpací soupravy pro dopravní výšku do 10 m přítok do 500 l/min | den | 2 | 30 | 60 | CS ÚRS 2014 01 |  |  | základní |  | 0 | 0 | 0 | 0 | 0 | 4 | K | 2 |  |  |  | ROZPOCET | 60 | 0 | 0 | 0 | 0 | 1 | 60 | 4 | -432830480
| PP |  | Pohotovost záložní čerpací soupravy pro dopravní výšku do 10 m s uvažovaným průměrným přítokem do 500 l/min | [15 empty] | PP | 2
| VV |  | "viz Tabulka výměr" | [15 empty] | VV | 2 | 1 | -1 | 0 | ROZPOCET
| VV |  | 2,0 |  | 2 | [13 empty] | VV | 2 | 2 | -1 | 1 | ROZPOCET
3 | K | 121101101 | Sejmutí ornice s přemístěním na vzdálenost do 50 m | m3 | 40 | 20 | 800 | CS ÚRS 2014 01 |  |  | základní |  | 0 | 0 | 0 | 0 | 0 | 4 | K | 2 |  |  |  | ROZPOCET | 800 | 0 | 0 | 0 | 0 | 1 | 800 | 4 | -635989254
| PP |  | Sejmutí ornice nebo lesní půdy s vodorovným přemístěním na hromady v místě upotřebení nebo na dočasné či trvalé skládky se složením, na vzdálenost do 50 m | [15 empty] | PP | 2
| VV |  | "viz Tabulka výměr" | [15 empty] | VV | 2 | 1 | -1 | 0 | ROZPOCET
| VV |  | 400,0*0,10 |  | 40 | [13 empty] | VV | 2 | 2 | -1 | 1 | ROZPOCET
4 | K | 122101402 | Vykopávky v zemníku na suchu v hornině tř. 1 a 2 objem do 1000 m3 | m3 | 25 | 35 | 875 | CS ÚRS 2014 01 |  |  | základní |  | 0 | 0 | 0 | 0 | 0 | 4 | K | 2 |  |  |  | ROZPOCET | 875 | 0 | 0 | 0 | 0 | 1 | 875 | 4 | 1858507771
| PP |  | Vykopávky v zemnících na suchu s přehozením výkopku na vzdálenost do 3 m nebo s naložením na dopravní prostředek v horninách tř. 1 a 2 přes 100 do 1 000 m3 | [15 empty] | PP | 2
| VV |  | "viz pol. 121101101" | [15 empty] | VV | 2 | 1 | -1 | 0 | ROZPOCET
| VV |  | "zemina pro ohumusování" | [15 empty] | VV | 2 | 1 | -1 | 0 | ROZPOCET
| VV |  | 250,0*0,10 |  | 25 | [13 empty] | VV | 2 | 2 | -1 | 1 | ROZPOCET
5 | K | 122201104 | Odkopávky a prokopávky nezapažené v hornině tř. 3 objem přes 5000 m3 | m3 | 11.342 | 50 | 567.1 | CS ÚRS 2014 01 |  |  | základní |  | 0 | 0 | 0 | 0 | 0 | 4 | K | 2 |  |  |  | ROZPOCET | 567.1 | 0 | 0 | 0 | 0 | 1 | 567.1 | 4 | -2059419133
| PP |  | Odkopávky a prokopávky nezapažené s přehozením výkopku na vzdálenost do 3 m nebo s naložením na dopravní prostředek v hornině tř. 3 přes 5 000 m3 | [15 empty] | PP | 2
| VV |  | "zemina použitá do zásypu - viz pol. 174101101" | [15 empty] | VV | 2 | 1 | -1 | 0 | ROZPOCET
| VV |  | 11,342 |  | 11.342 | [13 empty] | VV | 2 | 2 | -1 | 1 | ROZPOCET
6 | K | 132201204 | Hloubení rýh š do 2000 mm v hornině tř. 3 objemu přes 5000 m3 | m3 | 12.933 | 70 | 905.31 | CS ÚRS 2014 01 |  |  | základní |  | 0 | 0 | 0 | 0 | 0 | 4 | K | 2 |  |  |  | ROZPOCET | 905.31 | 0 | 0 | 0 | 0 | 1 | 905.31 | 4 | -1988322006
| PP |  | Hloubení zapažených i nezapažených rýh šířky přes 600 do 2 000 mm s urovnáním dna do předepsaného profilu a spádu v hornině tř. 3 přes 5 000 m3 | [15 empty] | PP | 2
| VV |  | "viz Tabulka výměr" | [15 empty] | VV | 2 | 1 | -1 | 0 | ROZPOCET
| VV |  | "výkopy pro potrubí" 10,125 |  | 10.125 | [13 empty] | VV | 2 | 2 | -1 | 0 | ROZPOCET
| VV |  | "výkopy pro dávk. potrubí" 7,20 |  | 7.2 | [13 empty] | VV | 2 | 2 | -1 | 0 | ROZPOCET
| VV |  | "výkopy pro kabely" 5,60+2,940 |  | 8.54 | [13 empty] | VV | 2 | 2 | -1 | 0 | ROZPOCET
| VV |  | Součet |  | 25.865 | [13 empty] | VV | 2 | 4 | -1 | 0 | ROZPOCET
| VV |  | "podíl zeminy 50%" 25,865*0,50 |  | 12.933 | [13 empty] | VV | 2 | 2 | -1 | 1 | ROZPOCET
7 | K | 132301204 | Hloubení rýh š do 2000 mm v hornině tř. 4 objemu přes 5000 m3 | m3 | 6.466 | 70 | 452.62 | CS ÚRS 2014 01 |  |  | základní |  | 0 | 0 | 0 | 0 | 0 | 4 | K | 2 |  |  |  | ROZPOCET | 452.62 | 0 | 0 | 0 | 0 | 1 | 452.62 | 4 | 1454226899
| PP |  | Hloubení zapažených i nezapažených rýh šířky přes 600 do 2 000 mm s urovnáním dna do předepsaného profilu a spádu v hornině tř. 4 přes 5 000 m3 | [15 empty] | PP | 2
| VV |  | "viz pol. 132201204" | [15 empty] | VV | 2 | 1 | -1 | 0 | ROZPOCET
| VV |  | "podíl zeminy 25%" 25,865*0,25 |  | 6.466 | [13 empty] | VV | 2 | 2 | -1 | 1 | ROZPOCET
8 | K | 132401201 | Hloubení rýh š do 2000 mm v hornině tř. 5 | m3 | 3.88 | 300 | 1164 | CS ÚRS 2014 01 |  |  | základní |  | 0 | 0.010464 | 0.040602 | 0 | 0 | 4 | K | 2 |  |  |  | ROZPOCET | 1164 | 0 | 0 | 0 | 0 | 1 | 1164 | 4 | -1231815951
| PP |  | Hloubení zapažených i nezapažených rýh šířky přes 600 do 2 000 mm s urovnáním dna do předepsaného profilu a spádu v hornině tř. 5 pro jakékoliv množství | [15 empty] | PP | 2
| VV |  | "viz pol. 132201204" | [15 empty] | VV | 2 | 1 | -1 | 0 | ROZPOCET
| VV |  | "podíl zeminy 15%" 25,865*0,15 |  | 3.88 | [13 empty] | VV | 2 | 2 | -1 | 1 | ROZPOCET
9 | K | 132501201 | Hloubení rýh š do 2000 mm v hornině tř. 6 | m3 | 2.587 | 380 | 983.06 | CS ÚRS 2014 01 |  |  | základní |  | 0 | 0.017051 | 0.044111 | 0 | 0 | 4 | K | 2 |  |  |  | ROZPOCET | 983.06 | 0 | 0 | 0 | 0 | 1 | 983.06 | 4 | 925786903
| PP |  | Hloubení zapažených i nezapažených rýh šířky přes 600 do 2 000 mm s urovnáním dna do předepsaného profilu a spádu v hornině 6 pro jakékoliv množství | [15 empty] | PP | 2
| VV |  | "viz pol. 132201204" | [15 empty] | VV | 2 | 1 | -1 | 0 | ROZPOCET
| VV |  | "podíl zeminy 10%" 25,865*0,10 |  | 2.587 | [13 empty] | VV | 2 | 2 | -1 | 1 | ROZPOCET
10 | K | 133201102 | Hloubení šachet v hornině tř. 3 objemu přes 100 m3 | m3 | 4.615 | 70 | 323.05 | CS ÚRS 2014 01 |  |  | základní |  | 0 | 0 | 0 | 0 | 0 | 4 | K | 2 |  |  |  | ROZPOCET | 323.05 | 0 | 0 | 0 | 0 | 1 | 323.05 | 4 | -1524330770
| PP |  | Hloubení zapažených i nezapažených šachet s případným nutným přemístěním výkopku ve výkopišti v hornině tř. 3 přes 100 m3 | [15 empty] | PP | 2
| VV |  | "viz Tabulka výměr" | [15 empty] | VV | 2 | 1 | -1 | 0 | ROZPOCET
| VV |  | "výkopy pro nádrž" 6,5835 |  | 6.584 | [13 empty] | VV | 2 | 2 | -1 | 0 | ROZPOCET
| VV |  | "výkop pro základ" 2,645 |  | 2.645 | [13 empty] | VV | 2 | 2 | -1 | 0 | ROZPOCET
| VV |  | Součet |  | 9.229 | [13 empty] | VV | 2 | 4 | -1 | 0 | ROZPOCET
| VV |  | "podíl zeminy 50%" 9,229*0,50 |  | 4.615 | [13 empty] | VV | 2 | 2 | -1 | 1 | ROZPOCET
11 | K | 133301102 | Hloubení šachet v hornině tř. 4 objemu přes 100 m3 | m3 | 2.307 | 70 | 161.49 | CS ÚRS 2014 01 |  |  | základní |  | 0 | 0 | 0 | 0 | 0 | 4 | K | 2 |  |  |  | ROZPOCET | 161.49 | 0 | 0 | 0 | 0 | 1 | 161.49 | 4 | -685085953
| PP |  | Hloubení zapažených i nezapažených šachet s případným nutným přemístěním výkopku ve výkopišti v hornině tř. 4 přes 100 m3 | [15 empty] | PP | 2
| VV |  | "viz pol. 133201102" | [15 empty] | VV | 2 | 1 | -1 | 0 | ROZPOCET
| VV |  | "podíl zeminy 25%" 9,229*0,25 |  | 2.307 | [13 empty] | VV | 2 | 2 | -1 | 1 | ROZPOCET
12 | K | 133401101 | Hloubení šachet v hornině tř. 5 | m3 | 1.384 | 250 | 346 | CS ÚRS 2014 01 |  |  | základní |  | 0 | 0.0035496 | 0.0049126 | 0 | 0 | 4 | K | 2 |  |  |  | ROZPOCET | 346 | 0 | 0 | 0 | 0 | 1 | 346 | 4 | 89265984
| PP |  | Hloubení zapažených i nezapažených šachet s případným nutným přemístěním výkopku ve výkopišti v hornině tř. 5 pro jakýkoliv objem výkopu | [15 empty] | PP | 2
| VV |  | "viz pol. 133201102" | [15 empty] | VV | 2 | 1 | -1 | 0 | ROZPOCET
| VV |  | "podíl zeminy 15%" 9,229*0,15 |  | 1.384 | [13 empty] | VV | 2 | 2 | -1 | 1 | ROZPOCET
13 | K | 133501101 | Hloubení šachet v hornině tř. 6 | m3 | 0.923 | 330 | 304.59 | CS ÚRS 2014 01 |  |  | základní |  | 0 | 0.015577 | 0.014378 | 0 | 0 | 4 | K | 2 |  |  |  | ROZPOCET | 304.59 | 0 | 0 | 0 | 0 | 1 | 304.59 | 4 | 1943773255
| PP |  | Hloubení zapažených i nezapažených šachet s případným nutným přemístěním výkopku ve výkopišti v hornině tř. 6 pro jakýkoliv objem výkopu | [15 empty] | PP | 2
| VV |  | "viz pol. 133201102" | [15 empty] | VV | 2 | 1 | -1 | 0 | ROZPOCET
| VV |  | "podíl zeminy 10%" 9,229*0,10 |  | 0.923 | [13 empty] | VV | 2 | 2 | -1 | 1 | ROZPOCET
14 | K | 162301102 | Vodorovné přemístění do 1000 m výkopku/sypaniny z horniny tř. 1 až 4 | m3 | 457.832 | 20 | 9156.64 | CS ÚRS 2014 01 |  |  | základní |  | 0 | 0 | 0 | 0 | 0 | 4 | K | 2 |  |  |  | ROZPOCET | 9156.64 | 0 | 0 | 0 | 0 | 1 | 9156.64 | 4 | -37530892
| PP |  | Vodorovné přemístění výkopku nebo sypaniny po suchu na obvyklém dopravním prostředku, bez naložení výkopku, avšak se složením bez rozhrnutí z horniny tř. 1 až 4 na vzdálenost přes 500 do 1 000 m | [15 empty] | PP | 2
| VV |  | "viz položka 174101101" | [15 empty] | VV | 2 | 1 | -1 | 0 | ROZPOCET
| VV |  | "odvoz na meziskládku - zemina použitá do zásypu" 11,342 |  | 11.342 | [13 empty] | VV | 2 | 2 | -1 | 0 | ROZPOCET
| VV |  | "odvoz z meziskládky - zemina použitá do zásypu" 11,342 |  | 11.342 | [13 empty] | VV | 2 | 2 | -1 | 0 | ROZPOCET
| VV |  | "odvoz z meziskládky - zemina použitá do násypu" (446,490-11,342) |  | 435.148 | [13 empty] | VV | 2 | 2 | -1 | 0 | ROZPOCET
| VV |  | Součet |  | 457.832 | [13 empty] | VV | 2 | 4 | -1 | 1 | ROZPOCET
15 | K | 171101101 | Uložení sypaniny z hornin soudržných do násypů zhutněných na 95 % PS | m3 | 446.49 | 25.5 | 11385.5 | CS ÚRS 2014 01 |  |  | základní |  | 0 | 0 | 0 | 0 | 0 | 4 | K | 2 |  |  |  | ROZPOCET | 11385.5 | 0 | 0 | 0 | 0 | 1 | 11385.5 | 4 | 1483095588
| PP |  | Uložení sypaniny z hornin soudržných do násypů zhutněných na 95 % PS | [15 empty] | PP | 2
| VV |  | "viz Tabulka výměr" | [15 empty] | VV | 2 | 1 | -1 | 0 | ROZPOCET
| VV |  | "obsyp zeminou pro nádrž - bude použit vytěžený materiál" 446,490 |  | 446.49 | [13 empty] | VV | 2 | 2 | -1 | 1 | ROZPOCET
16 | K | 174101101 | Zásyp jam, šachet rýh nebo kolem objektů sypaninou se zhutněním | m3 | 11.342 | 50 | 567.1 | CS ÚRS 2014 01 |  |  | základní |  | 0 | 0 | 0 | 0 | 0 | 4 | K | 2 |  |  |  | ROZPOCET | 567.1 | 0 | 0 | 0 | 0 | 1 | 567.1 | 4 | -1371255875
| PP |  | Zásyp sypaninou z jakékoliv horniny s uložením výkopku ve vrstvách se zhutněním jam, šachet, rýh nebo kolem objektů v těchto vykopávkách | [15 empty] | PP | 2
| VV |  | "viz Tabulka výměr" | [15 empty] | VV | 2 | 1 | -1 | 0 | ROZPOCET
| VV |  | 11,342 |  | 11.342 | [13 empty] | VV | 2 | 2 | -1 | 1 | ROZPOCET
17 | K | 175101101 | Obsypání potrubí bez prohození sypaniny z hornin tř. 1 až 4 uloženým do 3 m od kraje výkopu | m3 | 9.941 | 120 | 1192.92 | CS ÚRS 2014 01 |  |  | základní |  | 0 | 0 | 0 | 0 | 0 | 4 | K | 2 |  |  |  | ROZPOCET | 1192.92 | 0 | 0 | 0 | 0 | 1 | 1192.92 | 4 | -1991355313
| PP |  | Obsypání potrubí sypaninou z vhodných hornin tř. 1 až 4 nebo materiálem připraveným podél výkopu ve vzdálenosti do 3 m od jeho kraje, pro jakoukoliv hloubku výkopu a míru zhutnění bez prohození sypaniny | [15 empty] | PP | 2
| VV |  | "viz Tabulka výměr" | [15 empty] | VV | 2 | 1 | -1 | 0 | ROZPOCET
| VV |  | "specifikace materiálu - viz příloha ČOV / 03 - Seznam strojů a zařízení a technické specifikace - 1.2.1 Štěrkopísek" | [15 empty] | VV | 2 | 1 | -1 | 0 | ROZPOCET
| VV |  | "obsyp potrubí" | [15 empty] | VV | 2 | 1 | -1 | 0 | ROZPOCET
| VV |  | "pro dávk. potrubí" 2,10 |  | 2.1 | [13 empty] | VV | 2 | 2 | -1 | 0 | ROZPOCET
| VV |  | "pro potrubí" 2,961 |  | 2.961 | [13 empty] | VV | 2 | 2 | -1 | 0 | ROZPOCET
| VV |  | "pro kabely" 3,20+1,680 |  | 4.88 | [13 empty] | VV | 2 | 2 | -1 | 0 | ROZPOCET
| VV |  | Součet |  | 9.941 | [13 empty] | VV | 2 | 4 | -1 | 1 | ROZPOCET
18 | M | 583373020 | štěrkopísek frakce 0-16 | t | 17.894 | 275 | 4920.85 | CS ÚRS 2014 01 |  |  | základní |  | 0 | 1 | 17.894 | 0 | 0 | 8 | M | 2 |  |  |  | ROZPOCET | 4920.85 | 0 | 0 | 0 | 0 | 1 | 4920.85 | 4 | -1536210175
| PP |  | kamenivo přírodní těžené pro stavební účely PTK (drobné, hrubé, štěrkopísky) štěrkopísky ČSN 72 1511-2 frakce 0-16 | [15 empty] | PP | 2
| VV |  | "viz pol. 175101101" | [15 empty] | VV | 2 | 1 | -1 | 0 | ROZPOCET
| VV |  | "specifikace materiálu - viz příloha ČOV / 03 - Seznam strojů a zařízení a technické specifikace - 1.2.1 Štěrkopísek" | [15 empty] | VV | 2 | 1 | -1 | 0 | ROZPOCET
| VV |  | 9,941*1,80 |  | 17.894 | [13 empty] | VV | 2 | 2 | -1 | 1 | ROZPOCET
19 | K | 181411133 | Založení parkového trávníku výsevem plochy do 1000 m2 ve svahu do 1:1 | m2 | 250 | 9.5 | 2375 | CS ÚRS 2014 01 |  |  | základní |  | 0 | 0 | 0 | 0 | 0 | 4 | K | 2 |  |  |  | ROZPOCET | 2375 | 0 | 0 | 0 | 0 | 1 | 2375 | 4 | 1405210432
| PP |  | Založení parkového trávníku výsevem plochy do 1000 m2 ve svahu do 1:1 | [15 empty] | PP | 2
| VV |  | "viz pol. 182301121" 250,0 |  | 250 | [13 empty] | VV | 2 | 2 | -1 | 1 | ROZPOCET
20 | M | 005724100 | osivo směs travní parková | kg | 6.25 | 91 | 568.75 | CS ÚRS 2014 01 |  |  | základní |  | 0 | 0.001 | 0.00625 | 0 | 0 | 8 | M | 2 |  |  |  | ROZPOCET | 568.75 | 0 | 0 | 0 | 0 | 1 | 568.75 | 4 | 1646489554
| PP |  | osiva pícnin směsi travní balení obvykle 25 kg parková | [15 empty] | PP | 2
| VV |  | "viz pol. 181411133" | [15 empty] | VV | 2 | 1 | -1 | 0 | ROZPOCET
| VV |  | "0,20 - 0,030 kg/m2" | [15 empty] | VV | 2 | 1 | -1 | 0 | ROZPOCET
| VV |  | 250,0*0,025 |  | 6.25 | [13 empty] | VV | 2 | 2 | -1 | 1 | ROZPOCET
21 | K | 182201101 | Svahování násypů | m2 | 250 | 20 | 5000 | CS ÚRS 2014 01 |  |  | základní |  | 0 | 0 | 0 | 0 | 0 | 4 | K | 2 |  |  |  | ROZPOCET | 5000 | 0 | 0 | 0 | 0 | 1 | 5000 | 4 | -1601698492
| PP |  | Svahování trvalých svahů do projektovaných profilů s potřebným přemístěním výkopku při svahování násypů v jakékoliv hornině | [15 empty] | PP | 2
| VV |  | "viz pol. 181411133" 250,0 |  | 250 | [13 empty] | VV | 2 | 2 | -1 | 1 | ROZPOCET
22 | K | 182301121 | Rozprostření ornice pl do 500 m2 ve svahu přes 1:5 tl vrstvy do 100 mm | m2 | 250 | 15.6 | 3900 | CS ÚRS 2014 01 |  |  | základní |  | 0 | 0 | 0 | 0 | 0 | 4 | K | 2 |  |  |  | ROZPOCET | 3900 | 0 | 0 | 0 | 0 | 1 | 3900 | 4 | -405178601
| PP |  | Rozprostření ornice pl do 500 m2 ve svahu přes 1:5 tl vrstvy do 100 mm | [15 empty] | PP | 2
| VV |  | "viz Tabulka výměr" | [15 empty] | VV | 2 | 1 | -1 | 0 | ROZPOCET
| VV |  | 250,0 |  | 250 | [13 empty] | VV | 2 | 2 | -1 | 1 | ROZPOCET
23 | K | 185804312 | Zalití rostlin vodou plocha přes 20 m2 | m3 | 2.5 | 50 | 125 | CS ÚRS 2014 01 |  |  | základní |  | 0 | 0 | 0 | 0 | 0 | 4 | K | 2 |  |  |  | ROZPOCET | 125 | 0 | 0 | 0 | 0 | 1 | 125 | 4 | -1850648219
| PP |  | Zalití rostlin vodou plochy záhonů jednotlivě přes 20 m2 | [15 empty] | PP | 2
| VV |  | "viz položka 182301121" | [15 empty] | VV | 2 | 1 | -1 | 0 | ROZPOCET
| VV |  | "10 l / m2" | [15 empty] | VV | 2 | 1 | -1 | 0 | ROZPOCET
| VV |  | 250,0*10/1000 |  | 2.5 | [13 empty] | VV | 2 | 2 | -1 | 1 | ROZPOCET
24 | K | 185851121 | Dovoz vody pro zálivku rostlin za vzdálenost do 1000 m | m3 | 2.5 | 84.2 | 210.5 | CS ÚRS 2014 01 |  |  | základní |  | 0 | 0 | 0 | 0 | 0 | 4 | K | 2 |  |  |  | ROZPOCET | 210.5 | 0 | 0 | 0 | 0 | 1 | 210.5 | 4 | -1789408922
| PP |  | Dovoz vody pro zálivku rostlin na vzdálenost do 1000 m | [15 empty] | PP | 2
| VV |  | "viz pol. 185804312" 2,50 |  | 2.5 | [13 empty] | VV | 2 | 2 | -1 | 1 | ROZPOCET
25 | K | 185851129 | Příplatek k dovozu vody pro zálivku rostlin do 1000 m ZKD 1000 m | m3 | 2.5 | 10.7 | 26.75 | CS ÚRS 2014 01 |  |  | základní |  | 0 | 0 | 0 | 0 | 0 | 4 | K | 2 |  |  |  | ROZPOCET | 26.75 | 0 | 0 | 0 | 0 | 1 | 26.75 | 4 | 1641123093
| PP |  | Dovoz vody pro zálivku rostlin Příplatek k ceně za každých dalších i započatých 1000 m | [15 empty] | PP | 2
| VV |  | "viz pol. 185851121" 2,50 |  | 2.5 | [13 empty] | VV | 2 | 2 | -1 | 1 | ROZPOCET
| D | 2 | Zakládání |  |  |  | 21900 | [5 empty] | 0 |  | 0.0585 |  | 0 | 1 | D | 1 |  |  |  | ROZPOCET | [6 empty] | 21900
26 | K | 242-R-001 | Montáž prefabrikovaných nádrží pomocí jeřábu | kus | 1 | 21900 | 21900 |  |  |  | základní |  | 0 | 0.0585 | 0.0585 | 0 | 0 | 4 | K | 2 |  |  |  | ROZPOCET | 21900 | 0 | 0 | 0 | 0 | 1 | 21900 | 4 | -270447643
| PP |  | Montáž prefabrikovaných nádrží pomocí jeřábu | [15 empty] | PP | 2
| VV |  | "viz výkres Úpravy ČOV" | [15 empty] | VV | 2 | 1 | -1 | 0 | ROZPOCET
| VV |  | "specifikace materiálu - viz příloha ČOV / 03 - Seznam strojů a zařízení a technické specifikace - 2.1 - Prefabrikované obdélníkové nádrže" | [15 empty] | VV | 2 | 1 | -1 | 0 | ROZPOCET
| VV |  | "nádrž se skládá z:" | [15 empty] | VV | 2 | 1 | -1 | 0 | ROZPOCET
| VV |  | "montáž dna 4800/2400/2380 mm (17860 kg)" | [15 empty] | VV | 2 | 1 | -1 | 0 | ROZPOCET
| VV |  | "montáž nástavce ATYP 4800/2400/1000 mm" | [15 empty] | VV | 2 | 1 | -1 | 0 | ROZPOCET
| VV |  | "montáž zákrytová deska dělená 2680/2540/200 mm (3230 kg)" | [15 empty] | VV | 2 | 1 | -1 | 0 | ROZPOCET
| VV |  | "montáž zákrytová deska dělená 2680/2540/200 mm s kruhovým vstupem DN 600 mm (3370 kg)" | [15 empty] | VV | 2 | 1 | -1 | 0 | ROZPOCET
| VV |  | 1,0 |  | 1 | [13 empty] | VV | 2 | 2 | -1 | 1 | ROZPOCET
| D | 4 | Vodorovné konstrukce |  |  |  | 29752.47 | [5 empty] | 0 |  | 0.59873 |  | 0 | 1 | D | 1 |  |  |  | ROZPOCET | [6 empty] | 29752.47
27 | K | 451573111 | Lože pod potrubí otevřený výkop ze štěrkopísku | m3 | 7.075 | 716 | 5065.7 | CS ÚRS 2014 01 |  |  | základní |  | 0 | 0 | 0 | 0 | 0 | 4 | K | 2 |  |  |  | ROZPOCET | 5065.7 | 0 | 0 | 0 | 0 | 1 | 5065.7 | 4 | -835238867
| PP |  | Lože pod potrubí, stoky a drobné objekty v otevřeném výkopu z písku a štěrkopísku do 63 mm | [15 empty] | PP | 2
| VV |  | "viz Tabulka výměr" | [15 empty] | VV | 2 | 1 | -1 | 0 | ROZPOCET
| VV |  | "specifikace materiálu - viz příloha ČOV / 03 - Seznam strojů a zařízení a technické specifikace - 1.1.1 Písek" | [15 empty] | VV | 2 | 1 | -1 | 0 | ROZPOCET
| VV |  | "podsyp písek potrubí" 2,666 |  | 2.666 | [13 empty] | VV | 2 | 2 | -1 | 0 | ROZPOCET
| VV |  | "specifikace materiálu - viz příloha ČOV / 03 - Seznam strojů a zařízení a technické specifikace - 1.2.1 Štěrkopísek" | [15 empty] | VV | 2 | 1 | -1 | 0 | ROZPOCET
| VV |  | "podsyp štěrk hutněný" | [15 empty] | VV | 2 | 1 | -1 | 0 | ROZPOCET
| VV |  | "pro nádrž" 2,8215 |  | 2.822 | [13 empty] | VV | 2 | 2 | -1 | 0 | ROZPOCET
| VV |  | "pro základ" 1,587 |  | 1.587 | [13 empty] | VV | 2 | 2 | -1 | 0 | ROZPOCET
| VV |  | Součet |  | 7.075 | [13 empty] | VV | 2 | 4 | -1 | 1 | ROZPOCET
28 | K | 452321161 | Podkladní desky ze ŽB tř. C 25/30 otevřený výkop | m3 | 4.116 | 2170 | 8931.72 | CS ÚRS 2014 01 |  |  | základní |  | 0 | 0 | 0 | 0 | 0 | 4 | K | 2 |  |  |  | ROZPOCET | 8931.72 | 0 | 0 | 0 | 0 | 1 | 8931.72 | 4 | -1678727162
| PP |  | Podkladní desky ze ŽB tř. C 25/30 otevřený výkop | [15 empty] | PP | 2
| VV |  | "viz Tabulka výměr" | [15 empty] | VV | 2 | 1 | -1 | 0 | ROZPOCET
| VV |  | "pod nádrž" 2,916 |  | 2.916 | [13 empty] | VV | 2 | 2 | -1 | 0 | ROZPOCET
| VV |  | "základ" 1,20 |  | 1.2 | [13 empty] | VV | 2 | 2 | -1 | 0 | ROZPOCET
| VV |  | Součet |  | 4.116 | [13 empty] | VV | 2 | 4 | -1 | 1 | ROZPOCET
29 | K | 452323161 | Podkladní bloky ze ŽB tř. C 25/30 otevřený výkop | m3 | 0.198 | 2130 | 421.74 | CS ÚRS 2014 01 |  |  | základní |  | 0 | 0 | 0 | 0 | 0 | 4 | K | 2 |  |  |  | ROZPOCET | 421.74 | 0 | 0 | 0 | 0 | 1 | 421.74 | 4 | 1053884962
| PP |  | Podkladní bloky ze ŽB tř. C 25/30 otevřený výkop | [15 empty] | PP | 2
| VV |  | "viz Tabulka výměr" | [15 empty] | VV | 2 | 1 | -1 | 0 | ROZPOCET
| VV |  | "základ čerpadla" 0,198 |  | 0.198 | [13 empty] | VV | 2 | 2 | -1 | 1 | ROZPOCET
30 | K | 452351101 | Bednění podkladních desek nebo bloků nebo sedlového lože otevřený výkop | m2 | 5.424 | 218 | 1182.43 | CS ÚRS 2014 01 |  |  | základní |  | 0 | 0.00632 | 0.03428 | 0 | 0 | 4 | K | 2 |  |  |  | ROZPOCET | 1182.43 | 0 | 0 | 0 | 0 | 1 | 1182.43 | 4 | -988989113
| PP |  | Bednění podkladních desek nebo bloků nebo sedlového lože otevřený výkop | [15 empty] | PP | 2
| VV |  | "pod nádrž" (5,40+3,0)*2*0,180 |  | 3.024 | [13 empty] | VV | 2 | 2 | -1 | 0 | ROZPOCET
| VV |  | "základ" 2,0*4*0,30 |  | 2.4 | [13 empty] | VV | 2 | 2 | -1 | 0 | ROZPOCET
| VV |  | Součet |  | 5.424 | [13 empty] | VV | 2 | 4 | -1 | 1 | ROZPOCET
31 | K | 452353101 | Bednění podkladních bloků otevřený výkop | m2 | 1.32 | 284 | 374.88 | CS ÚRS 2014 01 |  |  | základní |  | 0 | 0.00639 | 0.0084348 | 0 | 0 | 4 | K | 2 |  |  |  | ROZPOCET | 374.88 | 0 | 0 | 0 | 0 | 1 | 374.88 | 4 | 359513207
| PP |  | Bednění podkladních bloků otevřený výkop | [15 empty] | PP | 2
| VV |  | "základ čerpadla" 0,60*4*0,550 |  | 1.32 | [13 empty] | VV | 2 | 2 | -1 | 1 | ROZPOCET
32 | K | 452368211 | Výztuž podkladních desek nebo bloků nebo pražců otevřený výkop ze svařovaných sítí Kari | t | 0.656 | 21000 | 13776 | CS ÚRS 2014 01 |  |  | základní |  | 0 | 0.84758 | 0.55601 | 0 | 0 | 4 | K | 2 |  |  |  | ROZPOCET | 13776 | 0 | 0 | 0 | 0 | 1 | 13776 | 4 | -216573560
| PP |  | Výztuž podkladních desek nebo bloků nebo pražců otevřený výkop ze svařovaných sítí Kari | [15 empty] | PP | 2
| VV |  | "viz Tabulka výměr" | [15 empty] | VV | 2 | 1 | -1 | 0 | ROZPOCET
| VV |  | 0,65592 |  | 0.656 | [13 empty] | VV | 2 | 2 | -1 | 1 | ROZPOCET
| D | 8 | Trubní vedení |  |  |  | 2914.56 | [5 empty] | 0 |  | 0 |  | 0 | 1 | D | 1 |  |  |  | ROZPOCET | [6 empty] | 2914.56
33 | K | 894205161 | Dlažba šachet čtyř a vícehranných z betonu prostého tř. C 25/30 | m3 | 1.152 | 2530 | 2914.56 | CS ÚRS 2014 01 |  |  | základní |  | 0 | 0 | 0 | 0 | 0 | 4 | K | 2 |  |  |  | ROZPOCET | 2914.56 | 0 | 0 | 0 | 0 | 1 | 2914.56 | 4 | 944139332
| PP |  | Dlažba šachet čtyř a vícehranných z betonu prostého tř. C 25/30 | [15 empty] | PP | 2
| VV |  | "viz Tabulka výměr" | [15 empty] | VV | 2 | 1 | -1 | 0 | ROZPOCET
| VV |  | "spádový beton v nádrži" 1,152 |  | 1.152 | [13 empty] | VV | 2 | 2 | -1 | 1 | ROZPOCET
| D | 9 | Ostatní konstrukce a práce-bourání |  |  |  | 1788 | [5 empty] | 0 |  | 0.000784 |  | 0.0126 | 1 | D | 1 |  |  |  | ROZPOCET | [6 empty] | 1788
34 | K | 977151113 | Jádrové vrty diamantovými korunkami do D 50 mm do stavebních materiálů | m | 0.8 | 1690 | 1352 | CS ÚRS 2014 01 |  |  | základní |  | 0 | 0.00074 | 0.000592 | 0.008 | 0.0064 | 4 | K | 2 |  |  |  | ROZPOCET | 1352 | 0 | 0 | 0 | 0 | 1 | 1352 | 4 | -850734869
| PP |  | Jádrové vrty diamantovými korunkami do D 50 mm do stavebních materiálů | [15 empty] | PP | 2
| VV |  | "viz Tabulka výměr" | [15 empty] | VV | 2 | 1 | -1 | 0 | ROZPOCET
| VV |  | 4,0*0,20 |  | 0.8 | [13 empty] | VV | 2 | 2 | -1 | 1 | ROZPOCET
35 | K | 977151118 | Jádrové vrty diamantovými korunkami do D 100 mm do stavebních materiálů | m | 0.2 | 2180 | 436 | CS ÚRS 2014 01 |  |  | základní |  | 0 | 0.00096 | 0.000192 | 0.031 | 0.0062 | 4 | K | 2 |  |  |  | ROZPOCET | 436 | 0 | 0 | 0 | 0 | 1 | 436 | 4 | 1666099696
| PP |  | Jádrové vrty diamantovými korunkami do D 100 mm do stavebních materiálů | [15 empty] | PP | 2
| VV |  | "viz Tabulka výměr" | [15 empty] | VV | 2 | 1 | -1 | 0 | ROZPOCET
| VV |  | 1,0*0,20 |  | 0.2 | [13 empty] | VV | 2 | 2 | -1 | 1 | ROZPOCET
| D | 99 | Přesuny hmot a sutí |  |  |  | 433.57 | [5 empty] | 0 |  | 0 |  | 0 | 1 | D | 1 |  |  |  | ROZPOCET | [6 empty] | 433.57
36 | K | 998225111 | Přesun hmot pro pozemní komunikace s krytem z kamene, monolitickým betonovým nebo živičným | t | 17.894 | 13.5 | 241.57 | CS ÚRS 2014 01 |  |  | základní |  | 0 | 0 | 0 | 0 | 0 | 4 | K | 2 |  |  |  | ROZPOCET | 241.57 | 0 | 0 | 0 | 0 | 1 | 241.57 | 4 | 1176163781
| PP |  | Přesun hmot pro komunikace s krytem z kameniva, monolitickým betonovým nebo živičným dopravní vzdálenost do 200 m jakékoliv délky objektu | [15 empty] | PP | 2
| VV |  | "dodávka kameniva" | [15 empty] | VV | 2 | 1 | -1 | 0 | ROZPOCET
| VV |  | "viz pol. 583373020" 17,894 |  | 17.894 | [13 empty] | VV | 2 | 2 | -1 | 1 | ROZPOCET
37 | K | 998276101 | Přesun hmot pro trubní vedení z trub z plastických hmot otevřený výkop | t | 0.768 | 250 | 192 | CS ÚRS 2014 01 |  |  | základní |  | 0 | 0 | 0 | 0 | 0 | 4 | K | 2 |  |  |  | ROZPOCET | 192 | 0 | 0 | 0 | 0 | 1 | 192 | 4 | 714791841
| PP |  | Přesun hmot pro trubní vedení hloubené z trub z plastických hmot nebo sklolaminátových pro vodovody nebo kanalizace v otevřeném výkopu dopravní vzdálenost do 15 m | [15 empty] | PP | 2
| VV |  | "celková hmotnost stavby - hmotnost kameniva" | [15 empty] | VV | 2 | 1 | -1 | 0 | ROZPOCET
| VV |  | "celková hmotnost stavby = počítané programem" 18,662 |  | 18.662 | [13 empty] | VV | 2 | 2 | -1 | 0 | ROZPOCET
| VV |  | "hmotnost kameniva - viz pol. 998225111" -17,894 |  | -17.894 | [13 empty] | VV | 2 | 2 | -1 | 0 | ROZPOCET
| VV |  | Součet |  | 0.768 | [13 empty] | VV | 2 | 4 | -1 | 1 | ROZPOCET
| D | T | Technologie |  |  |  | 3149288 | [5 empty] | 0 |  | 0 |  | 0 | 1 | D | 0 |  |  |  | ROZPOCET | [6 empty] | 3149288
| D | T1 | Stroje a zařízení |  |  |  | 2013998 | [5 empty] | 0 |  | 0 |  | 0 | 1 | D | 1 |  |  |  | ROZPOCET | [6 empty] | 2013998
38 | K | T1-001 | Kalové čerpadlo | kpl | 1 | 75000 | 75000 |  |  |  | základní |  | 0 | 0 | 0 | 0 | 0 | 4 | K | 2 |  |  |  | ROZPOCET | 75000 | 0 | 0 | 0 | 0 | 1 | 75000 | 4 | -76565947
| VV |  | "Kalové čerpadlo se šroubovým odstředivým kolem s prodlouženým sacím trychtýřem," | [15 empty] | VV | 2 | 1 | -1 | 0 | ROZPOCET
| VV |  | "na spouštěcím zařízení, zaplavitelný motor, Q = 8 l/s, H=5,5 m.v.sl, P=1,5 kW" | [15 empty] | VV | 2 | 1 | -1 | 0 | ROZPOCET
| VV |  | "motor v provedení řízením FM , nerezový řetěz 4 m, ocelová kotvící konstrukce materiálové provedení AISI 304, včetně:" | [15 empty] | VV | 2 | 1 | -1 | 0 | ROZPOCET
| VV |  | "1 sada náhradních dílů" | [15 empty] | VV | 2 | 1 | -1 | 0 | ROZPOCET
| VV |  | "elektropříslušenství a kabelu " | [15 empty] | VV | 2 | 1 | -1 | 0 | ROZPOCET
| VV |  | "pomocných a doprovodných konstrukcí" | [15 empty] | VV | 2 | 1 | -1 | 0 | ROZPOCET
| VV |  | 1,0 |  | 1 | [13 empty] | VV | 2 | 2 | -1 | 1 | ROZPOCET
39 | K | T1-002 | Vodící tyče AISI 304 | m | 14 | 357 | 4998 |  |  |  | základní |  | 0 | 0 | 0 | 0 | 0 | 4 | K | 2 |  |  |  | ROZPOCET | 4998 | 0 | 0 | 0 | 0 | 1 | 4998 | 4 | 1142902278
| VV |  | 14,0 |  | 14 | [13 empty] | VV | 2 | 2 | -1 | 1 | ROZPOCET
40 | K | T1-003 | Rozpěra vodících tyčí včetně ukotvení | ks | 2 | 1500 | 3000 |  |  |  | základní |  | 0 | 0 | 0 | 0 | 0 | 4 | K | 2 |  |  |  | ROZPOCET | 3000 | 0 | 0 | 0 | 0 | 1 | 3000 | 4 | 1390961697
| VV |  | 2,0 |  | 2 | [13 empty] | VV | 2 | 2 | -1 | 1 | ROZPOCET
41 | K | T1-004 | Ultrazvukový hladinoměr | ks | 1 | 14500 | 14500 |  |  |  | základní |  | 0 | 0 | 0 | 0 | 0 | 4 | K | 2 |  |  |  | ROZPOCET | 14500 | 0 | 0 | 0 | 0 | 1 | 14500 | 4 | 1663810366
| VV |  | "včetně přístrojové skříně, kabeláže a detekce prázdného potrubí" | [15 empty] | VV | 2 | 1 | -1 | 0 | ROZPOCET
| VV |  | "uložení a pomocných a doprovodných konstrukcí" | [15 empty] | VV | 2 | 1 | -1 | 0 | ROZPOCET
| VV |  | 1,0 |  | 1 | [13 empty] | VV | 2 | 2 | -1 | 1 | ROZPOCET
42 | K | T1-005 | aerační systém jemnobublinný, pevně kotvená verze, elementy vybaveny ručním odvodněním s ventilem nad úroveň nádrže | ks | 4 | 6800 | 27200 |  |  |  | základní |  | 0 | 0 | 0 | 0 | 0 | 4 | K | 2 |  |  |  | ROZPOCET | 27200 | 0 | 0 | 0 | 0 | 1 | 27200 | 4 | 1962004230
| VV |  | " izolovaný vzduchový rozvaděč , jedna sada aeračního elementu se skládá z PP ventilu DN 25" | [15 empty] | VV | 2 | 1 | -1 | 0 | ROZPOCET
| VV |  | "přívodní potrubí HDPE DN 25 : l= 4m, earační element DN 50 s manuálním odvodněním l= 4000 mm," | [15 empty] | VV | 2 | 1 | -1 | 0 | ROZPOCET
| VV |  | "9 ks úchytek elementu s ochranným kroužkem DN 75 " | [15 empty] | VV | 2 | 1 | -1 | 0 | ROZPOCET
| VV |  | 4,0 |  | 4 | [13 empty] | VV | 2 | 2 | -1 | 1 | ROZPOCET
43 | K | T1-006 | dmychadlo pro venkovní provedení s protihlukovým krytem Q =66m/3/hod , výška vodního sloupce 3,5 m, p =2,2 kW | ks | 1 | 38000 | 38000 |  |  |  | základní |  | 0 | 0 | 0 | 0 | 0 | 4 | K | 2 |  |  |  | ROZPOCET | 38000 | 0 | 0 | 0 | 0 | 1 | 38000 | 4 | 1376720618
| VV |  | 1,0 |  | 1 | [13 empty] | VV | 2 | 2 | -1 | 1 | ROZPOCET
44 | K | T1-007 | Úprava prostupů nádrží pro instalaci bionosyčů | kpl | 2 | 24000 | 48000 |  |  |  | základní |  | 0 | 0 | 0 | 0 | 0 | 4 | K | 2 |  |  |  | ROZPOCET | 48000 | 0 | 0 | 0 | 0 | 1 | 48000 | 4 | 360235523
| VV |  | " Popis : provzdušněné česle s přepadovou přelivnou hranou na prostupy DN 200, včetně hrabla a kotvení." | [15 empty] | VV | 2 | 1 | -1 | 0 | ROZPOCET
| VV |  | "Specifikace dle výrobní dokumentace zhotovitele" | [15 empty] | VV | 2 | 1 | -1 | 0 | ROZPOCET
| VV |  | 2,0 |  | 2 | [13 empty] | VV | 2 | 2 | -1 | 1 | ROZPOCET
45 | K | T1-008 | Intenzifikace čistícího procesu náplň | m3 | 10 | 35500 | 355000 |  |  |  | základní |  | 0 | 0 | 0 | 0 | 0 | 4 | K | 2 |  |  |  | ROZPOCET | 355000 | 0 | 0 | 0 | 0 | 1 | 355000 | 4 | 1645545474
| VV |  | "fluidizovaný polyuretanovový nosič s impregnovanými absorpčními pigmenty ( aktivní uhlí ), Objem 13 % nitrifikace ( 66 m/3 )" | [15 empty] | VV | 2 | 1 | -1 | 0 | ROZPOCET
| VV |  | "rezerva 10% pro doplnění systému během zkušebního provozu " | [15 empty] | VV | 2 | 1 | -1 | 0 | ROZPOCET
| VV |  | 10,0 |  | 10 | [13 empty] | VV | 2 | 2 | -1 | 1 | ROZPOCET
46 | K | T1-009 | separátor vláknitých nečistot s instalací na potrubí vratného kalu | kpl | 2 | 25500 | 51000 |  |  |  | základní |  | 0 | 0 | 0 | 0 | 0 | 4 | K | 2 |  |  |  | ROZPOCET | 51000 | 0 | 0 | 0 | 0 | 1 | 51000 | 4 | -258376125
| VV |  | "specifikace : PP deska s tyčovitou vestavbou pro zachycení vláknitých nečistot, stárací deska, záchytná okapová vana, zateplené provedení." | [15 empty] | VV | 2 | 1 | -1 | 0 | ROZPOCET
| VV |  | "Rozměry zařízení : 600x310 mm, výška 220 mm. Nátok DN 150, odtok DN 150. Upřesnění dle výrobní dokumentace" | [15 empty] | VV | 2 | 1 | -1 | 0 | ROZPOCET
| VV |  | 2,0 |  | 2 | [13 empty] | VV | 2 | 2 | -1 | 1 | ROZPOCET
47 | K | T1-010 | úprava zábradlí a obslužné lávky pro instalaci separátoru vláknitých nečistot, ovládání a údržku košů s bionosiči | kpl | 1 | 62000 | 62000 |  |  |  | základní |  | 0 | 0 | 0 | 0 | 0 | 4 | K | 2 |  |  |  | ROZPOCET | 62000 | 0 | 0 | 0 | 0 | 1 | 62000 | 4 | 2147345295
| VV |  | " specifikace - materiálové provedení nerez AISI 304, kotvení do stávajících nádrží, průžné propojení se stávající lávkou" | [15 empty] | VV | 2 | 1 | -1 | 0 | ROZPOCET
| VV |  | "Šířka 800 mm, výška zábradlí 1100 mm, včetně okopové kompozitové hrany, zábradlí jekl 40x40x2 ." | [15 empty] | VV | 2 | 1 | -1 | 0 | ROZPOCET
| VV |  | "komplet 13 m" | [15 empty] | VV | 2 | 1 | -1 | 0 | ROZPOCET
| VV |  | 1,0 |  | 1 | [13 empty] | VV | 2 | 2 | -1 | 1 | ROZPOCET
48 | K | T1-011 | Dodávka kompletu na srážení fosforu s kompletním trubním propojením | kpl | 1 | 205000 | 205000 |  |  |  | základní |  | 0 | 0 | 0 | 0 | 0 | 4 | K | 2 |  |  |  | ROZPOCET | 205000 | 0 | 0 | 0 | 0 | 1 | 205000 | 4 | 561249003
| VV |  | "Popis specifikace: dvouplášťová nádrž o pracovním objemu 2000 l, záchytná vana vystrojená havarijním plovákem pro indikaci průsaku do mezipláště" | [15 empty] | VV | 2 | 1 | -1 | 0 | ROZPOCET
| VV |  | "měření hladiny mechanickým stavoznakem, plovák minimální hladiny, napouštěcí potrubí s uzavírací klapkou DN 80 a záchytnou vanou" | [15 empty] | VV | 2 | 1 | -1 | 0 | ROZPOCET
| VV |  | "dávkovací čerpadlo v kabinetu, řízení dle chodu vstupních čerpadel nebo manuálně s nastavením výšky zdvihu a frekvence" | [15 empty] | VV | 2 | 1 | -1 | 0 | ROZPOCET
| VV |  | "Potrubí zaústěné do nátoku dosazovacích nádrží, vstupní čerpací stanice a kalojemu" | [15 empty] | VV | 2 | 1 | -1 | 0 | ROZPOCET
| VV |  | "Součástí ceny je pokládka potrubí HDPE DN 15, kotvení, prostupy a těsnění prostupů " | [15 empty] | VV | 2 | 1 | -1 | 0 | ROZPOCET
| VV |  | "Součástí ceny je i první dodávka pro odzkoušení systému čerpání" | [15 empty] | VV | 2 | 1 | -1 | 0 | ROZPOCET
| VV |  | "Trubní trasy a podrobnosti jsou součástí výrobní dokumentace zhotovitele" | [15 empty] | VV | 2 | 1 | -1 | 0 | ROZPOCET
| VV |  | 1,0 |  | 1 | [13 empty] | VV | 2 | 2 | -1 | 1 | ROZPOCET
49 | K | T1-012 | Kotvení zařízení z nerezové oceli | kpl | 6 | 2500 | 15000 |  |  |  | základní |  | 0 | 0 | 0 | 0 | 0 | 4 | K | 2 |  |  |  | ROZPOCET | 15000 | 0 | 0 | 0 | 0 | 1 | 15000 | 4 | 1778841768
| VV |  | "včetně pomocných a doprovodných konstrukcí a spojovacího materiálu" | [15 empty] | VV | 2 | 1 | -1 | 0 | ROZPOCET
| VV |  | 6,0 |  | 6 | [13 empty] | VV | 2 | 2 | -1 | 1 | ROZPOCET
50 | K | T1-013 | Dno obdélníkové nádrže ts = 140 mm, v = 2380 mm | kus | 1 | 125400 | 125400 |  |  |  | základní |  | 0 | 0 | 0 | 0 | 0 | 4 | K | 2 |  |  |  | ROZPOCET | 125400 | 0 | 0 | 0 | 0 | 1 | 125400 | 4 | -340507828
| VV |  | "technolog zadá do výroby veškeré prostupy a kotvící destičky" | [15 empty] | VV | 2 | 1 | -1 | 0 | ROZPOCET
| VV |  | 1,0 |  | 1 | [13 empty] | VV | 2 | 2 | -1 | 1 | ROZPOCET
51 | K | T1-014 | Nástavec obdélníkové nádrže ts = 140 mm, v = 1000 mm | kus | 1 | 47500 | 47500 |  |  |  | základní |  | 0 | 0 | 0 | 0 | 0 | 4 | K | 2 |  |  |  | ROZPOCET | 47500 | 0 | 0 | 0 | 0 | 1 | 47500 | 4 | 1987454515
| VV |  | "technolog zadá do výroby veškeré prostupy a kotvící destičky" | [15 empty] | VV | 2 | 1 | -1 | 0 | ROZPOCET
| VV |  | 1,0 |  | 1 | [13 empty] | VV | 2 | 2 | -1 | 1 | ROZPOCET
52 | K | T1-015 | Zákrytová deska obdélníkové nádrže | kus | 1 | 38700 | 38700 |  |  |  | základní |  | 0 | 0 | 0 | 0 | 0 | 4 | K | 2 |  |  |  | ROZPOCET | 38700 | 0 | 0 | 0 | 0 | 1 | 38700 | 4 | -1513949757
| VV |  | "technolog zadá do výroby veškeré prostupy a kotvící destičky" | [15 empty] | VV | 2 | 1 | -1 | 0 | ROZPOCET
| VV |  | 1,0 |  | 1 | [13 empty] | VV | 2 | 2 | -1 | 1 | ROZPOCET
53 | K | T1-016 | Poklop s kloubem | kus | 1 | 5860 | 5860 |  |  |  | základní |  | 0 | 0 | 0 | 0 | 0 | 4 | K | 2 |  |  |  | ROZPOCET | 5860 | 0 | 0 | 0 | 0 | 1 | 5860 | 4 | -797831847
| VV |  | 1,0 |  | 1 | [13 empty] | VV | 2 | 2 | -1 | 1 | ROZPOCET
54 | K | T1-017 | Technologická plošina v ČS | kus | 1 | 12600 | 12600 |  |  |  | základní |  | 0 | 0 | 0 | 0 | 0 | 4 | K | 2 |  |  |  | ROZPOCET | 12600 | 0 | 0 | 0 | 0 | 1 | 12600 | 4 | 455770306
| VV |  | 1,0 |  | 1 | [13 empty] | VV | 2 | 2 | -1 | 1 | ROZPOCET
55 | K | T1-018 | Žebřík s košem | kus | 1 | 18000 | 18000 |  |  |  | základní |  | 0 | 0 | 0 | 0 | 0 | 4 | K | 2 |  |  |  | ROZPOCET | 18000 | 0 | 0 | 0 | 0 | 1 | 18000 | 4 | -1329403007
| VV |  | 1,0 |  | 1 | [13 empty] | VV | 2 | 2 | -1 | 1 | ROZPOCET
56 | K | T1-019 | ochranné koše pro instalaci nosičů | kus | 17 | 15000 | 255000 |  |  |  | základní |  | 0 | 0 | 0 | 0 | 0 | 4 | K | 2 |  |  |  | ROZPOCET | 255000 | 0 | 0 | 0 | 0 | 1 | 255000 | 4 | -235604298
| VV |  | " Průměr 600 mm, materiálové provedení PP, samonosné smožností demontáže mobilním zařízením" | [15 empty] | VV | 2 | 1 | -1 | 0 | ROZPOCET
| VV |  | "Cena zahrnuje jejich instalaci, napojení na stávající rozvod vzduchu, který se skládá z odbočky DN 20 s uzavír. ventilem, plastová hadice se sponou" | [15 empty] | VV | 2 | 1 | -1 | 0 | ROZPOCET
| VV |  | 17,0 |  | 17 | [13 empty] | VV | 2 | 2 | -1 | 1 | ROZPOCET
57 | K | T1-020 | zastropení ČOV sklolaminátovým poklopem | m2 | 72 | 5670 | 408240 |  |  |  | základní |  | 0 | 0 | 0 | 0 | 0 | 4 | K | 2 |  |  |  | ROZPOCET | 408240 | 0 | 0 | 0 | 0 | 1 | 408240 | 4 | -2002154354
| VV |  | "Sestává se z lehce odnímatelných kopulí s držadly. Instalace na nerezové konstrukci. Provedení s UV stabilizací. " | [15 empty] | VV | 2 | 1 | -1 | 0 | ROZPOCET
| VV |  | 72,0 |  | 72 | [13 empty] | VV | 2 | 2 | -1 | 1 | ROZPOCET
58 | K | T1-021 | Montáž strojů a zařízení | kpl | 1 | 204000 | 204000 |  |  |  | základní |  | 0 | 0 | 0 | 0 | 0 | 4 | K | 2 |  |  |  | ROZPOCET | 204000 | 0 | 0 | 0 | 0 | 1 | 204000 | 4 | -1180739803
| D | T2 | Potrubí a armatury |  |  |  | 293990 | [5 empty] | 0 |  | 0 |  | 0 | 1 | D | 1 |  |  |  | ROZPOCET | [6 empty] | 293990
59 | K | T2-001 | Přechodka HDPE- nerez AISI 304 DN 80 | kus | 1 | 2370 | 2370 |  |  |  | základní |  | 0 | 0 | 0 | 0 | 0 | 4 | K | 2 |  |  |  | ROZPOCET | 2370 | 0 | 0 | 0 | 0 | 1 | 2370 | 4 | 675733575
60 | K | T2-002 | Výtlačné potrubí nerez AISI 304 vč. ukotvení DN 80 | m | 17 | 462 | 7854 |  |  |  | základní |  | 0 | 0 | 0 | 0 | 0 | 4 | K | 2 |  |  |  | ROZPOCET | 7854 | 0 | 0 | 0 | 0 | 1 | 7854 | 4 | 1282700216
61 | K | T2-003 | Koleno nerez AISI 304 DN 80 | ks | 4 | 205 | 820 |  |  |  | základní |  | 0 | 0 | 0 | 0 | 0 | 4 | K | 2 |  |  |  | ROZPOCET | 820 | 0 | 0 | 0 | 0 | 1 | 820 | 4 | -277048654
62 | K | T2-004 | Navařovací příruby nerez AISI 304 DN 80 | ks | 10 | 730 | 7300 |  |  |  | základní |  | 0 | 0 | 0 | 0 | 0 | 4 | K | 2 |  |  |  | ROZPOCET | 7300 | 0 | 0 | 0 | 0 | 1 | 7300 | 4 | -1102645975
63 | K | T2-005 | Zatěsnění prostupu pro potrubí polyuretanovou pěnou DN 80 | ks | 2 | 641 | 1282 |  |  |  | základní |  | 0 | 0 | 0 | 0 | 0 | 4 | K | 2 |  |  |  | ROZPOCET | 1282 | 0 | 0 | 0 | 0 | 1 | 1282 | 4 | 1275487344
64 | K | T2-006 | Zpětná klapka TLT s potápivou koulí pro odpadní vodu DN 80 | ks | 1 | 3910 | 3910 |  |  |  | základní |  | 0 | 0 | 0 | 0 | 0 | 4 | K | 2 |  |  |  | ROZPOCET | 3910 | 0 | 0 | 0 | 0 | 1 | 3910 | 4 | -375275769
65 | K | T2-007 | Šoupě měkotěsnící TLT pro odpadní vodu vč. ručního kola DN 80 | ks | 2 | 4480 | 8960 |  |  |  | základní |  | 0 | 0 | 0 | 0 | 0 | 4 | K | 2 |  |  |  | ROZPOCET | 8960 | 0 | 0 | 0 | 0 | 1 | 8960 | 4 | -210255795
66 | K | T2-008 | T kus nerez AISI 304 DN 80 | ks | 1 | 538 | 538 |  |  |  | základní |  | 0 | 0 | 0 | 0 | 0 | 4 | K | 2 |  |  |  | ROZPOCET | 538 | 0 | 0 | 0 | 0 | 1 | 538 | 4 | 73846101
67 | K | T2-009 | Kotvící a spojovací materiál nerezový | kpl | 1 | 1280 | 1280 |  |  |  | základní |  | 0 | 0 | 0 | 0 | 0 | 4 | K | 2 |  |  |  | ROZPOCET | 1280 | 0 | 0 | 0 | 0 | 1 | 1280 | 4 | -761880268
68 | K | T2-010 | Vypouštěcí potrubí - nerez AISI 304 DN 65 | m | 12 | 384 | 4608 |  |  |  | základní |  | 0 | 0 | 0 | 0 | 0 | 4 | K | 2 |  |  |  | ROZPOCET | 4608 | 0 | 0 | 0 | 0 | 1 | 4608 | 4 | -203310933
69 | K | T2-011 | Šoupě měkotěsnící TLT pro odpadní vodu vč. servopohonu, venkovní provedení na stojanu, koncové snímače, funkce OFF/ON, DN 65 | ks | 1 | 64400 | 64400 |  |  |  | základní |  | 0 | 0 | 0 | 0 | 0 | 4 | K | 2 |  |  |  | ROZPOCET | 64400 | 0 | 0 | 0 | 0 | 1 | 64400 | 4 | 1129985354
70 | K | T2-012 | Zpětná klapka TLT s potápivou koulí pro odpadní vodu DN 65 | ks | 2 | 3270 | 6540 |  |  |  | základní |  | 0 | 0 | 0 | 0 | 0 | 4 | K | 2 |  |  |  | ROZPOCET | 6540 | 0 | 0 | 0 | 0 | 1 | 6540 | 4 | -1718261996
71 | K | T2-013 | Koleno nerez AISI 304 DN 65 | ks | 4 | 167 | 668 |  |  |  | základní |  | 0 | 0 | 0 | 0 | 0 | 4 | K | 2 |  |  |  | ROZPOCET | 668 | 0 | 0 | 0 | 0 | 1 | 668 | 4 | 1402777678
72 | K | T2-014 | Navařovací příruby nerez AISI 304 DN 65 | ks | 10 | 359 | 3590 |  |  |  | základní |  | 0 | 0 | 0 | 0 | 0 | 4 | K | 2 |  |  |  | ROZPOCET | 3590 | 0 | 0 | 0 | 0 | 1 | 3590 | 4 | 845800615
73 | K | T2-015 | Šoupě měkotěsnící TLT pro odpadní vodu vč. ručního kola DN 65 | ks | 2 | 4610 | 9220 |  |  |  | základní |  | 0 | 0 | 0 | 0 | 0 | 4 | K | 2 |  |  |  | ROZPOCET | 9220 | 0 | 0 | 0 | 0 | 1 | 9220 | 4 | -916772400
74 | K | T2-016 | T kus nerez AISI 304 DN 65 | ks | 1 | 678 | 678 |  |  |  | základní |  | 0 | 0 | 0 | 0 | 0 | 4 | K | 2 |  |  |  | ROZPOCET | 678 | 0 | 0 | 0 | 0 | 1 | 678 | 4 | 1876754802
75 | K | T2-017 | Zatěsnění prostupu pro potrubí polyuretanovou pěnou DN 65 | ks | 2 | 641 | 1282 |  |  |  | základní |  | 0 | 0 | 0 | 0 | 0 | 4 | K | 2 |  |  |  | ROZPOCET | 1282 | 0 | 0 | 0 | 0 | 1 | 1282 | 4 | -435408295
76 | K | T2-018 | Kotvící a spojovací materiál nerezový | kpl | 1 | 1280 | 1280 |  |  |  | základní |  | 0 | 0 | 0 | 0 | 0 | 4 | K | 2 |  |  |  | ROZPOCET | 1280 | 0 | 0 | 0 | 0 | 1 | 1280 | 4 | 1980545376
77 | K | T2-019 | Napouštěcí a přepadové potrubí nerez AISI 304 vč. ukotvení DN 80 | m | 12 | 462 | 5544 |  |  |  | základní |  | 0 | 0 | 0 | 0 | 0 | 4 | K | 2 |  |  |  | ROZPOCET | 5544 | 0 | 0 | 0 | 0 | 1 | 5544 | 4 | -1397975451
78 | K | T2-020 | Koleno nerez AISI 304 DN 80 | ks | 4 | 205 | 820 |  |  |  | základní |  | 0 | 0 | 0 | 0 | 0 | 4 | K | 2 |  |  |  | ROZPOCET | 820 | 0 | 0 | 0 | 0 | 1 | 820 | 4 | 2028737859
79 | K | T2-021 | Navařovací příruby nerez AISI 304 DN 80 | ks | 10 | 760 | 7600 |  |  |  | základní |  | 0 | 0 | 0 | 0 | 0 | 4 | K | 2 |  |  |  | ROZPOCET | 7600 | 0 | 0 | 0 | 0 | 1 | 7600 | 4 | 168812170
80 | K | T2-022 | Zatěsnění prostupu pro potrubí polyuretanovou pěnou DN 80 | ks | 2 | 641 | 1282 |  |  |  | základní |  | 0 | 0 | 0 | 0 | 0 | 4 | K | 2 |  |  |  | ROZPOCET | 1282 | 0 | 0 | 0 | 0 | 1 | 1282 | 4 | 977561802
81 | K | T2-023 | Zpětná klapka TLT s potápivou koulí pro odpadní vodu DN 80 | ks | 1 | 3910 | 3910 |  |  |  | základní |  | 0 | 0 | 0 | 0 | 0 | 4 | K | 2 |  |  |  | ROZPOCET | 3910 | 0 | 0 | 0 | 0 | 1 | 3910 | 4 | -1698987334
82 | K | T2-024 | Šoupě měkotěsnící TLT pro odpadní vodu vč. ručního kola DN 80 | ks | 2 | 4480 | 8960 |  |  |  | základní |  | 0 | 0 | 0 | 0 | 0 | 4 | K | 2 |  |  |  | ROZPOCET | 8960 | 0 | 0 | 0 | 0 | 1 | 8960 | 4 | -555156123
83 | K | T2-025 | T kus nerez AISI 304 DN 80 | ks | 1 | 538 | 538 |  |  |  | základní |  | 0 | 0 | 0 | 0 | 0 | 4 | K | 2 |  |  |  | ROZPOCET | 538 | 0 | 0 | 0 | 0 | 1 | 538 | 4 | -409240395
84 | K | T2-026 | Zatěsnění prostupu pro potrubí polyuretanovou pěnou DN 80 | ks | 2 | 641 | 1282 |  |  |  | základní |  | 0 | 0 | 0 | 0 | 0 | 4 | K | 2 |  |  |  | ROZPOCET | 1282 | 0 | 0 | 0 | 0 | 1 | 1282 | 4 | -861201884
85 | K | T2-027 | Kotvící a spojovací materiál nerezový | kpl | 1 | 1280 | 1280 |  |  |  | základní |  | 0 | 0 | 0 | 0 | 0 | 4 | K | 2 |  |  |  | ROZPOCET | 1280 | 0 | 0 | 0 | 0 | 1 | 1280 | 4 | 1193461597
86 | K | T2-028 | Přívodní potrubí dmychadla ke vzduchovému rozvaděči - AISI 304 DN65 (76,1 * 2) | m | 7 | 384 | 2688 |  |  |  | základní |  | 0 | 0 | 0 | 0 | 0 | 4 | K | 2 |  |  |  | ROZPOCET | 2688 | 0 | 0 | 0 | 0 | 1 | 2688 | 4 | 885586371
87 | K | T2-029 | Tepelná izolace potrubí DN 65 | m | 7 | 1540 | 10780 |  |  |  | základní |  | 0 | 0 | 0 | 0 | 0 | 4 | K | 2 |  |  |  | ROZPOCET | 10780 | 0 | 0 | 0 | 0 | 1 | 10780 | 4 | 473384071
88 | K | T2-030 | Zpětná klapka TLT s potápivou koulí pro odpadní vodu DN 65 | ks | 2 | 3270 | 6540 |  |  |  | základní |  | 0 | 0 | 0 | 0 | 0 | 4 | K | 2 |  |  |  | ROZPOCET | 6540 | 0 | 0 | 0 | 0 | 1 | 6540 | 4 | 510765087
89 | K | T2-031 | Koleno nerez AISI 304 DN 65 | ks | 4 | 167 | 668 |  |  |  | základní |  | 0 | 0 | 0 | 0 | 0 | 4 | K | 2 |  |  |  | ROZPOCET | 668 | 0 | 0 | 0 | 0 | 1 | 668 | 4 | -1358896472
90 | K | T2-032 | Navařovací příruby nerez AISI 304 DN 65 | ks | 10 | 359 | 3590 |  |  |  | základní |  | 0 | 0 | 0 | 0 | 0 | 4 | K | 2 |  |  |  | ROZPOCET | 3590 | 0 | 0 | 0 | 0 | 1 | 3590 | 4 | 453529864
91 | K | T2-033 | Uzavírací klapka DN 65 | ks | 1 | 2560 | 2560 |  |  |  | základní |  | 0 | 0 | 0 | 0 | 0 | 4 | K | 2 |  |  |  | ROZPOCET | 2560 | 0 | 0 | 0 | 0 | 1 | 2560 | 4 | 1436415632
92 | K | T2-034 | T kus nerez AISI 304 DN 65 | ks | 1 | 487 | 487 |  |  |  | základní |  | 0 | 0 | 0 | 0 | 0 | 4 | K | 2 |  |  |  | ROZPOCET | 487 | 0 | 0 | 0 | 0 | 1 | 487 | 4 | 1843347086
93 | K | T2-035 | Zatěsnění prostupu pro potrubí polyuretanovou pěnou DN 65 | ks | 2 | 641 | 1282 |  |  |  | základní |  | 0 | 0 | 0 | 0 | 0 | 4 | K | 2 |  |  |  | ROZPOCET | 1282 | 0 | 0 | 0 | 0 | 1 | 1282 | 4 | -322543944
94 | K | T2-036 | Kotvící a spojovací materiál nerezový | kpl | 1 | 1280 | 1280 |  |  |  | základní |  | 0 | 0 | 0 | 0 | 0 | 4 | K | 2 |  |  |  | ROZPOCET | 1280 | 0 | 0 | 0 | 0 | 1 | 1280 | 4 | -1648996505
95 | K | T2-037 | Přírubové spoje - těsnící a spojovací materiál DN 65 | kpl | 12 | 320 | 3840 |  |  |  | základní |  | 0 | 0 | 0 | 0 | 0 | 4 | K | 2 |  |  |  | ROZPOCET | 3840 | 0 | 0 | 0 | 0 | 1 | 3840 | 4 | 110404483
96 | K | T2-038 | Přírubové spoje - těsnící a spojovací materiál DN 80 | kpl | 25 | 423 | 10575 |  |  |  | základní |  | 0 | 0 | 0 | 0 | 0 | 4 | K | 2 |  |  |  | ROZPOCET | 10575 | 0 | 0 | 0 | 0 | 1 | 10575 | 4 | -1464265041
97 | K | T2-039 | Přírubové spoje - těsnící a spojovací materiál DN 100 | kpl | 48 | 448 | 21504 |  |  |  | základní |  | 0 | 0 | 0 | 0 | 0 | 4 | K | 2 |  |  |  | ROZPOCET | 21504 | 0 | 0 | 0 | 0 | 1 | 21504 | 4 | -1697915422
98 | K | T2-040 | Montáž potrubí a armatur | kpl | 1 | 70400 | 70400 |  |  |  | základní |  | 0 | 0 | 0 | 0 | 0 | 4 | K | 2 |  |  |  | ROZPOCET | 70400 | 0 | 0 | 0 | 0 | 1 | 70400 | 4 | -1337672416
| D | T3 | Elektrorozvody - rozvod po strojích a zařízeních |  |  |  | 439300 | [5 empty] | 0 |  | 0 |  | 0 | 1 | D | 1 |  |  |  | ROZPOCET | [6 empty] | 439300
99 | K | T3-001 | Technologický rozvaděč RM1 pro čerpadlo v hlavní čerpací stanici, p=1,5 kW, U=400 V - dodávka a montáž | kus | 1 | 91500 | 91500 |  |  |  | základní |  | 0 | 0 | 0 | 0 | 0 | 4 | K | 2 |  |  |  | ROZPOCET | 91500 | 0 | 0 | 0 | 0 | 1 | 91500 | 4 | 1981956444
| VV |  | "Čerpadlo je řízeno frekvenčním měničem s vestavěnou tlumivkou pro řízení otáček dle hladiny v čerpací jímce, snímání hladin tenzometrickým snímačem," | [15 empty] | VV | 2 | 1 | -1 | 0 | ROZPOCET
| VV |  | "havarijní blokace maximálním a minimálním plovákem. hladiny v čerpací jímce je přenášena do hlavního rozvaděče RH" | [15 empty] | VV | 2 | 1 | -1 | 0 | ROZPOCET
| VV |  | " včetně kabelového propojení, rozvaděčové skříně s temperací a ventilací." | [15 empty] | VV | 2 | 1 | -1 | 0 | ROZPOCET
| VV |  | "viz schema v PD" | [15 empty] | VV | 2 | 1 | -1 | 0 | ROZPOCET
| VV |  | "Podrobnosti budouu součástí výrobní dokumentace zhotovitele " | [15 empty] | VV | 2 | 1 | -1 | 0 | ROZPOCET
| VV |  | 1,0 |  | 1 | [13 empty] | VV | 2 | 2 | -1 | 1 | ROZPOCET
100 | K | T3-002 | Technologický rozvaděč RM2 pro dmychadlo ve varovnávací jímce, U=400 V, p=2,2 kW - dodávka a montáž | kus | 1 | 49500 | 49500 |  |  |  | základní |  | 0 | 0 | 0 | 0 | 0 | 4 | K | 2 |  |  |  | ROZPOCET | 49500 | 0 | 0 | 0 | 0 | 1 | 49500 | 4 | 1514033697
| VV |  | "Dmychadlo je spínané přímo, Blokace haldinovým spínačem ( plovákem) při nízké hladině ve vyrovnávací jímce" | [15 empty] | VV | 2 | 1 | -1 | 0 | ROZPOCET
| VV |  | " Chod dmychadla je řízen časovým spínačem, včetně kabelového propojení do hlavního rozvaděče RH s přenosem sdružené poruchy" | [15 empty] | VV | 2 | 1 | -1 | 0 | ROZPOCET
| VV |  | "viz schema v PD" | [15 empty] | VV | 2 | 1 | -1 | 0 | ROZPOCET
| VV |  | "Podrobnosti budou součástí výrobní dokumentace zhotovitele" | [15 empty] | VV | 2 | 1 | -1 | 0 | ROZPOCET
| VV |  | 1,0 |  | 1 | [13 empty] | VV | 2 | 2 | -1 | 1 | ROZPOCET
101 | K | T3-003 | Technologický rozvaděč RM 3 pro ovládání servopohonu uzavírací armatury na vypouštění vyrovnávací jímky - dodávka a montáž | kus | 1 | 58000 | 58000 |  |  |  | základní |  | 0 | 0 | 0 | 0 | 0 | 4 | K | 2 |  |  |  | ROZPOCET | 58000 | 0 | 0 | 0 | 0 | 1 | 58000 | 4 | 442430288
| VV |  | "Spínání přímé. Napájení U=230/400 V " | [15 empty] | VV | 2 | 1 | -1 | 0 | ROZPOCET
| VV |  | "Popis : při hladině ve vyrovnávací jímce a provozní hladině ve vstupní čerpací jímce bude povoleno vypouštění vyrovnávací jímky." | [15 empty] | VV | 2 | 1 | -1 | 0 | ROZPOCET
| VV |  | "Vypouštění bude časové s nastavitelnou dobou otevření a zavření uzavírací armatury ." | [15 empty] | VV | 2 | 1 | -1 | 0 | ROZPOCET
| VV |  | "viz schema v PD" | [15 empty] | VV | 2 | 1 | -1 | 0 | ROZPOCET
| VV |  | "Podrobnosti budou součástí výrobní dokumentace zhotovitele" | [15 empty] | VV | 2 | 1 | -1 | 0 | ROZPOCET
| VV |  | 1,0 |  | 1 | [13 empty] | VV | 2 | 2 | -1 | 1 | ROZPOCET
102 | K | T3-004 | Hlavní technologický rozvaděč RH - dodávka a montáž | kus | 1 | 144000 | 144000 |  |  |  | základní |  | 0 | 0 | 0 | 0 | 0 | 4 | K | 2 |  |  |  | ROZPOCET | 144000 | 0 | 0 | 0 | 0 | 1 | 144000 | 4 | 1850369149
| VV |  | "Doplnění. Specifikace : doplnění SW pro přenos dat na www rozhraní s možností sledovat jednotlivé parametry technologie ČOV, archivace dat a editace" | [15 empty] | VV | 2 | 1 | -1 | 0 | ROZPOCET
| VV |  | "Systém bude připraven pro možnost napojení čerpacích stanic v obci" | [15 empty] | VV | 2 | 1 | -1 | 0 | ROZPOCET
| VV |  | "viz schema v PD" | [15 empty] | VV | 2 | 1 | -1 | 0 | ROZPOCET
| VV |  | "Podrobnosti budou součástí výrobní dokumentace zhotovitele" | [15 empty] | VV | 2 | 1 | -1 | 0 | ROZPOCET
| VV |  | 1,0 |  | 1 | [13 empty] | VV | 2 | 2 | -1 | 1 | ROZPOCET
103 | K | T3-005 | Dodávka a montáž elektrorozvodů, včetně kabeláže, doprovodného a instalačního materiálu | kus | 1 | 92600 | 92600 |  |  |  | základní |  | 0 | 0 | 0 | 0 | 0 | 4 | K | 2 |  |  |  | ROZPOCET | 92600 | 0 | 0 | 0 | 0 | 1 | 92600 | 4 | -1032003361
| VV |  | "viz schema v PD" | [15 empty] | VV | 2 | 1 | -1 | 0 | ROZPOCET
| VV |  | 1,0 |  | 1 | [13 empty] | VV | 2 | 2 | -1 | 1 | ROZPOCET
104 | K | T3-006 | Revize | hod | 10 | 370 | 3700 |  |  |  | základní |  | 0 | 0 | 0 | 0 | 0 | 4 | K | 2 |  |  |  | ROZPOCET | 3700 | 0 | 0 | 0 | 0 | 1 | 3700 | 4 | -2075460326
| VV |  | 10,0 |  | 10 | [13 empty] | VV | 2 | 2 | -1 | 1 | ROZPOCET
| D | T4 | Měření a regulace |  |  |  | 98850 | [5 empty] | 0 |  | 0 |  | 0 | 1 | D | 1 |  |  |  | ROZPOCET | [6 empty] | 98850
105 | K | T4-001 | Hlavní technologický rozvaděč RH - dodávka a montáž | ks | 1 | 74700 | 74700 |  |  |  | základní |  | 0 | 0 | 0 | 0 | 0 | 4 | K | 2 |  |  |  | ROZPOCET | 74700 | 0 | 0 | 0 | 0 | 1 | 74700 | 4 | 410491116
| VV |  | "Doplnění . Specifikace : doplnění SW pro přenos dat na www rozhraní s možností sledovat jednotlivé parametry technologie ČOV" | [15 empty] | VV | 2 | 1 | -1 | 0 | ROZPOCET
| VV |  | "archivace dat a editace" | [15 empty] | VV | 2 | 1 | -1 | 0 | ROZPOCET
| VV |  | "Systém bude připraven pro možnost napojení čerpacích stanic v obci. Podrobnosti budou součástí výrobní dokumentace zhotovitele " | [15 empty] | VV | 2 | 1 | -1 | 0 | ROZPOCET
| VV |  | 1,0 |  | 1 | [13 empty] | VV | 2 | 2 | -1 | 1 | ROZPOCET
106 | K | T4-002 | Dodávka a montáž elektrorozvodů, včetně kabeláže, doprovodného a instalačního materiálu | kpl | 1 | 22300 | 22300 |  |  |  | základní |  | 0 | 0 | 0 | 0 | 0 | 4 | K | 2 |  |  |  | ROZPOCET | 22300 | 0 | 0 | 0 | 0 | 1 | 22300 | 4 | 479673365
| VV |  | 1,0 |  | 1 | [13 empty] | VV | 2 | 2 | -1 | 1 | ROZPOCET
107 | K | T4-003 | Revize | hod | 5 | 370 | 1850 |  |  |  | základní |  | 0 | 0 | 0 | 0 | 0 | 512 | K | 2 |  |  |  | ROZPOCET | 1850 | 0 | 0 | 0 | 0 | 1 | 1850 | 512 | 608506698
| VV |  | 5,0 |  | 5 | [13 empty] | VV | 2 | 2 | -1 | 1 | ROZPOCET
| D | T5 | Doprovodné konstrukce |  |  |  | 21350 | [5 empty] | 0 |  | 0 |  | 0 | 1 | D | 1 |  |  |  | ROZPOCET | [6 empty] | 21350
108 | K | T5-001 | Doprovodné konstrukce pro uložení potrubí jednoduché typové do DN 100 - dodávka a montáž | kg | 200 | 50 | 10000 |  |  |  | základní |  | 0 | 0 | 0 | 0 | 0 | 4 | K | 2 |  |  |  | ROZPOCET | 10000 | 0 | 0 | 0 | 0 | 1 | 10000 | 4 | -1286553775
109 | K | T5-002 | ocelová kotvící konstrukce pod čerpadlo včetně spojovacího materiálu, materiálové provedení AISI 304 - dodávka a montáž | kg | 35 | 250 | 8750 |  |  |  | základní |  | 0 | 0 | 0 | 0 | 0 | 4 | K | 2 |  |  |  | ROZPOCET | 8750 | 0 | 0 | 0 | 0 | 1 | 8750 | 4 | -240005121
110 | K | T5-003 | přenosná trojnožka pro demontáž čerpadla. Nosnost 250 kg, materiálové provedení žárově zinkovaná ocel nebo hliník. - dodávka a montáž | ks | 1 | 2600 | 2600 |  |  |  | základní |  | 0 | 0 | 0 | 0 | 0 | 4 | K | 2 |  |  |  | ROZPOCET | 2600 | 0 | 0 | 0 | 0 | 1 | 2600 | 4 | -1368969500
| D | T6 | Nátěry |  |  |  | 31500 | [5 empty] | 0 |  | 0 |  | 0 | 1 | D | 1 |  |  |  | ROZPOCET | [6 empty] | 31500
111 | K | T6-001 | Hydroizolační nátěr železobetonové nádrže - 1 x penetrace, 2 x nátěr - dodávka a montáž | m2 | 150 | 210 | 31500 |  |  |  | základní |  | 0 | 0 | 0 | 0 | 0 | 4 | K | 2 |  |  |  | ROZPOCET | 31500 | 0 | 0 | 0 | 0 | 1 | 31500 | 4 | 2052592221
| D | T7 | Ostatní práce - zednické výpomoce |  |  |  | 250300 | [5 empty] | 0 |  | 0 |  | 0 | 1 | D | 1 |  |  |  | ROZPOCET | [6 empty] | 250300
112 | K | T7-001 | Zednické výponoce při montáži technologie a potrubních tras - HZS | hod | 40 | 250 | 10000 |  |  |  | základní |  | 0 | 0 | 0 | 0 | 0 | 4 | K | 2 |  |  |  | ROZPOCET | 10000 | 0 | 0 | 0 | 0 | 1 | 10000 | 4 | -333580010
113 | K | T7-002 | Provizorní stavy: vyčerpání, vyčištění a obtokování čerpací stanice během výstavby . Cena zahrnuje i likvidaci nečistot ze stávající čerpací stanice. | kpl | 1 | 20300 | 20300 |  |  |  | základní |  | 0 | 0 | 0 | 0 | 0 | 4 | K | 2 |  |  |  | ROZPOCET | 20300 | 0 | 0 | 0 | 0 | 1 | 20300 | 4 | 1577499406
114 | K | T7-003 | Provizorní stavy : vyčerpání a likvidace objemu ČOV potřebného pro instalaci a doplnění technologie | m3 | 200 | 550 | 110000 |  |  |  | základní |  | 0 | 0 | 0 | 0 | 0 | 4 | K | 2 |  |  |  | ROZPOCET | 110000 | 0 | 0 | 0 | 0 | 1 | 110000 | 4 | 2080795388
| VV |  | "cena zahrnuje i otryskání a likvidaci případné abraze z nádrží ČOV" | [15 empty] | VV | 2 | 1 | -1 | 0 | ROZPOCET
| VV |  | "Je nutno zvolit odpovídající pracovní postup s ohledem na skladbu stávajících nádrží ČOV z hledista statického a propojení" | [15 empty] | VV | 2 | 1 | -1 | 0 | ROZPOCET
| VV |  | "jednotlivých samostatně stojících nádrží !! | [15 empty] | VV | 2 | 1 | -1 | 0 | ROZPOCET
| VV |  | "Cena zahrnuje i opětovné napuštění a zprovoznění ČOV" | [15 empty] | VV | 2 | 1 | -1 | 0 | ROZPOCET
| VV |  | "V ceně je zahrnuta nová kontrola vodotěsnosti nádrží." | [15 empty] | VV | 2 | 1 | -1 | 0 | ROZPOCET
| VV |  | "kvalita odpadní vody odpovídající produkci odpadních vod od 500 OE, při produkci odpadní vody 90l*obyv-1*den-1" | [15 empty] | VV | 2 | 1 | -1 | 0 | ROZPOCET
| VV |  | "a produkci 60g BSK5*EO-1" | [15 empty] | VV | 2 | 1 | -1 | 0 | ROZPOCET
| VV |  | 200,0 |  | 200 | [13 empty] | VV | 2 | 2 | -1 | 1 | ROZPOCET
115 | K | T7-004 | Provizorní stav : zajištění chodu čov během výstavby s ohledem na limity vypouštění | den | 28 | 2500 | 70000 |  |  |  | základní |  | 0 | 0 | 0 | 0 | 0 | 4 | K | 2 |  |  |  | ROZPOCET | 70000 | 0 | 0 | 0 | 0 | 1 | 70000 | 4 | 324760883
| VV |  | " Cena zahrnuje zajištění předčištění odpadních vod po dobu odstávky ČOV z důvodů stavebních a technologických úprav" | [15 empty] | VV | 2 | 1 | -1 | 0 | ROZPOCET
| VV |  | "kvalita odpadní vody odpovídající produkci odpadních vod od 500 OE, při produkci odpadní vody 90l*obyv-1*den-1" | [15 empty] | VV | 2 | 1 | -1 | 0 | ROZPOCET
| VV |  | "a produkci 60g BSK5*EO-1" | [15 empty] | VV | 2 | 1 | -1 | 0 | ROZPOCET
| VV |  | "pro počet dní, který uchazeč stanoví ve svém harmonogramu jako dobu odstávky ČOV" | [15 empty] | VV | 2 | 1 | -1 | 0 | ROZPOCET
| VV |  | 28,0 |  | 28 | [13 empty] | VV | 2 | 2 | -1 | 1 | ROZPOCET
116 | K | T7-005 | Předkoulaudační zkušební provoz - vyzkoušení všech agregátů - HZS | hod | 72 | 500 | 36000 |  |  |  | základní |  | 0 | 0 | 0 | 0 | 0 | 4 | K | 2 |  |  |  | ROZPOCET | 36000 | 0 | 0 | 0 | 0 | 1 | 36000 | 4 | -690778244
| VV |  | "poznámky:" | [15 empty] | VV | 2 | 1 | -1 | 0 | ROZPOCET
| VV |  | "1.- Rozbory vody nejsou zahrnuty v ceně zkušebního provozu" | [15 empty] | VV | 2 | 1 | -1 | 0 | ROZPOCET
| VV |  | "2.- Energie pro zkušební provoz poskytne investor bezplatně (elektřina, voda)" | [15 empty] | VV | 2 | 1 | -1 | 0 | ROZPOCET
| VV |  | 72,0 |  | 72 | [13 empty] | VV | 2 | 2 | -1 | 1 | ROZPOCET
117 | K | T7-006 | Provoz, údržba, poruchové stavy, rozsah záručního servisu - HZS | hod | 8 | 500 | 4000 |  |  |  | základní |  | 0 | 0 | 0 | 0 | 0 | 4 | K | 2 |  |  |  | ROZPOCET | 4000 | 0 | 0 | 0 | 0 | 1 | 4000 | 4 | 502349167

## 2 - Vedlejší a ostatní ro...
| List obsahuje: |  | 1) Krycí list soupisu | 2) Rekapitulace |  |  | 3) Soupis prací | Zpět na list: | Rekapitulace stavby
{CA3A6CF6-F0BF-4D1A-94A3-FCF133AB9DDD}
2
| KRYCÍ LIST SOUPISU | [8 empty] | v --- níže se nacházejí doplnkové a pomocné údaje k sestavám --- v | [8 empty] | False
Stavba:
Kanalizace v obci Město Libavá
Objekt:
2 - Vedlejší a ostatní rozpočtové náklady
| KSO: |  | 827 21 |  |  | CC-CZ:
| Místo: |  | Město Libavá |  |  | Datum: | 08.06.2015
| Zadavatel: |  |  |  |  | IČ: | 60460580
|  | Armádní Servisní, příspěvková organizace |  |  |  | DIČ: | CZ60460580
| Uchazeč: |  |  |  |  | IČ:
DIČ:
| Projektant: |  |  |  |  | IČ:
|  | IDOP Olomouc a.s. |  |  |  | DIČ:
Poznámka:
| Cena bez DPH | [5 empty] | 1730000
|  |  | Základ daně |  |  | Sazba daně | Výše daně
| DPH | základní | 1730000 |  |  | 21% | 363300
|  | snížená | 0 |  |  | 15% | 0
|  | zákl. přenesená | 0 |  |  | 21% | 0
|  | sníž. přenesená | 0 |  |  | 15% | 0
|  | nulová | 0 |  |  | 0% | 0
| Cena s DPH |  |  | v | CZK |  | 2093300
REKAPITULACE ČLENĚNÍ SOUPISU PRACÍ
Stavba:
Kanalizace v obci Město Libavá
Objekt:
2 - Vedlejší a ostatní rozpočtové náklady
Místo: |  |  | Město Libavá |  |  | Datum: | 08.06.2015
Zadavatel: |  |  | Armádní Servisní, příspěvková organizace |  |  | Projektant: | IDOP Olomouc a.s.
Uchazeč:
Kód dílu - Popis | [6 empty] | Cena celkem [CZK]
Náklady soupisu celkem | [6 empty] | 1730000 | [12 empty] | -1
| VRN - Vedlejší rozpočtové náklady | [5 empty] | 1730000
| 0 - Vedlejší rozpočtové náklady | [5 empty] | 1310000
| VRN1 - Průzkumné, geodetické a projektové práce | [5 empty] | 170000
| VRN4 - Inženýrská činnost | [5 empty] | 45000
| VRN9 - Ostatní náklady | [5 empty] | 205000
| T7 - Ostatní práce - zednické výpomoce | [5 empty] | 140000
SOUPIS PRACÍ
Stavba:
Kanalizace v obci Město Libavá
Objekt:
2 - Vedlejší a ostatní rozpočtové náklady
Místo: |  |  | Město Libavá |  |  | Datum: | 08.06.2015
Zadavatel: |  |  | Armádní Servisní, příspěvková organizace |  |  | Projektant: | IDOP Olomouc a.s.
Uchazeč:
PČ | Typ | Kód | Popis | MJ | Množství | J.cena [CZK] | Cena celkem [CZK] | Cenová soustava |  | Poznámka | DPH | J. Nh [h] | Nh celkem [h] | J. hmotnost [t] | Hmotnost celkem [t] | J. suť [t] | Suť Celkem [t]
Náklady soupisu celkem | [6 empty] | 1730000 | [5 empty] | 0 |  | 0 |  | 0 |  | D | -1 | [10 empty] | 1730000
| D | VRN | Vedlejší rozpočtové náklady |  |  |  | 1730000 | [5 empty] | 0 |  | 0 |  | 0 | 5 | D | 0 |  |  |  | ROZPOCET | [6 empty] | 1730000
| D | 0 | Vedlejší rozpočtové náklady |  |  |  | 1310000 | [5 empty] | 0 |  | 0 |  | 0 | 5 | D | 1 |  |  |  | ROZPOCET | [6 empty] | 1310000
1 | K | 012103000 | Geodetické práce před výstavbou | Kč | 1 | 25000 | 25000 | CS ÚRS 2013 01 |  |  | základní |  | 0 | 0 | 0 | 0 | 0 | 16384 | K | 2 |  |  |  | ROZPOCET | 25000 | 0 | 0 | 0 | 0 | 1 | 25000 | 16384 | 439056160
| PP |  | Geodetické práce před výstavbou | [15 empty] | PP | 2
| VV |  | "vytyčení inženýrských sítí dotčených nabo souvisejících se stavbou" | [15 empty] | VV | 2 | 1 | -1 | 0 | ROZPOCET
| VV |  | "vytýčení hlavních bodů stavby před zahájením stavebních prací" | [15 empty] | VV | 2 | 1 | -1 | 0 | ROZPOCET
| VV |  | 1,0 |  | 1 | [13 empty] | VV | 2 | 2 | -1 | 1 | ROZPOCET
2 | K | 012203000 | Geodetické práce při provádění stavby | Kč | 1 | 15000 | 15000 | CS ÚRS 2013 01 |  |  | základní |  | 0 | 0 | 0 | 0 | 0 | 16384 | K | 2 |  |  |  | ROZPOCET | 15000 | 0 | 0 | 0 | 0 | 1 | 15000 | 16384 | 1141722139
| PP |  | Geodetické práce při provádění stavby | [15 empty] | PP | 2
| VV |  | "zaměření zakrývaných konstrukcí a liniových staveb" 1,0 |  | 1 | [13 empty] | VV | 2 | 2 | -1 | 1 | ROZPOCET
3 | K | 012303000 | Geodetické práce po výstavbě | Kč | 1 | 70400 | 70400 | CS ÚRS 2013 01 |  |  | základní |  | 0 | 0 | 0 | 0 | 0 | 16384 | K | 2 |  |  |  | ROZPOCET | 70400 | 0 | 0 | 0 | 0 | 1 | 70400 | 16384 | 153683949
| PP |  | Geodetické práce po výstavbě | [15 empty] | PP | 2
| VV |  | "zaměření skutečného stavu, včetně přípojek NN" 1,0 |  | 1 | [13 empty] | VV | 2 | 2 | -1 | 1 | ROZPOCET
4 | K | 01230300R | Vypracování geomertických plánů | Kč | 1 | 159600 | 159600 |  |  |  | základní |  | 0 | 0 | 0 | 0 | 0 | 16384 | K | 2 |  |  |  | ROZPOCET | 159600 | 0 | 0 | 0 | 0 | 1 | 159600 | 16384 | 2047238155
| PP |  | Vypracování geomertických plánů | [15 empty] | PP | 2
5 | K | 013203000 | Dokumentace stavby bez rozlišení | Kč | 1 | 120000 | 120000 | CS ÚRS 2013 01 |  |  | základní |  | 0 | 0 | 0 | 0 | 0 | 8192 | K | 2 |  |  |  | ROZPOCET | 120000 | 0 | 0 | 0 | 0 | 1 | 120000 | 8192 | 1887105535
| PP |  | Dokumentace stavby bez rozlišení | [15 empty] | PP | 2
| VV |  | "projekt snižování hladiny podzemní vody" 1,0 |  | 1 | [13 empty] | VV | 2 | 2 | -1 | 1 | ROZPOCET
6 | K | 01320300R | Pasportizace objektů | Kč | 1 | 15000 | 15000 |  |  |  | základní |  | 0 | 0 | 0 | 0 | 0 | 8192 | K | 2 |  |  |  | ROZPOCET | 15000 | 0 | 0 | 0 | 0 | 1 | 15000 | 8192 | 192209044
| PP |  | Pasportizace objektů - popis v TZ | [15 empty] | PP | 2
| VV |  | "Rozsah pasportizace: " | [15 empty] | VV | 2 | 1 | -1 | 0 | ROZPOCET
| VV |  | "1) Podrobná fotodokumentace všech čelních fasád staveb řadové zástavby a všech čelních a bočních fasád volně stojících staveb, " | [15 empty] | VV | 2 | 1 | -1 | 0 | ROZPOCET
| VV |  | "stojících ve vzdálenosti do 8mi m od budoucího výkopu rýhy pro uložení vodovodu a kanalizace" | [15 empty] | VV | 2 | 1 | -1 | 0 | ROZPOCET
| VV |  | "(stávající trhliny ve fasádách budou dokumentovány detailně) " | [15 empty] | VV | 2 | 1 | -1 | 0 | ROZPOCET
| VV |  | "2) Podrobný kamerový záznam stavu všech vozovek, které budou dotčeny výkopem rýhy pro uložení vodovodu a kanalizace " | [15 empty] | VV | 2 | 1 | -1 | 0 | ROZPOCET
| VV |  | " Podrobná dokumentace stávající zeleně, stojící ve vzdálenosti do 8mi metrů od budoucího výkopu rýhy" | [15 empty] | VV | 2 | 1 | -1 | 0 | ROZPOCET
| VV |  | " pro uložení vodovodu a kanalizace " | [15 empty] | VV | 2 | 1 | -1 | 0 | ROZPOCET
| VV |  | "Pasportizaci ocení uchazeč jako jeden komplet (kpl), uchazeč je povinen se před předložením nabídky seznámit " | [15 empty] | VV | 2 | 1 | -1 | 0 | ROZPOCET
| VV |  | "s rozsahem a fyzickým stavem staveniště a cenu pasportizace stanovit kvalifikovaně na základě znalosti stavu budoucího staveniště. " | [15 empty] | VV | 2 | 1 | -1 | 0 | ROZPOCET
| VV |  | "Rozsah a obsah pasportizace musí vyhovět následným důkazním řízením, v případě rozhodování o škodách, zaviněných stavbou. " | [15 empty] | VV | 2 | 1 | -1 | 0 | ROZPOCET
| VV |  | "Pasportizace bude předána objednateli pouze v digitální formě CD, DVD, flash. " | [15 empty] | VV | 2 | 1 | -1 | 0 | ROZPOCET
| VV |  | 1,0 |  | 1 | [13 empty] | VV | 2 | 2 | -1 | 1 | ROZPOCET
7 | K | 0133030R1 | Náklady na zpracování a vedení plánu KZP | Kč | 1 | 25000 | 25000 |  |  |  | základní |  | 0 | 0 | 0 | 0 | 0 | 8192 | K | 2 |  |  |  | ROZPOCET | 25000 | 0 | 0 | 0 | 0 | 1 | 25000 | 8192 | 528242492
8 | K | 0133030R2 | Monitoring průběhu výstavby | Kč | 1 | 15000 | 15000 |  |  |  | základní |  | 0 | 0 | 0 | 0 | 0 | 8192 | K | 2 |  |  |  | ROZPOCET | 15000 | 0 | 0 | 0 | 0 | 1 | 15000 | 8192 | 1419034069
| VV |  | "fotografie nebo videozáznamy zakrývaných konstrukcí a jiných skutečností rozhodných např. pro vícepráce a méněpráce" | [15 empty] | VV | 2 | 1 | -1 | 0 | ROZPOCET
| VV |  | 1,0 |  | 1 | [13 empty] | VV | 2 | 2 | -1 | 1 | ROZPOCET
9 | K | 0133030R3 | Náklady na realizační (dílenskou) dokumentace | Kč | 1 | 10000 | 10000 |  |  |  | základní |  | 0 | 0 | 0 | 0 | 0 | 8192 | K | 2 |  |  |  | ROZPOCET | 10000 | 0 | 0 | 0 | 0 | 1 | 10000 | 8192 | -1393498765
| VV |  | "zpracovatel PD rozhodne v přípravné fázi zda je potřeba" | [15 empty] | VV | 2 | 1 | -1 | 0 | ROZPOCET
| VV |  | 1,0 |  | 1 | [13 empty] | VV | 2 | 2 | -1 | 1 | ROZPOCET
10 | K | 031002000 | Související práce pro zařízení staveniště | Kč | 1 | 40000 | 40000 | CS ÚRS 2013 01 |  |  | základní |  | 0 | 0 | 0 | 0 | 0 | 131072 | K | 2 |  |  |  | ROZPOCET | 40000 | 0 | 0 | 0 | 0 | 1 | 40000 | 131072 | -788960185
| PP |  | Související práce pro zařízení staveniště | [15 empty] | PP | 2
11 | K | 032903000 | Náklady na provoz a údržbu vybavení staveniště | Kč | 1 | 235000 | 235000 | CS ÚRS 2013 01 |  |  | základní |  | 0 | 0 | 0 | 0 | 0 | 131072 | K | 2 |  |  |  | ROZPOCET | 235000 | 0 | 0 | 0 | 0 | 1 | 235000 | 131072 | -528636490
| PP |  | Náklady na provoz a údržbu vybavení staveniště | [15 empty] | PP | 2
| VV |  | "náklady na vybavení objektů, náklady na energie, úklid, údržba, osvětlení, oplocení, opravy na objektech ZS, zimní údržba," | [15 empty] | VV | 2 | 1 | -1 | 0 | ROZPOCET
| VV |  | "čištění ploch, zabezpečení staveniště" | [15 empty] | VV | 2 | 1 | -1 | 0 | ROZPOCET
| VV |  | 1,0 |  | 1 | [13 empty] | VV | 2 | 2 | -1 | 1 | ROZPOCET
12 | K | 034403000 | Dopravní značení na staveništi | Kč | 1 | 60000 | 60000 | CS ÚRS 2013 01 |  |  | základní |  | 0 | 0 | 0 | 0 | 0 | 131072 | K | 2 |  |  |  | ROZPOCET | 60000 | 0 | 0 | 0 | 0 | 1 | 60000 | 131072 | 1191630554
| PP |  | Dopravní značení na staveništi | [15 empty] | PP | 2
| VV |  | "provizorní dopravní zanačení v průběhu výstavby (zákazy, omezení, dodatkové cedule)" 1,0 |  | 1 | [13 empty] | VV | 2 | 2 | -1 | 1 | ROZPOCET
13 | K | 039103000 | Rozebrání, bourání a odvoz zařízení staveniště | Kč | 1 | 15000 | 15000 | CS ÚRS 2013 01 |  |  | základní |  | 0 | 0 | 0 | 0 | 0 | 131072 | K | 2 |  |  |  | ROZPOCET | 15000 | 0 | 0 | 0 | 0 | 1 | 15000 | 131072 | 1319327160
| PP |  | Rozebrání, bourání a odvoz zařízení staveniště | [15 empty] | PP | 2
| VV |  | "odstranění objektu ZS včetně přípojek a jejich odvozu, uvedení pozemku do původního stavu včetně nákladů s tím spojených" | [15 empty] | VV | 2 | 1 | -1 | 0 | ROZPOCET
| VV |  | 1,0 |  | 1 | [13 empty] | VV | 2 | 2 | -1 | 1 | ROZPOCET
14 | K | 043002000 | Zkoušky a ostatní měření | Kč | 1 | 65000 | 65000 | CS ÚRS 2013 01 |  |  | základní |  | 0 | 0 | 0 | 0 | 0 | 131072 | K | 2 |  |  |  | ROZPOCET | 65000 | 0 | 0 | 0 | 0 | 1 | 65000 | 131072 | -1043606144
| PP |  | Zkoušky a ostatní měření | [15 empty] | PP | 2
15 | K | 044002000 | Revize | Kč | 1 | 40000 | 40000 | CS ÚRS 2013 01 |  |  | základní |  | 0 | 0 | 0 | 0 | 0 | 131072 | K | 2 |  |  |  | ROZPOCET | 40000 | 0 | 0 | 0 | 0 | 1 | 40000 | 131072 | 1848127793
| PP |  | Revize | [15 empty] | PP | 2
16 | K | 049103000 | Náklady vzniklé v souvislosti s realizací stavby | Kč | 1 | 95000 | 95000 | CS ÚRS 2013 01 |  |  | základní |  | 0 | 0 | 0 | 0 | 0 | 131072 | K | 2 |  |  |  | ROZPOCET | 95000 | 0 | 0 | 0 | 0 | 1 | 95000 | 131072 | -1595266311
| PP |  | Náklady vzniklé v souvislosti s realizací stavby | [15 empty] | PP | 2
| VV |  | "vyřízení záborů, žádostí o uzavírky" | [15 empty] | VV | 2 | 1 | -1 | 0 | ROZPOCET
| VV |  | "vyřízení stanovisek ke kolaudaci" | [15 empty] | VV | 2 | 1 | -1 | 0 | ROZPOCET
| VV |  | "zpracování havarijního a odvodňovacího plánu" | [15 empty] | VV | 2 | 1 | -1 | 0 | ROZPOCET
| VV |  | "jednání s úřady v zastoupení" | [15 empty] | VV | 2 | 1 | -1 | 0 | ROZPOCET
| VV |  | "náklady na zábory komunikace" | [15 empty] | VV | 2 | 1 | -1 | 0 | ROZPOCET
| VV |  | 1,0 |  | 1 | [13 empty] | VV | 2 | 2 | -1 | 1 | ROZPOCET
17 | K | 049203000 | Náklady stanovené zvláštními předpisy | Kč | 1 | 80000 | 80000 | CS ÚRS 2013 01 |  |  | základní |  | 0 | 0 | 0 | 0 | 0 | 131072 | K | 2 |  |  |  | ROZPOCET | 80000 | 0 | 0 | 0 | 0 | 1 | 80000 | 131072 | -1318499571
| PP |  | Náklady stanovené zvláštními předpisy | [15 empty] | PP | 2
| VV |  | "dle dokladové části PD" | [15 empty] | VV | 2 | 1 | -1 | 0 | ROZPOCET
| VV |  | "uchazeč, po prostudování dokladové části, ocení v této položce veškeré náklady, které na stavbě vzniknou z titulu dodržení podmínek orgánů" | [15 empty] | VV | 2 | 1 | -1 | 0 | ROZPOCET
| VV |  | "a organizací státní správy či z titulu dodržení podmínek správců sítí a technických zařízení" | [15 empty] | VV | 2 | 1 | -1 | 0 | ROZPOCET
| VV |  | 1,0 |  | 1 | [13 empty] | VV | 2 | 2 | -1 | 1 | ROZPOCET
18 | K | 071002000 | Provoz investora, třetích osob | Kč | 1 | 140000 | 140000 | CS ÚRS 2013 01 |  |  | základní |  | 0 | 0 | 0 | 0 | 0 | 2048 | K | 2 |  |  |  | ROZPOCET | 140000 | 0 | 0 | 0 | 0 | 1 | 140000 | 2048 | 1881381392
| PP |  | Provoz investora, třetích osob | [15 empty] | PP | 2
19 | K | 079002000 | Ostatní provozní vlivy | Kč | 1 | 85000 | 85000 | CS ÚRS 2013 01 |  |  | základní |  | 0 | 0 | 0 | 0 | 0 | 2048 | K | 2 |  |  |  | ROZPOCET | 85000 | 0 | 0 | 0 | 0 | 1 | 85000 | 2048 | 49405387
| PP |  | Ostatní provozní vlivy | [15 empty] | PP | 2
| VV |  | "náklady na zkušební provoz, atd." 1,0 |  | 1 | [13 empty] | VV | 2 | 2 | -1 | 1 | ROZPOCET
| D | VRN1 | Průzkumné, geodetické a projektové práce |  |  |  | 170000 | [5 empty] | 0 |  | 0 |  | 0 | 5 | D | 1 |  |  |  | ROZPOCET | [6 empty] | 170000
20 | K | 013194000 | Ostatní záměry a studie | Kč | 1 | 50000 | 50000 | CS ÚRS 2014 01 |  |  | základní |  | 0 | 0 | 0 | 0 | 0 | 1024 | K | 2 |  |  |  | ROZPOCET | 50000 | 0 | 0 | 0 | 0 | 1 | 50000 | 1024 | -1844903815
| VV |  | "provozní řád čerpacích stanic" 1,0 |  | 1 | [13 empty] | VV | 2 | 2 | -1 | 1 | ROZPOCET
21 | K | 013254000 | Dokumentace skutečného provedení stavby | Kč | 1 | 120000 | 120000 | CS ÚRS 2014 01 |  |  | základní |  | 0 | 0 | 0 | 0 | 0 | 1024 | K | 2 |  |  |  | ROZPOCET | 120000 | 0 | 0 | 0 | 0 | 1 | 120000 | 1024 | -1782773312
| D | VRN4 | Inženýrská činnost |  |  |  | 45000 | [5 empty] | 0 |  | 0 |  | 0 | 5 | D | 1 |  |  |  | ROZPOCET | [6 empty] | 45000
22 | K | 045002000 | Kompletační a koordinační činnost | Kč | 1 | 45000 | 45000 | CS ÚRS 2014 01 |  |  | základní |  | 0 | 0 | 0 | 0 | 0 | 1024 | K | 2 |  |  |  | ROZPOCET | 45000 | 0 | 0 | 0 | 0 | 1 | 45000 | 1024 | -2000413597
| D | VRN9 | Ostatní náklady |  |  |  | 205000 | [5 empty] | 0 |  | 0 |  | 0 | 5 | D | 1 |  |  |  | ROZPOCET | [6 empty] | 205000
23 | K | 091704000 | Náklady na údržbu | Kč | 1 | 65000 | 65000 | CS ÚRS 2014 01 |  |  | základní |  | 0 | 0 | 0 | 0 | 0 | 1024 | K | 2 |  |  |  | ROZPOCET | 65000 | 0 | 0 | 0 | 0 | 1 | 65000 | 1024 | 1266839856
| VV |  | "režie na čištění komunikací (Pravidelný úklid komunikací a čištění strojů vyjíždějících ze staveniště na veřejnou komunikaci)" | [15 empty] | VV | 2 | 1 | -1 | 0 | ROZPOCET
| VV |  | 1,0 |  | 1 | [13 empty] | VV | 2 | 2 | -1 | 1 | ROZPOCET
| D | T7 | Ostatní práce - zednické výpomoce |  |  |  | 140000 | [5 empty] | 0 |  | 0 |  | 0 | 1 | D | 2 |  |  |  | ROZPOCET | [6 empty] | 140000
24 | K | T7-007 | Provozni předpis pro zkušební provoz ČOV a návody k obsluze | kpl | 1 | 20000 | 20000 |  |  |  | základní |  | 0 | 0 | 0 | 0 | 0 | 1024 | K | 3 |  |  |  | ROZPOCET | 20000 | 0 | 0 | 0 | 0 | 1 | 20000 | 1024 | 1440961555
| PP |  | Provozni předpis pro zkušební provoz ČOV a návody k obsluze | [15 empty] | PP | 3
| VV |  | "Provozní předpis pro trvalý provoz" | [15 empty] | VV | 3 | 1 | -1 | 0 | ROZPOCET
| VV |  | 1,0 |  | 1 | [13 empty] | VV | 3 | 2 | -1 | 1 | ROZPOCET
25 | K | T7-008 | Účast na zkušebním provozu po dobu 6 - ti měsíců | kpl | 1 | 65000 | 65000 |  |  |  | základní |  | 0 | 0 | 0 | 0 | 0 | 1024 | K | 3 |  |  |  | ROZPOCET | 65000 | 0 | 0 | 0 | 0 | 1 | 65000 | 1024 | 495316873
| PP |  | Účast na zkušebním provozu po dobu 6 - ti měsíců | [15 empty] | PP | 3
26 | K | T7-009 | Dodavatelská dokumentace - dokumentace dílčích komponent | kpl | 1 | 55000 | 55000 |  |  |  | základní |  | 0 | 0 | 0 | 0 | 0 | 1024 | K | 3 |  |  |  | ROZPOCET | 55000 | 0 | 0 | 0 | 0 | 1 | 55000 | 1024 | 2002138677
| PP |  | Dodavatelská dokumentace - dokumentace dílčích komponent | [15 empty] | PP | 3

## Pokyny pro vyplnění
Struktura údajů, formát souboru a metodika pro zpracování
Struktura
Soubor je složen ze záložky Rekapitulace stavby a záložek s názvem soupisu prací pro jednotlivé objekty ve formátu XLS. Každá ze záložek přitom obsahuje
ještě samostatné sestavy vymezené orámovaním a nadpisem sestavy.
Rekapitulace stavby obsahuje sestavu Rekapitulace stavby a Rekapitulace objektů stavby a soupisů prací.
V sestavě Rekapitulace stavby jsou uvedeny informace identifikující předmět veřejné zakázky na stavební práce, KSO, CC-CZ, CZ-CPV, CZ-CPA a rekapitulaci
celkové nabídkové ceny uchazeče.
V sestavě Rekapitulace objektů stavby a soupisů prací je uvedena rekapitulace stavebních objektů, inženýrských objektů, provozních souborů,
vedlejších a ostatních nákladů a ostatních nákladů s rekapitulací nabídkové ceny za jednotlivé soupisy prací. Na základě údaje Typ je možné
identifikovat, zda se jedná o objekt nebo soupis prací pro daný objekt:
|  | STA | Stavební objekt pozemní
|  | ING | Stavební objekt inženýrský
|  | PRO | Provozní soubor
|  | VON | Vedlejší a ostatní náklady
|  | OST | Ostatní
|  | Soupis | Soupis prací pro daný typ objektu
Soupis prací pro jednotlivé objekty obsahuje sestavy Krycí list soupisu, Rekapitulace členění soupisu prací, Soupis prací. Za soupis prací může být považován
i objekt stavby v případě, že neobsahuje podřízenou zakázku.
Krycí list soupisu obsahuje rekapitulaci informací o předmětu veřejné zakázky ze sestavy Rekapitulace stavby, informaci o zařazení objektu do KSO,
CC-CZ, CZ-CPV, CZ-CPA a rekapitulaci celkové nabídkové ceny uchazeče za aktuální soupis prací.
Rekapitulace členění soupisu prací obsahuje rekapitulaci soupisu prací ve všech úrovních členění soupisu tak, jak byla tato členění použita (např.
stavební díly, funkční díly, případně jiné členění) s rekapitulací nabídkové ceny.
Soupis prací obsahuje položky veškerých stavebních nebo montážních prací, dodávek materiálů a služeb nezbytných pro zhotovení stavebního objektu,
inženýrského objektu, provozního souboru, vedlejších a ostatních nákladů.
Pro položky soupisu prací se zobrazují následující informace:
|  | PČ |  | Pořadové číslo položky v aktuálním soupisu
|  | TYP |  | Typ položky: K - konstrukce, M - materiál, PP - plný popis, PSC - poznámka k souboru cen, P - poznámka k položce, VV - výkaz výměr
|  | Kód |  | Kód položky
|  | Popis |  | Zkrácený popis položky
|  | MJ |  | Měrná jednotka položky
|  | Množství |  | Množství v měrné jednotce
|  | J.cena |  | Jednotková cena položky. Zadaní může obsahovat namísto J.ceny sloupce J.materiál a J.montáž, jejichž součet definuje
J.cenu položky.
|  | Cena celkem |  | Celková cena položky daná jako součin množství a j.ceny
|  | Cenová soustava |  | Příslušnost položky do cenové soustavy
Ke každé položce soupisu prací se na samostatných řádcích může zobrazovat:
Plný popis položky
Poznámka k souboru cen a poznámka zadavatele
Výkaz výměr
Pokud je k řádku výkazu výměr evidovaný údaj ve sloupci Kód, jedná se o definovaný odkaz, na který se může odvolávat výkaz výměr z jiné položky.
Metodika pro zpracování
Jednotlivé sestavy jsou v souboru provázány. Editovatelné pole jsou zvýrazněny žlutým podbarvením, ostatní pole neslouží k editaci a nesmí být jakkoliv
modifikovány.
Uchazeč je pro podání nabídky povinen vyplnit žlutě podbarvená pole:
Pole Uchazeč v sestavě Rekapitulace stavby - zde uchazeč vyplní svůj název (název subjektu)
Pole IČ a DIČ v sestavě Rekapitulace stavby - zde uchazeč vyplní svoje IČ a DIČ
Datum v sestavě Rekapitulace stavby - zde uchazeč vyplní datum vytvoření nabídky
J.cena = jednotková cena v sestavě Soupis prací o maximálním počtu desetinných míst uvedených v poli
- pokud sestavy soupisů prací obsahují pole J.cena, musí být všechna tato pole vyplněna nenulovými kladnými číslicemi
Poznámka - nepovinný údaj pro položku soupisu
V případě, že sestavy soupisů prací neobsahují pole J.cena, potom ve všech soupisech prací obsahují pole:
- J.materiál - jednotková cena materiálu
- J.montáž - jednotková cena montáže
Uchazeč je v tomto případě povinen vyplnit všechna pole J.materiál a pole J.montáž nenulovými kladnými číslicemi. V případech, kdy položka
neobsahuje žádný materiál je přípustné, aby pole J.materiál bylo vyplněno nulou. V případech, kdy položka neobsahuje žádnou montáž je přípustné,
aby pole J.montáž bylo vyplněno nulou. Není však přípustné, aby obě pole - J.materiál, J.Montáž byly u jedné položky vyplněny nulou.
Rekapitulace stavby
Název |  |  | Povinný |  | Popis | Typ | Max. počet
atributu |  |  | (A/N) |  |  |  | znaků
Kód |  |  | A |  | Kód stavby | String | 20
Stavba |  |  | A |  | Název stavby | String | 120
Místo |  |  | N |  | Místo stavby | String | 50
Datum |  |  | A |  | Datum vykonaného exportu | Date
KSO |  |  | N |  | Klasifikace stavebního objektu | String | 15
CC-CZ |  |  | N |  | Klasifikace stavbeních děl | String | 15
CZ-CPV |  |  | N |  | Společný slovník pro veřejné zakázky | String | 20
CZ-CPA |  |  | N |  | Klasifikace produkce podle činností | String | 20
Zadavatel |  |  | N |  | Zadavatel zadaní | String | 50
IČ |  |  | N |  | IČ zadavatele zadaní | String | 20
DIČ |  |  | N |  | DIČ zadavatele zadaní | String | 20
Uchazeč |  |  | N |  | Uchazeč veřejné zakázky | String | 50
Projektant |  |  | N |  | Projektant | String | 50
Poznámka |  |  | N |  | Poznámka k zadání | String | 255
Sazba DPH |  |  | A |  | Rekapitulace sazeb DPH u položek soupisů | eGSazbaDph
Základna DPH |  |  | A |  | Základna DPH určena součtem celkové ceny z položek soupisů | Double
Hodnota DPH |  |  | A |  | Hodnota DPH | Double
Cena bez DPH |  |  | A |  | Celková cena bez DPH za celou stavbu. Sčítává se ze všech listů. | Double
Cena s DPH |  |  | A |  | Celková cena s DPH za celou stavbu | Double
Rekapitulace objektů stavby a soupisů prací
Název |  |  | Povinný |  | Popis | Typ | Max. počet
atributu |  |  | (A/N) |  |  |  | znaků
Kód |  |  | A |  | Přebírá se z Rekapitulace stavby | String | 20
Stavba |  |  | A |  | Přebírá se z Rekapitulace stavby | String | 120
Místo |  |  | N |  | Přebírá se z Rekapitulace stavby | String | 50
Datum |  |  | A |  | Přebírá se z Rekapitulace stavby | Date
Zadavatel |  |  | N |  | Přebírá se z Rekapitulace stavby | String | 50
Projektant |  |  | N |  | Přebírá se z Rekapitulace stavby | String | 50
Uchazeč |  |  | N |  | Přebírá se z Rekapitulace stavby | String | 50
Kód |  |  | A |  | Kód objektu | String | 20
Objektu, Soupis prací |  |  | A |  | Název objektu | String | 120
Cena bez DPH |  |  | A |  | Cena bez DPH za daný objekt | Double
Cena s DPH |  |  | A |  | Cena spolu s DPH za daný objekt | Double
Typ |  |  | A |  | Typ zakázky | eGTypZakazky
Krycí list soupisu
Název |  |  | Povinný |  | Popis | Typ | Max. počet
atributu |  |  | (A/N) |  |  |  | znaků
Stavba |  |  | A |  | Přebírá se z Rekapitulace stavby | String | 120
Objekt |  |  | A |  | Kód a název objektu | String | 20 + 120
Soupis |  |  | A |  | Kód a název soupisu | String | 20 + 120
KSO |  |  | N |  | Klasifikace stavebního objektu | String | 15
CC-CZ |  |  | N |  | Klasifikace stavbeních děl | String | 15
CZ-CPV |  |  | N |  | Společný slovník pro veřejné zakázky | String | 20
CZ-CPA |  |  | N |  | Klasifikace produkce podle činností | String | 20
Místo |  |  | N |  | Přebírá se z Rekapitulace stavby | String | 50
Zadavatel |  |  | N |  | Přebírá se z Rekapitulace stavby | String | 50
Uchazeč |  |  | N |  | Přebírá se z Rekapitulace stavby | String | 50
Projektant |  |  | N |  | Přebírá se z Rekapitulace stavby | String | 50
Poznámka |  |  | N |  | Poznámka k soupisu prací | String | 255
Sazba DPH |  |  | A |  | Rekapitulace sazeb DPH na položkách aktuálního soupisu | eGSazbaDph
Základna DPH |  |  | A |  | Základna DPH určena součtem celkové ceny z položek aktuálního soupisu | Double
Hodnota DPH |  |  | A |  | Hodnota DPH | Double
Cena bez DPH |  |  | A |  | Cena bez DPH za daný soupis | Double
Cena s DPH |  |  | A |  | Cena s DPH za daný soupis | Double
Rekapitulace členění soupisu prací
Název |  |  | Povinný |  | Popis | Typ | Max. počet
atributu |  |  | (A/N) |  |  |  | znaků
Stavba |  |  | A |  | Přebírá se z Rekapitulace stavby | String | 120
Objekt |  |  | A |  | Kód a název objektu, přebírá se z Krycího listu soupisu | String | 20 + 120
Soupis |  |  | A |  | Kód a název objektu, přebírá se z Krycího listu soupisu | String | 20 + 120
Místo |  |  | N |  | Přebírá se z Rekapitulace stavby | String | 50
Datum |  |  | A |  | Přebírá se z Rekapitulace stavby | Date
Zadavatel |  |  | N |  | Přebírá se z Rekapitulace stavby | String | 50
Projektant |  |  | N |  | Přebírá se z Rekapitulace stavby | String | 50
Uchazeč |  |  | N |  | Přebírá se z Rekapitulace stavby | String | 50
Kód dílu - Popis |  |  | A |  | Kód a název dílu ze soupisu | String | 20 + 100
Cena celkem |  |  | A |  | Cena celkem za díl ze soupisu | Double
Soupis prací
Název |  |  | Povinný |  | Popis | Typ | Max. počet
atributu |  |  | (A/N) |  |  |  | znaků
Stavba |  |  | A |  | Přebírá se z Rekapitulace stavby | String | 120
Objekt |  |  | A |  | Kód a název objektu | String | 20 + 120
Soupis |  |  | A |  | Přebírá se z Krycího listu soupisu | String | 20 + 120
Místo |  |  | N |  | Přebírá se z Krycího listu soupisu | String | 50
Datum |  |  | A |  | Přebírá se z Krycího listu soupisu | Date
Zadavatel |  |  | N |  | Přebírá se z Krycího listu soupisu | String | 50
Projektant |  |  | N |  | Přebírá se z Krycího listu soupisu | String | 50
Uchazeč |  |  | N |  | Přebírá se z Krycího listu soupisu | String | 50
PČ |  |  | A |  | Pořadové číslo položky soupisu | Long
Typ |  |  | A |  | Typ položky soupisu | eGTypPolozky | 1
Kód |  |  | A |  | Kód položky ze soupisu | String | 20
Popis |  |  | A |  | Popis položky ze soupisu | String | 255
MJ |  |  | A |  | Měrná jednotka položky | String | 10
Množství |  |  | A |  | Množství položky soupisu | Double
J.Cena |  |  | A |  | Jednotková cena položky | Double
Cena celkem |  |  | A |  | Cena celkem vyčíslena jako J.Cena * Množství | Double
Cenová soustava |  |  | N |  | Zařazení položky do cenové soustavy | String | 50
Datová věta
Typ věty |  |  | Hodnota |  | Význam
eGSazbaDPH |  |  | základní |  | Základní sazba DPH
|  |  | snížená |  | Snížená sazba DPH
|  |  | nulová |  | Nulová sazba DPH
|  |  | zákl. přenesená |  | Základní sazba DPH přenesená
|  |  | sníž. přenesená |  | Snížená sazba DPH přenesená
eGTypZakazky |  |  | STA |  | Stavební objekt
|  |  | PRO |  | Provozní soubor
|  |  | ING |  | Inženýrský objekt
|  |  | VON |  | Vedlejší a ostatní náklady
|  |  | OST |  | Ostatní náklady
eGTypPolozky |  |  | 1 |  | Položka typu HSV
|  |  | 2 |  | Položka typu PSV
|  |  | 3 |  | Položka typu M
|  |  | 4 |  | Položka typu OST