## Rekapitulace stavby
Export VZ |  | List obsahuje: |  |  |  |  | 1) Rekapitulace stavby |  |  | 2) Rekapitulace objektů stavby a soupisů prací | [15 empty] | 3.0 | ZAMOK |  |  |  |  | False | False | {D622B5D7-4D25-4AF8-8EF6-0E05A0C2B0D8}
[31 empty] | 0,01 | 21
[31 empty] | 0,01 | 15
|  | REKAPITULACE STAVBY | [15 empty] | v --- níže se nacházejí doplnkové a pomocné údaje k sestavám --- v | [11 empty] | Návod na vyplnění | 0,001
|  | Kód: |  |  |  |  | I107731-1403-V | [22 empty] | Měnit lze pouze buňky se žlutým podbarvením! 1) v Rekapitulaci stavby vyplňte údaje o Uchazeči (přenesou se do ostatních sestav i v jiných listech) 2) na vybraných listech vyplňte v sestavě Soupis prací ceny u položek Podrobnosti k vyplnění naleznete na poslední záložce s Pokyny pro vyplnění | 0,01
|  | Stavba: |  |  |  |  | Vodovod v obci Město Libavá | [23 empty] | 0,1
|  | KSO: |  |  |  |  | 827 11 | [6 empty] | CC-CZ: | [16 empty] | 1
|  | Místo: |  |  |  |  | Město Libavá | [6 empty] | Datum: |  | 15.01.2014 | [14 empty] | 10
100
|  | Zadavatel: | [11 empty] | IČ: |  | 60460580 | [14 empty] | 0,1
|  |  | Armádní Servisní, příspěvková organizace | [10 empty] | DIČ: |  | CZ60460580 | [14 empty] | 0,1
0,1
|  | Uchazeč: | [11 empty] | IČ: |  | Vyplň údaj | [14 empty] | 0,1
|  |  | Vyplň údaj | [10 empty] | DIČ: |  | Vyplň údaj | [14 empty] | 0,1
False
|  | Projektant: | [11 empty] | IČ: | [16 empty] | False
|  |  | IDOP Olomouc a.s., Ing Jan Rozsíval | [10 empty] | DIČ: | [16 empty] | True
0,01
|  | Poznámka: | [28 empty] | 0,01
False
|  | Cena bez DPH | [11 empty] | 34188439.63
[8 empty] | Sazba daně |  | Základ daně |  |  |  | Výše daně
|  | DPH |  | základní |  |  |  | 21% |  | 34188439.63 |  |  |  | 7179572.32
|  |  |  | snížená |  |  |  | 15% |  | 0 |  |  |  | 0
|  |  |  | zákl. přenesená |  |  |  | 21% |  | 0 |  |  |  | 0
|  |  |  | sníž. přenesená |  |  |  | 15% |  | 0 |  |  |  | 0
|  |  |  | nulová |  |  |  | 0% |  | 0 |  |  |  | 0
|  | Cena s DPH | [6 empty] | v |  | CZK |  |  | 41368011.95
REKAPITULACE OBJEKTŮ STAVBY A SOUPISŮ PRACÍ
| Kód: | [6 empty] | I107731-1403-V
| Stavba: | [6 empty] | Vodovod v obci Město Libavá
| Místo: | [6 empty] | Město Libavá |  |  |  |  | Datum: |  | 15.01.2014
| Zadavatel: | [6 empty] | Armádní Servisní, příspěvková organizace |  |  |  |  | Projektant: |  | IDOP Olomouc a.s., Ing Jan Rozsíval |  |  | Informatívní údaje z listů zakázek
Uchazeč:
| Kód |  |  |  | Objekt, Soupis prací | [6 empty] | Cena bez DPH [CZK] |  |  |  | Cena s DPH [CZK] | Typ | z toho Ostat. náklady [CZK] | DPH [CZK] | Normohodiny [h] | DPH základní [CZK] | DPH snížená [CZK] | DPH základní přenesená [CZK] | DPH snížená přenesená [CZK] | Základna DPH základní | Základna DPH snížená | Základna DPH zákl. přenesená | Základna DPH sníž. přenesená | Základna DPH nulová
| Náklady stavby celkem | [10 empty] | 34188439.63 |  |  |  | 41368011.95 |  | 0 | 7179572.32 | 0 | 7179572.32 | 0 | 0 | 0 | 34188439.63 | 0 | 0 | 0 | 0 |  | D | 0 | ###NOIMPORT### | IMPORT | {D622B5D7-4D25-4AF8-8EF6-0E05A0C2B0D8} | {00000000-0000-0000-0000-000000000000} | 827 11
|  | 4 |  |  |  | Vodovod | [5 empty] | 32674939.63 |  |  |  | 39536676.95 | STA | 0 | 6861737.32 | 0 | 6861737.32 | 0 | 0 | 0 | 32674939.63 | 0 | 0 | 0 | 0 |  | D | 1 | ###NOIMPORT### | IMPORT | {95FD93A3-DC41-4BBB-AF9C-12405F141EE8} | {D622B5D7-4D25-4AF8-8EF6-0E05A0C2B0D8} | 827 11 | 2
/ |  |  | 4-1 |  |  |  | FS 01 - Vodovod |  |  |  |  | 29685670.71 |  |  |  | 35919661.56 | Soupis | 0 | 6233990.85 | 0 | 6233990.85 | 0 | 0 | 0 | 29685670.71 | 0 | 0 | 0 | 0 |  |  | 2 |  | IMPORT | {34BBE8DE-599F-4C42-82D7-DE76DC591D05} | {95FD93A3-DC41-4BBB-AF9C-12405F141EE8} | 827 11
/ |  |  | 4-2 |  |  |  | Vodárna č. 1 - Velká Střelná |  |  |  |  | 415239.41 |  |  |  | 502439.69 | Soupis | 0 | 87200.28 | 0 | 87200.28 | 0 | 0 | 0 | 415239.41 | 0 | 0 | 0 | 0 |  |  | 2 |  | IMPORT | {915289B0-C0E6-4F5C-96BC-34B69B8122A8} | {95FD93A3-DC41-4BBB-AF9C-12405F141EE8}
/ |  |  | 4-3 |  |  |  | Vodárna č. 2 - Libavá |  |  |  |  | 1284857.75 |  |  |  | 1554677.88 | Soupis | 0 | 269820.13 | 0 | 269820.13 | 0 | 0 | 0 | 1284857.75 | 0 | 0 | 0 | 0 |  |  | 2 |  | IMPORT | {4DD30BE7-FDFD-4F27-87AA-5C0A5627B508} | {95FD93A3-DC41-4BBB-AF9C-12405F141EE8}
/ |  |  | 4-4 |  |  |  | FS 01 - Vodovod - Vp1 |  |  |  |  | 1289171.76 |  |  |  | 1559897.83 | Soupis | 0 | 270726.07 | 0 | 270726.07 | 0 | 0 | 0 | 1289171.76 | 0 | 0 | 0 | 0 |  |  | 2 |  | IMPORT | {624768F7-5CE6-4ED5-9E53-EA5EC6C13050} | {95FD93A3-DC41-4BBB-AF9C-12405F141EE8} | 827 11
/ |  | 5 |  |  |  | Vedlejší a ostatní rozpočtové náklady | [5 empty] | 1513500 |  |  |  | 1831335 | VON | 0 | 317835 | 0 | 317835 | 0 | 0 | 0 | 1513500 | 0 | 0 | 0 | 0 |  |  | 1 |  | IMPORT | {B0B1BFBC-70C9-48F0-8B2C-7BF89DC5AB49} | {D622B5D7-4D25-4AF8-8EF6-0E05A0C2B0D8} | 827 21 | 2

## 4-1 - FS 01 - Vodovod
| List obsahuje: |  | 1) Krycí list soupisu | 2) Rekapitulace |  |  | 3) Soupis prací | Zpět na list: | Rekapitulace stavby
{34BBE8DE-599F-4C42-82D7-DE76DC591D05}
2
| KRYCÍ LIST SOUPISU | [8 empty] | v --- níže se nacházejí doplnkové a pomocné údaje k sestavám --- v | [8 empty] | False
Stavba:
Vodovod v obci Město Libavá
Objekt:
4 - Vodovod
Soupis:
4-1 - FS 01 - Vodovod
| KSO: |  | 827 11 |  |  | CC-CZ:
| Místo: |  | Město Libavá |  |  | Datum: | 15.01.2014
| Zadavatel: |  |  |  |  | IČ: | 60460580
|  | Armádní Servisní, příspěvková organizace |  |  |  | DIČ: | CZ60460580
| Uchazeč: |  |  |  |  | IČ:
DIČ:
| Projektant: |  |  |  |  | IČ:
|  | IDOP Olomouc a.s. |  |  |  | DIČ:
Poznámka:
| Cena bez DPH | [5 empty] | 29685670.71
|  |  | Základ daně |  |  | Sazba daně | Výše daně
| DPH | základní | 29685670.71 |  |  | 21% | 6233990.85
|  | snížená | 0 |  |  | 15% | 0
|  | zákl. přenesená | 0 |  |  | 21% | 0
|  | sníž. přenesená | 0 |  |  | 15% | 0
|  | nulová | 0 |  |  | 0% | 0
| Cena s DPH |  |  | v | CZK |  | 35919661.56
REKAPITULACE ČLENĚNÍ SOUPISU PRACÍ
Stavba:
Vodovod v obci Město Libavá
Objekt:
4 - Vodovod
Soupis:
4-1 - FS 01 - Vodovod
Místo: |  |  | Město Libavá |  |  | Datum: | 15.01.2014
Zadavatel: |  |  | Armádní Servisní, příspěvková organizace |  |  | Projektant: | IDOP Olomouc a.s.
Uchazeč:
Kód dílu - Popis | [6 empty] | Cena celkem [CZK]
Náklady soupisu celkem | [6 empty] | 29685670.71 | [12 empty] | -1
| HSV - Práce a dodávky HSV | [5 empty] | 29414530.11
| 1 - Zemní práce | [5 empty] | 11375734.35
| 2 - Zakládání | [5 empty] | 1122546.68
| 4 - Vodorovné konstrukce | [5 empty] | 983574.72
| 5 - Komunikace | [5 empty] | 3458303.55
| 8 - Trubní vedení | [5 empty] | 8619193.48
| 9 - Ostatní konstrukce a práce-bourání | [5 empty] | 2129678.24
| 99 - Přesuny hmot a sutí | [5 empty] | 1725499.09
| M - Práce a dodávky M | [5 empty] | 271140.6
| 23-M - Montáže potrubí | [5 empty] | 271140.6
SOUPIS PRACÍ
Stavba:
Vodovod v obci Město Libavá
Objekt:
4 - Vodovod
Soupis:
4-1 - FS 01 - Vodovod
Místo: |  |  | Město Libavá |  |  | Datum: | 15.01.2014
Zadavatel: |  |  | Armádní Servisní, příspěvková organizace |  |  | Projektant: | IDOP Olomouc a.s.
Uchazeč:
PČ | Typ | Kód | Popis | MJ | Množství | J.cena [CZK] | Cena celkem [CZK] | Cenová soustava |  | Poznámka | DPH | J. Nh [h] | Nh celkem [h] | J. hmotnost [t] | Hmotnost celkem [t] | J. suť [t] | Suť Celkem [t]
Náklady soupisu celkem | [6 empty] | 29685670.71 | [5 empty] | 0 |  | 25136.1522 |  | 3665.7451 |  | D | -1 | [10 empty] | 29685670.71
| D | HSV | Práce a dodávky HSV |  |  |  | 29414530.11 | [5 empty] | 0 |  | 25134.1039 |  | 3665.7451 | 1 | D | 0 |  |  |  | ROZPOCET | [6 empty] | 29414530.11
| D | 1 | Zemní práce |  |  |  | 11375734.35 | [5 empty] | 0 |  | 22011.1894 |  | 3665.7451 | 1 | D | 1 |  |  |  | ROZPOCET | [6 empty] | 11375734.35
1 | K | 112101102 | Kácení stromů listnatých D kmene do 500 mm | kus | 12 | 100 | 1200 | CS ÚRS 2014 01 |  |  | základní |  | 0 | 0 | 0 | 0 | 0 | 4 | K | 2 |  |  |  | ROZPOCET | 1200 | 0 | 0 | 0 | 0 | 1 | 1200 | 4 | -2135591345
| PP |  | Kácení stromů s odřezáním kmene a s odvětvením listnatých, průměru kmene přes 300 do 500 mm | [15 empty] | PP | 2
| PSC |  | Poznámka k souboru cen: 1. Ceny lze použít i pro odstranění stromů ze sesuté zeminy, vývratů a polomů. 2. V ceně jsou započteny i náklady na případné nutné odklizení kmene a větví odděleně na vzdálenost do 50 m nebo s naložením na dopravní prostředek. 3. Průměr kmene se měří v místě řezu. 4. Ceny nelze užít v případě, kdy je nutné odstraňování stromu po částech; tyto práce lze oceňovat příslušnými cenami katalogu 823-1 Plochy a úprava území. 5. Počet stromů při kácení souvislého lesního porostu lze určit podle tabulky uvedené v příloze č. 2. | [15 empty] | PSC | 2
| VV |  | "dle předpokladu projektanta" | [15 empty] | VV | 2 | 1 | -1 | 0 | ROZPOCET
| VV |  | "12 ks stromů průměru 20 - 50 cm" 12,0 |  | 12 | [13 empty] | VV | 2 | 2 | -1 | 1 | ROZPOCET
2 | K | 112201102 | Odstranění pařezů D do 500 mm | kus | 12 | 300 | 3600 | CS ÚRS 2014 01 |  |  | základní |  | 0 | 8.2788e-05 | 0.00099346 | 0 | 0 | 4 | K | 2 |  |  |  | ROZPOCET | 3600 | 0 | 0 | 0 | 0 | 1 | 3600 | 4 | 134597001
| PP |  | Odstranění pařezů s jejich vykopáním, vytrháním nebo odstřelením, s přesekáním kořenů průměru přes 300 do 500 mm | [15 empty] | PP | 2
| PSC |  | Poznámka k souboru cen: 1. Ceny lze použít i pro odstranění pařezů ze sesuté zeminy, vývratů a polomů. 2. V ceně jsou započteny i náklady na případné nutné odklizení pařezů na hromady na vzdálenost do 50 m nebo naložení na dopravní prostředek. 3. Mají-li se odstraňovat pařezy z pokáceného souvislého lesního porostu, lze počet pařezů stanovit s přihlédnutím k tabulce v příloze č. 1. 4. Zásyp jam po pařezech se oceňuje cenami souboru cen 174 20-12 této části katalogu. 5. Průměr pařezu se měří v místě řezu kmene na základě dvojího na sebe kolmého měření a následného zprůměrování naměřených hodnot. | [15 empty] | PSC | 2
| VV |  | "viz pol. 112101102" 12,0 |  | 12 | [13 empty] | VV | 2 | 2 | -1 | 1 | ROZPOCET
3 | K | 113106121 | Rozebrání dlažeb komunikací pro pěší z betonových nebo kamenných dlaždic | m2 | 70.35 | 20 | 1407 | CS ÚRS 2014 01 |  |  | základní |  | 0 | 0 | 0 | 0.255 | 17.9393 | 4 | K | 2 |  |  |  | ROZPOCET | 1407 | 0 | 0 | 0 | 0 | 1 | 1407 | 4 | 101807748
| PP |  | Rozebrání dlažeb a dílců komunikací pro pěší, vozovek a ploch s přemístěním hmot na skládku na vzdálenost do 3 m nebo s naložením na dopravní prostředek komunikací pro pěší s ložem z kameniva nebo živice a s výplní spár z betonových nebo kameninových dlaždic, desek nebo tvarovek | [15 empty] | PP | 2
| PSC |  | Poznámka k souboru cen: 1. Ceny jsou určeny pro rozebrání dlažeb a dílců včetně odstranění lože. 2. Ceny nelze použít pro rozebrání dlažeb uložených do betonového lože nebo do cementové malty, které se oceňují cenami -7130, -7131, -7132, -7170, -7171, -7172, -7230, -7231 a -7232 Odstranění podkladů nebo krytů z betonu prostého; pro volbu těchto cen je rozhodující tloušťka bourané dlažby včetně lože nebo podkladu. 3. U komunikací pro pěší a u vozovek a ploch menších než 50 m2 jsou ceny určeny pro ruční rozebrání, u vozovek a ploch větších než 50 m2 pro rozebrání strojní. 4. V cenách nejsou započteny náklady na popř. nutné očištění: a) dlažebních nebo mozaikových kostek, které se oceňuje cenami souboru cen 979 07-11 Očištění vybouraných dlažebních kostek části C01 tohoto ceníku, b) betonových, kameninových nebo kamenných desek nebo dlaždic, které se oceňuje cenami souboru cen 979 0 . - . . Očištění vybouraných obrubníků, krajníků, desek nebo dílců části C01 tohoto ceníku. 5. Přemístění vybourané dlažby včetně materiálu z lože a spár na vzdálenost přes 3 m se oceňuje cenami souborů cen 997 22-1 Vodorovná doprava suti a vybouraných hmot. | [15 empty] | PSC | 2
| VV |  | "dle pol. 132201204" | [15 empty] | VV | 2 | 1 | -1 | 0 | ROZPOCET
| VV |  | "řad 1" | [15 empty] | VV | 2 | 1 | -1 | 0 | ROZPOCET
| VV |  | "dlažba 30 x 30 cm - st. 33,20-37,60" 4,40*1,0 |  | 4.4 | [13 empty] | VV | 2 | 2 | -1 | 0 | ROZPOCET
| VV |  | "dlažba 30 x 30 cm - st. 2569,80-2583,45" 13,65*1,0 |  | 13.65 | [13 empty] | VV | 2 | 2 | -1 | 0 | ROZPOCET
| VV |  | "dlažba 30 x 30 cm - st. 2920,50-2969,20" 48,70*1,0 |  | 48.7 | [13 empty] | VV | 2 | 2 | -1 | 0 | ROZPOCET
| VV |  | "řad 1-1-3" | [15 empty] | VV | 2 | 1 | -1 | 0 | ROZPOCET
| VV |  | "beton - dlažba - st. 5,90-7,90" 2,0*1,0 |  | 2 | [13 empty] | VV | 2 | 2 | -1 | 0 | ROZPOCET
| VV |  | "beton - dlažba - st. 17,60-19,20" 1,60*1,0 |  | 1.6 | [13 empty] | VV | 2 | 2 | -1 | 0 | ROZPOCET
| VV |  | Součet |  | 70.35 | [13 empty] | VV | 2 | 4 | -1 | 1 | ROZPOCET
4 | K | 113106123 | Rozebrání dlažeb komunikací pro pěší ze zámkových dlaždic | m2 | 229.85 | 30 | 6895.5 | CS ÚRS 2014 01 |  |  | základní |  | 0 | 0 | 0 | 0.26 | 59.761 | 4 | K | 2 |  |  |  | ROZPOCET | 6895.5 | 0 | 0 | 0 | 0 | 1 | 6895.5 | 4 | -823452518
| PP |  | Rozebrání dlažeb a dílců komunikací pro pěší, vozovek a ploch s přemístěním hmot na skládku na vzdálenost do 3 m nebo s naložením na dopravní prostředek komunikací pro pěší s ložem z kameniva nebo živice a s výplní spár ze zámkové dlažby | [15 empty] | PP | 2
| PSC |  | Poznámka k souboru cen: 1. Ceny jsou určeny pro rozebrání dlažeb a dílců včetně odstranění lože. 2. Ceny nelze použít pro rozebrání dlažeb uložených do betonového lože nebo do cementové malty, které se oceňují cenami -7130, -7131, -7132, -7170, -7171, -7172, -7230, -7231 a -7232 Odstranění podkladů nebo krytů z betonu prostého; pro volbu těchto cen je rozhodující tloušťka bourané dlažby včetně lože nebo podkladu. 3. U komunikací pro pěší a u vozovek a ploch menších než 50 m2 jsou ceny určeny pro ruční rozebrání, u vozovek a ploch větších než 50 m2 pro rozebrání strojní. 4. V cenách nejsou započteny náklady na popř. nutné očištění: a) dlažebních nebo mozaikových kostek, které se oceňuje cenami souboru cen 979 07-11 Očištění vybouraných dlažebních kostek části C01 tohoto ceníku, b) betonových, kameninových nebo kamenných desek nebo dlaždic, které se oceňuje cenami souboru cen 979 0 . - . . Očištění vybouraných obrubníků, krajníků, desek nebo dílců části C01 tohoto ceníku. 5. Přemístění vybourané dlažby včetně materiálu z lože a spár na vzdálenost přes 3 m se oceňuje cenami souborů cen 997 22-1 Vodorovná doprava suti a vybouraných hmot. | [15 empty] | PSC | 2
| VV |  | "dle pol. 132201204" | [15 empty] | VV | 2 | 1 | -1 | 0 | ROZPOCET
| VV |  | "řad 1" | [15 empty] | VV | 2 | 1 | -1 | 0 | ROZPOCET
| VV |  | "zámková dlažba - st. 2393,50-2396,50" 3,0*1,0 |  | 3 | [13 empty] | VV | 2 | 2 | -1 | 0 | ROZPOCET
| VV |  | "řad 1-11" | [15 empty] | VV | 2 | 1 | -1 | 0 | ROZPOCET
| VV |  | "zámk. dlažba - vjezd - st. 78,30-92,60" 14,30*1,0 |  | 14.3 | [13 empty] | VV | 2 | 2 | -1 | 0 | ROZPOCET
| VV |  | "vodovodní přípojky" | [15 empty] | VV | 2 | 1 | -1 | 0 | ROZPOCET
| VV |  | "zámková dlažba" 212,55*1,0 |  | 212.55 | [13 empty] | VV | 2 | 2 | -1 | 0 | ROZPOCET
| VV |  | Součet |  | 229.85 | [13 empty] | VV | 2 | 4 | -1 | 1 | ROZPOCET
5 | K | 113106241 | Rozebrání vozovek ze silničních dílců | m2 | 7.5 | 25 | 187.5 | CS ÚRS 2014 01 |  |  | základní |  | 0 | 0 | 0 | 0.408 | 3.06 | 4 | K | 2 |  |  |  | ROZPOCET | 187.5 | 0 | 0 | 0 | 0 | 1 | 187.5 | 4 | 447832543
| PP |  | Rozebrání dlažeb a dílců komunikací pro pěší, vozovek a ploch s přemístěním hmot na skládku na vzdálenost do 3 m nebo s naložením na dopravní prostředek vozovek a ploch, s jakoukoliv výplní spár ze silničních dílců v jakékoliv ploše a jakýchkoliv rozměrů se spárami zalitými živicí nebo cementovou maltou, kladených do lože z kameniva nebo živice | [15 empty] | PP | 2
| PSC |  | Poznámka k souboru cen: 1. Ceny jsou určeny pro rozebrání dlažeb a dílců včetně odstranění lože. 2. Ceny nelze použít pro rozebrání dlažeb uložených do betonového lože nebo do cementové malty, které se oceňují cenami -7130, -7131, -7132, -7170, -7171, -7172, -7230, -7231 a -7232 Odstranění podkladů nebo krytů z betonu prostého; pro volbu těchto cen je rozhodující tloušťka bourané dlažby včetně lože nebo podkladu. 3. U komunikací pro pěší a u vozovek a ploch menších než 50 m2 jsou ceny určeny pro ruční rozebrání, u vozovek a ploch větších než 50 m2 pro rozebrání strojní. 4. V cenách nejsou započteny náklady na popř. nutné očištění: a) dlažebních nebo mozaikových kostek, které se oceňuje cenami souboru cen 979 07-11 Očištění vybouraných dlažebních kostek části C01 tohoto ceníku, b) betonových, kameninových nebo kamenných desek nebo dlaždic, které se oceňuje cenami souboru cen 979 0 . - . . Očištění vybouraných obrubníků, krajníků, desek nebo dílců části C01 tohoto ceníku. 5. Přemístění vybourané dlažby včetně materiálu z lože a spár na vzdálenost přes 3 m se oceňuje cenami souborů cen 997 22-1 Vodorovná doprava suti a vybouraných hmot. | [15 empty] | PSC | 2
| VV |  | "dle pol. 132201204" | [15 empty] | VV | 2 | 1 | -1 | 0 | ROZPOCET
| VV |  | "řad 1-10" | [15 empty] | VV | 2 | 1 | -1 | 0 | ROZPOCET
| VV |  | "panely - cesta - st. 10,00-17,50" 7,50*1,0 |  | 7.5 | [13 empty] | VV | 2 | 2 | -1 | 1 | ROZPOCET
6 | K | 113107222 | Odstranění podkladu pl přes 200 m2 z kameniva drceného tl 200 mm | m2 | 1004.83 | 20 | 20096.6 | CS ÚRS 2014 01 |  |  | základní |  | 0 | 0 | 0 | 0.235 | 236.1351 | 4 | K | 2 |  |  |  | ROZPOCET | 20096.6 | 0 | 0 | 0 | 0 | 1 | 20096.6 | 4 | 280862307
| PP |  | Odstranění podkladů nebo krytů s přemístěním hmot na skládku na vzdálenost do 20 m nebo s naložením na dopravní prostředek v ploše jednotlivě přes 200 m2 z kameniva hrubého drceného, o tl. vrstvy přes 100 do 200 mm | [15 empty] | PP | 2
| PSC |  | Poznámka k souboru cen: 1. Pro volbu cen z hlediska množství se uvažuje každá souvisle odstraňovaná plocha krytu nebo podkladu stejného druhu samostatně. Odstraňuje-li se několik vrstev vozovky najednou, jednotlivé vrstvy se oceňují každá samostatně. 2. U ploch menších než 50 m2 jsou ceny určeny pro ruční odstranění podkladu nebo krytu, u ploch větších než 50 m2 pro odstranění strojní. 3. Ceny a) –7111 až –7113, –7151 až -7153 a -7211 až -7213 lze použít i pro odstranění podkladů nebo krytů ze štěrkopísku, škváry, strusky nebo z mechanicky zpevněných zemin, b) –7121 až 7125, –7161 až -7165 a -7221 až -7225 lze použít i pro odstranění podkladů nebo krytů ze zemin stabilizovaných vápnem, c) –7130 až -7132, –7170 až -7172 a –7230 až -7232 lze použít i pro odstranění dlažeb uložených do betonového lože a dlažeb z mozaiky uložených do cementové malty nebo podkladu ze zemin stabilizovaných cementem. 4. Ceny lze použít i pro odstranění podkladů nebo krytů opatřených živičnými postřiky nebo nátěry. 5. Ceny odlišené podle tloušťky (např. do 100 mm, do 200 mm) jsou určeny vždy pro celou tloušťku jednotlivých konstrukcí. 6. V cenách nejsou započteny náklady na zarovnání styčných ploch betonových nebo živičných podkladů nebo krytů, které se oceňuje cenami souboru cen 919 73- Zarovnání styčné plochy části C 01 tohoto ceníku. Množství suti získané ze zarovnání styčných ploch podkladů nebo krytů se zvlášť nevykazuje. 7. Přemístění vybouraného materiálu na vzdálenost přes 3 m u cen –7111 až –7146 a přes 20 m u cen -7151 až –7246 se oceňuje cenami souborů cen 997 22-1 Vodorovná doprava suti. 8. Ceny -714 . , -718 . a –724 . nelze použít pro odstranění podkladu nebo krytu frézováním. | [15 empty] | PSC | 2
| VV |  | "dle pol. 132201204" | [15 empty] | VV | 2 | 1 | -1 | 0 | ROZPOCET
| VV |  | "štěrkový povrch" | [15 empty] | VV | 2 | 1 | -1 | 0 | ROZPOCET
| VV |  | "řad 1" | [15 empty] | VV | 2 | 1 | -1 | 0 | ROZPOCET
| VV |  | "štěrk - st. 100,00-101,90" 1,90*1,0 |  | 1.9 | [13 empty] | VV | 2 | 2 | -1 | 0 | ROZPOCET
| VV |  | "štěrková cesta - st. 1385,06-1406,00" 20,94*1,0 |  | 20.94 | [13 empty] | VV | 2 | 2 | -1 | 0 | ROZPOCET
| VV |  | "štěrková cesta - st. 1471,30-1474,40" 3,10*1,0 |  | 3.1 | [13 empty] | VV | 2 | 2 | -1 | 0 | ROZPOCET
| VV |  | "štěrková cesta - st. 1484,50-1485,50" 1,0*1,0 |  | 1 | [13 empty] | VV | 2 | 2 | -1 | 0 | ROZPOCET
| VV |  | "štěrková cesta - st. 1927,48-1953,00" 25,52*1,0 |  | 25.52 | [13 empty] | VV | 2 | 2 | -1 | 0 | ROZPOCET
| VV |  | "štěrková cesta - st. 2013,40-2035,75" 22,35*1,0 |  | 22.35 | [13 empty] | VV | 2 | 2 | -1 | 0 | ROZPOCET
| VV |  | "řad 1-1-2" | [15 empty] | VV | 2 | 1 | -1 | 0 | ROZPOCET
| VV |  | "štěrková cesta - st. 13,41-25,00" 11,59*1,0 |  | 11.59 | [13 empty] | VV | 2 | 2 | -1 | 0 | ROZPOCET
| VV |  | "řad 1-3" | [15 empty] | VV | 2 | 1 | -1 | 0 | ROZPOCET
| VV |  | "štěrková cesta - st. 12,50-40,37" 27,87*1,0 |  | 27.87 | [13 empty] | VV | 2 | 2 | -1 | 0 | ROZPOCET
| VV |  | "řad 1-6" | [15 empty] | VV | 2 | 1 | -1 | 0 | ROZPOCET
| VV |  | "štěrková cesta - st. 109,70-127,73" 18,030*1,0 |  | 18.03 | [13 empty] | VV | 2 | 2 | -1 | 0 | ROZPOCET
| VV |  | "řad 1-7" | [15 empty] | VV | 2 | 1 | -1 | 0 | ROZPOCET
| VV |  | "vjezd štěrkový - st. 10,40-13,30" 2,90*1,0 |  | 2.9 | [13 empty] | VV | 2 | 2 | -1 | 0 | ROZPOCET
| VV |  | "řad 1-10" | [15 empty] | VV | 2 | 1 | -1 | 0 | ROZPOCET
| VV |  | "štěrková cesta - st. 266,00-319,47" 53,47*1,0 |  | 53.47 | [13 empty] | VV | 2 | 2 | -1 | 0 | ROZPOCET
| VV |  | "vodovodní přípojky" | [15 empty] | VV | 2 | 1 | -1 | 0 | ROZPOCET
| VV |  | "štěrk" 202,0*1,0 |  | 202 | [13 empty] | VV | 2 | 2 | -1 | 0 | ROZPOCET
| VV |  | Mezisoučet |  | 390.67 | [13 empty] | VV | 2 | 3 | -1 | 0 | ROZPOCET
| VV |  | "krajnice štěrk" | [15 empty] | VV | 2 | 1 | -1 | 0 | ROZPOCET
| VV |  | "řad 1" | [15 empty] | VV | 2 | 1 | -1 | 0 | ROZPOCET
| VV |  | "krajnice - st. 1242,20-1265,00" 22,80*1,0 |  | 22.8 | [13 empty] | VV | 2 | 2 | -1 | 0 | ROZPOCET
| VV |  | "řad 1-11" | [15 empty] | VV | 2 | 1 | -1 | 0 | ROZPOCET
| VV |  | "krajnice štěrk - st. 0,00-6,00" 6,00*1,0 |  | 6 | [13 empty] | VV | 2 | 2 | -1 | 0 | ROZPOCET
| VV |  | Mezisoučet |  | 28.8 | [13 empty] | VV | 2 | 3 | -1 | 0 | ROZPOCET
| VV |  | "bet. povrch - viz pol. 113107232" 277,660 |  | 277.66 | [13 empty] | VV | 2 | 2 | -1 | 0 | ROZPOCET
| VV |  | Mezisoučet |  | 277.66 | [13 empty] | VV | 2 | 3 | -1 | 0 | ROZPOCET
| VV |  | "zámková dlažba - viz pol. 113106123" 229,850 |  | 229.85 | [13 empty] | VV | 2 | 2 | -1 | 0 | ROZPOCET
| VV |  | Mezisoučet |  | 229.85 | [13 empty] | VV | 2 | 3 | -1 | 0 | ROZPOCET
| VV |  | "bet. dlažba 30 x 30 cm - viz pol. 113106121" 70,350 |  | 70.35 | [13 empty] | VV | 2 | 2 | -1 | 0 | ROZPOCET
| VV |  | Mezisoučet |  | 70.35 | [13 empty] | VV | 2 | 3 | -1 | 0 | ROZPOCET
| VV |  | "panely - cesta - viz pol. 113106241" 7,50 |  | 7.5 | [13 empty] | VV | 2 | 2 | -1 | 0 | ROZPOCET
| VV |  | Mezisoučet |  | 7.5 | [13 empty] | VV | 2 | 3 | -1 | 0 | ROZPOCET
| VV |  | Součet |  | 1004.83 | [13 empty] | VV | 2 | 4 | -1 | 1 | ROZPOCET
7 | K | 113107223 | Odstranění podkladu pl přes 200 m2 z kameniva drceného tl 300 mm | m2 | 5534.96 | 24.2 | 133946.03 | CS ÚRS 2014 01 |  |  | základní |  | 0 | 0 | 0 | 0.4 | 2213.984 | 4 | K | 2 |  |  |  | ROZPOCET | 133946.03 | 0 | 0 | 0 | 0 | 1 | 133946.03 | 4 | -1919416327
| PP |  | Odstranění podkladů nebo krytů s přemístěním hmot na skládku na vzdálenost do 20 m nebo s naložením na dopravní prostředek v ploše jednotlivě přes 200 m2 z kameniva hrubého drceného, o tl. vrstvy přes 200 do 300 mm | [15 empty] | PP | 2
| PSC |  | Poznámka k souboru cen: 1. Pro volbu cen z hlediska množství se uvažuje každá souvisle odstraňovaná plocha krytu nebo podkladu stejného druhu samostatně. Odstraňuje-li se několik vrstev vozovky najednou, jednotlivé vrstvy se oceňují každá samostatně. 2. U ploch menších než 50 m2 jsou ceny určeny pro ruční odstranění podkladu nebo krytu, u ploch větších než 50 m2 pro odstranění strojní. 3. Ceny a) –7111 až –7113, –7151 až -7153 a -7211 až -7213 lze použít i pro odstranění podkladů nebo krytů ze štěrkopísku, škváry, strusky nebo z mechanicky zpevněných zemin, b) –7121 až 7125, –7161 až -7165 a -7221 až -7225 lze použít i pro odstranění podkladů nebo krytů ze zemin stabilizovaných vápnem, c) –7130 až -7132, –7170 až -7172 a –7230 až -7232 lze použít i pro odstranění dlažeb uložených do betonového lože a dlažeb z mozaiky uložených do cementové malty nebo podkladu ze zemin stabilizovaných cementem. 4. Ceny lze použít i pro odstranění podkladů nebo krytů opatřených živičnými postřiky nebo nátěry. 5. Ceny odlišené podle tloušťky (např. do 100 mm, do 200 mm) jsou určeny vždy pro celou tloušťku jednotlivých konstrukcí. 6. V cenách nejsou započteny náklady na zarovnání styčných ploch betonových nebo živičných podkladů nebo krytů, které se oceňuje cenami souboru cen 919 73- Zarovnání styčné plochy části C 01 tohoto ceníku. Množství suti získané ze zarovnání styčných ploch podkladů nebo krytů se zvlášť nevykazuje. 7. Přemístění vybouraného materiálu na vzdálenost přes 3 m u cen –7111 až –7146 a přes 20 m u cen -7151 až –7246 se oceňuje cenami souborů cen 997 22-1 Vodorovná doprava suti. 8. Ceny -714 . , -718 . a –724 . nelze použít pro odstranění podkladu nebo krytu frézováním. | [15 empty] | PSC | 2
| VV |  | "asfaltová komunikace - výměry viz pol. 113107242" 5502,960 |  | 5502.96 | [13 empty] | VV | 2 | 2 | -1 | 0 | ROZPOCET
| VV |  | Mezisoučet |  | 5502.96 | [13 empty] | VV | 2 | 3 | -1 | 0 | ROZPOCET
| VV |  | "dle pol. 132201204" | [15 empty] | VV | 2 | 1 | -1 | 0 | ROZPOCET
| VV |  | "řad 1" | [15 empty] | VV | 2 | 1 | -1 | 0 | ROZPOCET
| VV |  | "cesta makadam - st. 1953,00-1985,00" 32,00*1,0 |  | 32 | [13 empty] | VV | 2 | 2 | -1 | 0 | ROZPOCET
| VV |  | Mezisoučet |  | 32 | [13 empty] | VV | 2 | 3 | -1 | 0 | ROZPOCET
| VV |  | Součet |  | 5534.96 | [13 empty] | VV | 2 | 4 | -1 | 1 | ROZPOCET
8 | K | 113107232 | Odstranění podkladu pl přes 200 m2 z betonu prostého tl 300 mm | m2 | 277.66 | 87.1 | 24184.19 | CS ÚRS 2014 01 |  |  | základní |  | 0 | 0 | 0 | 0.5 | 138.83 | 4 | K | 2 |  |  |  | ROZPOCET | 24184.19 | 0 | 0 | 0 | 0 | 1 | 24184.19 | 4 | -1941301077
| PP |  | Odstranění podkladů nebo krytů s přemístěním hmot na skládku na vzdálenost do 20 m nebo s naložením na dopravní prostředek v ploše jednotlivě přes 200 m2 z betonu prostého, o tl. vrstvy přes 150 do 300 mm | [15 empty] | PP | 2
| PSC |  | Poznámka k souboru cen: 1. Pro volbu cen z hlediska množství se uvažuje každá souvisle odstraňovaná plocha krytu nebo podkladu stejného druhu samostatně. Odstraňuje-li se několik vrstev vozovky najednou, jednotlivé vrstvy se oceňují každá samostatně. 2. U ploch menších než 50 m2 jsou ceny určeny pro ruční odstranění podkladu nebo krytu, u ploch větších než 50 m2 pro odstranění strojní. 3. Ceny a) –7111 až –7113, –7151 až -7153 a -7211 až -7213 lze použít i pro odstranění podkladů nebo krytů ze štěrkopísku, škváry, strusky nebo z mechanicky zpevněných zemin, b) –7121 až 7125, –7161 až -7165 a -7221 až -7225 lze použít i pro odstranění podkladů nebo krytů ze zemin stabilizovaných vápnem, c) –7130 až -7132, –7170 až -7172 a –7230 až -7232 lze použít i pro odstranění dlažeb uložených do betonového lože a dlažeb z mozaiky uložených do cementové malty nebo podkladu ze zemin stabilizovaných cementem. 4. Ceny lze použít i pro odstranění podkladů nebo krytů opatřených živičnými postřiky nebo nátěry. 5. Ceny odlišené podle tloušťky (např. do 100 mm, do 200 mm) jsou určeny vždy pro celou tloušťku jednotlivých konstrukcí. 6. V cenách nejsou započteny náklady na zarovnání styčných ploch betonových nebo živičných podkladů nebo krytů, které se oceňuje cenami souboru cen 919 73- Zarovnání styčné plochy části C 01 tohoto ceníku. Množství suti získané ze zarovnání styčných ploch podkladů nebo krytů se zvlášť nevykazuje. 7. Přemístění vybouraného materiálu na vzdálenost přes 3 m u cen –7111 až –7146 a přes 20 m u cen -7151 až –7246 se oceňuje cenami souborů cen 997 22-1 Vodorovná doprava suti. 8. Ceny -714 . , -718 . a –724 . nelze použít pro odstranění podkladu nebo krytu frézováním. | [15 empty] | PSC | 2
| VV |  | "dle pol. 132201204" | [15 empty] | VV | 2 | 1 | -1 | 0 | ROZPOCET
| VV |  | "řad 1" | [15 empty] | VV | 2 | 1 | -1 | 0 | ROZPOCET
| VV |  | "beton - st. 45,10-46,10" 1,0*1,0 |  | 1 | [13 empty] | VV | 2 | 2 | -1 | 0 | ROZPOCET
| VV |  | "beton - st. 67,60-73,20" 5,60*1,0 |  | 5.6 | [13 empty] | VV | 2 | 2 | -1 | 0 | ROZPOCET
| VV |  | "beton - st. 1522,80-1524,90" 2,10*1,0 |  | 2.1 | [13 empty] | VV | 2 | 2 | -1 | 0 | ROZPOCET
| VV |  | "řad 1-1-3" | [15 empty] | VV | 2 | 1 | -1 | 0 | ROZPOCET
| VV |  | "beton - st. 0,00-5,90" 5,90*1,0 |  | 5.9 | [13 empty] | VV | 2 | 2 | -1 | 0 | ROZPOCET
| VV |  | "beton - st. 40,90-42,40" 1,50*1,0 |  | 1.5 | [13 empty] | VV | 2 | 2 | -1 | 0 | ROZPOCET
| VV |  | "řad 1-2" | [15 empty] | VV | 2 | 1 | -1 | 0 | ROZPOCET
| VV |  | "beton. povrch - st. 31,10-39,30" 8,20*1,0 |  | 8.2 | [13 empty] | VV | 2 | 2 | -1 | 0 | ROZPOCET
| VV |  | "řad 1-4" | [15 empty] | VV | 2 | 1 | -1 | 0 | ROZPOCET
| VV |  | "bet. povrch - st. 7,60-38,56" 30,96*1,0 |  | 30.96 | [13 empty] | VV | 2 | 2 | -1 | 0 | ROZPOCET
| VV |  | "řad 1-11" | [15 empty] | VV | 2 | 1 | -1 | 0 | ROZPOCET
| VV |  | "bet. povrch - st. 92,60-100,00" 7,40*1,0 |  | 7.4 | [13 empty] | VV | 2 | 2 | -1 | 0 | ROZPOCET
| VV |  | "vodovodní přípojky" | [15 empty] | VV | 2 | 1 | -1 | 0 | ROZPOCET
| VV |  | "beton" 215,0*1,0 |  | 215 | [13 empty] | VV | 2 | 2 | -1 | 0 | ROZPOCET
| VV |  | Součet |  | 277.66 | [13 empty] | VV | 2 | 4 | -1 | 1 | ROZPOCET
9 | K | 113107242 | Odstranění podkladu pl přes 200 m2 živičných tl 100 mm | m2 | 5502.96 | 24.4 | 134272.22 | CS ÚRS 2014 01 |  |  | základní |  | 0 | 0 | 0 | 0.181 | 996.0358 | 4 | K | 2 |  |  |  | ROZPOCET | 134272.22 | 0 | 0 | 0 | 0 | 1 | 134272.22 | 4 | 933236888
| PP |  | Odstranění podkladů nebo krytů s přemístěním hmot na skládku na vzdálenost do 20 m nebo s naložením na dopravní prostředek v ploše jednotlivě přes 200 m2 živičných, o tl. vrstvy přes 50 do 100 mm | [15 empty] | PP | 2
| PSC |  | Poznámka k souboru cen: 1. Pro volbu cen z hlediska množství se uvažuje každá souvisle odstraňovaná plocha krytu nebo podkladu stejného druhu samostatně. Odstraňuje-li se několik vrstev vozovky najednou, jednotlivé vrstvy se oceňují každá samostatně. 2. U ploch menších než 50 m2 jsou ceny určeny pro ruční odstranění podkladu nebo krytu, u ploch větších než 50 m2 pro odstranění strojní. 3. Ceny a) –7111 až –7113, –7151 až -7153 a -7211 až -7213 lze použít i pro odstranění podkladů nebo krytů ze štěrkopísku, škváry, strusky nebo z mechanicky zpevněných zemin, b) –7121 až 7125, –7161 až -7165 a -7221 až -7225 lze použít i pro odstranění podkladů nebo krytů ze zemin stabilizovaných vápnem, c) –7130 až -7132, –7170 až -7172 a –7230 až -7232 lze použít i pro odstranění dlažeb uložených do betonového lože a dlažeb z mozaiky uložených do cementové malty nebo podkladu ze zemin stabilizovaných cementem. 4. Ceny lze použít i pro odstranění podkladů nebo krytů opatřených živičnými postřiky nebo nátěry. 5. Ceny odlišené podle tloušťky (např. do 100 mm, do 200 mm) jsou určeny vždy pro celou tloušťku jednotlivých konstrukcí. 6. V cenách nejsou započteny náklady na zarovnání styčných ploch betonových nebo živičných podkladů nebo krytů, které se oceňuje cenami souboru cen 919 73- Zarovnání styčné plochy části C 01 tohoto ceníku. Množství suti získané ze zarovnání styčných ploch podkladů nebo krytů se zvlášť nevykazuje. 7. Přemístění vybouraného materiálu na vzdálenost přes 3 m u cen –7111 až –7146 a přes 20 m u cen -7151 až –7246 se oceňuje cenami souborů cen 997 22-1 Vodorovná doprava suti. 8. Ceny -714 . , -718 . a –724 . nelze použít pro odstranění podkladu nebo krytu frézováním. | [15 empty] | PSC | 2
| VV |  | "dle pol. 132201204" | [15 empty] | VV | 2 | 1 | -1 | 0 | ROZPOCET
| VV |  | "lp - st. 0,000 00 - 1,603 33" | [15 empty] | VV | 2 | 1 | -1 | 0 | ROZPOCET
| VV |  | "cesta - st. 482,06-490,56" 8,50*1,0 |  | 8.5 | [13 empty] | VV | 2 | 2 | -1 | 0 | ROZPOCET
| VV |  | "cesta - st. 529,77-536,77" 7,0*1,0 |  | 7 | [13 empty] | VV | 2 | 2 | -1 | 0 | ROZPOCET
| VV |  | "lp - st. 1,603 33 - 3,194 56" | [15 empty] | VV | 2 | 1 | -1 | 0 | ROZPOCET
| VV |  | "cesta - st. 2861,81-2867,01" 5,20*1,0 |  | 5.2 | [13 empty] | VV | 2 | 2 | -1 | 0 | ROZPOCET
| VV |  | "cesta - st. 2899,64-2906,44" 6,80*1,0 |  | 6.8 | [13 empty] | VV | 2 | 2 | -1 | 0 | ROZPOCET
| VV |  | "řad 1" | [15 empty] | VV | 2 | 1 | -1 | 0 | ROZPOCET
| VV |  | "asf. komunikace - st. 9,10-15,20" 6,10*1,0 |  | 6.1 | [13 empty] | VV | 2 | 2 | -1 | 0 | ROZPOCET
| VV |  | "asf. komunikace - st. 101,90-176,90" 75,00*1,0 |  | 75 | [13 empty] | VV | 2 | 2 | -1 | 0 | ROZPOCET
| VV |  | "asf. komunikace - st. 184,60-207,00" 22,40*1,0 |  | 22.4 | [13 empty] | VV | 2 | 2 | -1 | 0 | ROZPOCET
| VV |  | "asf. komunikace - st. 297,00-598,40" 301,40*1,0 |  | 301.4 | [13 empty] | VV | 2 | 2 | -1 | 0 | ROZPOCET
| VV |  | "asf. komunikace - st. 678,40-703,40" 25,00*1,0 |  | 25 | [13 empty] | VV | 2 | 2 | -1 | 0 | ROZPOCET
| VV |  | "asf. komunikace - st. 730,60-750,70" 20,1*1,0 |  | 20.1 | [13 empty] | VV | 2 | 2 | -1 | 0 | ROZPOCET
| VV |  | "asf. komunikace - st. 868,00-876,00" 8,00*1,0 |  | 8 | [13 empty] | VV | 2 | 2 | -1 | 0 | ROZPOCET
| VV |  | "asf. komunikace - st. 1001,80-1009,47" 7,67*1,0 |  | 7.67 | [13 empty] | VV | 2 | 2 | -1 | 0 | ROZPOCET
| VV |  | "asf. komunikace - st. 1132,00-1140,90" 8,90*1,0 |  | 8.9 | [13 empty] | VV | 2 | 2 | -1 | 0 | ROZPOCET
| VV |  | "asf. komunikace - st. 1265,00-1385,06" 120,06*1,0 |  | 120.06 | [13 empty] | VV | 2 | 2 | -1 | 0 | ROZPOCET
| VV |  | "asf. komunikace - st. 1420,00-1458,50" 38,50*1,0 |  | 38.5 | [13 empty] | VV | 2 | 2 | -1 | 0 | ROZPOCET
| VV |  | "asf. komunikace - st. 1496,80-1518,64" 21,84*1,0 |  | 21.84 | [13 empty] | VV | 2 | 2 | -1 | 0 | ROZPOCET
| VV |  | "asf. komunikace - st. 1524,90-1529,30" 4,40*1,0 |  | 4.4 | [13 empty] | VV | 2 | 2 | -1 | 0 | ROZPOCET
| VV |  | "asf. komunikace - st. 1552,90-1927,48" 374,58*1,0 |  | 374.58 | [13 empty] | VV | 2 | 2 | -1 | 0 | ROZPOCET
| VV |  | "asf. komunikace - st. 2035,75-2143,00" 107,25*1,0 |  | 107.25 | [13 empty] | VV | 2 | 2 | -1 | 0 | ROZPOCET
| VV |  | "asf. komunikace - st. 2384,70-2393,50" 8,80*1,0 |  | 8.8 | [13 empty] | VV | 2 | 2 | -1 | 0 | ROZPOCET
| VV |  | "asf. komunikace - st. 2396,50-2535,60" 139,10*1,0 |  | 139.1 | [13 empty] | VV | 2 | 2 | -1 | 0 | ROZPOCET
| VV |  | "asf. komunikace - st. 2547,50-2569,80" 22,30*1,0 |  | 22.3 | [13 empty] | VV | 2 | 2 | -1 | 0 | ROZPOCET
| VV |  | "asf. komunikace - st. 2583,45-2599,10" 15,65*1,0 |  | 15.65 | [13 empty] | VV | 2 | 2 | -1 | 0 | ROZPOCET
| VV |  | "asf. komunikace - st. 2612,40-2920,50" 308,10*1,0 |  | 308.1 | [13 empty] | VV | 2 | 2 | -1 | 0 | ROZPOCET
| VV |  | "asf. komunikace - st. 2969,20-2984,92" 15,72*1,0 |  | 15.72 | [13 empty] | VV | 2 | 2 | -1 | 0 | ROZPOCET
| VV |  | "řad 1-1" | [15 empty] | VV | 2 | 1 | -1 | 0 | ROZPOCET
| VV |  | "asf. komunikace" 710,890*1,0 |  | 710.89 | [13 empty] | VV | 2 | 2 | -1 | 0 | ROZPOCET
| VV |  | "řad 1-1-1" | [15 empty] | VV | 2 | 1 | -1 | 0 | ROZPOCET
| VV |  | "asf. komunikace" 95,79*1,00 |  | 95.79 | [13 empty] | VV | 2 | 2 | -1 | 0 | ROZPOCET
| VV |  | "řad 1-1-2" | [15 empty] | VV | 2 | 1 | -1 | 0 | ROZPOCET
| VV |  | "asf. komunikace - st. 0,00-1,10" 1,10*1,0 |  | 1.1 | [13 empty] | VV | 2 | 2 | -1 | 0 | ROZPOCET
| VV |  | "řad 1-3" | [15 empty] | VV | 2 | 1 | -1 | 0 | ROZPOCET
| VV |  | "asf. komunikace 0,00-12,50" 12,50*1,0 |  | 12.5 | [13 empty] | VV | 2 | 2 | -1 | 0 | ROZPOCET
| VV |  | "řad 1-4" | [15 empty] | VV | 2 | 1 | -1 | 0 | ROZPOCET
| VV |  | "asf. komunikace - st. 0,00-7,60" 7,60*1,0 |  | 7.6 | [13 empty] | VV | 2 | 2 | -1 | 0 | ROZPOCET
| VV |  | "řad 1-6" | [15 empty] | VV | 2 | 1 | -1 | 0 | ROZPOCET
| VV |  | "asf. komunikace - st. 0,00-21,32" 21,320*1,0 |  | 21.32 | [13 empty] | VV | 2 | 2 | -1 | 0 | ROZPOCET
| VV |  | "asf. komunikace - st. 33,60-109,70" 76,10*1,0 |  | 76.1 | [13 empty] | VV | 2 | 2 | -1 | 0 | ROZPOCET
| VV |  | "řad 1-7" | [15 empty] | VV | 2 | 1 | -1 | 0 | ROZPOCET
| VV |  | "asf. komunikace - st. 0,00-7,61" 7,61*1,0 |  | 7.61 | [13 empty] | VV | 2 | 2 | -1 | 0 | ROZPOCET
| VV |  | "asf. komunikace - st. 13,30-483,09" 469,79*1,0 |  | 469.79 | [13 empty] | VV | 2 | 2 | -1 | 0 | ROZPOCET
| VV |  | "řad 1-8" | [15 empty] | VV | 2 | 1 | -1 | 0 | ROZPOCET
| VV |  | "asf. komunikace - st. 0,00-51,69" 51,69*1,0 |  | 51.69 | [13 empty] | VV | 2 | 2 | -1 | 0 | ROZPOCET
| VV |  | "řad 1-9" | [15 empty] | VV | 2 | 1 | -1 | 0 | ROZPOCET
| VV |  | "asf. komunikace - st. 5,10-271,38" 266,28*1,0 |  | 266.28 | [13 empty] | VV | 2 | 2 | -1 | 0 | ROZPOCET
| VV |  | "řad 1-10" | [15 empty] | VV | 2 | 1 | -1 | 0 | ROZPOCET
| VV |  | "asf. komunikace - st. 17,50-266,00" 248,50*1,0 |  | 248.5 | [13 empty] | VV | 2 | 2 | -1 | 0 | ROZPOCET
| VV |  | "řad 1-11" | [15 empty] | VV | 2 | 1 | -1 | 0 | ROZPOCET
| VV |  | "asf. komunikace - st. 33,50-78,30" 44,80*1,0 |  | 44.8 | [13 empty] | VV | 2 | 2 | -1 | 0 | ROZPOCET
| VV |  | "asf. komunikace - st. 190,10-201,30" 11,20*1,0 |  | 11.2 | [13 empty] | VV | 2 | 2 | -1 | 0 | ROZPOCET
| VV |  | "řad 1-12" | [15 empty] | VV | 2 | 1 | -1 | 0 | ROZPOCET
| VV |  | "asf. komunikace" 36,53*1,0 |  | 36.53 | [13 empty] | VV | 2 | 2 | -1 | 0 | ROZPOCET
| VV |  | "řad 1-13" | [15 empty] | VV | 2 | 1 | -1 | 0 | ROZPOCET
| VV |  | "asf. komunikace - st. 1,50-10,50" 9,0*1,0 |  | 9 | [13 empty] | VV | 2 | 2 | -1 | 0 | ROZPOCET
| VV |  | "asf. komunikace - st. 35,30-250,98" 215,68*1,0 |  | 215.68 | [13 empty] | VV | 2 | 2 | -1 | 0 | ROZPOCET
| VV |  | "řad 1-14" | [15 empty] | VV | 2 | 1 | -1 | 0 | ROZPOCET
| VV |  | "asf. komunikace" 89,78*1,00 |  | 89.78 | [13 empty] | VV | 2 | 2 | -1 | 0 | ROZPOCET
| VV |  | "vp2" | [15 empty] | VV | 2 | 1 | -1 | 0 | ROZPOCET
| VV |  | "asf. komunikace" 645,12*1,0 |  | 645.12 | [13 empty] | VV | 2 | 2 | -1 | 0 | ROZPOCET
| VV |  | "Vp3" | [15 empty] | VV | 2 | 1 | -1 | 0 | ROZPOCET
| VV |  | "asf. komunikace" 432,39*1,0 |  | 432.39 | [13 empty] | VV | 2 | 2 | -1 | 0 | ROZPOCET
| VV |  | "Vp4" | [15 empty] | VV | 2 | 1 | -1 | 0 | ROZPOCET
| VV |  | "asf. komunikace" 168,92*1,0 |  | 168.92 | [13 empty] | VV | 2 | 2 | -1 | 0 | ROZPOCET
| VV |  | "vodovodní přípojky" | [15 empty] | VV | 2 | 1 | -1 | 0 | ROZPOCET
| VV |  | "asf. komunikace" 202,0*1,0 |  | 202 | [13 empty] | VV | 2 | 2 | -1 | 0 | ROZPOCET
| VV |  | Součet |  | 5502.96 | [13 empty] | VV | 2 | 4 | -1 | 1 | ROZPOCET
10 | K | 115001101 | Převedení vody potrubím DN do 100 | m | 700 | 110 | 77000 | CS ÚRS 2014 01 |  |  | základní |  | 0 | 0.0073195 | 5.1237 | 0 | 0 | 4 | K | 2 |  |  |  | ROZPOCET | 77000 | 0 | 0 | 0 | 0 | 1 | 77000 | 4 | -1519596444
| PP |  | Převedení vody potrubím průměru DN do 100 | [15 empty] | PP | 2
| PSC |  | Poznámka k souboru cen: 1. Ceny lze použít na převedení vody na vzdálenost větší než 20 m, tedy za každý další metr přes 20 m. 2. Ceny lze použít i pro převedení vody žlaby; přitom lze použít ceny : a) 1101 pro žlaby rozvinutého obvodu do 0,30 m, b) 1102 pro žlaby rozvinutého obvodu do 0,50 m, c) 1103 pro žlaby rozvinutého obvodu do 0,80 m, d) 1104 pro žlaby rozvinutého obvodu do 1,00 m, e) 1105 pro žlaby rozvinutého obvodu do 2,00 m, f) 1106 pro žlaby rozvinutého obvodu do 3,00 m. 3. Ceny lze použít i pro ocenění výtlačného potrubí. 4. Ceny lze použít jen pro převedení vody, získané čerpáním při provádění stavebních prací. 5. V ceně jsou započteny i náklady na: a) montáž a demontáž potrubí nebo žlabu, těsnění po dobu provozu a opotřebení hmot, b) podpěrné konstrukce dřevěné. 6. V ceně nejsou započteny náklady na nutné zemní práce; tyto se oceňují příslušnými cenami souborů cen této části. | [15 empty] | PSC | 2
| VV |  | "předpoklad projektanta" 14*50,0 |  | 700 | [13 empty] | VV | 2 | 2 | -1 | 1 | ROZPOCET
11 | K | 115101201 | Čerpání vody na dopravní výšku do 10 m průměrný přítok do 500 l/min | hod | 2000 | 40 | 80000 | CS ÚRS 2014 01 |  |  | základní |  | 0 | 0 | 0 | 0 | 0 | 4 | K | 2 |  |  |  | ROZPOCET | 80000 | 0 | 0 | 0 | 0 | 1 | 80000 | 4 | 1557831517
| PP |  | Čerpání vody na dopravní výšku do 10 m s uvažovaným průměrným přítokem do 500 l/min | [15 empty] | PP | 2
| PSC |  | Poznámka k souboru cen: 1. Ceny jsou určeny pro čerpání ve dne, v noci, v pracovní dny i ve dnech pracovního klidu 2. Ceny nelze použít pro čerpání vody při snižování hladiny podzemní vody soustavou čerpacích jehel; toto snižování hladiny vody se oceňuje cenami souborů cen: a) 115 20-12 Čerpací jehla, b) 115 20-13 Montáž a demontáž zařízení čerpací a odsávací stanice, c) 115 20-14 Montáž, opotřebení a demontáž sběrného potrubí, d) 115 20-15 Montáž a demontáž odpadního potrubí, e) 115 20-16 Odsávání a čerpání vody sběrným potrubím. 3. V cenách jsou započteny i náklady na odpadní potrubí v délce do 20 m, na lešení pod čerpadla a pod odpadní potrubí. Pro převedení vody na vzdálenost větší než 20 m se použijí položky souboru cen 115 00-11 Převedení vody potrubím tohoto katalogu. 4. V cenách nejsou započteny náklady na zřízení čerpacích jímek nebo projektovaných studní: a) kopaných; tyto se oceňují příslušnými cenami části A 02 Zemní práce pro objekty oborů 821 až 828, b) vrtaných; tyto se oceňují příslušnými cenami katalogu 800-2 Zvláštní zakládání objektů. 5. Doba, po kterou nejsou čerpadla v činnosti, se neoceňuje. Výjimkou je přerušení čerpání vody na dobu do 15 minut jednotlivě; toto přerušení se od doby čerpání neodečítá. 6. Dopravní výškou vody se rozumí svislá vzdálenost mezi hladinou vody v jímce sníženou čerpáním a vodorovnou rovinou proloženou osou nejvyššího bodu výtlačného potrubí. 7. Množství jednotek se určuje v hodinách doby, po kterou je jednotlivé čerpadlo, popř. celý soubor čerpadel v činnosti. 8. Počet měrných jednotek se určí samostatně za každé čerpací místo (jámu, studnu, šachtu) | [15 empty] | PSC | 2
| VV |  | "předpoklad projektanta" | [15 empty] | VV | 2 | 1 | -1 | 0 | ROZPOCET
| VV |  | "200 dní x 10 hod" 200,0*10,0 |  | 2000 | [13 empty] | VV | 2 | 2 | -1 | 1 | ROZPOCET
12 | K | 115101301 | Pohotovost čerpací soupravy pro dopravní výšku do 10 m přítok do 500 l/min | den | 200 | 30 | 6000 | CS ÚRS 2014 01 |  |  | základní |  | 0 | 0 | 0 | 0 | 0 | 4 | K | 2 |  |  |  | ROZPOCET | 6000 | 0 | 0 | 0 | 0 | 1 | 6000 | 4 | -1445354019
| PP |  | Pohotovost záložní čerpací soupravy pro dopravní výšku do 10 m s uvažovaným průměrným přítokem do 500 l/min | [15 empty] | PP | 2
| PSC |  | Poznámka k souboru cen: 1. V ceně nejsou započteny náklady na sací a výtlačné potrubí, příp. na odpadní žlaby a náklady na lešení pod čerpadlo a pod potrubí nebo pod odpadní žlaby, na energii a na záložní zdroje energie. 2. Oceňují se všechny kalendářní dny od skončení montáže do započetí demontáže čerpací soupravy s odečtením kalendářních dnů, ve kterých je tato souprava v činnosti. 3. Pohotovost záložní čerpací soupravy se oceňuje jen se souhlasem investora a to tehdy, mohla-li by porucha v čerpání ohrozit bezpečnost pracujících nebo budované dílo, příp. termín výstavby. 4. Dopravní výškou vody se rozumí svislá vzdálenost mezi hladinou vody v jímce sníženou čerpáním a vodorovnou rovinou, proloženou osou nejvyššího bodu výtlačného potrubí. 5. Počet měrných jednotek se určí samostatně za každé čerpací místo (jámu, studnu, šachtu) 6. Pokud projekt předepíše zřízení samostatného sacího nebo výtlačného potrubí, oceňují se tyto náklady cenami souboru cen 115 00-11 Převedení vody potrubím. | [15 empty] | PSC | 2
| VV |  | "předpoklad projektanta - 200 dní" 200,0 |  | 200 | [13 empty] | VV | 2 | 2 | -1 | 1 | ROZPOCET
13 | K | 119001401 | Dočasné zajištění potrubí ocelového nebo litinového DN do 200 | m | 183 | 161 | 29463 | CS ÚRS 2014 01 |  |  | základní |  | 0 | 0.0086767 | 1.5878 | 0 | 0 | 4 | K | 2 |  |  |  | ROZPOCET | 29463 | 0 | 0 | 0 | 0 | 1 | 29463 | 4 | 550601771
| PP |  | Dočasné zajištění podzemního potrubí nebo vedení ve výkopišti ve stavu i poloze , ve kterých byla na začátku zemních prací a to s podepřením, vzepřením nebo vyvěšením, příp. s ochranným bedněním, se zřízením a odstraněním za jišťovací konstrukce, s opotřebením hmot potrubí ocelového nebo litinového, jmenovité světlosti DN do 200 | [15 empty] | PP | 2
| PSC |  | Poznámka k souboru cen: 1. Ceny nelze použít pro dočasné zajištění potrubí v provozu pod tlakem přes 1 MPa a potrubí nebo jiných vedení v provozu u nichž investor zakazuje použít při vykopávce kovové nástroje nebo nářadí. 2. Ztížení vykopávky v blízkosti vedení, potrubí a stok ve výkopišti nebo podél jeho stěn se oceňuje cenami souboru cen 120 00- . . a 130 00- . . Příplatky za ztížení vykopávky. Dočasné zajištění potrubí větších rozměrů než DN 500 se oceňuje individuálně. | [15 empty] | PSC | 2
| VV |  | "dle podélných profilů" | [15 empty] | VV | 2 | 1 | -1 | 0 | ROZPOCET
| VV |  | "Ip" | [15 empty] | VV | 2 | 1 | -1 | 0 | ROZPOCET
| VV |  | "vodovod z Kružberka DN 250" 1,0 |  | 1 | [13 empty] | VV | 2 | 2 | -1 | 0 | ROZPOCET
| VV |  | "původní vodovod DN 200" 1,0 |  | 1 | [13 empty] | VV | 2 | 2 | -1 | 0 | ROZPOCET
| VV |  | "stávající vodovod DN 200" 1,0 |  | 1 | [13 empty] | VV | 2 | 2 | -1 | 0 | ROZPOCET
| VV |  | "původní vodovod DN 250" 1,0*2 |  | 2 | [13 empty] | VV | 2 | 2 | -1 | 0 | ROZPOCET
| VV |  | "stávající vodovod DN 250" 1,0 |  | 1 | [13 empty] | VV | 2 | 2 | -1 | 0 | ROZPOCET
| VV |  | "řad 1" | [15 empty] | VV | 2 | 1 | -1 | 0 | ROZPOCET
| VV |  | "stáv. vodovod - DN 100" 1,0*22 |  | 22 | [13 empty] | VV | 2 | 2 | -1 | 0 | ROZPOCET
| VV |  | "stáv. vodovod DN 80" 1,0*1 |  | 1 | [13 empty] | VV | 2 | 2 | -1 | 0 | ROZPOCET
| VV |  | "stáv. přípojka vodovodu DN 25" 1,0 |  | 1 | [13 empty] | VV | 2 | 2 | -1 | 0 | ROZPOCET
| VV |  | "stáv. vodovod LT - odhad" 1,0 |  | 1 | [13 empty] | VV | 2 | 2 | -1 | 0 | ROZPOCET
| VV |  | "řad I" | [15 empty] | VV | 2 | 1 | -1 | 0 | ROZPOCET
| VV |  | "stáv. vodovod DN 100" 1,0*3 |  | 3 | [13 empty] | VV | 2 | 2 | -1 | 0 | ROZPOCET
| VV |  | "stáv. vodovod LT DN 200" 1,0*2 |  | 2 | [13 empty] | VV | 2 | 2 | -1 | 0 | ROZPOCET
| VV |  | "řad 1-1" | [15 empty] | VV | 2 | 1 | -1 | 0 | ROZPOCET
| VV |  | "stáv. vodovod LT - DN 100" 1,0*6 |  | 6 | [13 empty] | VV | 2 | 2 | -1 | 0 | ROZPOCET
| VV |  | "stáv. vodovod LT - DN 200" 1,0*1 |  | 1 | [13 empty] | VV | 2 | 2 | -1 | 0 | ROZPOCET
| VV |  | "řad 1-1-2" | [15 empty] | VV | 2 | 1 | -1 | 0 | ROZPOCET
| VV |  | "stáv. vovodov - DN 40" 1,0 |  | 1 | [13 empty] | VV | 2 | 2 | -1 | 0 | ROZPOCET
| VV |  | "řad 1-1-3" | [15 empty] | VV | 2 | 1 | -1 | 0 | ROZPOCET
| VV |  | "stáv. vodovod LT - DN 100" 1,0*3 |  | 3 | [13 empty] | VV | 2 | 2 | -1 | 0 | ROZPOCET
| VV |  | "řad 1-4" | [15 empty] | VV | 2 | 1 | -1 | 0 | ROZPOCET
| VV |  | "stáv. vodovod LT - DN 100" 1,0*1 |  | 1 | [13 empty] | VV | 2 | 2 | -1 | 0 | ROZPOCET
| VV |  | "řad 1-7" | [15 empty] | VV | 2 | 1 | -1 | 0 | ROZPOCET
| VV |  | "stáv. vodovod LT - DN 100" 1,0*2 |  | 2 | [13 empty] | VV | 2 | 2 | -1 | 0 | ROZPOCET
| VV |  | "řad 1-9" | [15 empty] | VV | 2 | 1 | -1 | 0 | ROZPOCET
| VV |  | "stáv. vodovod LT - DN 100" 1,0*2 |  | 2 | [13 empty] | VV | 2 | 2 | -1 | 0 | ROZPOCET
| VV |  | "řad 1-10" | [15 empty] | VV | 2 | 1 | -1 | 0 | ROZPOCET
| VV |  | "stáv. vodovod LT - DN 100" 1,0*5 |  | 5 | [13 empty] | VV | 2 | 2 | -1 | 0 | ROZPOCET
| VV |  | "řad 1-12" | [15 empty] | VV | 2 | 1 | -1 | 0 | ROZPOCET
| VV |  | "stáv. vodovod LT - DN 100" 1,0*1 |  | 1 | [13 empty] | VV | 2 | 2 | -1 | 0 | ROZPOCET
| VV |  | "řad 1-13" | [15 empty] | VV | 2 | 1 | -1 | 0 | ROZPOCET
| VV |  | "stáv. vodovod LT - DN 100" 1,0*4 |  | 4 | [13 empty] | VV | 2 | 2 | -1 | 0 | ROZPOCET
| VV |  | "stáv. vodovod LT - DN 200" 1,0*1 |  | 1 | [13 empty] | VV | 2 | 2 | -1 | 0 | ROZPOCET
| VV |  | "nezjištěné" 120,0 |  | 120 | [13 empty] | VV | 2 | 2 | -1 | 0 | ROZPOCET
| VV |  | Součet |  | 183 | [13 empty] | VV | 2 | 4 | -1 | 1 | ROZPOCET
14 | K | 119001412 | Dočasné zajištění potrubí betonového, ŽB nebo kameninového DN do 500 | m | 202 | 239 | 48278 | CS ÚRS 2014 01 |  |  | základní |  | 0 | 0.012689 | 2.5631 | 0 | 0 | 4 | K | 2 |  |  |  | ROZPOCET | 48278 | 0 | 0 | 0 | 0 | 1 | 48278 | 4 | 1955942776
| PP |  | Dočasné zajištění podzemního potrubí nebo vedení ve výkopišti ve stavu i poloze , ve kterých byla na začátku zemních prací a to s podepřením, vzepřením nebo vyvěšením, příp. s ochranným bedněním, se zřízením a odstraněním za jišťovací konstrukce, s opotřebením hmot potrubí betonového, kameninového nebo železobetonového, světlosti DN přes 200 do 500 | [15 empty] | PP | 2
| PSC |  | Poznámka k souboru cen: 1. Ceny nelze použít pro dočasné zajištění potrubí v provozu pod tlakem přes 1 MPa a potrubí nebo jiných vedení v provozu u nichž investor zakazuje použít při vykopávce kovové nástroje nebo nářadí. 2. Ztížení vykopávky v blízkosti vedení, potrubí a stok ve výkopišti nebo podél jeho stěn se oceňuje cenami souboru cen 120 00- . . a 130 00- . . Příplatky za ztížení vykopávky. Dočasné zajištění potrubí větších rozměrů než DN 500 se oceňuje individuálně. | [15 empty] | PSC | 2
| VV |  | "dle podélných profilů" | [15 empty] | VV | 2 | 1 | -1 | 0 | ROZPOCET
| VV |  | "řad 1" | [15 empty] | VV | 2 | 1 | -1 | 0 | ROZPOCET
| VV |  | "stáv. přípojka kanalizace - DN 300" 1,0*10 |  | 10 | [13 empty] | VV | 2 | 2 | -1 | 0 | ROZPOCET
| VV |  | "stáv. jednotná kanalizace - DN 400" 1,0*11 |  | 11 | [13 empty] | VV | 2 | 2 | -1 | 0 | ROZPOCET
| VV |  | "stáv. jednotná kanalizace - DN 500" 1,0*7 |  | 7 | [13 empty] | VV | 2 | 2 | -1 | 0 | ROZPOCET
| VV |  | "stáv. přípojka UV - DN 200" 1,0 |  | 1 | [13 empty] | VV | 2 | 2 | -1 | 0 | ROZPOCET
| VV |  | "stáv. přípojka kanalizace DN 200" 1,0*4 |  | 4 | [13 empty] | VV | 2 | 2 | -1 | 0 | ROZPOCET
| VV |  | "stáv. přípojka spl. kanalizace - DN 150" 1,0*10 |  | 10 | [13 empty] | VV | 2 | 2 | -1 | 0 | ROZPOCET
| VV |  | "stáv. jednotná kanalizace - DN 400" 1,0*2 |  | 2 | [13 empty] | VV | 2 | 2 | -1 | 0 | ROZPOCET
| VV |  | "stávající teplovod - DN 200" 1,0*2 |  | 2 | [13 empty] | VV | 2 | 2 | -1 | 0 | ROZPOCET
| VV |  | "řad 1-1" | [15 empty] | VV | 2 | 1 | -1 | 0 | ROZPOCET
| VV |  | "kanalizace DN 500" 1,0*2 |  | 2 | [13 empty] | VV | 2 | 2 | -1 | 0 | ROZPOCET
| VV |  | "kanalizace DN 300" 1,0*4 |  | 4 | [13 empty] | VV | 2 | 2 | -1 | 0 | ROZPOCET
| VV |  | "kanalizace DN 200" 1,0*2 |  | 2 | [13 empty] | VV | 2 | 2 | -1 | 0 | ROZPOCET
| VV |  | "kanalizace DN 400" 1,0*3 |  | 3 | [13 empty] | VV | 2 | 2 | -1 | 0 | ROZPOCET
| VV |  | "řad 1-1-1" | [15 empty] | VV | 2 | 1 | -1 | 0 | ROZPOCET
| VV |  | "kanalizace DN 400" 1,0*1 |  | 1 | [13 empty] | VV | 2 | 2 | -1 | 0 | ROZPOCET
| VV |  | "kanalizace DN 150" 1,0*1 |  | 1 | [13 empty] | VV | 2 | 2 | -1 | 0 | ROZPOCET
| VV |  | "řad 1-1-3" | [15 empty] | VV | 2 | 1 | -1 | 0 | ROZPOCET
| VV |  | "kanalizace DN 300" 1,0*1 |  | 1 | [13 empty] | VV | 2 | 2 | -1 | 0 | ROZPOCET
| VV |  | "teplovod DN 150" 1,0*1 |  | 1 | [13 empty] | VV | 2 | 2 | -1 | 0 | ROZPOCET
| VV |  | "kanalizace DN 400" 1,0*1 |  | 1 | [13 empty] | VV | 2 | 2 | -1 | 0 | ROZPOCET
| VV |  | "kanalizace DN 200" 1,0*3 |  | 3 | [13 empty] | VV | 2 | 2 | -1 | 0 | ROZPOCET
| VV |  | "řad 1-2" | [15 empty] | VV | 2 | 1 | -1 | 0 | ROZPOCET
| VV |  | "kanalizace DN 300" 1,0*1 |  | 1 | [13 empty] | VV | 2 | 2 | -1 | 0 | ROZPOCET
| VV |  | "řad 1-4" | [15 empty] | VV | 2 | 1 | -1 | 0 | ROZPOCET
| VV |  | "kanalizace DN 400" 1,0*1 |  | 1 | [13 empty] | VV | 2 | 2 | -1 | 0 | ROZPOCET
| VV |  | "řad 1-6" | [15 empty] | VV | 2 | 1 | -1 | 0 | ROZPOCET
| VV |  | "kanalizace DN 300" 1,0*2 |  | 2 | [13 empty] | VV | 2 | 2 | -1 | 0 | ROZPOCET
| VV |  | "řad 1-9" | [15 empty] | VV | 2 | 1 | -1 | 0 | ROZPOCET
| VV |  | "kanalizace DN 500" 1,0*1 |  | 1 | [13 empty] | VV | 2 | 2 | -1 | 0 | ROZPOCET
| VV |  | "kanalizace DN 400" 1,0*1 |  | 1 | [13 empty] | VV | 2 | 2 | -1 | 0 | ROZPOCET
| VV |  | "řad 1-10" | [15 empty] | VV | 2 | 1 | -1 | 0 | ROZPOCET
| VV |  | "dešť. kanál DN 300" 1,0*2 |  | 2 | [13 empty] | VV | 2 | 2 | -1 | 0 | ROZPOCET
| VV |  | "kanalizace DN 300" 1,0*2 |  | 2 | [13 empty] | VV | 2 | 2 | -1 | 0 | ROZPOCET
| VV |  | "kanalizace DN 150" 1,0*1 |  | 1 | [13 empty] | VV | 2 | 2 | -1 | 0 | ROZPOCET
| VV |  | "řad 1-11" | [15 empty] | VV | 2 | 1 | -1 | 0 | ROZPOCET
| VV |  | "kanalizace DN 150" 1,0*1 |  | 1 | [13 empty] | VV | 2 | 2 | -1 | 0 | ROZPOCET
| VV |  | "kanalizace DN 300" 1,0*1 |  | 1 | [13 empty] | VV | 2 | 2 | -1 | 0 | ROZPOCET
| VV |  | "řad 1-12" | [15 empty] | VV | 2 | 1 | -1 | 0 | ROZPOCET
| VV |  | "kanalizace DN 500" 1,0*1 |  | 1 | [13 empty] | VV | 2 | 2 | -1 | 0 | ROZPOCET
| VV |  | "řad 1-13" | [15 empty] | VV | 2 | 1 | -1 | 0 | ROZPOCET
| VV |  | "kanalizace DN 500" 1,0*2 |  | 2 | [13 empty] | VV | 2 | 2 | -1 | 0 | ROZPOCET
| VV |  | "nezjištěné" 120,0 |  | 120 | [13 empty] | VV | 2 | 2 | -1 | 0 | ROZPOCET
| VV |  | Součet |  | 202 | [13 empty] | VV | 2 | 4 | -1 | 1 | ROZPOCET
15 | K | 119001421 | Dočasné zajištění kabelů a kabelových tratí ze 3 volně ložených kabelů | m | 156 | 125 | 19500 | CS ÚRS 2014 01 |  |  | základní |  | 0 | 0.036904 | 5.7571 | 0 | 0 | 4 | K | 2 |  |  |  | ROZPOCET | 19500 | 0 | 0 | 0 | 0 | 1 | 19500 | 4 | -58790564
| PP |  | Dočasné zajištění podzemního potrubí nebo vedení ve výkopišti ve stavu i poloze , ve kterých byla na začátku zemních prací a to s podepřením, vzepřením nebo vyvěšením, příp. s ochranným bedněním, se zřízením a odstraněním za jišťovací konstrukce, s opotřebením hmot kabelů a kabelových tratí z volně ložených kabelů a to do 3 kabelů | [15 empty] | PP | 2
| PSC |  | Poznámka k souboru cen: 1. Ceny nelze použít pro dočasné zajištění potrubí v provozu pod tlakem přes 1 MPa a potrubí nebo jiných vedení v provozu u nichž investor zakazuje použít při vykopávce kovové nástroje nebo nářadí. 2. Ztížení vykopávky v blízkosti vedení, potrubí a stok ve výkopišti nebo podél jeho stěn se oceňuje cenami souboru cen 120 00- . . a 130 00- . . Příplatky za ztížení vykopávky. Dočasné zajištění potrubí větších rozměrů než DN 500 se oceňuje individuálně. | [15 empty] | PSC | 2
| VV |  | "dle podélných profilů" | [15 empty] | VV | 2 | 1 | -1 | 0 | ROZPOCET
| VV |  | "Ip" | [15 empty] | VV | 2 | 1 | -1 | 0 | ROZPOCET
| VV |  | "sděl. podzemní vedení" 1,0*3 |  | 3 | [13 empty] | VV | 2 | 2 | -1 | 0 | ROZPOCET
| VV |  | "řad 1" | [15 empty] | VV | 2 | 1 | -1 | 0 | ROZPOCET
| VV |  | "sděl. kabely" 1,0*17 |  | 17 | [13 empty] | VV | 2 | 2 | -1 | 0 | ROZPOCET
| VV |  | "kabel NN" 1,0 |  | 1 | [13 empty] | VV | 2 | 2 | -1 | 0 | ROZPOCET
| VV |  | "řad 1-1" | [15 empty] | VV | 2 | 1 | -1 | 0 | ROZPOCET
| VV |  | "sděl. vedení podz" 1,0*7 |  | 7 | [13 empty] | VV | 2 | 2 | -1 | 0 | ROZPOCET
| VV |  | "řad 1-1-1" | [15 empty] | VV | 2 | 1 | -1 | 0 | ROZPOCET
| VV |  | "stáv. sděl. kabyly" 1,0*1 |  | 1 | [13 empty] | VV | 2 | 2 | -1 | 0 | ROZPOCET
| VV |  | "řad 1-1-2" | [15 empty] | VV | 2 | 1 | -1 | 0 | ROZPOCET
| VV |  | "stáv. sděl. kabely" 1,0*1 |  | 1 | [13 empty] | VV | 2 | 2 | -1 | 0 | ROZPOCET
| VV |  | "řad 1-2" | [15 empty] | VV | 2 | 1 | -1 | 0 | ROZPOCET
| VV |  | "stáv. vedení podz" 1,0*1 |  | 1 | [13 empty] | VV | 2 | 2 | -1 | 0 | ROZPOCET
| VV |  | "řad 1-6" | [15 empty] | VV | 2 | 1 | -1 | 0 | ROZPOCET
| VV |  | "p. el. vedení" 1,0*2 |  | 2 | [13 empty] | VV | 2 | 2 | -1 | 0 | ROZPOCET
| VV |  | "řad 1-9" | [15 empty] | VV | 2 | 1 | -1 | 0 | ROZPOCET
| VV |  | "sděl. kabely" 1,0*1 |  | 1 | [13 empty] | VV | 2 | 2 | -1 | 0 | ROZPOCET
| VV |  | "řad 1-13" | [15 empty] | VV | 2 | 1 | -1 | 0 | ROZPOCET
| VV |  | "stáv. sděl. kabely" 1,0*2 |  | 2 | [13 empty] | VV | 2 | 2 | -1 | 0 | ROZPOCET
| VV |  | "další nezjištěné" 120,0 |  | 120 | [13 empty] | VV | 2 | 2 | -1 | 0 | ROZPOCET
| VV |  | Součet |  | 156 | [13 empty] | VV | 2 | 4 | -1 | 1 | ROZPOCET
16 | K | 121101101 | Sejmutí ornice s přemístěním na vzdálenost do 50 m | m3 | 470.361 | 20 | 9407.22 | CS ÚRS 2014 01 |  |  | základní |  | 0 | 0 | 0 | 0 | 0 | 4 | K | 2 |  |  |  | ROZPOCET | 9407.22 | 0 | 0 | 0 | 0 | 1 | 9407.22 | 4 | 1724925742
| PP |  | Sejmutí ornice nebo lesní půdy s vodorovným přemístěním na hromady v místě upotřebení nebo na dočasné či trvalé skládky se složením, na vzdálenost do 50 m | [15 empty] | PP | 2
| PSC |  | Poznámka k souboru cen: 1. V cenách jsou započteny i náklady na příp. nutné naložení sejmuté ornice na dopravní prostředek. 2. V cenách nejsou započteny náklady na odstranění nevhodných přimísenin (kamenů, kořenů apod.); tyto práce se ocení individuálně. 3. Množství ornice odebírané ze skládek se do objemu vykopávek pro volbu cen podle množství nezapočítává. Ceny souboru cen 122 . 0-11 Odkopávky a prokopávky nezapažené, se volí pro ornici odebíranou z projektovaných dočasných skládek; a) na staveništi podle součtu objemu ze všech skládek, b) mimo staveniště podle objemu každé skládky zvlášť. 4. Uložení ornice na skládky se oceňuje podle ustanovení v poznámkách č. 1 a 2 k ceně 171 20-1201 Uložení sypaniny na skládky. Složení ornice na hromady v místě upotřebení se neoceňuje. 5. Odebírá-li se ornice z projektované dočasné skládky, oceňuje se její naložení a přemístění podle čl. 3172 Všeobecných podmínek tohoto katalogu. 6. Přemísťuje-li se ornice na vzdálenost větší něž 250 m, vzdálenost 50 m se pro určení vzdálenosti vodorovného přemístění neodečítá a ocení se sejmutí a přemístění bez ohledu na ustanovení pozn. č. 1 takto: a) sejmutí ornice na vzdálenost 50m cenou 121 10-1101; b) naložení příslušnou cenou souboru cen 167 10- . . c) vodorovné přemístění cenami souboru cen 162 . 0- . . Vodorovné přemístění výkopku. 7. Sejmutí podorničí se oceňuje cenami odkopávek s přihlédnutím k ustanovení čl. 3112 Všeobecných podmínek tohoto katalogu. | [15 empty] | PSC | 2
| VV |  | "dle pol. 132201204" | [15 empty] | VV | 2 | 1 | -1 | 0 | ROZPOCET
| VV |  | "lp - st. 0,000 00 - 1,603 33" | [15 empty] | VV | 2 | 1 | -1 | 0 | ROZPOCET
| VV |  | "pastvina - st. 0,00-482,06" 482,06*1,0*0,150 |  | 72.309 | [13 empty] | VV | 2 | 2 | -1 | 0 | ROZPOCET
| VV |  | "řad 1" | [15 empty] | VV | 2 | 1 | -1 | 0 | ROZPOCET
| VV |  | "zeleň - st. 0,00-9,10" 9,10*1,0*0,150 |  | 1.365 | [13 empty] | VV | 2 | 2 | -1 | 0 | ROZPOCET
| VV |  | "zeleň - st. 15,20-33,20" 18,0*1,0*0,150 |  | 2.7 | [13 empty] | VV | 2 | 2 | -1 | 0 | ROZPOCET
| VV |  | "zeleň - st. 37,60-45,10" 7,50*1,0*0,150 |  | 1.125 | [13 empty] | VV | 2 | 2 | -1 | 0 | ROZPOCET
| VV |  | "zeleň - st. 46,10-67,60" 21,50*1,0*0,150 |  | 3.225 | [13 empty] | VV | 2 | 2 | -1 | 0 | ROZPOCET
| VV |  | "zeleň - st. 73,20-100,00" 26,80*1,0*0,150 |  | 4.02 | [13 empty] | VV | 2 | 2 | -1 | 0 | ROZPOCET
| VV |  | "zeleň - st. 176,90-184,60" 7,70*1,0*0,150 |  | 1.155 | [13 empty] | VV | 2 | 2 | -1 | 0 | ROZPOCET
| VV |  | "zeleň - st. 207,00-297,00" 90,00*1,0*0,150 |  | 13.5 | [13 empty] | VV | 2 | 2 | -1 | 0 | ROZPOCET
| VV |  | "zeleň - st. 703,40-730,60" 27,20*1,0*0,150 |  | 4.08 | [13 empty] | VV | 2 | 2 | -1 | 0 | ROZPOCET
| VV |  | "zeleň - st. 750,70-868,00" 117,30*1,0*0,150 |  | 17.595 | [13 empty] | VV | 2 | 2 | -1 | 0 | ROZPOCET
| VV |  | "zeleň - 876,00-961,40" 85,40*1,0*0,150 |  | 12.81 | [13 empty] | VV | 2 | 2 | -1 | 0 | ROZPOCET
| VV |  | "zeleň - st. 966,10-1001,80" 35,70*1,0*0,150 |  | 5.355 | [13 empty] | VV | 2 | 2 | -1 | 0 | ROZPOCET
| VV |  | "zeleň - st. 1009,47-1132,00" 122,53*1,0*0,150 |  | 18.38 | [13 empty] | VV | 2 | 2 | -1 | 0 | ROZPOCET
| VV |  | "zeleň - st. 1140,90-1242,20" 101,30*1,0*0,150 |  | 15.195 | [13 empty] | VV | 2 | 2 | -1 | 0 | ROZPOCET
| VV |  | "zeleň - st. 1406,00-1420,00" 14,00*1,0*0,150 |  | 2.1 | [13 empty] | VV | 2 | 2 | -1 | 0 | ROZPOCET
| VV |  | "zeleň - st. 1458,50-1471,30" 12,80*1,0*0,150 |  | 1.92 | [13 empty] | VV | 2 | 2 | -1 | 0 | ROZPOCET
| VV |  | "zeleň - st. 1474,40-1484,50" 10,10*1,0*0,150 |  | 1.515 | [13 empty] | VV | 2 | 2 | -1 | 0 | ROZPOCET
| VV |  | "zeleň - st. 1485,50-1496,80" 11,30*1,0*0,150 |  | 1.695 | [13 empty] | VV | 2 | 2 | -1 | 0 | ROZPOCET
| VV |  | "zeleň - st. 1518,64-1522,80" 4,16*1,0*0,150 |  | 0.624 | [13 empty] | VV | 2 | 2 | -1 | 0 | ROZPOCET
| VV |  | "zeleň - st. 1529,30-1552,90" 23,6*1,0*0,150 |  | 3.54 | [13 empty] | VV | 2 | 2 | -1 | 0 | ROZPOCET
| VV |  | "zeleň - st. 1985,00-2013,40" 28,40*1,0*0,150 |  | 4.26 | [13 empty] | VV | 2 | 2 | -1 | 0 | ROZPOCET
| VV |  | "zeleň - st. 2143,00-2384,70" 241,70*1,0*0,150 |  | 36.255 | [13 empty] | VV | 2 | 2 | -1 | 0 | ROZPOCET
| VV |  | "zeleň - st. 2535,60-2547,50" 11,90*1,0*0,150 |  | 1.785 | [13 empty] | VV | 2 | 2 | -1 | 0 | ROZPOCET
| VV |  | "zeleň - st. 2599,10-2612,40" 13,30*1,0*0,150 |  | 1.995 | [13 empty] | VV | 2 | 2 | -1 | 0 | ROZPOCET
| VV |  | "řad 1-1-2" | [15 empty] | VV | 2 | 1 | -1 | 0 | ROZPOCET
| VV |  | "zeleň - st. 1,10-13,41" 12,31*1,0*0,150 |  | 1.847 | [13 empty] | VV | 2 | 2 | -1 | 0 | ROZPOCET
| VV |  | "zeleň - st. 25,00-58,00" 33,00*1,0*0,150 |  | 4.95 | [13 empty] | VV | 2 | 2 | -1 | 0 | ROZPOCET
| VV |  | "řad 1-1-3" | [15 empty] | VV | 2 | 1 | -1 | 0 | ROZPOCET
| VV |  | "zeleň - st. 7,90-17,60" 9,70*1,0*0,150 |  | 1.455 | [13 empty] | VV | 2 | 2 | -1 | 0 | ROZPOCET
| VV |  | "zeleň - st. 19,20-40,90" 21,70*1,0*0,150 |  | 3.255 | [13 empty] | VV | 2 | 2 | -1 | 0 | ROZPOCET
| VV |  | "zeleň - st. 42,40-64,08" 21,68*1,0*0,150 |  | 3.252 | [13 empty] | VV | 2 | 2 | -1 | 0 | ROZPOCET
| VV |  | "řad 1-2" | [15 empty] | VV | 2 | 1 | -1 | 0 | ROZPOCET
| VV |  | "zeleň - st. 0,00-31,10" 31,10*1,0*0,150 |  | 4.665 | [13 empty] | VV | 2 | 2 | -1 | 0 | ROZPOCET
| VV |  | "zeleň - st. 39,30-61,23" 21,93*1,0*0,150 |  | 3.29 | [13 empty] | VV | 2 | 2 | -1 | 0 | ROZPOCET
| VV |  | "řad 1-6" | [15 empty] | VV | 2 | 1 | -1 | 0 | ROZPOCET
| VV |  | "zeleň - st. 21,32-33,60" 12,28*1,0*0,150 |  | 1.842 | [13 empty] | VV | 2 | 2 | -1 | 0 | ROZPOCET
| VV |  | "zahrada - st. 127,73-177,00" 49,270*1,0*0,30 |  | 14.781 | [13 empty] | VV | 2 | 2 | -1 | 0 | ROZPOCET
| VV |  | "řad 1-7" | [15 empty] | VV | 2 | 1 | -1 | 0 | ROZPOCET
| VV |  | "zeleň - st. 7,61-10,40" 2,79*1,0*0,150 |  | 0.419 | [13 empty] | VV | 2 | 2 | -1 | 0 | ROZPOCET
| VV |  | "řad 1-9" | [15 empty] | VV | 2 | 1 | -1 | 0 | ROZPOCET
| VV |  | "zeleň - st. 0,00-5,10" 5,10*1,0*0,150 |  | 0.765 | [13 empty] | VV | 2 | 2 | -1 | 0 | ROZPOCET
| VV |  | "řad 1-10" | [15 empty] | VV | 2 | 1 | -1 | 0 | ROZPOCET
| VV |  | "zeleň - st. 0,00-10,00" 10,00*1,0*0,150 |  | 1.5 | [13 empty] | VV | 2 | 2 | -1 | 0 | ROZPOCET
| VV |  | "řad 1-11" | [15 empty] | VV | 2 | 1 | -1 | 0 | ROZPOCET
| VV |  | "krajnice zeleň - st. 6,00-33,50" 27,50*1,0*0,150 |  | 4.125 | [13 empty] | VV | 2 | 2 | -1 | 0 | ROZPOCET
| VV |  | "zeleň - st. 100,00-190,10" 90,10*1,0*0,150 |  | 13.515 | [13 empty] | VV | 2 | 2 | -1 | 0 | ROZPOCET
| VV |  | "zeleň - st. 201,30-558,09" 356,790*1,0*0,150 |  | 53.519 | [13 empty] | VV | 2 | 2 | -1 | 0 | ROZPOCET
| VV |  | "řad 1-13" | [15 empty] | VV | 2 | 1 | -1 | 0 | ROZPOCET
| VV |  | "zeleň - st. 0,00-1,50" 1,50*1,0*0,150 |  | 0.225 | [13 empty] | VV | 2 | 2 | -1 | 0 | ROZPOCET
| VV |  | "zeleň - st. 10,50-35,30" 24,80*1,0*0,150 |  | 3.72 | [13 empty] | VV | 2 | 2 | -1 | 0 | ROZPOCET
| VV |  | "vodovodní přípojky" | [15 empty] | VV | 2 | 1 | -1 | 0 | ROZPOCET
| VV |  | "zeleň" 831,55*1,0*0,150 |  | 124.733 | [13 empty] | VV | 2 | 2 | -1 | 0 | ROZPOCET
| VV |  | Součet |  | 470.361 | [13 empty] | VV | 2 | 4 | -1 | 1 | ROZPOCET
17 | K | 122101402 | Vykopávky v zemníku na suchu v hornině tř. 1 a 2 objem do 1000 m3 | m3 | 470.361 | 35 | 16462.64 | CS ÚRS 2014 01 |  |  | základní |  | 0 | 0 | 0 | 0 | 0 | 4 | K | 2 |  |  |  | ROZPOCET | 16462.64 | 0 | 0 | 0 | 0 | 1 | 16462.64 | 4 | 992434277
| PP |  | Vykopávky v zemnících na suchu s přehozením výkopku na vzdálenost do 3 m nebo s naložením na dopravní prostředek v horninách tř. 1 a 2 přes 100 do 1 000 m3 | [15 empty] | PP | 2
| PSC |  | Poznámka k souboru cen: 1. Ceny lze použít i pro těžbu haldoviny a pro skrývky s výjimkou skrývek nad povrchový- mi důlními díly. Ceny pro těžbu haldoviny nelze použít, uplatňují-li se v místě těžby báňské předpisy nebo odůvodněné požadavky správce haldy (odvalu), které prokazatelně vyvolávají zvýšení nákladů dodavatele stavebních prací. V těchto případech se vykopávka haldy (odvalu) ocení příslušnými cenami katalogu 823-2 Rekultivace. 2. Ceny lze použít jen pro vykopávky v zemnících nezapažených. Jsou-li zemníky nebo jejich části zapažené, oceňuje se vykopávka v nich podle čl. 3116 Všeobecných podmínek tohoto katalogu. | [15 empty] | PSC | 2
| VV |  | "viz pol. 121101101" | [15 empty] | VV | 2 | 1 | -1 | 0 | ROZPOCET
| VV |  | "zemina pro ohumusování" | [15 empty] | VV | 2 | 1 | -1 | 0 | ROZPOCET
| VV |  | 470,361 |  | 470.361 | [13 empty] | VV | 2 | 2 | -1 | 1 | ROZPOCET
18 | K | 122201104 | Odkopávky a prokopávky nezapažené v hornině tř. 3 objem přes 5000 m3 | m3 | 7553.088 | 50 | 377654.4 | CS ÚRS 2014 01 |  |  | základní |  | 0 | 0 | 0 | 0 | 0 | 4 | K | 2 |  |  |  | ROZPOCET | 377654.4 | 0 | 0 | 0 | 0 | 1 | 377654.4 | 4 | -1306977978
| PP |  | Odkopávky a prokopávky nezapažené s přehozením výkopku na vzdálenost do 3 m nebo s naložením na dopravní prostředek v hornině tř. 3 přes 5 000 m3 | [15 empty] | PP | 2
| PSC |  | Poznámka k souboru cen: 1. Odkopávky a prokopávky v roubených prostorech se oceňují podle čl. 3116 Všeobec- ných podmínek tohoto katalogu. 2. Odkopávky a prokopávky ve stržích při lesnicko-technických melioracích (LTM) se oceňují cenami do 100 m3 pro jakýkoliv skutečný objem výkopu; ostatní odkopávky a prokopávky při LTM se oceňují při jakémkoliv objemu výkopu přes 100 m3 cenami přes 100 do 1 000 m3. 3. Ceny lze použít i pro vykopávky odpadových jam. 4. Ceny lze použít i pro sejmutí podorničí. Přitom se přihlíží k ustanovení čl. 3112 Všeobecných podmínek tohoto katalogu. | [15 empty] | PSC | 2
| VV |  | "zemina použitá do zásypu - viz pol. 174101101" | [15 empty] | VV | 2 | 1 | -1 | 0 | ROZPOCET
| VV |  | 7442,899+69,00+41,189 |  | 7553.088 | [13 empty] | VV | 2 | 2 | -1 | 1 | ROZPOCET
19 | K | 130001101 | Příplatek za ztížení vykopávky v blízkosti podzemního vedení | m3 | 2974.95 | 100 | 297495 | CS ÚRS 2014 01 |  |  | základní |  | 0 | 0 | 0 | 0 | 0 | 4 | K | 2 |  |  |  | ROZPOCET | 297495 | 0 | 0 | 0 | 0 | 1 | 297495 | 4 | 2133081399
| PP |  | Příplatek k cenám hloubených vykopávek za ztížení vykopávky v blízkosti podzemního vedení nebo výbušnin pro jakoukoliv třídu horniny | [15 empty] | PP | 2
| PSC |  | Poznámka k souboru cen: 1. Cena je určena: a) i pro soubor cen 123 . 0-21 Vykopávky zářezů se šikmými stěnami pro podzemní vedení části A 02, b) pro podzemní vedení procházející hloubenou vykopávkou nebo uložené ve stěně výkopu při jakékoliv hloubce vedení pod původním terénem nebo jeho výšce nade dnem výkopu a jakémkoliv směru vedení ke stranám výkopu; c) pro výbušniny nezaložené dodavatelem. 2. Cenu lze použít i tehdy, narazí-li se na vedení nebo výbušninu až při vykopávce a to pro zbývající objem výkopu, který je projektantem nebo investorem označen, v němž by toto nebo jiné nepředvídané vedení nebo výbušnina mohlo být uloženo. Toto ustanovení neplatí pro objem hornin tř. 6 a 7. 3. Cenu nelze použít pro ztížení vykopávky v blízkosti podzemních vedení nebo výbušnin, u nichž je projektem zakázáno použít při vykopávce kovové nástroje nebo nářadí. 4. Množství ztížení vykopávky v blízkosti a) podzemního vedení, jehož půdorysná a výšková poloha - je v projektu uvedena, se určí jako objem myšleného hranolu, jehož průřez je pravidelný čtyřúhelník jehož horní vodorovná a obě svislé strany jsou ve vzdálenosti 0,5 m a dolní vodorovná hrana ve vzdálenosti 1 m od přilehlého vnějšího líce vedení, příp. jeho obalu a délka se rovná osové délce vedení ve výkopišti nebo délce vedení ve stěně výkopu. Vymezí-li projekt větší prostor, v němž je nutno při vykopávce postupovat opatrně, lze použít cena pro celý objem výkopu v tomto prostoru. Od takto zjištěného množství se odečítá objem vedení i s příp. se vyskytujícím obalem; - není v projektu uvedena, avšak která podle projektu nebo sdělení investora jsou pravděpodobně ve výkopišti uložena, se rovná objemu výkopu, který je projektantem nebo investorem označen. b) výbušniny, určí vždy projektant nebo investor, ať je v projektu uvedeno či neuvedeno. 5. Je-li vedení uloženo ve výkopišti tak, že se vykopávka v celém výše popsaném objemu nevykopává, např. blízko stěn nebo dna výkopu, oceňuje se ztížení vykopávky jen pro tu část objemu, v níž se ztížená vykopávka provádí. 6. Jsou-li ve výkopišti dvě vedení položena tak blízko sebe, že se výše uvedené objemy pro obě vedení pronikají, určí se množství ztížení vykopávky tak, aby se pronik započetl jen jednou. 7. Objem ztížení vykopávky se od celkového objemu výkopu neodečítá. 8. Dočasné zajištění různých podzemních vedení ve výkopišti se oceňuje cenami souboru cen 119 00-14 Dočasné zajištění podzemního potrubí nebo vedení ve výkopišti. | [15 empty] | PSC | 2
| VV |  | "dle podélných profilů" | [15 empty] | VV | 2 | 1 | -1 | 0 | ROZPOCET
| VV |  | "Ip" | [15 empty] | VV | 2 | 1 | -1 | 0 | ROZPOCET
| VV |  | "vodovod z Kružberka DN 250" 1,0*3,0*1,91 |  | 5.73 | [13 empty] | VV | 2 | 2 | -1 | 0 | ROZPOCET
| VV |  | "původní vodovod DN 200" 1,0*3,0*1,88 |  | 5.64 | [13 empty] | VV | 2 | 2 | -1 | 0 | ROZPOCET
| VV |  | "stávající vodovod DN 200" 1,0*3,0*1,91 |  | 5.73 | [13 empty] | VV | 2 | 2 | -1 | 0 | ROZPOCET
| VV |  | "původní vodovod DN 250" 1,0*3,0*(1,85+1,88) |  | 11.19 | [13 empty] | VV | 2 | 2 | -1 | 0 | ROZPOCET
| VV |  | "stávající vodovod DN 250" 1,0*3,0*1,57 |  | 4.71 | [13 empty] | VV | 2 | 2 | -1 | 0 | ROZPOCET
| VV |  | "řad 1" | [15 empty] | VV | 2 | 1 | -1 | 0 | ROZPOCET
| VV |  | "stáv. vodovod - DN 100" 1,0*3,0*(1,75+1,80+1,85+1,75+1,93+1,86+1,98+1,91+1,78+1,80+1,80+1,78+1,90+1,79+2,06+1,89+1,84+1,90+1,90+1,90) |  | 111.51 | [13 empty] | VV | 2 | 2 | -1 | 0 | ROZPOCET
| VV |  | "stáv. vodovod DN 80" 1,0*3,0*1,81 |  | 5.43 | [13 empty] | VV | 2 | 2 | -1 | 0 | ROZPOCET
| VV |  | "stáv. přípojka vodovodu DN 25" 1,0*3,0*1,73 |  | 5.19 | [13 empty] | VV | 2 | 2 | -1 | 0 | ROZPOCET
| VV |  | "stáv. vodovod LT - odhad" 1,0*3,0*1,63 |  | 4.89 | [13 empty] | VV | 2 | 2 | -1 | 0 | ROZPOCET
| VV |  | "řad 1-1" | [15 empty] | VV | 2 | 1 | -1 | 0 | ROZPOCET
| VV |  | "stáv. vodovod LT - DN 100" 1,0*3,0*(1,83+1,74+1,81+2,14+1,80+1,88) |  | 33.6 | [13 empty] | VV | 2 | 2 | -1 | 0 | ROZPOCET
| VV |  | "stáv. vodovod LT - DN 200" 1,0*3,0*1,81 |  | 5.43 | [13 empty] | VV | 2 | 2 | -1 | 0 | ROZPOCET
| VV |  | "řad 1-1-2" | [15 empty] | VV | 2 | 1 | -1 | 0 | ROZPOCET
| VV |  | "stáv. vovodov - DN 40" 1,0*3,0*1,75 |  | 5.25 | [13 empty] | VV | 2 | 2 | -1 | 0 | ROZPOCET
| VV |  | "řad 1-1-3" | [15 empty] | VV | 2 | 1 | -1 | 0 | ROZPOCET
| VV |  | "stáv. vodovod LT - DN 100" 1,0*3,0*(1,84+1,81+1,75) |  | 16.2 | [13 empty] | VV | 2 | 2 | -1 | 0 | ROZPOCET
| VV |  | "řad 1-4" | [15 empty] | VV | 2 | 1 | -1 | 0 | ROZPOCET
| VV |  | "stáv. vodovod LT - DN 100" 1,0*3,0*1,87 |  | 5.61 | [13 empty] | VV | 2 | 2 | -1 | 0 | ROZPOCET
| VV |  | "řad 1-7" | [15 empty] | VV | 2 | 1 | -1 | 0 | ROZPOCET
| VV |  | "stáv. vodovod LT - DN 100" 1,0*3,0*1,80*2 |  | 10.8 | [13 empty] | VV | 2 | 2 | -1 | 0 | ROZPOCET
| VV |  | "řad 1-9" | [15 empty] | VV | 2 | 1 | -1 | 0 | ROZPOCET
| VV |  | "stáv. vodovod LT - DN 100" 1,0*3,0*(1,78+1,81) |  | 10.77 | [13 empty] | VV | 2 | 2 | -1 | 0 | ROZPOCET
| VV |  | "řad 1-10" | [15 empty] | VV | 2 | 1 | -1 | 0 | ROZPOCET
| VV |  | "stáv. vodovod LT - DN 100" 1,0*3,0*(2,13+1,87+1,82+1,80+1,83) |  | 28.35 | [13 empty] | VV | 2 | 2 | -1 | 0 | ROZPOCET
| VV |  | "řad 1-12" | [15 empty] | VV | 2 | 1 | -1 | 0 | ROZPOCET
| VV |  | "stáv. vodovod LT - DN 100" 1,0*3,0*2,20 |  | 6.6 | [13 empty] | VV | 2 | 2 | -1 | 0 | ROZPOCET
| VV |  | "řad 1-13" | [15 empty] | VV | 2 | 1 | -1 | 0 | ROZPOCET
| VV |  | "stáv. vodovod LT - DN 100" 1,0*3,0*(1,88+1,80+1,89+1,86) |  | 22.29 | [13 empty] | VV | 2 | 2 | -1 | 0 | ROZPOCET
| VV |  | "stáv. vodovod LT - DN 200" 1,0*3,0*1,81 |  | 5.43 | [13 empty] | VV | 2 | 2 | -1 | 0 | ROZPOCET
| VV |  | "nezjištěné" 120,0*3,0*2,0 |  | 720 | [13 empty] | VV | 2 | 2 | -1 | 0 | ROZPOCET
| VV |  | Mezisoučet |  | 1030.35 | [13 empty] | VV | 2 | 3 | -1 | 0 | ROZPOCET
| VV |  | "dle podélných profilů" | [15 empty] | VV | 2 | 1 | -1 | 0 | ROZPOCET
| VV |  | "řad 1" | [15 empty] | VV | 2 | 1 | -1 | 0 | ROZPOCET
| VV |  | "stáv. přípojka kanalizace - DN 300" 1,0*3,0*(1,80+1,72+2,15+1,80+1,64+1,97+1,94+1,90+1,86+1,77) |  | 55.65 | [13 empty] | VV | 2 | 2 | -1 | 0 | ROZPOCET
| VV |  | "stáv. jednotná kanalizace - DN 400" 1,0*3,0*(1,81+1,78+1,90+1,63+1,59+1,80+2,00+2,31+1,78+1,70+1,90) |  | 60.6 | [13 empty] | VV | 2 | 2 | -1 | 0 | ROZPOCET
| VV |  | "stáv. jednotná kanalizace - DN 500" 1,0*3,0*(1,76+1,80+1,98+1,97+2,17+1,97+2,41) |  | 42.18 | [13 empty] | VV | 2 | 2 | -1 | 0 | ROZPOCET
| VV |  | "stáv. přípojka UV - DN 200" 1,0*3,0*1,80 |  | 5.4 | [13 empty] | VV | 2 | 2 | -1 | 0 | ROZPOCET
| VV |  | "stáv. přípojka kanalizace DN 200" 1,0*3,0*(1,78+1,94+1,96+1,99) |  | 23.01 | [13 empty] | VV | 2 | 2 | -1 | 0 | ROZPOCET
| VV |  | "stáv. přípojka spl. kanalizace - DN 150" 1,0*3,0*(1,79+1,94+1,88+1,95+1,99+1,96+1,83+1,80+1,80+1,81) |  | 56.25 | [13 empty] | VV | 2 | 2 | -1 | 0 | ROZPOCET
| VV |  | "stáv. jednotná kanalizace - DN 400" 1,0*3,0*(1,91+1,80) |  | 11.13 | [13 empty] | VV | 2 | 2 | -1 | 0 | ROZPOCET
| VV |  | "stávající teplovod - DN 200" 1,0*3,0*(2,04+1,88) |  | 11.76 | [13 empty] | VV | 2 | 2 | -1 | 0 | ROZPOCET
| VV |  | "řad 1-1" | [15 empty] | VV | 2 | 1 | -1 | 0 | ROZPOCET
| VV |  | "kanalizace DN 500" 1,0*3,0*(1,89+1,74) |  | 10.89 | [13 empty] | VV | 2 | 2 | -1 | 0 | ROZPOCET
| VV |  | "kanalizace DN 300" 1,0*3,0*(1,87+1,72+1,71+1,87) |  | 21.51 | [13 empty] | VV | 2 | 2 | -1 | 0 | ROZPOCET
| VV |  | "kanalizace DN 200" 1,0*3,0*(1,70+1,76) |  | 10.38 | [13 empty] | VV | 2 | 2 | -1 | 0 | ROZPOCET
| VV |  | "kanalizace DN 400" 1,0*3,0*(2,01+1,76+1,71) |  | 16.44 | [13 empty] | VV | 2 | 2 | -1 | 0 | ROZPOCET
| VV |  | "řad 1-1-1" | [15 empty] | VV | 2 | 1 | -1 | 0 | ROZPOCET
| VV |  | "kanalizace DN 400" 1,0*3,0*1,82 |  | 5.46 | [13 empty] | VV | 2 | 2 | -1 | 0 | ROZPOCET
| VV |  | "kanalizace DN 150" 1,0*3,0*1,80 |  | 5.4 | [13 empty] | VV | 2 | 2 | -1 | 0 | ROZPOCET
| VV |  | "řad 1-1-3" | [15 empty] | VV | 2 | 1 | -1 | 0 | ROZPOCET
| VV |  | "kanalizace DN 300" 1,0*3,0*1,93 |  | 5.79 | [13 empty] | VV | 2 | 2 | -1 | 0 | ROZPOCET
| VV |  | "teplovod DN 150" 1,0*3,0*1,98 |  | 5.94 | [13 empty] | VV | 2 | 2 | -1 | 0 | ROZPOCET
| VV |  | "kanalizace DN 400" 1,0*3,0*1,84 |  | 5.52 | [13 empty] | VV | 2 | 2 | -1 | 0 | ROZPOCET
| VV |  | "kanalizace DN 200" 1,0*3,0*(1,70+1,76+1,76) |  | 15.66 | [13 empty] | VV | 2 | 2 | -1 | 0 | ROZPOCET
| VV |  | "řad 1-2" | [15 empty] | VV | 2 | 1 | -1 | 0 | ROZPOCET
| VV |  | "kanalizace DN 300" 1,0*3,0*2,18 |  | 6.54 | [13 empty] | VV | 2 | 2 | -1 | 0 | ROZPOCET
| VV |  | "řad 1-4" | [15 empty] | VV | 2 | 1 | -1 | 0 | ROZPOCET
| VV |  | "kanalizace DN 400" 1,0*3,0*2,02 |  | 6.06 | [13 empty] | VV | 2 | 2 | -1 | 0 | ROZPOCET
| VV |  | "řad 1-6" | [15 empty] | VV | 2 | 1 | -1 | 0 | ROZPOCET
| VV |  | "kanalizace DN 300" 1,0*3,0*(1,69+1,68) |  | 10.11 | [13 empty] | VV | 2 | 2 | -1 | 0 | ROZPOCET
| VV |  | "řad 1-9" | [15 empty] | VV | 2 | 1 | -1 | 0 | ROZPOCET
| VV |  | "kanalizace DN 500" 1,0*3,0*1,78 |  | 5.34 | [13 empty] | VV | 2 | 2 | -1 | 0 | ROZPOCET
| VV |  | "kanalizace DN 400" 1,0*3,0*1,80 |  | 5.4 | [13 empty] | VV | 2 | 2 | -1 | 0 | ROZPOCET
| VV |  | "řad 1-10" | [15 empty] | VV | 2 | 1 | -1 | 0 | ROZPOCET
| VV |  | "dešť. kanál DN 300" 1,0*3,0*(1,92+1,88) |  | 11.4 | [13 empty] | VV | 2 | 2 | -1 | 0 | ROZPOCET
| VV |  | "kanalizace DN 300" 1,0*3,0*(1,79+1,81) |  | 10.8 | [13 empty] | VV | 2 | 2 | -1 | 0 | ROZPOCET
| VV |  | "kanalizace DN 150" 1,0*3,0*1,92 |  | 5.76 | [13 empty] | VV | 2 | 2 | -1 | 0 | ROZPOCET
| VV |  | "řad 1-11" | [15 empty] | VV | 2 | 1 | -1 | 0 | ROZPOCET
| VV |  | "kanalizace DN 150" 1,0*3,0*1,82 |  | 5.46 | [13 empty] | VV | 2 | 2 | -1 | 0 | ROZPOCET
| VV |  | "kanalizace DN 300" 1,0*3,0*1,80 |  | 5.4 | [13 empty] | VV | 2 | 2 | -1 | 0 | ROZPOCET
| VV |  | "řad 1-12" | [15 empty] | VV | 2 | 1 | -1 | 0 | ROZPOCET
| VV |  | "kanalizace DN 500" 1,0*3,0*2,15 |  | 6.45 | [13 empty] | VV | 2 | 2 | -1 | 0 | ROZPOCET
| VV |  | "řad 1-13" | [15 empty] | VV | 2 | 1 | -1 | 0 | ROZPOCET
| VV |  | "kanalizace DN 500" 1,0*3,0*(1,89+1,88) |  | 11.31 | [13 empty] | VV | 2 | 2 | -1 | 0 | ROZPOCET
| VV |  | "nezjištěné" 120,0*3,0*1,80 |  | 648 | [13 empty] | VV | 2 | 2 | -1 | 0 | ROZPOCET
| VV |  | Mezisoučet |  | 1107 | [13 empty] | VV | 2 | 3 | -1 | 0 | ROZPOCET
| VV |  | "dle podélných profilů" | [15 empty] | VV | 2 | 1 | -1 | 0 | ROZPOCET
| VV |  | "Ip" | [15 empty] | VV | 2 | 1 | -1 | 0 | ROZPOCET
| VV |  | "sděl. podzemní vedení" 1,0*3,0*(1,86+1,62+1,67) |  | 15.45 | [13 empty] | VV | 2 | 2 | -1 | 0 | ROZPOCET
| VV |  | "řad 1" | [15 empty] | VV | 2 | 1 | -1 | 0 | ROZPOCET
| VV |  | "sděl. kabely" 1,0*3,0*(1,77+1,79+2,05+1,95+1,86+1,68+1,59+1,70+1,81+1,82+1,82+1,83+1,84+1,84+1,84+1,83) |  | 87.06 | [13 empty] | VV | 2 | 2 | -1 | 0 | ROZPOCET
| VV |  | "kabel NN" 1,0*3,0*1,80 |  | 5.4 | [13 empty] | VV | 2 | 2 | -1 | 0 | ROZPOCET
| VV |  | "řad 1-1" | [15 empty] | VV | 2 | 1 | -1 | 0 | ROZPOCET
| VV |  | "sděl. vedení podz" 1,0*3,0*(1,75+1,73+1,73+1,70+1,79+1,77+1,87) |  | 37.02 | [13 empty] | VV | 2 | 2 | -1 | 0 | ROZPOCET
| VV |  | "řad 1-1-1" | [15 empty] | VV | 2 | 1 | -1 | 0 | ROZPOCET
| VV |  | "stáv. sděl. kabyly" 1,0*3,0*1,81 |  | 5.43 | [13 empty] | VV | 2 | 2 | -1 | 0 | ROZPOCET
| VV |  | "řad 1-1-2" | [15 empty] | VV | 2 | 1 | -1 | 0 | ROZPOCET
| VV |  | "stáv. sděl. kabely" 1,0*3,0*1,70 |  | 5.1 | [13 empty] | VV | 2 | 2 | -1 | 0 | ROZPOCET
| VV |  | "řad 1-2" | [15 empty] | VV | 2 | 1 | -1 | 0 | ROZPOCET
| VV |  | "stáv. vedení podz" 1,0*3,0*2,15 |  | 6.45 | [13 empty] | VV | 2 | 2 | -1 | 0 | ROZPOCET
| VV |  | "řad 1-6" | [15 empty] | VV | 2 | 1 | -1 | 0 | ROZPOCET
| VV |  | "p. el. vedení" 1,0*3,0*(1,77+1,82) |  | 10.77 | [13 empty] | VV | 2 | 2 | -1 | 0 | ROZPOCET
| VV |  | "řad 1-9" | [15 empty] | VV | 2 | 1 | -1 | 0 | ROZPOCET
| VV |  | "sděl. kabely" 1,0*3,0*1,91 |  | 5.73 | [13 empty] | VV | 2 | 2 | -1 | 0 | ROZPOCET
| VV |  | "řad 1-13" | [15 empty] | VV | 2 | 1 | -1 | 0 | ROZPOCET
| VV |  | "stáv. sděl. kabely" 1,0*3,0*(1,90+1,83) |  | 11.19 | [13 empty] | VV | 2 | 2 | -1 | 0 | ROZPOCET
| VV |  | "další nezjištěné" 120,0*3,0*1,80 |  | 648 | [13 empty] | VV | 2 | 2 | -1 | 0 | ROZPOCET
| VV |  | Mezisoučet |  | 837.6 | [13 empty] | VV | 2 | 3 | -1 | 0 | ROZPOCET
| VV |  | Součet |  | 2974.95 | [13 empty] | VV | 2 | 4 | -1 | 1 | ROZPOCET
20 | K | 132201204 | Hloubení rýh š do 2000 mm v hornině tř. 3 objemu přes 5000 m3 | m3 | 10673.972 | 68.2 | 727964.89 | CS ÚRS 2014 01 |  |  | základní |  | 0 | 0 | 0 | 0 | 0 | 4 | K | 2 |  |  |  | ROZPOCET | 727964.89 | 0 | 0 | 0 | 0 | 1 | 727964.89 | 4 | -1120756500
| PP |  | Hloubení zapažených i nezapažených rýh šířky přes 600 do 2 000 mm s urovnáním dna do předepsaného profilu a spádu v hornině tř. 3 přes 5 000 m3 | [15 empty] | PP | 2
| PSC |  | Poznámka k souboru cen: 1. V cenách jsou započteny i náklady na případné nutné přemístění výkopku ve výkopišti na vzdálenost do 3 m a na přehození výkopku na přilehlém terénu na vzdálenost do 5 m od okraje jámy nebo naložení na dopravní prostředek. 2. Hloubení rýh při lesnicko-technických melioracích se oceňuje: a) ve stržích cenami platnými pro objem výkopu do 100 m3, i když skutečný objem výkopu je větší, b) mimo strže pro příčná a podélná zpevnění dna a břehů pod obrysem výkopu pro koryta vodotečí, zejména pro konstrukce těles, stupňů, boků, předprahů, prahů, odháněk, výhonů a pro základy zdí, dlažeb, rovnanin, plůtků a hatí, pro jakoukoliv šířku rýhy, při objemu do 100 m3 cenami příslušnými pro objem výkopu do 100 m3 a při jakémkoliv objemu výkopu přes 100 m3 cenami příslušnými pro objem výkopu přes 100 do 1 000 m3. 3. Náklady na svislé přemístění výkopku nad 1 m hloubky se určí dle ustanovení článku č. 3161 všeobecných podmínek katalogu. 4. Předepisuje-li projekt hloubit rýhy popsané v poznámce č. 1 v horninách 5 až 7 bez použití trhavin, oceňuje se toto hloubení: a) v suchu nebo mokru cenami 138 40-1201, 138 50-1201 a 138 60-1201 Dolamování hloubených vykopávek, b) v tekoucí vodě při jakékoliv její rychlosti individuálně. 5. Ceny nelze použít pro hloubení rýh a hloubky přes 16 m. Tyto práce se oceňují individuálně. | [15 empty] | PSC | 2
| VV |  | "lp - st. 0,000 00 - 1,603 33" | [15 empty] | VV | 2 | 1 | -1 | 0 | ROZPOCET
| VV |  | "st. 0,00-50,94" 50,94*1,0*(1,60+2,02)/2 |  | 92.201 | [13 empty] | VV | 2 | 2 | -1 | 0 | ROZPOCET
| VV |  | "st. 50,94-111,63" 60,69*1,0*(2,02+1,47)/2 |  | 105.904 | [13 empty] | VV | 2 | 2 | -1 | 0 | ROZPOCET
| VV |  | "st. 111,63-230,41" 118,780*1,0*(1,47+1,76)/2 |  | 191.83 | [13 empty] | VV | 2 | 2 | -1 | 0 | ROZPOCET
| VV |  | "st. 230,41-313,99" 83,580*1,0*(1,76+1,39)/2 |  | 131.639 | [13 empty] | VV | 2 | 2 | -1 | 0 | ROZPOCET
| VV |  | "st. 313,99-394,72" 80,73*1,0*(1,39+1,71)/2 |  | 125.132 | [13 empty] | VV | 2 | 2 | -1 | 0 | ROZPOCET
| VV |  | "st. 394,72-467,50" 72,78*1,0*(1,71+1,59)/2 |  | 120.087 | [13 empty] | VV | 2 | 2 | -1 | 0 | ROZPOCET
| VV |  | "st. 467,50-482,06" 14,560*1,0*(1,59+2,21)/2 |  | 27.664 | [13 empty] | VV | 2 | 2 | -1 | 0 | ROZPOCET
| VV |  | "st. 482,06-488,95" 6,89*1,0*(2,21+2,30)/2 |  | 15.537 | [13 empty] | VV | 2 | 2 | -1 | 0 | ROZPOCET
| VV |  | "st. 488,95-507,66" 18,71*1,0*(2,30+1,61)/2 |  | 36.578 | [13 empty] | VV | 2 | 2 | -1 | 0 | ROZPOCET
| VV |  | "st. 507,66-530,73" 23,07*1,0*(1,61+1,77)/2 |  | 38.988 | [13 empty] | VV | 2 | 2 | -1 | 0 | ROZPOCET
| VV |  | "st. 530,73-536,77" 6,04*1,0*(1,77+1,68)/2 |  | 10.419 | [13 empty] | VV | 2 | 2 | -1 | 0 | ROZPOCET
| VV |  | "st. 536,77-550,29" 13,52*1,0*(1,68+1,52)/2 |  | 21.632 | [13 empty] | VV | 2 | 2 | -1 | 0 | ROZPOCET
| VV |  | "st. 550,29-601,74" 51,45*1,0*(1,52+1,72)/2 |  | 83.349 | [13 empty] | VV | 2 | 2 | -1 | 0 | ROZPOCET
| VV |  | "st. 601,74-623,10" 21,36*1,0*(1,72+1,25)/2 |  | 31.72 | [13 empty] | VV | 2 | 2 | -1 | 0 | ROZPOCET
| VV |  | "st. 623,10-635,96" 12,86*1,0*(1,25+1,56)/2 |  | 18.068 | [13 empty] | VV | 2 | 2 | -1 | 0 | ROZPOCET
| VV |  | "st. 635,96-660,59" 24,63*1,0*(1,56+1,36)/2 |  | 35.96 | [13 empty] | VV | 2 | 2 | -1 | 0 | ROZPOCET
| VV |  | "st. 660,59-750,36" 89,77*1,0*(1,36+2,17)/2 |  | 158.444 | [13 empty] | VV | 2 | 2 | -1 | 0 | ROZPOCET
| VV |  | "st. 750,36-770,88" 20,52*1,0*(2,17+1,61)/2 |  | 38.783 | [13 empty] | VV | 2 | 2 | -1 | 0 | ROZPOCET
| VV |  | "st. 770,88-789,27" 18,39*1,0*(1,61+1,64)/2 |  | 29.884 | [13 empty] | VV | 2 | 2 | -1 | 0 | ROZPOCET
| VV |  | "st. 789,27-812,20" 22,93*1,0*(1,64+2,08)/2 |  | 42.65 | [13 empty] | VV | 2 | 2 | -1 | 0 | ROZPOCET
| VV |  | "st. 812,20-838,14" 25,94*1,0*(2,08+1,59)/2 |  | 47.6 | [13 empty] | VV | 2 | 2 | -1 | 0 | ROZPOCET
| VV |  | "st. 838,14-901,88" 63,74*1,0*(1,59+1,71)/2 |  | 105.171 | [13 empty] | VV | 2 | 2 | -1 | 0 | ROZPOCET
| VV |  | "st. 901,88-937,09" 37,21*1,0*(1,71+1,41)/2 |  | 58.048 | [13 empty] | VV | 2 | 2 | -1 | 0 | ROZPOCET
| VV |  | "st. 937,09-945,96" 8,87*1,0*(1,41+1,71)/2 |  | 13.837 | [13 empty] | VV | 2 | 2 | -1 | 0 | ROZPOCET
| VV |  | "st. 945,96-955,55" 9,59*1,0*(1,71+1,37)/2 |  | 14.769 | [13 empty] | VV | 2 | 2 | -1 | 0 | ROZPOCET
| VV |  | "st. 955,55-981,34" 25,79*1,0*(1,37+1,57)/2 |  | 37.911 | [13 empty] | VV | 2 | 2 | -1 | 0 | ROZPOCET
| VV |  | "st. 981,34-1084,45" 103,11*1,0*(1,57+1,84)/2 |  | 175.803 | [13 empty] | VV | 2 | 2 | -1 | 0 | ROZPOCET
| VV |  | "st. 1084,45-1109,18" 24,73*1,0*(1,84+1,51)/2 |  | 41.423 | [13 empty] | VV | 2 | 2 | -1 | 0 | ROZPOCET
| VV |  | "st. 1109,18-1133,42" 24,24*1,0*(1,51+1,51)/2 |  | 36.602 | [13 empty] | VV | 2 | 2 | -1 | 0 | ROZPOCET
| VV |  | "st. 1133,42-1187,40" 53,98*1,0*(1,51+1,60)/2 |  | 83.939 | [13 empty] | VV | 2 | 2 | -1 | 0 | ROZPOCET
| VV |  | "st. 1187,40-1217,76" 30,36*1,0*(1,60+1,26)/2 |  | 43.415 | [13 empty] | VV | 2 | 2 | -1 | 0 | ROZPOCET
| VV |  | "st. 1217,76-1245,25" 27,49*1,0*(1,26+1,81)/2 |  | 42.197 | [13 empty] | VV | 2 | 2 | -1 | 0 | ROZPOCET
| VV |  | "st. 1245,25-1266,08" 20,83*1,0*(1,81+1,61)/2 |  | 35.619 | [13 empty] | VV | 2 | 2 | -1 | 0 | ROZPOCET
| VV |  | "st. 1266,08-1289,00" 22,92*1,0*(1,61+1,74)/2 |  | 38.391 | [13 empty] | VV | 2 | 2 | -1 | 0 | ROZPOCET
| VV |  | "st. 1289,00-1338,56" 49,56*1,0*(1,74+1,61)/2 |  | 83.013 | [13 empty] | VV | 2 | 2 | -1 | 0 | ROZPOCET
| VV |  | "st. 1338,56-1354,96" 16,40*1,0*(1,61+1,85)/2 |  | 28.372 | [13 empty] | VV | 2 | 2 | -1 | 0 | ROZPOCET
| VV |  | "st. 1354,96-1380,02" 25,06*1,0*(1,85+1,61)/2 |  | 43.354 | [13 empty] | VV | 2 | 2 | -1 | 0 | ROZPOCET
| VV |  | "st.1380,02-1501,72" 121,7*1,0*(1,61+1,57)/2 |  | 193.503 | [13 empty] | VV | 2 | 2 | -1 | 0 | ROZPOCET
| VV |  | "st. 1501,72-1532,76" 31,04*1,0*(1,57+1,31)/2 |  | 44.698 | [13 empty] | VV | 2 | 2 | -1 | 0 | ROZPOCET
| VV |  | "st. 1532,76-1550,31" 17,55*1,0*(1,31+2,14)/2 |  | 30.274 | [13 empty] | VV | 2 | 2 | -1 | 0 | ROZPOCET
| VV |  | "st. 1550,31-1572,94" 22,63*1,0*(2,14+1,58)/2 |  | 42.092 | [13 empty] | VV | 2 | 2 | -1 | 0 | ROZPOCET
| VV |  | "st. 1572,94-1603,33" 30,39*1,0*(1,58+1,47)/2 |  | 46.345 | [13 empty] | VV | 2 | 2 | -1 | 0 | ROZPOCET
| VV |  | "pastvina - st. 0,00-482,06" -482,06*1,0*0,150 |  | -72.309 | [13 empty] | VV | 2 | 2 | -1 | 0 | ROZPOCET
| VV |  | "cesta - st. 482,06-490,56" -8,50*1,0*0,40 |  | -3.4 | [13 empty] | VV | 2 | 2 | -1 | 0 | ROZPOCET
| VV |  | "neplodná půda - st. 490,56-529,77" 0,00 | [15 empty] | VV | 2 | 1 | -1 | 0 | ROZPOCET
| VV |  | "cesta - st. 529,77-536,77" -7,0*1,0*0,40 |  | -2.8 | [13 empty] | VV | 2 | 2 | -1 | 0 | ROZPOCET
| VV |  | "neplodná půda - st. 536,77-1603,33" 0,00 | [15 empty] | VV | 2 | 1 | -1 | 0 | ROZPOCET
| VV |  | Mezisoučet |  | 2564.336 | [13 empty] | VV | 2 | 3 | -1 | 0 | ROZPOCET
| VV |  | "lp - st. 1,603 33 - 3,194 56" | [15 empty] | VV | 2 | 1 | -1 | 0 | ROZPOCET
| VV |  | "st. 1603,33-1635,90" 32,57*1,0*(1,47+1,71)/2 |  | 51.786 | [13 empty] | VV | 2 | 2 | -1 | 0 | ROZPOCET
| VV |  | "st. 1635,90-1665,37" 29,47*1,0*(1,71+1,71)/2 |  | 50.394 | [13 empty] | VV | 2 | 2 | -1 | 0 | ROZPOCET
| VV |  | "st. 1665,37-1704,65" 39,28*1,0*(1,71+2,64)/2 |  | 85.434 | [13 empty] | VV | 2 | 2 | -1 | 0 | ROZPOCET
| VV |  | "st. 1704,65-1728,89" 24,24*1,0*(2,64+1,71)/2 |  | 52.722 | [13 empty] | VV | 2 | 2 | -1 | 0 | ROZPOCET
| VV |  | "st. 1728,89-1802,50" 73,61*1,0*(1,71+2,35)/2 |  | 149.428 | [13 empty] | VV | 2 | 2 | -1 | 0 | ROZPOCET
| VV |  | "st. 1802,50-1856,36" 53,86*1,0*(2,35+1,71)/2 |  | 109.336 | [13 empty] | VV | 2 | 2 | -1 | 0 | ROZPOCET
| VV |  | "st. 1856,36-1901,91" 45,55*1,0*(1,71+1,91)/2 |  | 82.446 | [13 empty] | VV | 2 | 2 | -1 | 0 | ROZPOCET
| VV |  | "st. 1901,91-1950,15" 48,24*1,0*(1,91+1,76)/2 |  | 88.52 | [13 empty] | VV | 2 | 2 | -1 | 0 | ROZPOCET
| VV |  | "st. 1950,15-1994,10" 43,95*1,0*(1,76+2,09)/2 |  | 84.604 | [13 empty] | VV | 2 | 2 | -1 | 0 | ROZPOCET
| VV |  | "st. 1994,10-2043,60" 49,50*1,0*(2,09+1,81)/2 |  | 96.525 | [13 empty] | VV | 2 | 2 | -1 | 0 | ROZPOCET
| VV |  | "st. 2043,60-2078,29" 34,69*1,0*(1,81+1,90)/2 |  | 64.35 | [13 empty] | VV | 2 | 2 | -1 | 0 | ROZPOCET
| VV |  | "st. 2078,29-2104,96" 26,67*1,0*(1,90+2,04)/2 |  | 52.54 | [13 empty] | VV | 2 | 2 | -1 | 0 | ROZPOCET
| VV |  | "st. 2104,96-2126,41" 21,45*1,0*(2,04+1,45)/2 |  | 37.43 | [13 empty] | VV | 2 | 2 | -1 | 0 | ROZPOCET
| VV |  | "st. 2126,41-2150,45" 24,04*1,0*(1,45+1,85)/2 |  | 39.666 | [13 empty] | VV | 2 | 2 | -1 | 0 | ROZPOCET
| VV |  | "st. 2150,45-2170,06" 19,61*1,0*(1,85+1,49)/2 |  | 32.749 | [13 empty] | VV | 2 | 2 | -1 | 0 | ROZPOCET
| VV |  | "st. 2170,06-2203,51" 33,45*1,0*(1,49+1,81)/2 |  | 55.193 | [13 empty] | VV | 2 | 2 | -1 | 0 | ROZPOCET
| VV |  | "st. 2203,51-2256,38" 52,87*1,0*(1,81+1,51)/2 |  | 87.764 | [13 empty] | VV | 2 | 2 | -1 | 0 | ROZPOCET
| VV |  | "st. 2256,38-2313,35" 56,97*1,0*(1,51+1,81)/2 |  | 94.57 | [13 empty] | VV | 2 | 2 | -1 | 0 | ROZPOCET
| VV |  | "st. 2313,35-2343,87" 30,52*1,0*(1,81+1,34)/2 |  | 48.069 | [13 empty] | VV | 2 | 2 | -1 | 0 | ROZPOCET
| VV |  | "st. 2343,87-2399,72" 55,85*1,0*(1,34+1,91)/2 |  | 90.756 | [13 empty] | VV | 2 | 2 | -1 | 0 | ROZPOCET
| VV |  | "st. 2399,72-2420,50" 20,78*1,0*(1,91+1,39)/2 |  | 34.287 | [13 empty] | VV | 2 | 2 | -1 | 0 | ROZPOCET
| VV |  | "st. 2420,50-2490,41" 69,91*1,0*(1,39+2,93)/2 |  | 151.006 | [13 empty] | VV | 2 | 2 | -1 | 0 | ROZPOCET
| VV |  | "st. 2490,41-2538,77" 48,36*1,0*(2,93+1,74)/2 |  | 112.921 | [13 empty] | VV | 2 | 2 | -1 | 0 | ROZPOCET
| VV |  | "st. 2538,77-2560,66" 21,89*1,0*(1,74+1,89)/2 |  | 39.73 | [13 empty] | VV | 2 | 2 | -1 | 0 | ROZPOCET
| VV |  | "st. 2560,66-2585,17" 24,51*1,0*(1,89+1,60)/2 |  | 42.77 | [13 empty] | VV | 2 | 2 | -1 | 0 | ROZPOCET
| VV |  | "st. 2585,17-2588,24" 3,07*1,0*(1,60+2,48)/2 |  | 6.263 | [13 empty] | VV | 2 | 2 | -1 | 0 | ROZPOCET
| VV |  | "st. 2588,24-2601,89" 13,65*1,0*(2,48+1,46)/2 |  | 26.891 | [13 empty] | VV | 2 | 2 | -1 | 0 | ROZPOCET
| VV |  | "st. 2601,89-2616,70" 14,81*1,0*(1,46+1,98)/2 |  | 25.473 | [13 empty] | VV | 2 | 2 | -1 | 0 | ROZPOCET
| VV |  | "st. 2616,70-2630,88" 14,18*1,0*(1,98+1,71)/2 |  | 26.162 | [13 empty] | VV | 2 | 2 | -1 | 0 | ROZPOCET
| VV |  | "st. 2630,88-2656,92" 26,04*1,0*(1,71+2,17)/2 |  | 50.518 | [13 empty] | VV | 2 | 2 | -1 | 0 | ROZPOCET
| VV |  | "st. 2656,92-2708,83" 51,91*1,0*(2,17+1,76)/2 |  | 102.003 | [13 empty] | VV | 2 | 2 | -1 | 0 | ROZPOCET
| VV |  | "st. 2708,83-2739,90" 31,07*1,0*(1,76+1,91)/2 |  | 57.013 | [13 empty] | VV | 2 | 2 | -1 | 0 | ROZPOCET
| VV |  | "st. 2739,90-2805,11" 65,21*1,0*(1,91+1,60)/2 |  | 114.444 | [13 empty] | VV | 2 | 2 | -1 | 0 | ROZPOCET
| VV |  | "st. 2805,11-2838,20" 33,09*1,0*(1,60+2,03)/2 |  | 60.058 | [13 empty] | VV | 2 | 2 | -1 | 0 | ROZPOCET
| VV |  | "st. 2838,20-2861,81" 23,51*1,0*(2,03+1,71)/2 |  | 43.964 | [13 empty] | VV | 2 | 2 | -1 | 0 | ROZPOCET
| VV |  | "st. 2861,81-2867,01" 5,20*1,0*(1,71+1,32)/2 |  | 7.878 | [13 empty] | VV | 2 | 2 | -1 | 0 | ROZPOCET
| VV |  | "st. 2867,01-2887,92" 20,91*1,0*(1,32+1,79)/2 |  | 32.515 | [13 empty] | VV | 2 | 2 | -1 | 0 | ROZPOCET
| VV |  | "st. 2887,92-2906,44" 18,52*1,0*(1,79+1,81)/2 |  | 33.336 | [13 empty] | VV | 2 | 2 | -1 | 0 | ROZPOCET
| VV |  | "st. 2906,44-3012,45" 106,01*1,0*(1,81+1,93)/2 |  | 198.239 | [13 empty] | VV | 2 | 2 | -1 | 0 | ROZPOCET
| VV |  | "st. 3012,45-3047,23" 34,78*1,0*(1,93+1,88)/2 |  | 66.256 | [13 empty] | VV | 2 | 2 | -1 | 0 | ROZPOCET
| VV |  | "st. 3047,23-3073,70" 26,47*1,0*(1,88+1,90)/2 |  | 50.028 | [13 empty] | VV | 2 | 2 | -1 | 0 | ROZPOCET
| VV |  | "st. 3073,70-3119,02" 45,32*1,0*(1,90+1,74)/2 |  | 82.482 | [13 empty] | VV | 2 | 2 | -1 | 0 | ROZPOCET
| VV |  | "st. 3119,02-3135,70" 16,68*1,0*(1,74+1,94)/2 |  | 30.691 | [13 empty] | VV | 2 | 2 | -1 | 0 | ROZPOCET
| VV |  | "st. 3135,70-3181,88" 46,18*1,0*(1,94+1,47)/2 |  | 78.737 | [13 empty] | VV | 2 | 2 | -1 | 0 | ROZPOCET
| VV |  | "st. 3181,88-3194,56" 12,68*1,0*(1,47+1,61)/2 |  | 19.527 | [13 empty] | VV | 2 | 2 | -1 | 0 | ROZPOCET
| VV |  | "odpočet povrchů" | [15 empty] | VV | 2 | 1 | -1 | 0 | ROZPOCET
| VV |  | "neplodná půda - st. 1603,33-2861,81" 0,00 | [15 empty] | VV | 2 | 1 | -1 | 0 | ROZPOCET
| VV |  | "cesta - st. 2861,81-2867,01" -5,20*1,0*0,40 |  | -2.08 | [13 empty] | VV | 2 | 2 | -1 | 0 | ROZPOCET
| VV |  | "neplodná půda - st. 2867,01-2899,64" 0,00 | [15 empty] | VV | 2 | 1 | -1 | 0 | ROZPOCET
| VV |  | "cesta - st. 2899,64-2906,44" -6,80*1,0*0,40 |  | -2.72 | [13 empty] | VV | 2 | 2 | -1 | 0 | ROZPOCET
| VV |  | "neplodná půda - st. 2906,44-3194,56" 0,00 | [15 empty] | VV | 2 | 1 | -1 | 0 | ROZPOCET
| VV |  | Mezisoučet |  | 2942.674 | [13 empty] | VV | 2 | 3 | -1 | 0 | ROZPOCET
| VV |  | "řad 1" | [15 empty] | VV | 2 | 1 | -1 | 0 | ROZPOCET
| VV |  | "st. 0,00-5,50" 5,50*1,0*(1,90+1,98)/2 |  | 10.67 | [13 empty] | VV | 2 | 2 | -1 | 0 | ROZPOCET
| VV |  | "st. 5,50-7,70" 2,20*1,0*(1,98+1,17)/2 |  | 3.465 | [13 empty] | VV | 2 | 2 | -1 | 0 | ROZPOCET
| VV |  | "st. 7,70-9,10" 1,40*1,0*(1,17+1,83)/2 |  | 2.1 | [13 empty] | VV | 2 | 2 | -1 | 0 | ROZPOCET
| VV |  | "st. 9,10-15,20" 6,10*1,0*(1,83+2,06)/2 |  | 11.865 | [13 empty] | VV | 2 | 2 | -1 | 0 | ROZPOCET
| VV |  | "st. 15,20-16,50" 1,30*1,0*(2,06+1,56)/2 |  | 2.353 | [13 empty] | VV | 2 | 2 | -1 | 0 | ROZPOCET
| VV |  | "st. 16,50-17,30" 1,20*1,0*(1,56+1,98)/2 |  | 2.124 | [13 empty] | VV | 2 | 2 | -1 | 0 | ROZPOCET
| VV |  | "st. 17,30-33,20" 15,90*1,0*(1,98+1,61)/2 |  | 28.541 | [13 empty] | VV | 2 | 2 | -1 | 0 | ROZPOCET
| VV |  | "st. 33,20-38,20" 5,00*1,0*(1,61+1,80)/2 |  | 8.525 | [13 empty] | VV | 2 | 2 | -1 | 0 | ROZPOCET
| VV |  | "st. 38,20-67,60" 29,40*1,0*(1,80+1,81)/2 |  | 53.067 | [13 empty] | VV | 2 | 2 | -1 | 0 | ROZPOCET
| VV |  | "st. 67,60-73,20" 5,60*1,0*(1,81+1,78)/2 |  | 10.052 | [13 empty] | VV | 2 | 2 | -1 | 0 | ROZPOCET
| VV |  | "st. 73,20-87,80" 14,60*1,0*(1,78+1,85)/2 |  | 26.499 | [13 empty] | VV | 2 | 2 | -1 | 0 | ROZPOCET
| VV |  | "st. 87,80-100,00" 12,20*1,0*(1,85+1,80)/2 |  | 22.265 | [13 empty] | VV | 2 | 2 | -1 | 0 | ROZPOCET
| VV |  | "st. 100,00-107,23" 7,23*1,0*(1,80+1,75)/2 |  | 12.833 | [13 empty] | VV | 2 | 2 | -1 | 0 | ROZPOCET
| VV |  | "st. 107,23-130,08" 22,85*1,0*(1,75+1,80)/2 |  | 40.559 | [13 empty] | VV | 2 | 2 | -1 | 0 | ROZPOCET
| VV |  | "st. 130,08-137,51" 7,43*1,0*(1,80+2,18)/2 |  | 14.786 | [13 empty] | VV | 2 | 2 | -1 | 0 | ROZPOCET
| VV |  | "st. 137,51-166,90" 29,39*1,0*(2,18+1,71)/2 |  | 57.164 | [13 empty] | VV | 2 | 2 | -1 | 0 | ROZPOCET
| VV |  | "st. 166,90-176,60" 9,70*1,0*(1,71+1,72)/2 |  | 16.636 | [13 empty] | VV | 2 | 2 | -1 | 0 | ROZPOCET
| VV |  | "st. 176,60-184,60" 8,0*1,0*(1,72+1,81)/2 |  | 14.12 | [13 empty] | VV | 2 | 2 | -1 | 0 | ROZPOCET
| VV |  | "st. 184,60-191,60" 7,00*1,0*(1,81+1,90)/2 |  | 12.985 | [13 empty] | VV | 2 | 2 | -1 | 0 | ROZPOCET
| VV |  | "st. 191,60-207,00" 15,40*1,0*(1,90+1,80)/2 |  | 28.49 | [13 empty] | VV | 2 | 2 | -1 | 0 | ROZPOCET
| VV |  | "st. 207,00-231,40" 24,40*1,0*(1,80+1,40)/2 |  | 39.04 | [13 empty] | VV | 2 | 2 | -1 | 0 | ROZPOCET
| VV |  | "st. 231,40-254,70" 23,30*1,0*(1,40+1,81)/2 |  | 37.397 | [13 empty] | VV | 2 | 2 | -1 | 0 | ROZPOCET
| VV |  | "st. 254,70-281,90" 27,20*1,0*(1,81+1,80)/2 |  | 49.096 | [13 empty] | VV | 2 | 2 | -1 | 0 | ROZPOCET
| VV |  | "st. 281,90-293,62" 11,72*1,0*(1,80+1,51)/2 |  | 19.397 | [13 empty] | VV | 2 | 2 | -1 | 0 | ROZPOCET
| VV |  | "st. 293,62-297,00" 3,38*1,0*(1,51+1,70)/2 |  | 5.425 | [13 empty] | VV | 2 | 2 | -1 | 0 | ROZPOCET
| VV |  | "st. 297,00-303,00" 6,0*1,0*(1,70+1,57)/2 |  | 9.81 | [13 empty] | VV | 2 | 2 | -1 | 0 | ROZPOCET
| VV |  | "st. 303,00-321,88" 18,88*1,0*(1,57+1,65)/2 |  | 30.397 | [13 empty] | VV | 2 | 2 | -1 | 0 | ROZPOCET
| VV |  | "st. 321,88-334,90" 13,02*1,0*(1,65+1,82)/2 |  | 22.59 | [13 empty] | VV | 2 | 2 | -1 | 0 | ROZPOCET
| VV |  | "st. 334,90-364,21" 29,31*1,0*(1,82+1,80)/2 |  | 53.051 | [13 empty] | VV | 2 | 2 | -1 | 0 | ROZPOCET
| VV |  | "st. 364,21-377,90" 13,69*1,0*(1,80+1,88)/2 |  | 25.19 | [13 empty] | VV | 2 | 2 | -1 | 0 | ROZPOCET
| VV |  | "st. 377,90-443,20" 65,30*1,0*(1,88+1,73)/2 |  | 117.867 | [13 empty] | VV | 2 | 2 | -1 | 0 | ROZPOCET
| VV |  | "st. 443,20-459,13" 15,93*1,0*(1,73+1,80)/2 |  | 28.116 | [13 empty] | VV | 2 | 2 | -1 | 0 | ROZPOCET
| VV |  | "st. 459,13-470,20" 11,07*1,0*(1,80+1,76)/2 |  | 19.705 | [13 empty] | VV | 2 | 2 | -1 | 0 | ROZPOCET
| VV |  | "st. 470,20-546,87" 76,67*1,0*(1,76+1,80)/2 |  | 136.473 | [13 empty] | VV | 2 | 2 | -1 | 0 | ROZPOCET
| VV |  | "st. 546,87-558,20" 11,33*1,0*(1,80+1,84)/2 |  | 20.621 | [13 empty] | VV | 2 | 2 | -1 | 0 | ROZPOCET
| VV |  | "st. 558,20-584,20" 26,00*1,0*(1,84+1,76)/2 |  | 46.8 | [13 empty] | VV | 2 | 2 | -1 | 0 | ROZPOCET
| VV |  | "st. 584,20-598,40" 14,20*1,0*(1,76+1,98)/2 |  | 26.554 | [13 empty] | VV | 2 | 2 | -1 | 0 | ROZPOCET
| VV |  | "st. 598,40-607,10" 8,70*1,0*(1,98+1,78)/2 |  | 16.356 | [13 empty] | VV | 2 | 2 | -1 | 0 | ROZPOCET
| VV |  | "st. 607,10-629,00" 21,90*1,0*(1,78+1,83)/2 |  | 39.53 | [13 empty] | VV | 2 | 2 | -1 | 0 | ROZPOCET
| VV |  | "st. 629,00-648,40" 19,40*1,0*(1,83+1,86)/2 |  | 35.793 | [13 empty] | VV | 2 | 2 | -1 | 0 | ROZPOCET
| VV |  | "st. 648,40-678,40" 30,0*1,0*(1,86+1,71)/2 |  | 53.55 | [13 empty] | VV | 2 | 2 | -1 | 0 | ROZPOCET
| VV |  | "st. 678,40-703,40" 25,00*1,0*(1,71+1,90)/2 |  | 45.125 | [13 empty] | VV | 2 | 2 | -1 | 0 | ROZPOCET
| VV |  | "st. 703,40-730,60" 27,20*1,0*(1,90+1,85)/2 |  | 51 | [13 empty] | VV | 2 | 2 | -1 | 0 | ROZPOCET
| VV |  | "st. 730,60-750,70" 20,10*1,0*(1,85+1,90)/2 |  | 37.688 | [13 empty] | VV | 2 | 2 | -1 | 0 | ROZPOCET
| VV |  | "st. 750,70-758,50" 7,80*1,0*(1,90+1,83)/2 |  | 14.547 | [13 empty] | VV | 2 | 2 | -1 | 0 | ROZPOCET
| VV |  | "st. 758,50-760,51" 2,01*1,0*(1,83+1,90)/2 |  | 3.749 | [13 empty] | VV | 2 | 2 | -1 | 0 | ROZPOCET
| VV |  | "st. 760,51-774,50" 13,99*1,0*(1,90+1,80)/2 |  | 25.882 | [13 empty] | VV | 2 | 2 | -1 | 0 | ROZPOCET
| VV |  | "st. 774,50-791,32" 16,82*1,0*(1,80+1,80)/2 |  | 30.276 | [13 empty] | VV | 2 | 2 | -1 | 0 | ROZPOCET
| VV |  | "st. 791,32-808,80" 17,48*1,0*(1,80+1,69)/2 |  | 30.503 | [13 empty] | VV | 2 | 2 | -1 | 0 | ROZPOCET
| VV |  | "st. 808,80-846,00" 37,20*1,0*(1,69+1,96)/2 |  | 67.89 | [13 empty] | VV | 2 | 2 | -1 | 0 | ROZPOCET
| VV |  | "st. 846,00-484,50" 2,50*1,0*(1,96+3,61)/2 |  | 6.963 | [13 empty] | VV | 2 | 2 | -1 | 0 | ROZPOCET
| VV |  | "st. 484,50-851,50" 3,0*1,0*(3,61+1,31)/2 |  | 7.38 | [13 empty] | VV | 2 | 2 | -1 | 0 | ROZPOCET
| VV |  | "st. 851,50-858,90" 7,40*1,0*(1,31+1,34)/2 |  | 9.805 | [13 empty] | VV | 2 | 2 | -1 | 0 | ROZPOCET
| VV |  | "st. 858,90-860,30" 1,40*1,0*(1,34+3,57)/2 |  | 3.437 | [13 empty] | VV | 2 | 2 | -1 | 0 | ROZPOCET
| VV |  | "st. 860,30-865,00" 4,70*1,0*(3,57+2,00)/2 |  | 13.09 | [13 empty] | VV | 2 | 2 | -1 | 0 | ROZPOCET
| VV |  | "st. 865,00-868,00" 3,00*1,0*(2,00+2,15)/2 |  | 6.225 | [13 empty] | VV | 2 | 2 | -1 | 0 | ROZPOCET
| VV |  | "st. 868,00-876,00" 8,00*1,0*(2,15+1,91)/2 |  | 16.24 | [13 empty] | VV | 2 | 2 | -1 | 0 | ROZPOCET
| VV |  | "st. 876,00-928,50" 52,50*1,0*(1,91+1,82)/2 |  | 97.913 | [13 empty] | VV | 2 | 2 | -1 | 0 | ROZPOCET
| VV |  | "st. 928,50-951,16" 22,66*1,0*(1,82+1,90)/2 |  | 42.148 | [13 empty] | VV | 2 | 2 | -1 | 0 | ROZPOCET
| VV |  | "st. 951,16-961,40" 9,80*1,0*(1,90+1,78)/2 |  | 18.032 | [13 empty] | VV | 2 | 2 | -1 | 0 | ROZPOCET
| VV |  | "st. 961,40-963,00" 1,60*1,0*(1,78+1,84)/2 |  | 2.896 | [13 empty] | VV | 2 | 2 | -1 | 0 | ROZPOCET
| VV |  | "st. 963,00-1001,80" 38,80*1,0*(1,84+1,63)/2 |  | 67.318 | [13 empty] | VV | 2 | 2 | -1 | 0 | ROZPOCET
| VV |  | "st. 1001,80-1009,47" 7,67*1,0*(1,63+1,70)/2 |  | 12.771 | [13 empty] | VV | 2 | 2 | -1 | 0 | ROZPOCET
| VV |  | "st. 1009,47-1110,14" 100,67*1,0*(1,70+1,80)/2 |  | 176.173 | [13 empty] | VV | 2 | 2 | -1 | 0 | ROZPOCET
| VV |  | "st. 1110,14-1121,50" 11,36*1,0*(1,80+1,72)/2 |  | 19.994 | [13 empty] | VV | 2 | 2 | -1 | 0 | ROZPOCET
| VV |  | "st. 1121,50-1132,00" 10,50*1,0*(1,72+1,83)/2 |  | 18.638 | [13 empty] | VV | 2 | 2 | -1 | 0 | ROZPOCET
| VV |  | "st. 1132,00-1140,90" 8,90*1,0*(1,83+1,85)/2 |  | 16.376 | [13 empty] | VV | 2 | 2 | -1 | 0 | ROZPOCET
| VV |  | "st. 1140,90-1147,50" 6,60*1,0*(1,85+1,78)/2 |  | 11.979 | [13 empty] | VV | 2 | 2 | -1 | 0 | ROZPOCET
| VV |  | "st. 1147,50-1189,40" 41,90*1,0*(1,78+1,96)/2 |  | 78.353 | [13 empty] | VV | 2 | 2 | -1 | 0 | ROZPOCET
| VV |  | "st. 1189,40-1242,20" 52,80*1,0*(1,96+1,85)/2 |  | 100.584 | [13 empty] | VV | 2 | 2 | -1 | 0 | ROZPOCET
| VV |  | "st. 1242,20-1292,93" 50,73*1,0*(1,85+2,00)/2 |  | 97.655 | [13 empty] | VV | 2 | 2 | -1 | 0 | ROZPOCET
| VV |  | "st. 1292,93-1350,20" 57,27*1,0*(2,00+1,93)/2 |  | 112.536 | [13 empty] | VV | 2 | 2 | -1 | 0 | ROZPOCET
| VV |  | "st. 1350,20-1385,06" 34,86*1,0*(1,93+2,10)/2 |  | 70.243 | [13 empty] | VV | 2 | 2 | -1 | 0 | ROZPOCET
| VV |  | "st. 1385,06-1389,50" 4,44*1,0*(2,10+1,70)/2 |  | 8.436 | [13 empty] | VV | 2 | 2 | -1 | 0 | ROZPOCET
| VV |  | "st. 1389,50-1404,00" 14,50*1,0*(1,70+2,00)/2 |  | 26.825 | [13 empty] | VV | 2 | 2 | -1 | 0 | ROZPOCET
| VV |  | "st. 1404,00-1406,00" 2,00*1,0*(2,00+3,64)/2 |  | 5.64 | [13 empty] | VV | 2 | 2 | -1 | 0 | ROZPOCET
| VV |  | "st. 1406,00-1407,90" 1,90*1,0*(3,64+1,43)/2 |  | 4.817 | [13 empty] | VV | 2 | 2 | -1 | 0 | ROZPOCET
| VV |  | "st. 1407,90-1417,50" 9,60*1,0*(1,43+1,46)/2 |  | 13.872 | [13 empty] | VV | 2 | 2 | -1 | 0 | ROZPOCET
| VV |  | "st. 1417,50-1418,10" 0,60*1,0*(1,46+3,72)/2 |  | 1.554 | [13 empty] | VV | 2 | 2 | -1 | 0 | ROZPOCET
| VV |  | "st. 1418,10-1420,00" 1,90*1,0*(3,72+3,78)/2 |  | 7.125 | [13 empty] | VV | 2 | 2 | -1 | 0 | ROZPOCET
| VV |  | "st. 1420,00-1420,60" 0,60*1,0*(3,78+2,08)/2 |  | 1.758 | [13 empty] | VV | 2 | 2 | -1 | 0 | ROZPOCET
| VV |  | "st. 1420,60-1458,50" 37,90*1,0*(2,08+1,88)/2 |  | 75.042 | [13 empty] | VV | 2 | 2 | -1 | 0 | ROZPOCET
| VV |  | "st. 1458,50-1474,40" 15,90*1,0*(1,88+1,83)/2 |  | 29.495 | [13 empty] | VV | 2 | 2 | -1 | 0 | ROZPOCET
| VV |  | "st. 1474,40-1496,80" 22,40*1,0*(1,83+1,91)/2 |  | 41.888 | [13 empty] | VV | 2 | 2 | -1 | 0 | ROZPOCET
| VV |  | "st. 1496,80-1524,90" 28,10*1,0*(1,91+1,81)/2 |  | 52.266 | [13 empty] | VV | 2 | 2 | -1 | 0 | ROZPOCET
| VV |  | "st. 1524,90-1552,90" 28,00*1,0*(1,81+1,98)/2 |  | 53.06 | [13 empty] | VV | 2 | 2 | -1 | 0 | ROZPOCET
| VV |  | "st. 1552,90-1632,10" 79,20*1,0*(1,98+1,84)/2 |  | 151.272 | [13 empty] | VV | 2 | 2 | -1 | 0 | ROZPOCET
| VV |  | "st. 1632,10-1676,00" 43,90*1,0*(1,84+2,41)/2 |  | 93.288 | [13 empty] | VV | 2 | 2 | -1 | 0 | ROZPOCET
| VV |  | "st. 1676,00-1684,10" 8,10*1,0*(2,41+1,80)/2 |  | 17.051 | [13 empty] | VV | 2 | 2 | -1 | 0 | ROZPOCET
| VV |  | "st. 1684,10-1718,70" 34,60*1,0*(1,80+2,02)/2 |  | 66.086 | [13 empty] | VV | 2 | 2 | -1 | 0 | ROZPOCET
| VV |  | "st. 1718,70-1767,70" 49,00*1,0*(2,02+1,61)/2 |  | 88.935 | [13 empty] | VV | 2 | 2 | -1 | 0 | ROZPOCET
| VV |  | "st. 1767,70-1857,30" 89,60*1,0*(1,61+1,84)/2 |  | 154.56 | [13 empty] | VV | 2 | 2 | -1 | 0 | ROZPOCET
| VV |  | "st. 1857,30-1927,48" 70,18*1,0*(1,84+1,80)/2 |  | 127.728 | [13 empty] | VV | 2 | 2 | -1 | 0 | ROZPOCET
| VV |  | "st. 1927,48-1959,90" 32,42*1,0*(1,80+1,87)/2 |  | 59.491 | [13 empty] | VV | 2 | 2 | -1 | 0 | ROZPOCET
| VV |  | "st. 1959,90-1981,20" 21,30*1,0*(1,87+1,81)/2 |  | 39.192 | [13 empty] | VV | 2 | 2 | -1 | 0 | ROZPOCET
| VV |  | "st. 1981,20-2035,75" 54,55*1,0*(1,81+1,80)/2 |  | 98.463 | [13 empty] | VV | 2 | 2 | -1 | 0 | ROZPOCET
| VV |  | "st. 2035,75-2085,40" 49,65*1,0*(1,80+1,93)/2 |  | 92.597 | [13 empty] | VV | 2 | 2 | -1 | 0 | ROZPOCET
| VV |  | "st. 2085,40-2118,61" 33,21*1,0*(1,93+1,77)/2 |  | 61.439 | [13 empty] | VV | 2 | 2 | -1 | 0 | ROZPOCET
| VV |  | "st. 2118,61-2143,00" 24,39*1,0*(1,77+2,03)/2 |  | 46.341 | [13 empty] | VV | 2 | 2 | -1 | 0 | ROZPOCET
| VV |  | "st. 2143,00-2182,10" 39,10*1,0*(2,03+1,74)/2 |  | 73.704 | [13 empty] | VV | 2 | 2 | -1 | 0 | ROZPOCET
| VV |  | "st. 2182,10-2245,07" 62,97*1,0*(1,74+1,80)/2 |  | 111.457 | [13 empty] | VV | 2 | 2 | -1 | 0 | ROZPOCET
| VV |  | "st. 2245,07-2262,60" 17,53*1,0*(1,80+1,71)/2 |  | 30.765 | [13 empty] | VV | 2 | 2 | -1 | 0 | ROZPOCET
| VV |  | "st. 2262,60-2308,00" 45,40*1,0*(1,71+1,80)/2 |  | 79.677 | [13 empty] | VV | 2 | 2 | -1 | 0 | ROZPOCET
| VV |  | "st. 2308,00-2310,00" 2,00*1,0*(1,80+3,36)/2 |  | 5.16 | [13 empty] | VV | 2 | 2 | -1 | 0 | ROZPOCET
| VV |  | "st. 2310,00-2313,00" 3,00*1,0*(3,36+1,40)/2 |  | 7.14 | [13 empty] | VV | 2 | 2 | -1 | 0 | ROZPOCET
| VV |  | "st. 2313,00-2319,00" 6,00*1,0*(1,40+1,53)/2 |  | 8.79 | [13 empty] | VV | 2 | 2 | -1 | 0 | ROZPOCET
| VV |  | "st. 2319,00-2323,00" 4,00*1,0*(1,53+2,93)/2 |  | 8.92 | [13 empty] | VV | 2 | 2 | -1 | 0 | ROZPOCET
| VV |  | "st. 2323,00-2325,00" 2,00*1,0*(2,93+1,80)/2 |  | 4.73 | [13 empty] | VV | 2 | 2 | -1 | 0 | ROZPOCET
| VV |  | "st. 2325,00-2334,50" 9,50*1,0*(1,80+1,60)/2 |  | 16.15 | [13 empty] | VV | 2 | 2 | -1 | 0 | ROZPOCET
| VV |  | "st. 2334,50-2350,30" 15,80*1,0*(1,60+2,35)/2 |  | 31.205 | [13 empty] | VV | 2 | 2 | -1 | 0 | ROZPOCET
| VV |  | "st. 2350,30-2361,60" 11,30*1,0*(2,35+1,75)/2 |  | 23.165 | [13 empty] | VV | 2 | 2 | -1 | 0 | ROZPOCET
| VV |  | "st. 2361,60-2374,26" 12,66*1,0*(1,75+1,80)/2 |  | 22.472 | [13 empty] | VV | 2 | 2 | -1 | 0 | ROZPOCET
| VV |  | "st. 2374,26-2399,00" 24,74*1,0*(1,80+1,91)/2 |  | 45.893 | [13 empty] | VV | 2 | 2 | -1 | 0 | ROZPOCET
| VV |  | "st. 2399,00-2485,50" 86,50*1,0*(1,91+1,77)/2 |  | 159.16 | [13 empty] | VV | 2 | 2 | -1 | 0 | ROZPOCET
| VV |  | "st. 2485,50-2509,29" 23,79*1,0*(1,77+1,90)/2 |  | 43.655 | [13 empty] | VV | 2 | 2 | -1 | 0 | ROZPOCET
| VV |  | "st. 2509,29-2526,47" 17,18*1,0*(1,90+1,80)/2 |  | 31.783 | [13 empty] | VV | 2 | 2 | -1 | 0 | ROZPOCET
| VV |  | "st. 2526,47-2537,00" 10,53*1,0*(1,80+2,12)/2 |  | 20.639 | [13 empty] | VV | 2 | 2 | -1 | 0 | ROZPOCET
| VV |  | "st. 2537,00-2569,80" 32,80*1,0*(2,12+1,76)/2 |  | 63.632 | [13 empty] | VV | 2 | 2 | -1 | 0 | ROZPOCET
| VV |  | "st. 2569,80-2579,40" 9,60*1,0*(1,76+2,06)/2 |  | 18.336 | [13 empty] | VV | 2 | 2 | -1 | 0 | ROZPOCET
| VV |  | "st. 2579,40-2593,20" 13,80*1,0*(2,06+1,87)/2 |  | 27.117 | [13 empty] | VV | 2 | 2 | -1 | 0 | ROZPOCET
| VV |  | "st. 2593,20-2633,86" 40,66*1,0*(1,87+1,90)/2 |  | 76.644 | [13 empty] | VV | 2 | 2 | -1 | 0 | ROZPOCET
| VV |  | "st. 2633,86-2726,50" 92,64*1,0*(1,90+1,75)/2 |  | 169.068 | [13 empty] | VV | 2 | 2 | -1 | 0 | ROZPOCET
| VV |  | "st. 2726,50-2739,50" 13,00*1,0*(1,75+2,08)/2 |  | 24.895 | [13 empty] | VV | 2 | 2 | -1 | 0 | ROZPOCET
| VV |  | "st. 2739,50-2761,20" 21,70*1,0*(2,08+1,80)/2 |  | 42.098 | [13 empty] | VV | 2 | 2 | -1 | 0 | ROZPOCET
| VV |  | "st. 2761,20-2782,20" 21,00*1,0*(1,80+1,70)/2 |  | 36.75 | [13 empty] | VV | 2 | 2 | -1 | 0 | ROZPOCET
| VV |  | "st. 2782,20-2843,80" 61,60*1,0*(1,70+1,91)/2 |  | 111.188 | [13 empty] | VV | 2 | 2 | -1 | 0 | ROZPOCET
| VV |  | "st. 2843,80-2882,10" 38,30*1,0*(1,91+1,75)/2 |  | 70.089 | [13 empty] | VV | 2 | 2 | -1 | 0 | ROZPOCET
| VV |  | "st. 2882,10-2984,92" 102,82*1,0*(1,75+1,90)/2 |  | 187.647 | [13 empty] | VV | 2 | 2 | -1 | 0 | ROZPOCET
| VV |  | "odpočet povrchů" | [15 empty] | VV | 2 | 1 | -1 | 0 | ROZPOCET
| VV |  | "zeleň - st. 0,00-9,10" -9,10*1,0*0,150 |  | -1.365 | [13 empty] | VV | 2 | 2 | -1 | 0 | ROZPOCET
| VV |  | "asf. komunikace - st. 9,10-15,20" -6,10*1,0*0,40 |  | -2.44 | [13 empty] | VV | 2 | 2 | -1 | 0 | ROZPOCET
| VV |  | "zeleň - st. 15,20-33,20" -18,0*1,0*0,150 |  | -2.7 | [13 empty] | VV | 2 | 2 | -1 | 0 | ROZPOCET
| VV |  | "dlažba 30 x 30 cm - st. 33,20-37,60" -4,40*1,0*0,30 |  | -1.32 | [13 empty] | VV | 2 | 2 | -1 | 0 | ROZPOCET
| VV |  | "zeleň - st. 37,60-45,10" -7,50*1,0*0,150 |  | -1.125 | [13 empty] | VV | 2 | 2 | -1 | 0 | ROZPOCET
| VV |  | "beton - st. 45,10-46,10" -1,0*1,0*0,40 |  | -0.4 | [13 empty] | VV | 2 | 2 | -1 | 0 | ROZPOCET
| VV |  | "zeleň - st. 46,10-67,60" -21,50*1,0*0,150 |  | -3.225 | [13 empty] | VV | 2 | 2 | -1 | 0 | ROZPOCET
| VV |  | "beton - st. 67,60-73,20" -5,60*1,0*0,40 |  | -2.24 | [13 empty] | VV | 2 | 2 | -1 | 0 | ROZPOCET
| VV |  | "zeleň - st. 73,20-100,00" -26,80*1,0*0,150 |  | -4.02 | [13 empty] | VV | 2 | 2 | -1 | 0 | ROZPOCET
| VV |  | "štěrk - st. 100,00-101,90" -1,90*1,0*0,20 |  | -0.38 | [13 empty] | VV | 2 | 2 | -1 | 0 | ROZPOCET
| VV |  | "asf. komunikace - st. 101,90-176,90" -75,00*1,0*0,40 |  | -30 | [13 empty] | VV | 2 | 2 | -1 | 0 | ROZPOCET
| VV |  | "zeleň - st. 176,90-184,60" -7,70*1,0*0,150 |  | -1.155 | [13 empty] | VV | 2 | 2 | -1 | 0 | ROZPOCET
| VV |  | "asf. komunikace - st. 184,60-207,00" -22,40*1,0*0,40 |  | -8.96 | [13 empty] | VV | 2 | 2 | -1 | 0 | ROZPOCET
| VV |  | "zeleň - st. 207,00-297,00" -90,00*1,0*0,150 |  | -13.5 | [13 empty] | VV | 2 | 2 | -1 | 0 | ROZPOCET
| VV |  | "asf. komunikace - st. 297,00-598,40" -301,40*1,0*0,40 |  | -120.56 | [13 empty] | VV | 2 | 2 | -1 | 0 | ROZPOCET
| VV |  | "polní cesta nezpevněná - st. 598,40-678,40" 0,00 | [15 empty] | VV | 2 | 1 | -1 | 0 | ROZPOCET
| VV |  | "asf. komunikace - st. 678,40-703,40" -25,00*1,0*0,40 |  | -10 | [13 empty] | VV | 2 | 2 | -1 | 0 | ROZPOCET
| VV |  | "zeleň - st. 703,40-730,60" -27,20*1,0*0,150 |  | -4.08 | [13 empty] | VV | 2 | 2 | -1 | 0 | ROZPOCET
| VV |  | "asf. komunikace - st. 730,60-750,70" -20,1*1,0*0,40 |  | -8.04 | [13 empty] | VV | 2 | 2 | -1 | 0 | ROZPOCET
| VV |  | "zeleň - st. 750,70-868,00" -117,30*1,0*0,150 |  | -17.595 | [13 empty] | VV | 2 | 2 | -1 | 0 | ROZPOCET
| VV |  | "asf. komunikace - st. 868,00-876,00" -8,00*1,0*0,40 |  | -3.2 | [13 empty] | VV | 2 | 2 | -1 | 0 | ROZPOCET
| VV |  | "zeleň - 876,00-961,40" -85,40*1,0*0,150 |  | -12.81 | [13 empty] | VV | 2 | 2 | -1 | 0 | ROZPOCET
| VV |  | "polní cesta - st. 961,40-966,10" 0,00 | [15 empty] | VV | 2 | 1 | -1 | 0 | ROZPOCET
| VV |  | "zeleň - st. 966,10-1001,80" -35,70*1,0*0,150 |  | -5.355 | [13 empty] | VV | 2 | 2 | -1 | 0 | ROZPOCET
| VV |  | "asf. komunikace - st. 1001,80-1009,47" -7,67*1,0*0,40 |  | -3.068 | [13 empty] | VV | 2 | 2 | -1 | 0 | ROZPOCET
| VV |  | "zeleň - st. 1009,47-1132,00" -122,53*1,0*0,150 |  | -18.38 | [13 empty] | VV | 2 | 2 | -1 | 0 | ROZPOCET
| VV |  | "asf. komunikace - st. 1132,00-1140,90" -8,90*1,0*0,40 |  | -3.56 | [13 empty] | VV | 2 | 2 | -1 | 0 | ROZPOCET
| VV |  | "zeleň - st. 1140,90-1242,20" -101,30*1,0*0,150 |  | -15.195 | [13 empty] | VV | 2 | 2 | -1 | 0 | ROZPOCET
| VV |  | "krajnice - st. 1242,20-1265,00" -22,80*1,0*0,20 |  | -4.56 | [13 empty] | VV | 2 | 2 | -1 | 0 | ROZPOCET
| VV |  | "asf. komunikace - st. 1265,00-1385,06" -120,06*1,0*0,40 |  | -48.024 | [13 empty] | VV | 2 | 2 | -1 | 0 | ROZPOCET
| VV |  | "štěrková cesta - st. 1385,06-1406,00" -20,94*1,0*0,20 |  | -4.188 | [13 empty] | VV | 2 | 2 | -1 | 0 | ROZPOCET
| VV |  | "zeleň - st. 1406,00-1420,00" -14,00*1,0*0,150 |  | -2.1 | [13 empty] | VV | 2 | 2 | -1 | 0 | ROZPOCET
| VV |  | "asf. komunikace - st. 1420,00-1458,50" -38,50*1,0*0,40 |  | -15.4 | [13 empty] | VV | 2 | 2 | -1 | 0 | ROZPOCET
| VV |  | "zeleň - st. 1458,50-1471,30" -12,80*1,0*0,150 |  | -1.92 | [13 empty] | VV | 2 | 2 | -1 | 0 | ROZPOCET
| VV |  | "štěrková cesta - st. 1471,30-1474,40" -3,10*1,0*0,20 |  | -0.62 | [13 empty] | VV | 2 | 2 | -1 | 0 | ROZPOCET
| VV |  | "zeleň - st. 1474,40-1484,50" -10,10*1,0*0,150 |  | -1.515 | [13 empty] | VV | 2 | 2 | -1 | 0 | ROZPOCET
| VV |  | "štěrková cesta - st. 1484,50-1485,50" -1,0*1,0*0,20 |  | -0.2 | [13 empty] | VV | 2 | 2 | -1 | 0 | ROZPOCET
| VV |  | "zeleň - st. 1485,50-1496,80" -11,30*1,0*0,150 |  | -1.695 | [13 empty] | VV | 2 | 2 | -1 | 0 | ROZPOCET
| VV |  | "asf. komunikace - st. 1496,80-1518,64" -21,84*1,0*0,40 |  | -8.736 | [13 empty] | VV | 2 | 2 | -1 | 0 | ROZPOCET
| VV |  | "zeleň - st. 1518,64-1522,80" -4,16*1,0*0,150 |  | -0.624 | [13 empty] | VV | 2 | 2 | -1 | 0 | ROZPOCET
| VV |  | "beton - st. 1522,80-1524,90" -2,10*1,0*0,40 |  | -0.84 | [13 empty] | VV | 2 | 2 | -1 | 0 | ROZPOCET
| VV |  | "asf. komunikace - st. 1524,90-1529,30" -4,40*1,0*0,40 |  | -1.76 | [13 empty] | VV | 2 | 2 | -1 | 0 | ROZPOCET
| VV |  | "zeleň - st. 1529,30-1552,90" -23,6*1,0*0,150 |  | -3.54 | [13 empty] | VV | 2 | 2 | -1 | 0 | ROZPOCET
| VV |  | "asf. komunikace - st. 1552,90-1927,48" -374,58*1,0*0,40 |  | -149.832 | [13 empty] | VV | 2 | 2 | -1 | 0 | ROZPOCET
| VV |  | "štěrková cesta - st. 1927,48-1953,00" -25,52*1,0*0,20 |  | -5.104 | [13 empty] | VV | 2 | 2 | -1 | 0 | ROZPOCET
| VV |  | "cesta makadam - st. 1953,00-1985,00" -32,00*1,0*0,30 |  | -9.6 | [13 empty] | VV | 2 | 2 | -1 | 0 | ROZPOCET
| VV |  | "zeleň - st. 1985,00-2013,40" -28,40*1,0*0,150 |  | -4.26 | [13 empty] | VV | 2 | 2 | -1 | 0 | ROZPOCET
| VV |  | "štěrková cesta - st. 2013,40-2035,75" -22,35*1,0*0,20 |  | -4.47 | [13 empty] | VV | 2 | 2 | -1 | 0 | ROZPOCET
| VV |  | "asf. komunikace - st. 2035,75-2143,00" -107,25*1,0*0,40 |  | -42.9 | [13 empty] | VV | 2 | 2 | -1 | 0 | ROZPOCET
| VV |  | "zeleň - st. 2143,00-2384,70" -241,70*1,0*0,150 |  | -36.255 | [13 empty] | VV | 2 | 2 | -1 | 0 | ROZPOCET
| VV |  | "asf. komunikace - st. 2384,70-2393,50" -8,80*1,0*0,40 |  | -3.52 | [13 empty] | VV | 2 | 2 | -1 | 0 | ROZPOCET
| VV |  | "zámková dlažba - st. 2393,50-2396,50" -3,0*1,0*0,30 |  | -0.9 | [13 empty] | VV | 2 | 2 | -1 | 0 | ROZPOCET
| VV |  | "asf. komunikace - st. 2396,50-2535,60" -139,10*1,0*0,40 |  | -55.64 | [13 empty] | VV | 2 | 2 | -1 | 0 | ROZPOCET
| VV |  | "zeleň - st. 2535,60-2547,50" -11,90*1,0*0,150 |  | -1.785 | [13 empty] | VV | 2 | 2 | -1 | 0 | ROZPOCET
| VV |  | "asf. komunikace - st. 2547,50-2569,80" -22,30*1,0*0,40 |  | -8.92 | [13 empty] | VV | 2 | 2 | -1 | 0 | ROZPOCET
| VV |  | "dlažba 30 x 30 cm - st. 2569,80-2583,45" -13,65*1,0*0,30 |  | -4.095 | [13 empty] | VV | 2 | 2 | -1 | 0 | ROZPOCET
| VV |  | "asf. komunikace - st. 2583,45-2599,10" -15,65*1,0*0,40 |  | -6.26 | [13 empty] | VV | 2 | 2 | -1 | 0 | ROZPOCET
| VV |  | "zeleň - st. 2599,10-2612,40" -13,30*1,0*0,150 |  | -1.995 | [13 empty] | VV | 2 | 2 | -1 | 0 | ROZPOCET
| VV |  | "asf. komunikace - st. 2612,40-2920,50" -308,10*1,0*0,40 |  | -123.24 | [13 empty] | VV | 2 | 2 | -1 | 0 | ROZPOCET
| VV |  | "dlažba 30 x 30 cm - st. 2920,50-2969,20" -48,70*1,0*0,30 |  | -14.61 | [13 empty] | VV | 2 | 2 | -1 | 0 | ROZPOCET
| VV |  | "asf. komunikace - st. 2969,20-2984,92" -15,72*1,0*0,40 |  | -6.288 | [13 empty] | VV | 2 | 2 | -1 | 0 | ROZPOCET
| VV |  | Mezisoučet |  | 4625.347 | [13 empty] | VV | 2 | 3 | -1 | 0 | ROZPOCET
| VV |  | "řad 1-1" | [15 empty] | VV | 2 | 1 | -1 | 0 | ROZPOCET
| VV |  | 710,890*1,0*2,0 |  | 1421.78 | [13 empty] | VV | 2 | 2 | -1 | 0 | ROZPOCET
| VV |  | "asf. komunikace" -710,890*1,0*0,40 |  | -284.356 | [13 empty] | VV | 2 | 2 | -1 | 0 | ROZPOCET
| VV |  | Mezisoučet |  | 1137.424 | [13 empty] | VV | 2 | 3 | -1 | 0 | ROZPOCET
| VV |  | "řad 1-1-1" | [15 empty] | VV | 2 | 1 | -1 | 0 | ROZPOCET
| VV |  | "st. 0,00-7,50" 7,50*1,0*(1,90+1,75)/2 |  | 13.688 | [13 empty] | VV | 2 | 2 | -1 | 0 | ROZPOCET
| VV |  | "st. 7,50-34,28" 26,75*1,0*(1,75+1,90)/2 |  | 48.819 | [13 empty] | VV | 2 | 2 | -1 | 0 | ROZPOCET
| VV |  | "st. 34,28-52,74" 18,46*1,0*(1,90+1,80)/2 |  | 34.151 | [13 empty] | VV | 2 | 2 | -1 | 0 | ROZPOCET
| VV |  | "st. 52,74-95,79" 43,050*1,0*(1,80+1,80)/2 |  | 77.49 | [13 empty] | VV | 2 | 2 | -1 | 0 | ROZPOCET
| VV |  | "odpočet povrchů" | [15 empty] | VV | 2 | 1 | -1 | 0 | ROZPOCET
| VV |  | "asf. komunikace" -95,79*1,00*0,40 |  | -38.316 | [13 empty] | VV | 2 | 2 | -1 | 0 | ROZPOCET
| VV |  | Mezisoučet |  | 135.832 | [13 empty] | VV | 2 | 3 | -1 | 0 | ROZPOCET
| VV |  | "řad 1-1-2" | [15 empty] | VV | 2 | 1 | -1 | 0 | ROZPOCET
| VV |  | "st. 0,00-20,08" 20,08*1,0*(1,78+1,89)/2 |  | 36.847 | [13 empty] | VV | 2 | 2 | -1 | 0 | ROZPOCET
| VV |  | "st. 20,08-29,10" 9,02*1,0*(1,89+1,71)/2 |  | 16.236 | [13 empty] | VV | 2 | 2 | -1 | 0 | ROZPOCET
| VV |  | "st. 29,10-40,30" 11,20*1,0*(1,71+1,94)/2 |  | 20.44 | [13 empty] | VV | 2 | 2 | -1 | 0 | ROZPOCET
| VV |  | "st. 40,30-50,30" 10,00*1,0*(1,94+1,72)/2 |  | 18.3 | [13 empty] | VV | 2 | 2 | -1 | 0 | ROZPOCET
| VV |  | "st. 50,30-58,00" 7,70*1,0*(1,72+1,80)/2 |  | 13.552 | [13 empty] | VV | 2 | 2 | -1 | 0 | ROZPOCET
| VV |  | "odpočet povrchů" | [15 empty] | VV | 2 | 1 | -1 | 0 | ROZPOCET
| VV |  | "asf. komunikace - st. 0,00-1,10" -1,10*1,0*0,40 |  | -0.44 | [13 empty] | VV | 2 | 2 | -1 | 0 | ROZPOCET
| VV |  | "zeleň - st. 1,10-13,41" -12,31*1,0*0,150 |  | -1.847 | [13 empty] | VV | 2 | 2 | -1 | 0 | ROZPOCET
| VV |  | "štěrková cesta - st. 13,41-25,00" -11,59*1,0*0,20 |  | -2.318 | [13 empty] | VV | 2 | 2 | -1 | 0 | ROZPOCET
| VV |  | "zeleň - st. 25,00-58,00" -33,00*1,0*0,150 |  | -4.95 | [13 empty] | VV | 2 | 2 | -1 | 0 | ROZPOCET
| VV |  | Mezisoučet |  | 95.82 | [13 empty] | VV | 2 | 3 | -1 | 0 | ROZPOCET
| VV |  | "řad 1-1-3" | [15 empty] | VV | 2 | 1 | -1 | 0 | ROZPOCET
| VV |  | "st. 0,00-2,20" 2,20*1,0*(1,80+2,00)/2 |  | 4.18 | [13 empty] | VV | 2 | 2 | -1 | 0 | ROZPOCET
| VV |  | "st. 2,20-5,90" 3,70*1,0*(2,00+1,81)/2 |  | 7.049 | [13 empty] | VV | 2 | 2 | -1 | 0 | ROZPOCET
| VV |  | "st. 5,90-15,25" 9,35*1,0*(1,81+1,91)/2 |  | 17.391 | [13 empty] | VV | 2 | 2 | -1 | 0 | ROZPOCET
| VV |  | "st. 15,25-19,40" 4,15*1,0*(1,91+1,70)/2 |  | 7.491 | [13 empty] | VV | 2 | 2 | -1 | 0 | ROZPOCET
| VV |  | "st. 19,40-42,40" 23,00*1,0*(1,70+1,80)/2 |  | 40.25 | [13 empty] | VV | 2 | 2 | -1 | 0 | ROZPOCET
| VV |  | "st. 42,40-64,08" 21,68*1,0*(1,80+1,75)/2 |  | 38.482 | [13 empty] | VV | 2 | 2 | -1 | 0 | ROZPOCET
| VV |  | "odpočet povrchů" | [15 empty] | VV | 2 | 1 | -1 | 0 | ROZPOCET
| VV |  | "beton - st. 0,00-5,90" -5,90*1,0*0,40 |  | -2.36 | [13 empty] | VV | 2 | 2 | -1 | 0 | ROZPOCET
| VV |  | "beton - dlažba - st. 5,90-7,90" -2,0*1,0*0,30 |  | -0.6 | [13 empty] | VV | 2 | 2 | -1 | 0 | ROZPOCET
| VV |  | "zeleň - st. 7,90-17,60" -9,70*1,0*0,150 |  | -1.455 | [13 empty] | VV | 2 | 2 | -1 | 0 | ROZPOCET
| VV |  | "beton - dlažba - st. 17,60-19,20" -1,60*1,0*0,30 |  | -0.48 | [13 empty] | VV | 2 | 2 | -1 | 0 | ROZPOCET
| VV |  | "zeleň - st. 19,20-40,90" -21,70*1,0*0,150 |  | -3.255 | [13 empty] | VV | 2 | 2 | -1 | 0 | ROZPOCET
| VV |  | "beton - st. 40,90-42,40" -1,50*1,0*0,40 |  | -0.6 | [13 empty] | VV | 2 | 2 | -1 | 0 | ROZPOCET
| VV |  | "zeleň - st. 42,40-64,08" -21,68*1,0*0,150 |  | -3.252 | [13 empty] | VV | 2 | 2 | -1 | 0 | ROZPOCET
| VV |  | Mezisoučet |  | 102.841 | [13 empty] | VV | 2 | 3 | -1 | 0 | ROZPOCET
| VV |  | "řad 1-2" | [15 empty] | VV | 2 | 1 | -1 | 0 | ROZPOCET
| VV |  | "st. 0,00-31,10" 31,10*1,0*(1,70+2,27)/2 |  | 61.734 | [13 empty] | VV | 2 | 2 | -1 | 0 | ROZPOCET
| VV |  | "st. 31,10-39,30" 8,20*1,0*(2,27+2,26)/2 |  | 18.573 | [13 empty] | VV | 2 | 2 | -1 | 0 | ROZPOCET
| VV |  | "st. 39,30-61,23" 21,93*1,0*(2,26+1,78)/2 |  | 44.299 | [13 empty] | VV | 2 | 2 | -1 | 0 | ROZPOCET
| VV |  | "odpočet povrchů" | [15 empty] | VV | 2 | 1 | -1 | 0 | ROZPOCET
| VV |  | "zeleň - st. 0,00-31,10" -31,10*1,0*0,150 |  | -4.665 | [13 empty] | VV | 2 | 2 | -1 | 0 | ROZPOCET
| VV |  | "beton. povrch - st. 31,10-39,30" -8,20*1,0*0,40 |  | -3.28 | [13 empty] | VV | 2 | 2 | -1 | 0 | ROZPOCET
| VV |  | "zeleň - st. 39,30-61,23" -21,93*1,0*0,150 |  | -3.29 | [13 empty] | VV | 2 | 2 | -1 | 0 | ROZPOCET
| VV |  | Mezisoučet |  | 113.371 | [13 empty] | VV | 2 | 3 | -1 | 0 | ROZPOCET
| VV |  | "řad 1-3" | [15 empty] | VV | 2 | 1 | -1 | 0 | ROZPOCET
| VV |  | "st. 0,00-40,37" 40,370*1,0*(1,75+1,75)/2 |  | 70.648 | [13 empty] | VV | 2 | 2 | -1 | 0 | ROZPOCET
| VV |  | "asf. komunikace 0,00-12,50" -12,50*1,0*0,40 |  | -5 | [13 empty] | VV | 2 | 2 | -1 | 0 | ROZPOCET
| VV |  | "štěrková cesta - st. 12,50-40,37" -27,87*1,0*0,20 |  | -5.574 | [13 empty] | VV | 2 | 2 | -1 | 0 | ROZPOCET
| VV |  | Mezisoučet |  | 60.074 | [13 empty] | VV | 2 | 3 | -1 | 0 | ROZPOCET
| VV |  | "řad 1-4" | [15 empty] | VV | 2 | 1 | -1 | 0 | ROZPOCET
| VV |  | "st. 0,00-4,50" 4,50*1,0*(1,80+2,14)/2 |  | 8.865 | [13 empty] | VV | 2 | 2 | -1 | 0 | ROZPOCET
| VV |  | "st. 4,50-7,60" 3,10*1,0*(2,14+1,75)/2 |  | 6.03 | [13 empty] | VV | 2 | 2 | -1 | 0 | ROZPOCET
| VV |  | "st. 7,60-29,00" 21,40*1,0*(1,75+1,77)/2 |  | 37.664 | [13 empty] | VV | 2 | 2 | -1 | 0 | ROZPOCET
| VV |  | "st. 29,00-38,56" 9,56*1,0*(1,77+2,16)/2 |  | 18.785 | [13 empty] | VV | 2 | 2 | -1 | 0 | ROZPOCET
| VV |  | "odpočet povrchů" | [15 empty] | VV | 2 | 1 | -1 | 0 | ROZPOCET
| VV |  | "asf. komunikace - st. 0,00-7,60" -7,60*1,0*0,40 |  | -3.04 | [13 empty] | VV | 2 | 2 | -1 | 0 | ROZPOCET
| VV |  | "bet. povrch - st. 7,60-38,56" -30,96*1,0*0,40 |  | -12.384 | [13 empty] | VV | 2 | 2 | -1 | 0 | ROZPOCET
| VV |  | Mezisoučet |  | 55.92 | [13 empty] | VV | 2 | 3 | -1 | 0 | ROZPOCET
| VV |  | "řad 1-6" | [15 empty] | VV | 2 | 1 | -1 | 0 | ROZPOCET
| VV |  | "st. 0,00-177,00" 177,0*1,0*1,70 |  | 300.9 | [13 empty] | VV | 2 | 2 | -1 | 0 | ROZPOCET
| VV |  | "odpočet povrchů" | [15 empty] | VV | 2 | 1 | -1 | 0 | ROZPOCET
| VV |  | "asf. komunikace - st. 0,00-21,32" -21,320*1,0*0,40 |  | -8.528 | [13 empty] | VV | 2 | 2 | -1 | 0 | ROZPOCET
| VV |  | "zeleň - st. 21,32-33,60" -12,28*1,0*0,150 |  | -1.842 | [13 empty] | VV | 2 | 2 | -1 | 0 | ROZPOCET
| VV |  | "asf. komunikace - st. 33,60-109,70" -76,10*1,0*0,40 |  | -30.44 | [13 empty] | VV | 2 | 2 | -1 | 0 | ROZPOCET
| VV |  | "štěrková cesta - st. 109,70-127,73" -18,030*1,0*0,20 |  | -3.606 | [13 empty] | VV | 2 | 2 | -1 | 0 | ROZPOCET
| VV |  | "zahrada - st. 127,73-177,00" -49,270*1,0*0,30 |  | -14.781 | [13 empty] | VV | 2 | 2 | -1 | 0 | ROZPOCET
| VV |  | Mezisoučet |  | 241.703 | [13 empty] | VV | 2 | 3 | -1 | 0 | ROZPOCET
| VV |  | "řad 1-7" | [15 empty] | VV | 2 | 1 | -1 | 0 | ROZPOCET
| VV |  | "st. 0,00-17,78" 17,78*1,0*(1,80+1,80)/2 |  | 32.004 | [13 empty] | VV | 2 | 2 | -1 | 0 | ROZPOCET
| VV |  | "st. 17,78-95,60" 77,82*1,0*(1,80+1,83)/2 |  | 141.243 | [13 empty] | VV | 2 | 2 | -1 | 0 | ROZPOCET
| VV |  | "st. 95,60-128,30" 32,70*1,0*(1,83+1,76)/2 |  | 58.697 | [13 empty] | VV | 2 | 2 | -1 | 0 | ROZPOCET
| VV |  | "st. 128,30-152,80" 24,50*1,0*(1,76+1,80)/2 |  | 43.61 | [13 empty] | VV | 2 | 2 | -1 | 0 | ROZPOCET
| VV |  | "st. 152,80-183,80" 31,00*1,0*(1,80+1,72)/2 |  | 54.56 | [13 empty] | VV | 2 | 2 | -1 | 0 | ROZPOCET
| VV |  | "st. 183,80-210,90" 27,10*1,0*(1,72+1,85)/2 |  | 48.374 | [13 empty] | VV | 2 | 2 | -1 | 0 | ROZPOCET
| VV |  | "st. 210,90-226,00" 15,10*1,0*(1,85+1,80)/2 |  | 27.558 | [13 empty] | VV | 2 | 2 | -1 | 0 | ROZPOCET
| VV |  | "st. 226,00-243,00" 17,00*1,0*(1,80+1,84)/2 |  | 30.94 | [13 empty] | VV | 2 | 2 | -1 | 0 | ROZPOCET
| VV |  | "st. 243,00-270,30" 27,30*1,0*(1,84+1,74)/2 |  | 48.867 | [13 empty] | VV | 2 | 2 | -1 | 0 | ROZPOCET
| VV |  | "st. 270,30-308,20" 37,90*1,0*(1,74+1,87)/2 |  | 68.41 | [13 empty] | VV | 2 | 2 | -1 | 0 | ROZPOCET
| VV |  | "st. 308,20-345,70" 37,50*1,0*(1,87+1,73)/2 |  | 67.5 | [13 empty] | VV | 2 | 2 | -1 | 0 | ROZPOCET
| VV |  | "st. 345,70-372,90" 27,20*1,0*(1,73+1,87)/2 |  | 48.96 | [13 empty] | VV | 2 | 2 | -1 | 0 | ROZPOCET
| VV |  | "st. 372,90-391,00" 18,10*1,0*(1,87+1,76)/2 |  | 32.852 | [13 empty] | VV | 2 | 2 | -1 | 0 | ROZPOCET
| VV |  | "st. 391,00-408,60" 17,60*1,0*(1,76+1,86)/2 |  | 31.856 | [13 empty] | VV | 2 | 2 | -1 | 0 | ROZPOCET
| VV |  | "st. 408,60-452,20" 43,60*1,0*(1,86+1,68)/2 |  | 77.172 | [13 empty] | VV | 2 | 2 | -1 | 0 | ROZPOCET
| VV |  | "st. 452,20-464,20" 12,00*1,0*(1,68+1,80)/2 |  | 20.88 | [13 empty] | VV | 2 | 2 | -1 | 0 | ROZPOCET
| VV |  | "st. 464,20-476,00" 11,80*1,0*(1,80+1,74)/2 |  | 20.886 | [13 empty] | VV | 2 | 2 | -1 | 0 | ROZPOCET
| VV |  | "st. 476,00-483,09" 7,09*1,0*(1,74+1,80)/2 |  | 12.549 | [13 empty] | VV | 2 | 2 | -1 | 0 | ROZPOCET
| VV |  | "odpočet povrchů" | [15 empty] | VV | 2 | 1 | -1 | 0 | ROZPOCET
| VV |  | "asf. komunikace - st. 0,00-7,61" -7,61*1,0*0,40 |  | -3.044 | [13 empty] | VV | 2 | 2 | -1 | 0 | ROZPOCET
| VV |  | "zeleň - st. 7,61-10,40" -2,79*1,0*0,150 |  | -0.419 | [13 empty] | VV | 2 | 2 | -1 | 0 | ROZPOCET
| VV |  | "vjezd štěrkový - st. 10,40-13,30" -2,90*1,0*0,20 |  | -0.58 | [13 empty] | VV | 2 | 2 | -1 | 0 | ROZPOCET
| VV |  | "asf. komunikace - st. 13,30-483,09" -469,79*1,0*0,40 |  | -187.916 | [13 empty] | VV | 2 | 2 | -1 | 0 | ROZPOCET
| VV |  | Mezisoučet |  | 674.959 | [13 empty] | VV | 2 | 3 | -1 | 0 | ROZPOCET
| VV |  | "řad 1-8" | [15 empty] | VV | 2 | 1 | -1 | 0 | ROZPOCET
| VV |  | "st. 0,00-18,90" 18,90*1,0*(1,80+1,90)/2 |  | 34.965 | [13 empty] | VV | 2 | 2 | -1 | 0 | ROZPOCET
| VV |  | "st. 18,90-51,69" 32,79*1,0*(1,90+1,80)/2 |  | 60.662 | [13 empty] | VV | 2 | 2 | -1 | 0 | ROZPOCET
| VV |  | "odpočet povrchů" | [15 empty] | VV | 2 | 1 | -1 | 0 | ROZPOCET
| VV |  | "asf. komunikace - st. 0,00-51,69" -51,69*1,0*0,40 |  | -20.676 | [13 empty] | VV | 2 | 2 | -1 | 0 | ROZPOCET
| VV |  | Mezisoučet |  | 74.951 | [13 empty] | VV | 2 | 3 | -1 | 0 | ROZPOCET
| VV |  | "řad 1-9" | [15 empty] | VV | 2 | 1 | -1 | 0 | ROZPOCET
| VV |  | "st. 0,00-21,90" 21,90*1,0*(1,80+1,92)/2 |  | 40.734 | [13 empty] | VV | 2 | 2 | -1 | 0 | ROZPOCET
| VV |  | "st. 21,90-22,81" 0,91*1,0*(1,92+2,04)/2 |  | 1.802 | [13 empty] | VV | 2 | 2 | -1 | 0 | ROZPOCET
| VV |  | "st. 22,81-38,70" 15,89*1,0*(2,04+1,80)/2 |  | 30.509 | [13 empty] | VV | 2 | 2 | -1 | 0 | ROZPOCET
| VV |  | "st. 38,70-203,00" 164,30*1,0*(1,80+1,85)/2 |  | 299.848 | [13 empty] | VV | 2 | 2 | -1 | 0 | ROZPOCET
| VV |  | "st. 203,00-271,38" 68,38*1,0*(1,85+1,82)/2 |  | 125.477 | [13 empty] | VV | 2 | 2 | -1 | 0 | ROZPOCET
| VV |  | "odpočet povrchů" | [15 empty] | VV | 2 | 1 | -1 | 0 | ROZPOCET
| VV |  | "zeleň - st. 0,00-5,10" -5,10*1,0*0,150 |  | -0.765 | [13 empty] | VV | 2 | 2 | -1 | 0 | ROZPOCET
| VV |  | "asf. komunikace - st. 5,10-271,38" -266,28*1,0*0,40 |  | -106.512 | [13 empty] | VV | 2 | 2 | -1 | 0 | ROZPOCET
| VV |  | Mezisoučet |  | 391.093 | [13 empty] | VV | 2 | 3 | -1 | 0 | ROZPOCET
| VV |  | "řad 1-10" | [15 empty] | VV | 2 | 1 | -1 | 0 | ROZPOCET
| VV |  | "st. 0,00-7,50" 7,50*1,0*(1,90+2,19)/2 |  | 15.338 | [13 empty] | VV | 2 | 2 | -1 | 0 | ROZPOCET
| VV |  | "st. 7,50-56,00" 48,50*1,0*(2,19+1,82)/2 |  | 97.243 | [13 empty] | VV | 2 | 2 | -1 | 0 | ROZPOCET
| VV |  | "st. 56,00-73,30" 17,30*1,0*(1,82+1,94)/2 |  | 32.524 | [13 empty] | VV | 2 | 2 | -1 | 0 | ROZPOCET
| VV |  | "st. 73,30-114,10" 40,80*1,0*(1,94+1,84)/2 |  | 77.112 | [13 empty] | VV | 2 | 2 | -1 | 0 | ROZPOCET
| VV |  | "st. 114,10-138,40" 24,30*1,0*(1,84+1,90)/2 |  | 45.441 | [13 empty] | VV | 2 | 2 | -1 | 0 | ROZPOCET
| VV |  | "st. 138,40-216,15" 77,75*1,0*(1,90+1,77)/2 |  | 142.671 | [13 empty] | VV | 2 | 2 | -1 | 0 | ROZPOCET
| VV |  | "st. 216,15-244,31" 28,16*1,0*(1,77+1,85)/2 |  | 50.97 | [13 empty] | VV | 2 | 2 | -1 | 0 | ROZPOCET
| VV |  | "st. 244,31-279,00" 34,69*1,0*(1,85+1,80)/2 |  | 63.309 | [13 empty] | VV | 2 | 2 | -1 | 0 | ROZPOCET
| VV |  | "st. 279,00-291,80" 12,80*1,0*(1,80+1,94)/2 |  | 23.936 | [13 empty] | VV | 2 | 2 | -1 | 0 | ROZPOCET
| VV |  | "st. 291,80-319,47" 27,67*1,0*(1,94+1,85)/2 |  | 52.435 | [13 empty] | VV | 2 | 2 | -1 | 0 | ROZPOCET
| VV |  | "odpočet povrchů" | [15 empty] | VV | 2 | 1 | -1 | 0 | ROZPOCET
| VV |  | "zeleň - st. 0,00-10,00" -10,00*1,0*0,150 |  | -1.5 | [13 empty] | VV | 2 | 2 | -1 | 0 | ROZPOCET
| VV |  | "panely - cesta - st. 10,00-17,50" -7,50*1,0*0,40 |  | -3 | [13 empty] | VV | 2 | 2 | -1 | 0 | ROZPOCET
| VV |  | "asf. komunikace - st. 17,50-266,00" -248,50*1,0*0,40 |  | -99.4 | [13 empty] | VV | 2 | 2 | -1 | 0 | ROZPOCET
| VV |  | "štěrková cesta - st. 266,00-319,47" -53,47*1,0*0,20 |  | -10.694 | [13 empty] | VV | 2 | 2 | -1 | 0 | ROZPOCET
| VV |  | Mezisoučet |  | 486.385 | [13 empty] | VV | 2 | 3 | -1 | 0 | ROZPOCET
| VV |  | "řad 1-11" | [15 empty] | VV | 2 | 1 | -1 | 0 | ROZPOCET
| VV |  | "st. 0,00-4,00" 4,00*1,0*(2,00+2,27)/2 |  | 8.54 | [13 empty] | VV | 2 | 2 | -1 | 0 | ROZPOCET
| VV |  | "st. 4,00-11,10" 7,10*1,0*(2,27+2,32)/2 |  | 16.295 | [13 empty] | VV | 2 | 2 | -1 | 0 | ROZPOCET
| VV |  | "st. 11,10-26,52" 15,42*1,0*(2,32+1,77)/2 |  | 31.534 | [13 empty] | VV | 2 | 2 | -1 | 0 | ROZPOCET
| VV |  | "st. 26,52-39,85" 13,33*1,0*(1,77+1,87)/2 |  | 24.261 | [13 empty] | VV | 2 | 2 | -1 | 0 | ROZPOCET
| VV |  | "st. 39,85-75,39" 35,54*1,0*(1,87+1,78)/2 |  | 64.861 | [13 empty] | VV | 2 | 2 | -1 | 0 | ROZPOCET
| VV |  | "st. 75,39-92,60" 17,21*1,0*(1,78+1,82)/2 |  | 30.978 | [13 empty] | VV | 2 | 2 | -1 | 0 | ROZPOCET
| VV |  | "st. 92,60-100,00" 7,40*1,0*(1,82+1,79)/2 |  | 13.357 | [13 empty] | VV | 2 | 2 | -1 | 0 | ROZPOCET
| VV |  | "st. 100,00-101,57" 1,57*1,0*(1,79+2,00)/2 |  | 2.975 | [13 empty] | VV | 2 | 2 | -1 | 0 | ROZPOCET
| VV |  | "st. 101,57-102,70" 1,13*1,0*(2,00+1,64)/2 |  | 2.057 | [13 empty] | VV | 2 | 2 | -1 | 0 | ROZPOCET
| VV |  | "st. 102,70-105,60" 2,90*1,0*(1,64+1,80)/2 |  | 4.988 | [13 empty] | VV | 2 | 2 | -1 | 0 | ROZPOCET
| VV |  | "st. 105,60-106,80" 1,20*1,0*(1,0+1,95)/2 |  | 1.77 | [13 empty] | VV | 2 | 2 | -1 | 0 | ROZPOCET
| VV |  | "st. 106,80-158,20" 51,40*1,0*(1,95+1,76)/2 |  | 95.347 | [13 empty] | VV | 2 | 2 | -1 | 0 | ROZPOCET
| VV |  | "st. 158,20-177,60" 19,40*1,0*(1,76+1,78)/2 |  | 34.338 | [13 empty] | VV | 2 | 2 | -1 | 0 | ROZPOCET
| VV |  | "st. 177,60-190,10" 12,50*1,0*(1,78+2,73)/2 |  | 28.188 | [13 empty] | VV | 2 | 2 | -1 | 0 | ROZPOCET
| VV |  | "st. 190,10-201,80" 11,70*1,0*(2,73+2,66)/2 |  | 31.532 | [13 empty] | VV | 2 | 2 | -1 | 0 | ROZPOCET
| VV |  | "st. 201,80-205,77" 3,97*1,0*(2,66+2,12)/2 |  | 9.488 | [13 empty] | VV | 2 | 2 | -1 | 0 | ROZPOCET
| VV |  | "st. 205,77-211,00" 5,23*1,0*(2,12+2,29)/2 |  | 11.532 | [13 empty] | VV | 2 | 2 | -1 | 0 | ROZPOCET
| VV |  | "st. 211,00-241,05" 30,05*1,0*(2,29+2,15)/2 |  | 66.711 | [13 empty] | VV | 2 | 2 | -1 | 0 | ROZPOCET
| VV |  | "st. 241,05-246,20" 5,15*1,0*(2,15+2,33)/2 |  | 11.536 | [13 empty] | VV | 2 | 2 | -1 | 0 | ROZPOCET
| VV |  | "st. 246,20-264,10" 17,90*1,0*(2,33+2,10)/2 |  | 39.649 | [13 empty] | VV | 2 | 2 | -1 | 0 | ROZPOCET
| VV |  | "st. 264,10-299,96" 35,86*1,0*(2,10+2,15)/2 |  | 76.203 | [13 empty] | VV | 2 | 2 | -1 | 0 | ROZPOCET
| VV |  | "st. 299,96-312,00" 12,04*1,0*(2,15+2,05)/2 |  | 25.284 | [13 empty] | VV | 2 | 2 | -1 | 0 | ROZPOCET
| VV |  | "st. 312,00-385,60" 73,60*1,0*(2,05+2,24)/2 |  | 157.872 | [13 empty] | VV | 2 | 2 | -1 | 0 | ROZPOCET
| VV |  | "st. 385,60-407,60" 22,00*1,0*(2,24+1,80)/2 |  | 44.44 | [13 empty] | VV | 2 | 2 | -1 | 0 | ROZPOCET
| VV |  | "st. 407,60-449,65" 42,05*1,0*(1,80+2,02)/2 |  | 80.316 | [13 empty] | VV | 2 | 2 | -1 | 0 | ROZPOCET
| VV |  | "st. 449,65-487,00" 37,35*1,0*(2,02+1,84)/2 |  | 72.086 | [13 empty] | VV | 2 | 2 | -1 | 0 | ROZPOCET
| VV |  | "st. 487,00-519,84" 32,84*1,0*(1,84+2,23)/2 |  | 66.829 | [13 empty] | VV | 2 | 2 | -1 | 0 | ROZPOCET
| VV |  | "st. 519,84-534,00" 14,16*1,0*(2,23+2,02)/2 |  | 30.09 | [13 empty] | VV | 2 | 2 | -1 | 0 | ROZPOCET
| VV |  | "st. 534,00-548,00" 14,00*1,0*(2,02+2,20)/2 |  | 29.54 | [13 empty] | VV | 2 | 2 | -1 | 0 | ROZPOCET
| VV |  | "st. 548,00-558,09" 10,09*1,0*(2,20+1,80)/2 |  | 20.18 | [13 empty] | VV | 2 | 2 | -1 | 0 | ROZPOCET
| VV |  | "odpočet povrchů" | [15 empty] | VV | 2 | 1 | -1 | 0 | ROZPOCET
| VV |  | "krajnice štěrk - st. 0,00-6,00" -6,00*1,0*0,150 |  | -0.9 | [13 empty] | VV | 2 | 2 | -1 | 0 | ROZPOCET
| VV |  | "krajnice - zeleň - st. 6,00-33,50" -27,50*1,0*0,150 |  | -4.125 | [13 empty] | VV | 2 | 2 | -1 | 0 | ROZPOCET
| VV |  | "asf. komunikace - st. 33,50-78,30" -44,80*1,0*0,40 |  | -17.92 | [13 empty] | VV | 2 | 2 | -1 | 0 | ROZPOCET
| VV |  | "zámk. dlažba - vjezd - st. 78,30-92,60" -14,30*1,0*0,30 |  | -4.29 | [13 empty] | VV | 2 | 2 | -1 | 0 | ROZPOCET
| VV |  | "bet. povrch - st. 92,60-100,00" -7,40*1,0*0,40 |  | -2.96 | [13 empty] | VV | 2 | 2 | -1 | 0 | ROZPOCET
| VV |  | "zeleň - st. 100,00-190,10" -90,10*1,0*0,150 |  | -13.515 | [13 empty] | VV | 2 | 2 | -1 | 0 | ROZPOCET
| VV |  | "asf. komunikace - st. 190,10-201,30" -11,20*1,0*0,40 |  | -4.48 | [13 empty] | VV | 2 | 2 | -1 | 0 | ROZPOCET
| VV |  | "zeleň - st. 201,30-558,09" -356,790*1,0*0,150 |  | -53.519 | [13 empty] | VV | 2 | 2 | -1 | 0 | ROZPOCET
| VV |  | Mezisoučet |  | 1031.068 | [13 empty] | VV | 2 | 3 | -1 | 0 | ROZPOCET
| VV |  | "řad 1-12" | [15 empty] | VV | 2 | 1 | -1 | 0 | ROZPOCET
| VV |  | "st. 0,00-36,53" 36,53*1,0*(2,19+1,80)/2 |  | 72.877 | [13 empty] | VV | 2 | 2 | -1 | 0 | ROZPOCET
| VV |  | "odpočet povrchů" | [15 empty] | VV | 2 | 1 | -1 | 0 | ROZPOCET
| VV |  | "asf. komunikace" -36,53*1,0*0,40 |  | -14.612 | [13 empty] | VV | 2 | 2 | -1 | 0 | ROZPOCET
| VV |  | Mezisoučet |  | 58.265 | [13 empty] | VV | 2 | 3 | -1 | 0 | ROZPOCET
| VV |  | "řad 1-13" | [15 empty] | VV | 2 | 1 | -1 | 0 | ROZPOCET
| VV |  | "st. 0,00-16,70" 16,70*1,0*(1,89+1,80)/2 |  | 30.812 | [13 empty] | VV | 2 | 2 | -1 | 0 | ROZPOCET
| VV |  | "st. 16,70-20,80" 4,10*1,0*(1,80+3,35)/2 |  | 10.558 | [13 empty] | VV | 2 | 2 | -1 | 0 | ROZPOCET
| VV |  | "st. 20,80-23,00" 2,20*1,0*(3,35+1,50)/2 |  | 5.335 | [13 empty] | VV | 2 | 2 | -1 | 0 | ROZPOCET
| VV |  | "st. 23,00-24,50" 1,50*1,0*(1,50+1,50)/2 |  | 2.25 | [13 empty] | VV | 2 | 2 | -1 | 0 | ROZPOCET
| VV |  | "st. 24,50-26,00" 1,50*1,0*(1,50+3,23)/2 |  | 3.548 | [13 empty] | VV | 2 | 2 | -1 | 0 | ROZPOCET
| VV |  | "st.26,00-31,16" 5,16*1,0*(3,23+1,80)/2 |  | 12.977 | [13 empty] | VV | 2 | 2 | -1 | 0 | ROZPOCET
| VV |  | "st. 31,16-35,30" 4,14*1,0*(1,80+1,93)/2 |  | 7.721 | [13 empty] | VV | 2 | 2 | -1 | 0 | ROZPOCET
| VV |  | "st. 35,30-44,06" 8,76*1,0*(1,93+1,80)/2 |  | 16.337 | [13 empty] | VV | 2 | 2 | -1 | 0 | ROZPOCET
| VV |  | "st. 44,06-50,90" 6,84*1,0*(1,80+1,89)/2 |  | 12.62 | [13 empty] | VV | 2 | 2 | -1 | 0 | ROZPOCET
| VV |  | "st. 50,90-94,79" 43,89*1,0*(1,89+1,80)/2 |  | 80.977 | [13 empty] | VV | 2 | 2 | -1 | 0 | ROZPOCET
| VV |  | "st. 94,79-156,40" 61,61*1,0*(1,80+1,90)/2 |  | 113.979 | [13 empty] | VV | 2 | 2 | -1 | 0 | ROZPOCET
| VV |  | "st. 156,40-202,46" 46,06*1,0*(1,90+1,80)/2 |  | 85.211 | [13 empty] | VV | 2 | 2 | -1 | 0 | ROZPOCET
| VV |  | "st. 202,46-216,50" 14,04*1,0*(1,80+1,90)/2 |  | 25.974 | [13 empty] | VV | 2 | 2 | -1 | 0 | ROZPOCET
| VV |  | "st. 216,50-250,98" 34,48*1,0*(1,90+1,80)/2 |  | 63.788 | [13 empty] | VV | 2 | 2 | -1 | 0 | ROZPOCET
| VV |  | "odpočet povrchů" | [15 empty] | VV | 2 | 1 | -1 | 0 | ROZPOCET
| VV |  | "zeleň - st. 0,00-1,50" -1,50*1,0*0,150 |  | -0.225 | [13 empty] | VV | 2 | 2 | -1 | 0 | ROZPOCET
| VV |  | "asf. komunikace - st. 1,50-10,50" -9,0*1,0*0,40 |  | -3.6 | [13 empty] | VV | 2 | 2 | -1 | 0 | ROZPOCET
| VV |  | "zeleň - st. 10,50-35,30" -24,80*1,0*0,150 |  | -3.72 | [13 empty] | VV | 2 | 2 | -1 | 0 | ROZPOCET
| VV |  | "asf. komunikace - st. 35,30-250,98" -215,68*1,0*0,40 |  | -86.272 | [13 empty] | VV | 2 | 2 | -1 | 0 | ROZPOCET
| VV |  | Mezisoučet |  | 378.27 | [13 empty] | VV | 2 | 3 | -1 | 0 | ROZPOCET
| VV |  | "řad 1-14" | [15 empty] | VV | 2 | 1 | -1 | 0 | ROZPOCET
| VV |  | 89,78*1,0*2,00 |  | 179.56 | [13 empty] | VV | 2 | 2 | -1 | 0 | ROZPOCET
| VV |  | "adf. komunikace" -89,78*1,00*0,40 |  | -35.912 | [13 empty] | VV | 2 | 2 | -1 | 0 | ROZPOCET
| VV |  | Mezisoučet |  | 143.648 | [13 empty] | VV | 2 | 3 | -1 | 0 | ROZPOCET
| VV |  | "vp2" | [15 empty] | VV | 2 | 1 | -1 | 0 | ROZPOCET
| VV |  | 645,12*1,0*2,0 |  | 1290.24 | [13 empty] | VV | 2 | 2 | -1 | 0 | ROZPOCET
| VV |  | "asf. komunikace" -645,12*1,0*0,40 |  | -258.048 | [13 empty] | VV | 2 | 2 | -1 | 0 | ROZPOCET
| VV |  | Mezisoučet |  | 1032.192 | [13 empty] | VV | 2 | 3 | -1 | 0 | ROZPOCET
| VV |  | "Vp3" | [15 empty] | VV | 2 | 1 | -1 | 0 | ROZPOCET
| VV |  | 432,39*1,0*2,0 |  | 864.78 | [13 empty] | VV | 2 | 2 | -1 | 0 | ROZPOCET
| VV |  | "asf. komunikace" -432,39*1,0*0,40 |  | -172.956 | [13 empty] | VV | 2 | 2 | -1 | 0 | ROZPOCET
| VV |  | Mezisoučet |  | 691.824 | [13 empty] | VV | 2 | 3 | -1 | 0 | ROZPOCET
| VV |  | "Vp4" | [15 empty] | VV | 2 | 1 | -1 | 0 | ROZPOCET
| VV |  | 168,92*1,00*2,0 |  | 337.84 | [13 empty] | VV | 2 | 2 | -1 | 0 | ROZPOCET
| VV |  | "asf. komunikace" -168,92*1,0*0,40 |  | -67.568 | [13 empty] | VV | 2 | 2 | -1 | 0 | ROZPOCET
| VV |  | Mezisoučet |  | 270.272 | [13 empty] | VV | 2 | 3 | -1 | 0 | ROZPOCET
| VV |  | "vodovodní přípojky" | [15 empty] | VV | 2 | 1 | -1 | 0 | ROZPOCET
| VV |  | 1663,10*1,0*1,50 |  | 2494.65 | [13 empty] | VV | 2 | 2 | -1 | 0 | ROZPOCET
| VV |  | "odpočet povrchů" | [15 empty] | VV | 2 | 1 | -1 | 0 | ROZPOCET
| VV |  | "zeleň" -831,55*1,0*0,150 |  | -124.733 | [13 empty] | VV | 2 | 2 | -1 | 0 | ROZPOCET
| VV |  | "zámková dlažba" -212,55*1,0*0,30 |  | -63.765 | [13 empty] | VV | 2 | 2 | -1 | 0 | ROZPOCET
| VV |  | "beton" -215,0*1,0*0,40 |  | -86 | [13 empty] | VV | 2 | 2 | -1 | 0 | ROZPOCET
| VV |  | "asf. komunikace" -202,0*1,0*0,40 |  | -80.8 | [13 empty] | VV | 2 | 2 | -1 | 0 | ROZPOCET
| VV |  | "štěrk" -202,0*1,0*0,20 |  | -40.4 | [13 empty] | VV | 2 | 2 | -1 | 0 | ROZPOCET
| VV |  | Součet |  | 19407.221 | [13 empty] | VV | 2 | 4 | -1 | 0 | ROZPOCET
| VV |  | "------------------------------------------------------------------" | [15 empty] | VV | 2 | 1 | -1 | 0 | ROZPOCET
| VV |  | "podíl zeminy 55%" 19407,221*0,55 |  | 10673.972 | [13 empty] | VV | 2 | 2 | -1 | 1 | ROZPOCET
21 | K | 132202201 | Hloubení rýh š přes 600 do 2000 mm ručním nebo pneum nářadím v soudržných horninách tř. 3 | m3 | 69 | 140 | 9660 | CS ÚRS 2014 01 |  |  | základní |  | 0 | 0 | 0 | 0 | 0 | 4 | K | 2 |  |  |  | ROZPOCET | 9660 | 0 | 0 | 0 | 0 | 1 | 9660 | 4 | -1812100165
| PP |  | Hloubení zapažených i nezapažených rýh šířky přes 600 do 2 000 mm ručním nebo pneumatickým nářadím s urovnáním dna do předepsaného profilu a spádu v horninách tř. 3 soudržných | [15 empty] | PP | 2
| PSC |  | Poznámka k souboru cen: 1. V cenách jsou započteny i náklady na přehození výkopku na přilehlém terénu na vzdálenost do 5 m od podélné osy rýhy nebo naložení výkopku na dopravní prostředek. 2. V cenách 10-2201 až 40-2202 je započítán i svislý přesun horniny po házečkách do 2 metrů | [15 empty] | PSC | 2
| VV |  | "sondy pro ověření polohy vodovodu" 2,0*0,60*2,0*22 |  | 52.8 | [13 empty] | VV | 2 | 2 | -1 | 0 | ROZPOCET
| VV |  | "sondy pro ověření polohy inž. sítí" 1,50*0,60*1,50*12 |  | 16.2 | [13 empty] | VV | 2 | 2 | -1 | 0 | ROZPOCET
| VV |  | Součet |  | 69 | [13 empty] | VV | 2 | 4 | -1 | 1 | ROZPOCET
22 | K | 132301204 | Hloubení rýh š do 2000 mm v hornině tř. 4 objemu přes 5000 m3 | m3 | 5822.166 | 68.3 | 397653.94 | CS ÚRS 2014 01 |  |  | základní |  | 0 | 0 | 0 | 0 | 0 | 4 | K | 2 |  |  |  | ROZPOCET | 397653.94 | 0 | 0 | 0 | 0 | 1 | 397653.94 | 4 | -1420841057
| PP |  | Hloubení zapažených i nezapažených rýh šířky přes 600 do 2 000 mm s urovnáním dna do předepsaného profilu a spádu v hornině tř. 4 přes 5 000 m3 | [15 empty] | PP | 2
| PSC |  | Poznámka k souboru cen: 1. V cenách jsou započteny i náklady na případné nutné přemístění výkopku ve výkopišti na vzdálenost do 3 m a na přehození výkopku na přilehlém terénu na vzdálenost do 5 m od okraje jámy nebo naložení na dopravní prostředek. 2. Hloubení rýh při lesnicko-technických melioracích se oceňuje: a) ve stržích cenami platnými pro objem výkopu do 100 m3, i když skutečný objem výkopu je větší, b) mimo strže pro příčná a podélná zpevnění dna a břehů pod obrysem výkopu pro koryta vodotečí, zejména pro konstrukce těles, stupňů, boků, předprahů, prahů, odháněk, výhonů a pro základy zdí, dlažeb, rovnanin, plůtků a hatí, pro jakoukoliv šířku rýhy, při objemu do 100 m3 cenami příslušnými pro objem výkopu do 100 m3 a při jakémkoliv objemu výkopu přes 100 m3 cenami příslušnými pro objem výkopu přes 100 do 1 000 m3. 3. Náklady na svislé přemístění výkopku nad 1 m hloubky se určí dle ustanovení článku č. 3161 všeobecných podmínek katalogu. 4. Předepisuje-li projekt hloubit rýhy popsané v poznámce č. 1 v horninách 5 až 7 bez použití trhavin, oceňuje se toto hloubení: a) v suchu nebo mokru cenami 138 40-1201, 138 50-1201 a 138 60-1201 Dolamování hloubených vykopávek, b) v tekoucí vodě při jakékoliv její rychlosti individuálně. 5. Ceny nelze použít pro hloubení rýh a hloubky přes 16 m. Tyto práce se oceňují individuálně. | [15 empty] | PSC | 2
| VV |  | "viz pol. 132201204" | [15 empty] | VV | 2 | 1 | -1 | 0 | ROZPOCET
| VV |  | "podíl zeminy 30%" 19407,221*0,30 |  | 5822.166 | [13 empty] | VV | 2 | 2 | -1 | 1 | ROZPOCET
23 | K | 132401201 | Hloubení rýh š do 2000 mm v hornině tř. 5 | m3 | 1940.722 | 296 | 574453.71 | CS ÚRS 2014 01 |  |  | základní |  | 0 | 0.010464 | 20.3086 | 0 | 0 | 4 | K | 2 |  |  |  | ROZPOCET | 574453.71 | 0 | 0 | 0 | 0 | 1 | 574453.71 | 4 | -1797623914
| PP |  | Hloubení zapažených i nezapažených rýh šířky přes 600 do 2 000 mm s urovnáním dna do předepsaného profilu a spádu v hornině tř. 5 pro jakékoliv množství | [15 empty] | PP | 2
| PSC |  | Poznámka k souboru cen: 1. V cenách jsou započteny i náklady na případné nutné přemístění výkopku ve výkopišti na vzdálenost do 3 m a na přehození výkopku na přilehlém terénu na vzdálenost do 5 m od okraje jámy nebo naložení na dopravní prostředek. 2. Hloubení rýh při lesnicko-technických melioracích se oceňuje: a) ve stržích cenami platnými pro objem výkopu do 100 m3, i když skutečný objem výkopu je větší, b) mimo strže pro příčná a podélná zpevnění dna a břehů pod obrysem výkopu pro koryta vodotečí, zejména pro konstrukce těles, stupňů, boků, předprahů, prahů, odháněk, výhonů a pro základy zdí, dlažeb, rovnanin, plůtků a hatí, pro jakoukoliv šířku rýhy, při objemu do 100 m3 cenami příslušnými pro objem výkopu do 100 m3 a při jakémkoliv objemu výkopu přes 100 m3 cenami příslušnými pro objem výkopu přes 100 do 1 000 m3. 3. Náklady na svislé přemístění výkopku nad 1 m hloubky se určí dle ustanovení článku č. 3161 všeobecných podmínek katalogu. 4. Předepisuje-li projekt hloubit rýhy popsané v poznámce č. 1 v horninách 5 až 7 bez použití trhavin, oceňuje se toto hloubení: a) v suchu nebo mokru cenami 138 40-1201, 138 50-1201 a 138 60-1201 Dolamování hloubených vykopávek, b) v tekoucí vodě při jakékoliv její rychlosti individuálně. 5. Ceny nelze použít pro hloubení rýh a hloubky přes 16 m. Tyto práce se oceňují individuálně. | [15 empty] | PSC | 2
| VV |  | "viz pol. 132201204" | [15 empty] | VV | 2 | 1 | -1 | 0 | ROZPOCET
| VV |  | "podíl zeminy 10%" 19407,221*0,10 |  | 1940.722 | [13 empty] | VV | 2 | 2 | -1 | 1 | ROZPOCET
24 | K | 132501201 | Hloubení rýh š do 2000 mm v hornině tř. 6 | m3 | 970.361 | 378 | 366796.46 | CS ÚRS 2014 01 |  |  | základní |  | 0 | 0.017051 | 16.5457 | 0 | 0 | 4 | K | 2 |  |  |  | ROZPOCET | 366796.46 | 0 | 0 | 0 | 0 | 1 | 366796.46 | 4 | 780163621
| PP |  | Hloubení zapažených i nezapažených rýh šířky přes 600 do 2 000 mm s urovnáním dna do předepsaného profilu a spádu v hornině 6 pro jakékoliv množství | [15 empty] | PP | 2
| PSC |  | Poznámka k souboru cen: 1. V cenách jsou započteny i náklady na případné nutné přemístění výkopku ve výkopišti na vzdálenost do 3 m a na přehození výkopku na přilehlém terénu na vzdálenost do 5 m od okraje jámy nebo naložení na dopravní prostředek. 2. Hloubení rýh při lesnicko-technických melioracích se oceňuje: a) ve stržích cenami platnými pro objem výkopu do 100 m3, i když skutečný objem výkopu je větší, b) mimo strže pro příčná a podélná zpevnění dna a břehů pod obrysem výkopu pro koryta vodotečí, zejména pro konstrukce těles, stupňů, boků, předprahů, prahů, odháněk, výhonů a pro základy zdí, dlažeb, rovnanin, plůtků a hatí, pro jakoukoliv šířku rýhy, při objemu do 100 m3 cenami příslušnými pro objem výkopu do 100 m3 a při jakémkoliv objemu výkopu přes 100 m3 cenami příslušnými pro objem výkopu přes 100 do 1 000 m3. 3. Náklady na svislé přemístění výkopku nad 1 m hloubky se určí dle ustanovení článku č. 3161 všeobecných podmínek katalogu. 4. Předepisuje-li projekt hloubit rýhy popsané v poznámce č. 1 v horninách 5 až 7 bez použití trhavin, oceňuje se toto hloubení: a) v suchu nebo mokru cenami 138 40-1201, 138 50-1201 a 138 60-1201 Dolamování hloubených vykopávek, b) v tekoucí vodě při jakékoliv její rychlosti individuálně. 5. Ceny nelze použít pro hloubení rýh a hloubky přes 16 m. Tyto práce se oceňují individuálně. | [15 empty] | PSC | 2
| VV |  | "viz pol. 132201204" | [15 empty] | VV | 2 | 1 | -1 | 0 | ROZPOCET
| VV |  | "podíl zeminy 5%" 19407,221*0,05 |  | 970.361 | [13 empty] | VV | 2 | 2 | -1 | 1 | ROZPOCET
25 | K | 133201101 | Hloubení šachet v hornině tř. 3 objemu do 100 m3 | m3 | 40.342 | 70 | 2823.94 | CS ÚRS 2014 01 |  |  | základní |  | 0 | 0 | 0 | 0 | 0 | 4 | K | 2 |  |  |  | ROZPOCET | 2823.94 | 0 | 0 | 0 | 0 | 1 | 2823.94 | 4 | -935393106
| PP |  | Hloubení zapažených i nezapažených šachet s případným nutným přemístěním výkopku ve výkopišti v hornině tř. 3 do 100 m3 | [15 empty] | PP | 2
| PSC |  | Poznámka k souboru cen: 1. Ceny 10-1101 až 40-1101 jsou určeny jen pro šachty hloubky do 12 m. Šachty větších hloubek se oceňují individuálně. 2. V cenách jsou započteny i náklady na: a) svislé přemístění výkopku, b) urovnání dna do předepsaného profilu a spádu. c) přehození výkopku na přilehlém terénu na vzdálenost do 5 m od hrany šachty nebo naložení na dopravní prostředek. 3. V cenách nejsou započteny náklady na roubení. 4. Pažení šachet bentonitovou suspenzí se oceňuje takto: a) dodání bentonitové suspenze cenou 239 68-1711 Bentonitová suspenze pro pažení rýh pro podzemní stěny – její výroba katalogu 800-2 Zvlášní zakládání objektů; množství v m2 se určí jako součin objemu vyhloubeného prostoru (v m3) a koeficientu 1,667, b) doplnění bentonitové suspenze se ocení cenou 239 68-4111 Doplnění bentonitové suspenze katalogu 800-2 Zvlášní zakládání objektů. 5. Vodorovné přemístění výkopku ze šachet, pažených bentonitovou suspenzí, se oceňuje cenami souboru cen 162 . 0-31 Vodorovné přemístění výkopku z rýh podzemních stěn, vodorovné přemístění znehodnocené bentonitové suspenze se oceňuje cenami souboru cen 162 . . -4 . Vodorovné přemístění znehodnocené suspenze katalogu 800-2 Zvláštní zakládání objektů. | [15 empty] | PSC | 2
| VV |  | "dle výkresů vodoměrných šachet" | [15 empty] | VV | 2 | 1 | -1 | 0 | ROZPOCET
| VV |  | "VŠ2-4" | [15 empty] | VV | 2 | 1 | -1 | 0 | ROZPOCET
| VV |  | 3,70*2,80*2,36*3 |  | 73.349 | [13 empty] | VV | 2 | 2 | -1 | 0 | ROZPOCET
| VV |  | Součet |  | 73.349 | [13 empty] | VV | 2 | 4 | -1 | 0 | ROZPOCET
| VV |  | "podíl zeminy 55%" 73,349*0,55 |  | 40.342 | [13 empty] | VV | 2 | 2 | -1 | 1 | ROZPOCET
26 | K | 133301101 | Hloubení šachet v hornině tř. 4 objemu do 100 m3 | m3 | 22.005 | 68.9 | 1516.14 | CS ÚRS 2014 01 |  |  | základní |  | 0 | 0 | 0 | 0 | 0 | 4 | K | 2 |  |  |  | ROZPOCET | 1516.14 | 0 | 0 | 0 | 0 | 1 | 1516.14 | 4 | -221612858
| PP |  | Hloubení zapažených i nezapažených šachet s případným nutným přemístěním výkopku ve výkopišti v hornině tř. 4 do 100 m3 | [15 empty] | PP | 2
| PSC |  | Poznámka k souboru cen: 1. Ceny 10-1101 až 40-1101 jsou určeny jen pro šachty hloubky do 12 m. Šachty větších hloubek se oceňují individuálně. 2. V cenách jsou započteny i náklady na: a) svislé přemístění výkopku, b) urovnání dna do předepsaného profilu a spádu. c) přehození výkopku na přilehlém terénu na vzdálenost do 5 m od hrany šachty nebo naložení na dopravní prostředek. 3. V cenách nejsou započteny náklady na roubení. 4. Pažení šachet bentonitovou suspenzí se oceňuje takto: a) dodání bentonitové suspenze cenou 239 68-1711 Bentonitová suspenze pro pažení rýh pro podzemní stěny – její výroba katalogu 800-2 Zvlášní zakládání objektů; množství v m2 se určí jako součin objemu vyhloubeného prostoru (v m3) a koeficientu 1,667, b) doplnění bentonitové suspenze se ocení cenou 239 68-4111 Doplnění bentonitové suspenze katalogu 800-2 Zvlášní zakládání objektů. 5. Vodorovné přemístění výkopku ze šachet, pažených bentonitovou suspenzí, se oceňuje cenami souboru cen 162 . 0-31 Vodorovné přemístění výkopku z rýh podzemních stěn, vodorovné přemístění znehodnocené bentonitové suspenze se oceňuje cenami souboru cen 162 . . -4 . Vodorovné přemístění znehodnocené suspenze katalogu 800-2 Zvláštní zakládání objektů. | [15 empty] | PSC | 2
| VV |  | "viz pol. 133201101" | [15 empty] | VV | 2 | 1 | -1 | 0 | ROZPOCET
| VV |  | "podíl zeminy 30%" 73,349*0,30 |  | 22.005 | [13 empty] | VV | 2 | 2 | -1 | 1 | ROZPOCET
27 | K | 133401101 | Hloubení šachet v hornině tř. 5 | m3 | 7.335 | 249 | 1826.42 | CS ÚRS 2014 01 |  |  | základní |  | 0 | 0.0035496 | 0.026036 | 0 | 0 | 4 | K | 2 |  |  |  | ROZPOCET | 1826.42 | 0 | 0 | 0 | 0 | 1 | 1826.42 | 4 | -1696957352
| PP |  | Hloubení zapažených i nezapažených šachet s případným nutným přemístěním výkopku ve výkopišti v hornině tř. 5 pro jakýkoliv objem výkopu | [15 empty] | PP | 2
| PSC |  | Poznámka k souboru cen: 1. Ceny 10-1101 až 40-1101 jsou určeny jen pro šachty hloubky do 12 m. Šachty větších hloubek se oceňují individuálně. 2. V cenách jsou započteny i náklady na: a) svislé přemístění výkopku, b) urovnání dna do předepsaného profilu a spádu. c) přehození výkopku na přilehlém terénu na vzdálenost do 5 m od hrany šachty nebo naložení na dopravní prostředek. 3. V cenách nejsou započteny náklady na roubení. 4. Pažení šachet bentonitovou suspenzí se oceňuje takto: a) dodání bentonitové suspenze cenou 239 68-1711 Bentonitová suspenze pro pažení rýh pro podzemní stěny – její výroba katalogu 800-2 Zvlášní zakládání objektů; množství v m2 se určí jako součin objemu vyhloubeného prostoru (v m3) a koeficientu 1,667, b) doplnění bentonitové suspenze se ocení cenou 239 68-4111 Doplnění bentonitové suspenze katalogu 800-2 Zvlášní zakládání objektů. 5. Vodorovné přemístění výkopku ze šachet, pažených bentonitovou suspenzí, se oceňuje cenami souboru cen 162 . 0-31 Vodorovné přemístění výkopku z rýh podzemních stěn, vodorovné přemístění znehodnocené bentonitové suspenze se oceňuje cenami souboru cen 162 . . -4 . Vodorovné přemístění znehodnocené suspenze katalogu 800-2 Zvláštní zakládání objektů. | [15 empty] | PSC | 2
| VV |  | "viz pol. 133201101" | [15 empty] | VV | 2 | 1 | -1 | 0 | ROZPOCET
| VV |  | "podíl zeminy 55%" 73,349*0,10 |  | 7.335 | [13 empty] | VV | 2 | 2 | -1 | 1 | ROZPOCET
28 | K | 133501101 | Hloubení šachet v hornině tř. 6 | m3 | 3.667 | 327 | 1199.11 | CS ÚRS 2014 01 |  |  | základní |  | 0 | 0.015577 | 0.057121 | 0 | 0 | 4 | K | 2 |  |  |  | ROZPOCET | 1199.11 | 0 | 0 | 0 | 0 | 1 | 1199.11 | 4 | 452079426
| PP |  | Hloubení zapažených i nezapažených šachet s případným nutným přemístěním výkopku ve výkopišti v hornině tř. 6 pro jakýkoliv objem výkopu | [15 empty] | PP | 2
| PSC |  | Poznámka k souboru cen: 1. Ceny 10-1101 až 40-1101 jsou určeny jen pro šachty hloubky do 12 m. Šachty větších hloubek se oceňují individuálně. 2. V cenách jsou započteny i náklady na: a) svislé přemístění výkopku, b) urovnání dna do předepsaného profilu a spádu. c) přehození výkopku na přilehlém terénu na vzdálenost do 5 m od hrany šachty nebo naložení na dopravní prostředek. 3. V cenách nejsou započteny náklady na roubení. 4. Pažení šachet bentonitovou suspenzí se oceňuje takto: a) dodání bentonitové suspenze cenou 239 68-1711 Bentonitová suspenze pro pažení rýh pro podzemní stěny – její výroba katalogu 800-2 Zvlášní zakládání objektů; množství v m2 se určí jako součin objemu vyhloubeného prostoru (v m3) a koeficientu 1,667, b) doplnění bentonitové suspenze se ocení cenou 239 68-4111 Doplnění bentonitové suspenze katalogu 800-2 Zvlášní zakládání objektů. 5. Vodorovné přemístění výkopku ze šachet, pažených bentonitovou suspenzí, se oceňuje cenami souboru cen 162 . 0-31 Vodorovné přemístění výkopku z rýh podzemních stěn, vodorovné přemístění znehodnocené bentonitové suspenze se oceňuje cenami souboru cen 162 . . -4 . Vodorovné přemístění znehodnocené suspenze katalogu 800-2 Zvláštní zakládání objektů. | [15 empty] | PSC | 2
| VV |  | "viz pol. 133201101" | [15 empty] | VV | 2 | 1 | -1 | 0 | ROZPOCET
| VV |  | "podíl zeminy 5%" 73,349*0,05 |  | 3.667 | [13 empty] | VV | 2 | 2 | -1 | 1 | ROZPOCET
29 | K | 151821111 | Osazení a odstranění pažicího boxu středního hl výkopu do 3,5 m š do 1,2 m | m2 | 44844.208 | 21.9 | 982088.16 | CS ÚRS 2014 01 |  |  | základní |  | 0 | 0 | 0 | 0 | 0 | 4 | K | 2 |  |  |  | ROZPOCET | 982088.16 | 0 | 0 | 0 | 0 | 1 | 982088.16 | 4 | 1112533894
| PP |  | Pažicí boxy pro pažení a rozepření stěn rýh podzemního vedení střední osazení a odstranění hloubka výkopu do 3,5 m, šířka do 1,2 m | [15 empty] | PP | 2
| PSC |  | Poznámka k souboru cen: 1. Množství měrných jednotek pažicích boxů se určuje v m2 obou ploch stěn výkopu, které je třeba pažit. 2. Množství měrných jednotek příplatku odpovídá výměře stanovené pro položky pažicích boxů. Tato výměra se násobí počtem dnů, po které je průměrně zapažen 1 m2 výkopu (nejedná se o celkový počet dní pažení výkopu). | [15 empty] | PSC | 2
| VV |  | "lp - st. 0,000 00 - 1,603 33" | [15 empty] | VV | 2 | 1 | -1 | 0 | ROZPOCET
| VV |  | 2642,845/1,0*2 |  | 5285.69 | [13 empty] | VV | 2 | 2 | -1 | 0 | ROZPOCET
| VV |  | "lp - st. 1,603 33 - 3,194 56" | [15 empty] | VV | 2 | 1 | -1 | 0 | ROZPOCET
| VV |  | 2947,474/1,0*2 |  | 5894.948 | [13 empty] | VV | 2 | 2 | -1 | 0 | ROZPOCET
| VV |  | "řad 1" | [15 empty] | VV | 2 | 1 | -1 | 0 | ROZPOCET
| VV |  | 5495,416/1,0*2 |  | 10990.832 | [13 empty] | VV | 2 | 2 | -1 | 0 | ROZPOCET
| VV |  | "řad 1-1" | [15 empty] | VV | 2 | 1 | -1 | 0 | ROZPOCET
| VV |  | 1421,78/1,0*2 |  | 2843.56 | [13 empty] | VV | 2 | 2 | -1 | 0 | ROZPOCET
| VV |  | "řad 1-1-1" | [15 empty] | VV | 2 | 1 | -1 | 0 | ROZPOCET
| VV |  | 174,148/1,0*2 |  | 348.296 | [13 empty] | VV | 2 | 2 | -1 | 0 | ROZPOCET
| VV |  | "řad 1-1-2" | [15 empty] | VV | 2 | 1 | -1 | 0 | ROZPOCET
| VV |  | 105,375/1,0*2 |  | 210.75 | [13 empty] | VV | 2 | 2 | -1 | 0 | ROZPOCET
| VV |  | "řad 1-1-3" | [15 empty] | VV | 2 | 1 | -1 | 0 | ROZPOCET
| VV |  | 114,843/1,0*2 |  | 229.686 | [13 empty] | VV | 2 | 2 | -1 | 0 | ROZPOCET
| VV |  | "řad 1-2" | [15 empty] | VV | 2 | 1 | -1 | 0 | ROZPOCET
| VV |  | 124,606/1,0*2 |  | 249.212 | [13 empty] | VV | 2 | 2 | -1 | 0 | ROZPOCET
| VV |  | "řad 1-3" | [15 empty] | VV | 2 | 1 | -1 | 0 | ROZPOCET
| VV |  | 70,648/1,0*2 |  | 141.296 | [13 empty] | VV | 2 | 2 | -1 | 0 | ROZPOCET
| VV |  | "řad 1-4" | [15 empty] | VV | 2 | 1 | -1 | 0 | ROZPOCET
| VV |  | 71,344/1,0*2 |  | 142.688 | [13 empty] | VV | 2 | 2 | -1 | 0 | ROZPOCET
| VV |  | "řad 1-6" | [15 empty] | VV | 2 | 1 | -1 | 0 | ROZPOCET
| VV |  | 300,90/1,0*2 |  | 601.8 | [13 empty] | VV | 2 | 2 | -1 | 0 | ROZPOCET
| VV |  | "řad 1-7" | [15 empty] | VV | 2 | 1 | -1 | 0 | ROZPOCET
| VV |  | 866,918/1,0*2 |  | 1733.836 | [13 empty] | VV | 2 | 2 | -1 | 0 | ROZPOCET
| VV |  | "řad 1-8" | [15 empty] | VV | 2 | 1 | -1 | 0 | ROZPOCET
| VV |  | 95,627/1,0*2 |  | 191.254 | [13 empty] | VV | 2 | 2 | -1 | 0 | ROZPOCET
| VV |  | "řad 1-9" | [15 empty] | VV | 2 | 1 | -1 | 0 | ROZPOCET
| VV |  | 498,37/1,0*2 |  | 996.74 | [13 empty] | VV | 2 | 2 | -1 | 0 | ROZPOCET
| VV |  | "řad 1-10" | [15 empty] | VV | 2 | 1 | -1 | 0 | ROZPOCET
| VV |  | 600,979/1,0*2 |  | 1201.958 | [13 empty] | VV | 2 | 2 | -1 | 0 | ROZPOCET
| VV |  | "řad 1-11" | [15 empty] | VV | 2 | 1 | -1 | 0 | ROZPOCET
| VV |  | 1132,777/1,0*2 |  | 2265.554 | [13 empty] | VV | 2 | 2 | -1 | 0 | ROZPOCET
| VV |  | "řad 1-12" | [15 empty] | VV | 2 | 1 | -1 | 0 | ROZPOCET
| VV |  | 72,877/1,0*2 |  | 145.754 | [13 empty] | VV | 2 | 2 | -1 | 0 | ROZPOCET
| VV |  | "řad 1-13" | [15 empty] | VV | 2 | 1 | -1 | 0 | ROZPOCET
| VV |  | 472,087/1,0*2 |  | 944.174 | [13 empty] | VV | 2 | 2 | -1 | 0 | ROZPOCET
| VV |  | "řad 1-14" | [15 empty] | VV | 2 | 1 | -1 | 0 | ROZPOCET
| VV |  | 179,560/1,0*2 |  | 359.12 | [13 empty] | VV | 2 | 2 | -1 | 0 | ROZPOCET
| VV |  | "vp2" | [15 empty] | VV | 2 | 1 | -1 | 0 | ROZPOCET
| VV |  | 1290,24/1,0*2 |  | 2580.48 | [13 empty] | VV | 2 | 2 | -1 | 0 | ROZPOCET
| VV |  | "Vp3" | [15 empty] | VV | 2 | 1 | -1 | 0 | ROZPOCET
| VV |  | 864,780/1,0*2 |  | 1729.56 | [13 empty] | VV | 2 | 2 | -1 | 0 | ROZPOCET
| VV |  | "Vp4" | [15 empty] | VV | 2 | 1 | -1 | 0 | ROZPOCET
| VV |  | 337,840/1,0*2 |  | 675.68 | [13 empty] | VV | 2 | 2 | -1 | 0 | ROZPOCET
| VV |  | "vodovodní přípojky" | [15 empty] | VV | 2 | 1 | -1 | 0 | ROZPOCET
| VV |  | 2494,650/1,0*2 |  | 4989.3 | [13 empty] | VV | 2 | 2 | -1 | 0 | ROZPOCET
| VV |  | "VŠ2-4" (3,70+2,80)*2*2,360*3 |  | 92.04 | [13 empty] | VV | 2 | 2 | -1 | 0 | ROZPOCET
| VV |  | Součet |  | 44844.208 | [13 empty] | VV | 2 | 4 | -1 | 1 | ROZPOCET
30 | K | 151821211 | Příplatek k pažicímu boxu střednímu hl výkopu do 3,5 m š do 1,2 m za první a ZKD den zapažení | m2 | 44844.208 | 16 | 717507.33 | CS ÚRS 2014 01 |  |  | základní |  | 0 | 0 | 0 | 0 | 0 | 4 | K | 2 |  |  |  | ROZPOCET | 717507.33 | 0 | 0 | 0 | 0 | 1 | 717507.33 | 4 | 1748265607
| PP |  | Pažicí boxy pro pažení a rozepření stěn rýh podzemního vedení střední Příplatek za první a každý další den zapažení 1 m2 výkopu k ceně 151 82-1111 | [15 empty] | PP | 2
| PSC |  | Poznámka k souboru cen: 1. Množství měrných jednotek pažicích boxů se určuje v m2 obou ploch stěn výkopu, které je třeba pažit. 2. Množství měrných jednotek příplatku odpovídá výměře stanovené pro položky pažicích boxů. Tato výměra se násobí počtem dnů, po které je průměrně zapažen 1 m2 výkopu (nejedná se o celkový počet dní pažení výkopu). | [15 empty] | PSC | 2
| VV |  | "viz pol. 151821111" 44844,208 |  | 44844.208 | [13 empty] | VV | 2 | 2 | -1 | 1 | ROZPOCET
31 | K | 161101102 | Svislé přemístění výkopku z horniny tř. 1 až 4 hl výkopu do 4 m | m3 | 19480.57 | 4.14 | 80649.56 | CS ÚRS 2014 01 |  |  | základní |  | 0 | 0 | 0 | 0 | 0 | 4 | K | 2 |  |  |  | ROZPOCET | 80649.56 | 0 | 0 | 0 | 0 | 1 | 80649.56 | 4 | 327678585
| PP |  | Svislé přemístění výkopku bez naložení do dopravní nádoby avšak s vyprázdněním dopravní nádoby na hromadu nebo do dopravního prostředku z horniny tř. 1 až 4, při hloubce výkopu přes 2,5 do 4 m | [15 empty] | PP | 2
| PSC |  | Poznámka k souboru cen: 1. Ceny -1151 až -1158 lze použít i pro svislé přemístění materiálu a stavební suti z konstrukcí ze zdiva cihelného nebo kamenného, z betonu prostého, prokládaného, železového i předpjatého, pokud tyto konstrukce byly vybourány ve výkopišti. 2. Ceny pro hloubku přes 1 do 2,5 m, přes 2,5 m do 4 m atd. jsou určeny pro svislé přemístění výkopku od 0 do 2,5 m, od 0 do 4 m atd. 3. Množství materiálu i stavební suti z rozbouraných konstrukcí pro přemístění se rovná objemu konstrukcí před rozbouráním. | [15 empty] | PSC | 2
| VV |  | "výkopy pro rýhy - viz pol. 132201204" 19407,221 |  | 19407.221 | [13 empty] | VV | 2 | 2 | -1 | 0 | ROZPOCET
| VV |  | "výkopy pro šachty - viz pol. 133201101" 73,349 |  | 73.349 | [13 empty] | VV | 2 | 2 | -1 | 0 | ROZPOCET
| VV |  | Součet |  | 19480.57 | [13 empty] | VV | 2 | 4 | -1 | 1 | ROZPOCET
32 | K | 162301102 | Vodorovné přemístění do 1000 m výkopku/sypaniny z horniny tř. 1 až 4 | m3 | 15106.176 | 20 | 302123.52 | CS ÚRS 2014 01 |  |  | základní |  | 0 | 0 | 0 | 0 | 0 | 4 | K | 2 |  |  |  | ROZPOCET | 302123.52 | 0 | 0 | 0 | 0 | 1 | 302123.52 | 4 | 354562442
| PP |  | Vodorovné přemístění výkopku nebo sypaniny po suchu na obvyklém dopravním prostředku, bez naložení výkopku, avšak se složením bez rozhrnutí z horniny tř. 1 až 4 na vzdálenost přes 500 do 1 000 m | [15 empty] | PP | 2
| PSC |  | Poznámka k souboru cen: 1. Ceny nelze použít, předepisuje-li projekt přemístit výkopek na místo nepřístupné obvyklým dopravním prostředkům; toto přemístění se oceňuje individuálně. 2. V cenách jsou započteny i náhrady za jízdu loženého vozidla v terénu ve výkopišti nebo na násypišti. 3. V cenách nejsou započteny náklady na rozhrnutí výkopku na násypišti; toto rozhrnutí se oceňuje cenami souboru cen 171 . 0- . . Uložení sypaniny do násypů a 171 20-1201Uložení sypaniny na skládky. 4. Je-li na dopravní dráze pro vodorovné přemístění nějaká překážka, pro kterou je nutno překládat výkopek z jednoho obvyklého dopravního prostředku na jiný obvyklý doprav- ní prostředek, oceňuje se toto lomené vodorovné přemístění výkopku v každém úseku samostatně příslušnou cenou tohoto souboru cen a překládání výkopku cenami souboru cen 167 10-3 . Nakládání neulehlého výkopku z hromad s ohledem na ustanovení pozn. číslo 5. 5. Přemísťuje-li se výkopek z dočasných skládek vzdálených do 50 m, neoceňuje se nakládání výkopku, i když se provádí. Toto ustanovení neplatí, vylučuje-li projekt použití dozeru. 6. V cenách vodorovného přemístění sypaniny nejsou započteny náklady na dodávku materiálu, tyto se oceňují ve specifikaci. | [15 empty] | PSC | 2
| VV |  | "odvoz na meziskládku - zemina použitá do zásypu - viz pol. 174101101" (7442,899+69,00+41,189) |  | 7553.088 | [13 empty] | VV | 2 | 2 | -1 | 0 | ROZPOCET
| VV |  | "odvoz z meziskládky - zemina použitá do zásypu - viz pol. 174101101" (7442,899+69,00+41,189) |  | 7553.088 | [13 empty] | VV | 2 | 2 | -1 | 0 | ROZPOCET
| VV |  | Součet |  | 15106.176 | [13 empty] | VV | 2 | 4 | -1 | 1 | ROZPOCET
33 | K | 162601102 | Vodorovné přemístění do 5000 m výkopku/sypaniny z horniny tř. 1 až 4 | m3 | 11996.482 | 60 | 719788.92 | CS ÚRS 2014 01 |  |  | základní |  | 0 | 0 | 0 | 0 | 0 | 4 | K | 2 |  |  |  | ROZPOCET | 719788.92 | 0 | 0 | 0 | 0 | 1 | 719788.92 | 4 | 1068313897
| PP |  | Vodorovné přemístění výkopku nebo sypaniny po suchu na obvyklém dopravním prostředku, bez naložení výkopku, avšak se složením bez rozhrnutí z horniny tř. 1 až 4 na vzdálenost přes 4 000 do 5 000 m | [15 empty] | PP | 2
| PSC |  | Poznámka k souboru cen: 1. Ceny nelze použít, předepisuje-li projekt přemístit výkopek na místo nepřístupné obvyklým dopravním prostředkům; toto přemístění se oceňuje individuálně. 2. V cenách jsou započteny i náhrady za jízdu loženého vozidla v terénu ve výkopišti nebo na násypišti. 3. V cenách nejsou započteny náklady na rozhrnutí výkopku na násypišti; toto rozhrnutí se oceňuje cenami souboru cen 171 . 0- . . Uložení sypaniny do násypů a 171 20-1201Uložení sypaniny na skládky. 4. Je-li na dopravní dráze pro vodorovné přemístění nějaká překážka, pro kterou je nutno překládat výkopek z jednoho obvyklého dopravního prostředku na jiný obvyklý doprav- ní prostředek, oceňuje se toto lomené vodorovné přemístění výkopku v každém úseku samostatně příslušnou cenou tohoto souboru cen a překládání výkopku cenami souboru cen 167 10-3 . Nakládání neulehlého výkopku z hromad s ohledem na ustanovení pozn. číslo 5. 5. Přemísťuje-li se výkopek z dočasných skládek vzdálených do 50 m, neoceňuje se nakládání výkopku, i když se provádí. Toto ustanovení neplatí, vylučuje-li projekt použití dozeru. 6. V cenách vodorovného přemístění sypaniny nejsou započteny náklady na dodávku materiálu, tyto se oceňují ve specifikaci. | [15 empty] | PSC | 2
| VV |  | "uložení přebytečné zeminy nebude zpoplatněno, úložiště určí investor, zemina bude ukládána jako výplňový mat. tankových cest ve voj. prostoru Libavá" | [15 empty] | VV | 2 | 1 | -1 | 0 | ROZPOCET
| VV |  | "odvoz na trvalou skládku" | [15 empty] | VV | 2 | 1 | -1 | 0 | ROZPOCET
| VV |  | "výkopy pro rýhy - viz pol. 132201204" 19407,221 |  | 19407.221 | [13 empty] | VV | 2 | 2 | -1 | 0 | ROZPOCET
| VV |  | "výkopy pro sondy - viz pol. 132202201" 69,00 |  | 69 | [13 empty] | VV | 2 | 2 | -1 | 0 | ROZPOCET
| VV |  | "výkopy pro šachty - viz pol. 133201101" 73,349 |  | 73.349 | [13 empty] | VV | 2 | 2 | -1 | 0 | ROZPOCET
| VV |  | "zásyp zeminou - viz pol. 174101101" -(7442,899+69,00+41,189) |  | -7553.088 | [13 empty] | VV | 2 | 2 | -1 | 0 | ROZPOCET
| VV |  | Součet |  | 11996.482 | [13 empty] | VV | 2 | 4 | -1 | 1 | ROZPOCET
34 | K | 171201201 | Uložení sypaniny na skládky | m3 | 11996.482 | 10 | 119964.82 | CS ÚRS 2014 01 |  |  | základní |  | 0 | 0 | 0 | 0 | 0 | 4 | K | 2 |  |  |  | ROZPOCET | 119964.82 | 0 | 0 | 0 | 0 | 1 | 119964.82 | 4 | -1119637324
| PP |  | Uložení sypaniny na skládky | [15 empty] | PP | 2
| PSC |  | Poznámka k souboru cen: 1. Cena -1201 je určena i pro: a) uložení výkopku nebo ornice na dočasné skládky předepsané projektem tak, že na 1 m2 projektem určené plochy této skládky připadá přes 2 m3 výkopku nebo ornice; v opačném případě se uložení neoceňuje. Množství výkopku nebo ornice připadající na 1 m2 skládky se určí jako podíl množství výkopku nebo ornice, měřeného v rostlém stavu a projektem určené plochy dočasné skládky; b) zasypání koryt vodotečí a prohlubní v terénu bez předepsaného zhutnění sypaniny; c) uložení výkopku pod vodou do prohlubní ve dně vodotečí nebo nádrží. 2. Cenu -1201 nelze použít pro uložení výkopku nebo ornice: a) při vykopávkách pro podzemní vedení podél hrany výkopu, z něhož byl výkopek získán, a to ani tehdy, jestliže se výkopek po vyhození z výkopu na povrch území ještě dále přemisťuje na hromady podél výkopu; b) na dočasné skládky, které nejsou předepsány projektem; c) na dočasné skládky předepsané projektem tak, že na 1 m2 projektem určené plochy této skládky připadají nejvýše 2 m3 výkopku nebo ornice (viz. též poznámku č. 1 a); d) na dočasné skládky, oceňuje-li se cenou 121 10-1101 Sejmutí ornice nebo lesní půdy do 50 m, nebo oceňuje-li se vodorovné přemístění výkopku do 20 m a 50 m cenami 162 20-1101, 162 20-1102, 162 20-1151 a 162 20-1152. V těchto případech se uložení výkopku nebo ornice na dočasnou skládku neoceňuje. e) na trvalé skládky s předepsaným zhutněním; toto uložení výkopku se oceňuje cenami souboru cen 171 . 0- . . Uložení sypaniny do násypů. 3. V ceně -1201 jsou započteny i náklady na rozprostření sypaniny ve vrstvách s hrubým urovnáním na skládce. 4. V ceně -1201 nejsou započteny náklady na získání skládek ani na poplatky za skládku. 5. Množství jednotek uložení výkopku (sypaniny) se určí v m3 uloženého výkopku (sypaniny),v rostlém stavu zpravidla ve výkopišti. 6. Cenu -1211 lze po dohodě upravit podle místních podmínek. | [15 empty] | PSC | 2
| VV |  | "viz pol. 162601102 - rozprostření na trvalou skládku" | [15 empty] | VV | 2 | 1 | -1 | 0 | ROZPOCET
| VV |  | 11996,482 |  | 11996.482 | [13 empty] | VV | 2 | 2 | -1 | 1 | ROZPOCET
35 | K | 174101101 | Zásyp jam, šachet rýh nebo kolem objektů sypaninou se zhutněním | m3 | 15132.761 | 50 | 756638.05 | CS ÚRS 2014 01 |  |  | základní |  | 0 | 0 | 0 | 0 | 0 | 4 | K | 2 |  |  |  | ROZPOCET | 756638.05 | 0 | 0 | 0 | 0 | 1 | 756638.05 | 4 | -562016849
| PP |  | Zásyp sypaninou z jakékoliv horniny s uložením výkopku ve vrstvách se zhutněním jam, šachet, rýh nebo kolem objektů v těchto vykopávkách | [15 empty] | PP | 2
| PSC |  | Poznámka k souboru cen: 1. Ceny 174 10- . . jsou určeny pro zhutněné zásypy s mírou zhutnění: a) z hornin soudržných do 100 % PS, b) z hornin nesoudržných do I(d) 0,9, c) z hornin kamenitých pro jakoukoliv míru zhutnění. 2. Je-li projektem předepsáno vyšší zhutnění, podle bodu a) a b) poznámky č 1., ocení se zásyp individuálně. 3. Ceny nelze použít pro zásyp rýh pro drenážní trativody pro lesnicko-technické meliorace a zemědělské. Zásyp těchto rýh se oceňuje cenami souboru cen 174 20-3 . části A 03 Zemní práce pro objekty oborů 831 až 833. Nezhutněný zásyp odvodňovacích kanálů z betonových a železobetonových trub v polních a lučních tratích se oceňuje cenou -1101 Zásyp sypaninou rýh bez ohledu na šířku kanálu; cena obsahuje i náklady na ruční nezhutněný zásyp výšky do 200 mm nad vrchol potrubí. 4. V cenách 10-1101, 10-1103, 20-1101 a 20-1103 je započteno přemístění sypaniny ze vzdálenosti 10 m od kraje výkopu nebo zasypávaného prostoru, měřeno k těžišti skládky. 5. V ceně 10-1102 je započteno přemístění sypaniny ze vzdálenosti 15 m od hrany zasypávaného prostoru, měřeno k těžišti skládky. 6. Objem zásypu je rozdíl objemu výkopu a objemu do něho vestavěných konstrukcí nebo uložených vedení i s jejich obklady a podklady (tento objem se nazývá objemem horniny vytlačené konstrukcí). Objem potrubí do DN 180, příp. i s obalem, se od objemu zásypu neodečítá. Pro stanovení objemu zásypu se od objemu výkopu odečítá i objem obsypu potrubí oceňovaný cenami souboru cen 175 10-11 Obsyp potrubí, přichází-li v úvahu . 7. Odklizení zbylého výkopku po provedení zásypu zářezů se šikmými stěnami pro podzemní vedení nebo zásypu jam a rýh pro podzemní vedení se oceňuje, je-li objem zbylého výkopku: a) do 1 m3 na 1 m vedení a jedná se o výkopek neulehlý - cenami souboru cen 167 10-110 Nakládání výkopku nebo sypaniny a 162 . 0-1 . Vodorovné přemístění výkopku. V případě, že se jedná o výkopek ulehlý - rozpojení a naložení výkopku cenami souboru cen 122 . 0-1 . souboru cen 162 . 0-1 . Vodorovné přemístění výkopku; b) přes 1 m3 na 1 m vedení, jestliže projekt předepíše, že se zbylý výkopek bude odklízet zároveň s prováděním vykopávky, pouze přemístění výkopku cenami souboru cen 162 . 0-1 . Vodorovné přemístění výkopku. Při zmíněném objemu zbylého výkopku se neoceňuje ani naložení ani rozpojení výkopku. Jestliže se zbylý výkopek neodklízí, nýbrž rozprostírá podél výkopu a nad výkopem, platí poznámka č. 8. 8. Rozprostření zbylého výkopku podél výkopu a nad výkopem po provedení zásypů zářezů se šikmými stěnami pro podzemní vedení nebo zásypu jam a rýh pro podzemní vedení se oceňuje: a) cenou 171 20-1101 Uložení sypaniny do nezhutněných násypů, není-li projektem předepsáno zhutnění rozprostřeného zbylého výkopku, b) cenou 171 10-1111 Uložení sypaniny do násypů z hornin sypkých, je-li předepsáno zhutnění rozprostřeného zbylého výkopku, a to v objemu vypočteném podle poznámky č.6, příp. zmenšeném o objem výkopku, který byl již odklizen. 9. Míru zhutnění předepisuje projekt. | [15 empty] | PSC | 2
| VV |  | "zásyp zeminou" | [15 empty] | VV | 2 | 1 | -1 | 0 | ROZPOCET
| VV |  | "výkopy" | [15 empty] | VV | 2 | 1 | -1 | 0 | ROZPOCET
| VV |  | "dle podélných profilů" | [15 empty] | VV | 2 | 1 | -1 | 0 | ROZPOCET
| VV |  | "lp - st. 0,000 00 - 1,603 33" | [15 empty] | VV | 2 | 1 | -1 | 0 | ROZPOCET
| VV |  | "st. 0,00-50,94" 50,94*1,0*(1,60+2,02)/2 |  | 92.201 | [13 empty] | VV | 2 | 2 | -1 | 0 | ROZPOCET
| VV |  | "st. 50,94-111,63" 60,69*1,0*(2,02+1,47)/2 |  | 105.904 | [13 empty] | VV | 2 | 2 | -1 | 0 | ROZPOCET
| VV |  | "st. 111,63-230,41" 118,780*1,0*(1,47+1,76)/2 |  | 191.83 | [13 empty] | VV | 2 | 2 | -1 | 0 | ROZPOCET
| VV |  | "st. 230,41-313,99" 83,580*1,0*(1,76+1,39)/2 |  | 131.639 | [13 empty] | VV | 2 | 2 | -1 | 0 | ROZPOCET
| VV |  | "st. 313,99-394,72" 80,73*1,0*(1,39+1,71)/2 |  | 125.132 | [13 empty] | VV | 2 | 2 | -1 | 0 | ROZPOCET
| VV |  | "st. 394,72-467,50" 72,78*1,0*(1,71+1,59)/2 |  | 120.087 | [13 empty] | VV | 2 | 2 | -1 | 0 | ROZPOCET
| VV |  | "st. 467,50-482,06" 14,560*1,0*(1,59+2,21)/2 |  | 27.664 | [13 empty] | VV | 2 | 2 | -1 | 0 | ROZPOCET
| VV |  | "st. 482,06-488,95" 6,89*1,0*(2,21+2,30)/2 |  | 15.537 | [13 empty] | VV | 2 | 2 | -1 | 0 | ROZPOCET
| VV |  | "st. 488,95-507,66" 18,71*1,0*(2,30+1,61)/2 |  | 36.578 | [13 empty] | VV | 2 | 2 | -1 | 0 | ROZPOCET
| VV |  | "st. 507,66-530,73" 23,07*1,0*(1,61+1,77)/2 |  | 38.988 | [13 empty] | VV | 2 | 2 | -1 | 0 | ROZPOCET
| VV |  | "st. 530,73-536,77" 6,04*1,0*(1,77+1,68)/2 |  | 10.419 | [13 empty] | VV | 2 | 2 | -1 | 0 | ROZPOCET
| VV |  | "st. 536,77-550,29" 13,52*1,0*(1,68+1,52)/2 |  | 21.632 | [13 empty] | VV | 2 | 2 | -1 | 0 | ROZPOCET
| VV |  | "st. 550,29-601,74" 51,45*1,0*(1,52+1,72)/2 |  | 83.349 | [13 empty] | VV | 2 | 2 | -1 | 0 | ROZPOCET
| VV |  | "st. 601,74-623,10" 21,36*1,0*(1,72+1,25)/2 |  | 31.72 | [13 empty] | VV | 2 | 2 | -1 | 0 | ROZPOCET
| VV |  | "st. 623,10-635,96" 12,86*1,0*(1,25+1,56)/2 |  | 18.068 | [13 empty] | VV | 2 | 2 | -1 | 0 | ROZPOCET
| VV |  | "st. 635,96-660,59" 24,63*1,0*(1,56+1,36)/2 |  | 35.96 | [13 empty] | VV | 2 | 2 | -1 | 0 | ROZPOCET
| VV |  | "st. 660,59-750,36" 89,77*1,0*(1,36+2,17)/2 |  | 158.444 | [13 empty] | VV | 2 | 2 | -1 | 0 | ROZPOCET
| VV |  | "st. 750,36-770,88" 20,52*1,0*(2,17+1,61)/2 |  | 38.783 | [13 empty] | VV | 2 | 2 | -1 | 0 | ROZPOCET
| VV |  | "st. 770,88-789,27" 18,39*1,0*(1,61+1,64)/2 |  | 29.884 | [13 empty] | VV | 2 | 2 | -1 | 0 | ROZPOCET
| VV |  | "st. 789,27-812,20" 22,93*1,0*(1,64+2,08)/2 |  | 42.65 | [13 empty] | VV | 2 | 2 | -1 | 0 | ROZPOCET
| VV |  | "st. 812,20-838,14" 25,94*1,0*(2,08+1,59)/2 |  | 47.6 | [13 empty] | VV | 2 | 2 | -1 | 0 | ROZPOCET
| VV |  | "st. 838,14-901,88" 63,74*1,0*(1,59+1,71)/2 |  | 105.171 | [13 empty] | VV | 2 | 2 | -1 | 0 | ROZPOCET
| VV |  | "st. 901,88-937,09" 37,21*1,0*(1,71+1,41)/2 |  | 58.048 | [13 empty] | VV | 2 | 2 | -1 | 0 | ROZPOCET
| VV |  | "st. 937,09-945,96" 8,87*1,0*(1,41+1,71)/2 |  | 13.837 | [13 empty] | VV | 2 | 2 | -1 | 0 | ROZPOCET
| VV |  | "st. 945,96-955,55" 9,59*1,0*(1,71+1,37)/2 |  | 14.769 | [13 empty] | VV | 2 | 2 | -1 | 0 | ROZPOCET
| VV |  | "st. 955,55-981,34" 25,79*1,0*(1,37+1,57)/2 |  | 37.911 | [13 empty] | VV | 2 | 2 | -1 | 0 | ROZPOCET
| VV |  | "st. 981,34-1084,45" 103,11*1,0*(1,57+1,84)/2 |  | 175.803 | [13 empty] | VV | 2 | 2 | -1 | 0 | ROZPOCET
| VV |  | "st. 1084,45-1109,18" 24,73*1,0*(1,84+1,51)/2 |  | 41.423 | [13 empty] | VV | 2 | 2 | -1 | 0 | ROZPOCET
| VV |  | "st. 1109,18-1133,42" 24,24*1,0*(1,51+1,51)/2 |  | 36.602 | [13 empty] | VV | 2 | 2 | -1 | 0 | ROZPOCET
| VV |  | "st. 1133,42-1187,40" 53,98*1,0*(1,51+1,60)/2 |  | 83.939 | [13 empty] | VV | 2 | 2 | -1 | 0 | ROZPOCET
| VV |  | "st. 1187,40-1217,76" 30,36*1,0*(1,60+1,26)/2 |  | 43.415 | [13 empty] | VV | 2 | 2 | -1 | 0 | ROZPOCET
| VV |  | "st. 1217,76-1245,25" 27,49*1,0*(1,26+1,81)/2 |  | 42.197 | [13 empty] | VV | 2 | 2 | -1 | 0 | ROZPOCET
| VV |  | "st. 1245,25-1266,08" 20,83*1,0*(1,81+1,61)/2 |  | 35.619 | [13 empty] | VV | 2 | 2 | -1 | 0 | ROZPOCET
| VV |  | "st. 1266,08-1289,00" 22,92*1,0*(1,61+1,74)/2 |  | 38.391 | [13 empty] | VV | 2 | 2 | -1 | 0 | ROZPOCET
| VV |  | "st. 1289,00-1338,56" 49,56*1,0*(1,74+1,61)/2 |  | 83.013 | [13 empty] | VV | 2 | 2 | -1 | 0 | ROZPOCET
| VV |  | "st. 1338,56-1354,96" 16,40*1,0*(1,61+1,85)/2 |  | 28.372 | [13 empty] | VV | 2 | 2 | -1 | 0 | ROZPOCET
| VV |  | "st. 1354,96-1380,02" 25,06*1,0*(1,85+1,61)/2 |  | 43.354 | [13 empty] | VV | 2 | 2 | -1 | 0 | ROZPOCET
| VV |  | "st.1380,02-1501,72" 121,7*1,0*(1,61+1,57)/2 |  | 193.503 | [13 empty] | VV | 2 | 2 | -1 | 0 | ROZPOCET
| VV |  | "st. 1501,72-1532,76" 31,04*1,0*(1,57+1,31)/2 |  | 44.698 | [13 empty] | VV | 2 | 2 | -1 | 0 | ROZPOCET
| VV |  | "st. 1532,76-1550,31" 17,55*1,0*(1,31+2,14)/2 |  | 30.274 | [13 empty] | VV | 2 | 2 | -1 | 0 | ROZPOCET
| VV |  | "st. 1550,31-1572,94" 22,63*1,0*(2,14+1,58)/2 |  | 42.092 | [13 empty] | VV | 2 | 2 | -1 | 0 | ROZPOCET
| VV |  | "st. 1572,94-1603,33" 30,39*1,0*(1,58+1,47)/2 |  | 46.345 | [13 empty] | VV | 2 | 2 | -1 | 0 | ROZPOCET
| VV |  | "pastvina - st. 0,00-482,06" -482,06*1,0*0,150 |  | -72.309 | [13 empty] | VV | 2 | 2 | -1 | 0 | ROZPOCET
| VV |  | "cesta - st. 482,06-490,56" -8,50*1,0*0,40 |  | -3.4 | [13 empty] | VV | 2 | 2 | -1 | 0 | ROZPOCET
| VV |  | "neplodná půda - st. 490,56-529,77" 0,00 | [15 empty] | VV | 2 | 1 | -1 | 0 | ROZPOCET
| VV |  | "cesta - st. 529,77-536,77" -7,0*1,0*0,40 |  | -2.8 | [13 empty] | VV | 2 | 2 | -1 | 0 | ROZPOCET
| VV |  | "neplodná půda - st. 536,77-1603,33" 0,00 | [15 empty] | VV | 2 | 1 | -1 | 0 | ROZPOCET
| VV |  | "odpočet neměnné části" | [15 empty] | VV | 2 | 1 | -1 | 0 | ROZPOCET
| VV |  | "st. 0,00-1603,33" -1603,330*1,0*(0,02545+0,10+0,30455) |  | -689.432 | [13 empty] | VV | 2 | 2 | -1 | 0 | ROZPOCET
| VV |  | "---------------------------------------------------------------------------------------------------------" | [15 empty] | VV | 2 | 1 | -1 | 0 | ROZPOCET
| VV |  | "lp - st. 1,603 33 - 3,194 56" | [15 empty] | VV | 2 | 1 | -1 | 0 | ROZPOCET
| VV |  | "st. 1603,33-1635,90" 32,57*1,0*(1,47+1,71)/2 |  | 51.786 | [13 empty] | VV | 2 | 2 | -1 | 0 | ROZPOCET
| VV |  | "st. 1635,90-1665,37" 29,47*1,0*(1,71+1,71)/2 |  | 50.394 | [13 empty] | VV | 2 | 2 | -1 | 0 | ROZPOCET
| VV |  | "st. 1665,37-1704,65" 39,28*1,0*(1,71+2,64)/2 |  | 85.434 | [13 empty] | VV | 2 | 2 | -1 | 0 | ROZPOCET
| VV |  | "st. 1704,65-1728,89" 24,24*1,0*(2,64+1,71)/2 |  | 52.722 | [13 empty] | VV | 2 | 2 | -1 | 0 | ROZPOCET
| VV |  | "st. 1728,89-1802,50" 73,61*1,0*(1,71+2,35)/2 |  | 149.428 | [13 empty] | VV | 2 | 2 | -1 | 0 | ROZPOCET
| VV |  | "st. 1802,50-1856,36" 53,86*1,0*(2,35+1,71)/2 |  | 109.336 | [13 empty] | VV | 2 | 2 | -1 | 0 | ROZPOCET
| VV |  | "st. 1856,36-1901,91" 45,55*1,0*(1,71+1,91)/2 |  | 82.446 | [13 empty] | VV | 2 | 2 | -1 | 0 | ROZPOCET
| VV |  | "st. 1901,91-1950,15" 48,24*1,0*(1,91+1,76)/2 |  | 88.52 | [13 empty] | VV | 2 | 2 | -1 | 0 | ROZPOCET
| VV |  | "st. 1950,15-1994,10" 43,95*1,0*(1,76+2,09)/2 |  | 84.604 | [13 empty] | VV | 2 | 2 | -1 | 0 | ROZPOCET
| VV |  | "st. 1994,10-2043,60" 49,50*1,0*(2,09+1,81)/2 |  | 96.525 | [13 empty] | VV | 2 | 2 | -1 | 0 | ROZPOCET
| VV |  | "st. 2043,60-2078,29" 34,69*1,0*(1,81+1,90)/2 |  | 64.35 | [13 empty] | VV | 2 | 2 | -1 | 0 | ROZPOCET
| VV |  | "st. 2078,29-2104,96" 26,67*1,0*(1,90+2,04)/2 |  | 52.54 | [13 empty] | VV | 2 | 2 | -1 | 0 | ROZPOCET
| VV |  | "st. 2104,96-2126,41" 21,45*1,0*(2,04+1,45)/2 |  | 37.43 | [13 empty] | VV | 2 | 2 | -1 | 0 | ROZPOCET
| VV |  | "st. 2126,41-2150,45" 24,04*1,0*(1,45+1,85)/2 |  | 39.666 | [13 empty] | VV | 2 | 2 | -1 | 0 | ROZPOCET
| VV |  | "st. 2150,45-2170,06" 19,61*1,0*(1,85+1,49)/2 |  | 32.749 | [13 empty] | VV | 2 | 2 | -1 | 0 | ROZPOCET
| VV |  | "st. 2170,06-2203,51" 33,45*1,0*(1,49+1,81)/2 |  | 55.193 | [13 empty] | VV | 2 | 2 | -1 | 0 | ROZPOCET
| VV |  | "st. 2203,51-2256,38" 52,87*1,0*(1,81+1,51)/2 |  | 87.764 | [13 empty] | VV | 2 | 2 | -1 | 0 | ROZPOCET
| VV |  | "st. 2256,38-2313,35" 56,97*1,0*(1,51+1,81)/2 |  | 94.57 | [13 empty] | VV | 2 | 2 | -1 | 0 | ROZPOCET
| VV |  | "st. 2313,35-2343,87" 30,52*1,0*(1,81+1,34)/2 |  | 48.069 | [13 empty] | VV | 2 | 2 | -1 | 0 | ROZPOCET
| VV |  | "st. 2343,87-2399,72" 55,85*1,0*(1,34+1,91)/2 |  | 90.756 | [13 empty] | VV | 2 | 2 | -1 | 0 | ROZPOCET
| VV |  | "st. 2399,72-2420,50" 20,78*1,0*(1,91+1,39)/2 |  | 34.287 | [13 empty] | VV | 2 | 2 | -1 | 0 | ROZPOCET
| VV |  | "st. 2420,50-2490,41" 69,91*1,0*(1,39+2,93)/2 |  | 151.006 | [13 empty] | VV | 2 | 2 | -1 | 0 | ROZPOCET
| VV |  | "st. 2490,41-2538,77" 48,36*1,0*(2,93+1,74)/2 |  | 112.921 | [13 empty] | VV | 2 | 2 | -1 | 0 | ROZPOCET
| VV |  | "st. 2538,77-2560,66" 21,89*1,0*(1,74+1,89)/2 |  | 39.73 | [13 empty] | VV | 2 | 2 | -1 | 0 | ROZPOCET
| VV |  | "st. 2560,66-2585,17" 24,51*1,0*(1,89+1,60)/2 |  | 42.77 | [13 empty] | VV | 2 | 2 | -1 | 0 | ROZPOCET
| VV |  | "st. 2585,17-2588,24" 3,07*1,0*(1,60+2,48)/2 |  | 6.263 | [13 empty] | VV | 2 | 2 | -1 | 0 | ROZPOCET
| VV |  | "st. 2588,24-2601,89" 13,65*1,0*(2,48+1,46)/2 |  | 26.891 | [13 empty] | VV | 2 | 2 | -1 | 0 | ROZPOCET
| VV |  | "st. 2601,89-2616,70" 14,81*1,0*(1,46+1,98)/2 |  | 25.473 | [13 empty] | VV | 2 | 2 | -1 | 0 | ROZPOCET
| VV |  | "st. 2616,70-2630,88" 14,18*1,0*(1,98+1,71)/2 |  | 26.162 | [13 empty] | VV | 2 | 2 | -1 | 0 | ROZPOCET
| VV |  | "st. 2630,88-2656,92" 26,04*1,0*(1,71+2,17)/2 |  | 50.518 | [13 empty] | VV | 2 | 2 | -1 | 0 | ROZPOCET
| VV |  | "st. 2656,92-2708,83" 51,91*1,0*(2,17+1,76)/2 |  | 102.003 | [13 empty] | VV | 2 | 2 | -1 | 0 | ROZPOCET
| VV |  | "st. 2708,83-2739,90" 31,07*1,0*(1,76+1,91)/2 |  | 57.013 | [13 empty] | VV | 2 | 2 | -1 | 0 | ROZPOCET
| VV |  | "st. 2739,90-2805,11" 65,21*1,0*(1,91+1,60)/2 |  | 114.444 | [13 empty] | VV | 2 | 2 | -1 | 0 | ROZPOCET
| VV |  | "st. 2805,11-2838,20" 33,09*1,0*(1,60+2,03)/2 |  | 60.058 | [13 empty] | VV | 2 | 2 | -1 | 0 | ROZPOCET
| VV |  | "st. 2838,20-2861,81" 23,51*1,0*(2,03+1,71)/2 |  | 43.964 | [13 empty] | VV | 2 | 2 | -1 | 0 | ROZPOCET
| VV |  | "st. 2861,81-2867,01" 5,20*1,0*(1,71+1,32)/2 |  | 7.878 | [13 empty] | VV | 2 | 2 | -1 | 0 | ROZPOCET
| VV |  | "st. 2867,01-2887,92" 20,91*1,0*(1,32+1,79)/2 |  | 32.515 | [13 empty] | VV | 2 | 2 | -1 | 0 | ROZPOCET
| VV |  | "st. 2887,92-2906,44" 18,52*1,0*(1,79+1,81)/2 |  | 33.336 | [13 empty] | VV | 2 | 2 | -1 | 0 | ROZPOCET
| VV |  | "st. 2906,44-3012,45" 106,01*1,0*(1,81+1,93)/2 |  | 198.239 | [13 empty] | VV | 2 | 2 | -1 | 0 | ROZPOCET
| VV |  | "st. 3012,45-3047,23" 34,78*1,0*(1,93+1,88)/2 |  | 66.256 | [13 empty] | VV | 2 | 2 | -1 | 0 | ROZPOCET
| VV |  | "st. 3047,23-3073,70" 26,47*1,0*(1,88+1,90)/2 |  | 50.028 | [13 empty] | VV | 2 | 2 | -1 | 0 | ROZPOCET
| VV |  | "st. 3073,70-3119,02" 45,32*1,0*(1,90+1,74)/2 |  | 82.482 | [13 empty] | VV | 2 | 2 | -1 | 0 | ROZPOCET
| VV |  | "st. 3119,02-3135,70" 16,68*1,0*(1,74+1,94)/2 |  | 30.691 | [13 empty] | VV | 2 | 2 | -1 | 0 | ROZPOCET
| VV |  | "st. 3135,70-3181,88" 46,18*1,0*(1,94+1,47)/2 |  | 78.737 | [13 empty] | VV | 2 | 2 | -1 | 0 | ROZPOCET
| VV |  | "st. 3181,88-3194,56" 12,68*1,0*(1,47+1,61)/2 |  | 19.527 | [13 empty] | VV | 2 | 2 | -1 | 0 | ROZPOCET
| VV |  | "odpočet povrchů" | [15 empty] | VV | 2 | 1 | -1 | 0 | ROZPOCET
| VV |  | "neplodná půda - st. 1603,33-2861,81" 0,00 | [15 empty] | VV | 2 | 1 | -1 | 0 | ROZPOCET
| VV |  | "cesta - st. 2861,81-2867,01" -5,20*1,0*0,40 |  | -2.08 | [13 empty] | VV | 2 | 2 | -1 | 0 | ROZPOCET
| VV |  | "neplodná půda - st. 2867,01-2899,64" 0,00 | [15 empty] | VV | 2 | 1 | -1 | 0 | ROZPOCET
| VV |  | "cesta - st. 2899,64-2906,44" -6,80*1,0*0,40 |  | -2.72 | [13 empty] | VV | 2 | 2 | -1 | 0 | ROZPOCET
| VV |  | "neplodná půda - st. 2906,44-3194,56" 0,00 | [15 empty] | VV | 2 | 1 | -1 | 0 | ROZPOCET
| VV |  | "odpočet neměnné části" | [15 empty] | VV | 2 | 1 | -1 | 0 | ROZPOCET
| VV |  | "st. 1603,330-3194,560" -1591,230*1,0*(0,02545+0,10+0,30455) |  | -684.229 | [13 empty] | VV | 2 | 2 | -1 | 0 | ROZPOCET
| VV |  | "----------------------------------------------------------------------------------------------------------------" | [15 empty] | VV | 2 | 1 | -1 | 0 | ROZPOCET
| VV |  | "řad 1" | [15 empty] | VV | 2 | 1 | -1 | 0 | ROZPOCET
| VV |  | "st. 0,00-5,50" 5,50*1,0*(1,90+1,98)/2 |  | 10.67 | [13 empty] | VV | 2 | 2 | -1 | 0 | ROZPOCET
| VV |  | "st. 5,50-7,70" 2,20*1,0*(1,98+1,17)/2 |  | 3.465 | [13 empty] | VV | 2 | 2 | -1 | 0 | ROZPOCET
| VV |  | "st. 7,70-9,10" 1,40*1,0*(1,17+1,83)/2 |  | 2.1 | [13 empty] | VV | 2 | 2 | -1 | 0 | ROZPOCET
| VV |  | "st. 15,20-16,50" 1,30*1,0*(2,06+1,56)/2 |  | 2.353 | [13 empty] | VV | 2 | 2 | -1 | 0 | ROZPOCET
| VV |  | "st. 16,50-17,30" 1,20*1,0*(1,56+1,98)/2 |  | 2.124 | [13 empty] | VV | 2 | 2 | -1 | 0 | ROZPOCET
| VV |  | "st. 17,30-33,20" 15,90*1,0*(1,98+1,61)/2 |  | 28.541 | [13 empty] | VV | 2 | 2 | -1 | 0 | ROZPOCET
| VV |  | "st. 33,20-38,20" 5,00*1,0*(1,61+1,80)/2 |  | 8.525 | [13 empty] | VV | 2 | 2 | -1 | 0 | ROZPOCET
| VV |  | "st. 38,20-67,60" 29,40*1,0*(1,80+1,81)/2 |  | 53.067 | [13 empty] | VV | 2 | 2 | -1 | 0 | ROZPOCET
| VV |  | "st. 67,60-73,20" 5,60*1,0*(1,81+1,78)/2 |  | 10.052 | [13 empty] | VV | 2 | 2 | -1 | 0 | ROZPOCET
| VV |  | "st. 73,20-87,80" 14,60*1,0*(1,78+1,85)/2 |  | 26.499 | [13 empty] | VV | 2 | 2 | -1 | 0 | ROZPOCET
| VV |  | "st. 87,80-100,00" 12,20*1,0*(1,85+1,80)/2 |  | 22.265 | [13 empty] | VV | 2 | 2 | -1 | 0 | ROZPOCET
| VV |  | "st. 207,00-231,40" 24,40*1,0*(1,80+1,40)/2 |  | 39.04 | [13 empty] | VV | 2 | 2 | -1 | 0 | ROZPOCET
| VV |  | "st. 231,40-254,70" 23,30*1,0*(1,40+1,81)/2 |  | 37.397 | [13 empty] | VV | 2 | 2 | -1 | 0 | ROZPOCET
| VV |  | "st. 254,70-281,90" 27,20*1,0*(1,81+1,80)/2 |  | 49.096 | [13 empty] | VV | 2 | 2 | -1 | 0 | ROZPOCET
| VV |  | "st. 281,90-293,62" 11,72*1,0*(1,80+1,51)/2 |  | 19.397 | [13 empty] | VV | 2 | 2 | -1 | 0 | ROZPOCET
| VV |  | "st. 293,62-297,00" 3,38*1,0*(1,51+1,70)/2 |  | 5.425 | [13 empty] | VV | 2 | 2 | -1 | 0 | ROZPOCET
| VV |  | "st. 703,40-730,60" 27,20*1,0*(1,90+1,85)/2 |  | 51 | [13 empty] | VV | 2 | 2 | -1 | 0 | ROZPOCET
| VV |  | "st. 750,70-758,50" 7,80*1,0*(1,90+1,83)/2 |  | 14.547 | [13 empty] | VV | 2 | 2 | -1 | 0 | ROZPOCET
| VV |  | "st. 758,50-760,51" 2,01*1,0*(1,83+1,90)/2 |  | 3.749 | [13 empty] | VV | 2 | 2 | -1 | 0 | ROZPOCET
| VV |  | "st. 760,51-774,50" 13,99*1,0*(1,90+1,80)/2 |  | 25.882 | [13 empty] | VV | 2 | 2 | -1 | 0 | ROZPOCET
| VV |  | "st. 774,50-791,32" 16,82*1,0*(1,80+1,80)/2 |  | 30.276 | [13 empty] | VV | 2 | 2 | -1 | 0 | ROZPOCET
| VV |  | "st. 791,32-808,80" 17,48*1,0*(1,80+1,69)/2 |  | 30.503 | [13 empty] | VV | 2 | 2 | -1 | 0 | ROZPOCET
| VV |  | "st. 808,80-846,00" 37,20*1,0*(1,69+1,96)/2 |  | 67.89 | [13 empty] | VV | 2 | 2 | -1 | 0 | ROZPOCET
| VV |  | "st. 846,00-484,50" 2,50*1,0*(1,96+3,61)/2 |  | 6.963 | [13 empty] | VV | 2 | 2 | -1 | 0 | ROZPOCET
| VV |  | "st. 484,50-851,50" 3,0*1,0*(3,61+1,31)/2 |  | 7.38 | [13 empty] | VV | 2 | 2 | -1 | 0 | ROZPOCET
| VV |  | "st. 851,50-858,90" 7,40*1,0*(1,31+1,34)/2 |  | 9.805 | [13 empty] | VV | 2 | 2 | -1 | 0 | ROZPOCET
| VV |  | "st. 858,90-860,30" 1,40*1,0*(1,34+3,57)/2 |  | 3.437 | [13 empty] | VV | 2 | 2 | -1 | 0 | ROZPOCET
| VV |  | "st. 860,30-865,00" 4,70*1,0*(3,57+2,00)/2 |  | 13.09 | [13 empty] | VV | 2 | 2 | -1 | 0 | ROZPOCET
| VV |  | "st. 865,00-868,00" 3,00*1,0*(2,00+2,15)/2 |  | 6.225 | [13 empty] | VV | 2 | 2 | -1 | 0 | ROZPOCET
| VV |  | "st. 876,00-928,50" 52,50*1,0*(1,91+1,82)/2 |  | 97.913 | [13 empty] | VV | 2 | 2 | -1 | 0 | ROZPOCET
| VV |  | "st. 928,50-951,16" 22,66*1,0*(1,82+1,90)/2 |  | 42.148 | [13 empty] | VV | 2 | 2 | -1 | 0 | ROZPOCET
| VV |  | "st. 951,16-961,40" 9,80*1,0*(1,90+1,78)/2 |  | 18.032 | [13 empty] | VV | 2 | 2 | -1 | 0 | ROZPOCET
| VV |  | "st. 961,40-963,00" 1,60*1,0*(1,78+1,84)/2 |  | 2.896 | [13 empty] | VV | 2 | 2 | -1 | 0 | ROZPOCET
| VV |  | "st. 963,00-1001,80" 38,80*1,0*(1,84+1,63)/2 |  | 67.318 | [13 empty] | VV | 2 | 2 | -1 | 0 | ROZPOCET
| VV |  | "st. 1009,47-1110,14" 100,67*1,0*(1,70+1,80)/2 |  | 176.173 | [13 empty] | VV | 2 | 2 | -1 | 0 | ROZPOCET
| VV |  | "st. 1110,14-1121,50" 11,36*1,0*(1,80+1,72)/2 |  | 19.994 | [13 empty] | VV | 2 | 2 | -1 | 0 | ROZPOCET
| VV |  | "st. 1121,50-1132,00" 10,50*1,0*(1,72+1,83)/2 |  | 18.638 | [13 empty] | VV | 2 | 2 | -1 | 0 | ROZPOCET
| VV |  | "st. 1140,90-1147,50" 6,60*1,0*(1,85+1,78)/2 |  | 11.979 | [13 empty] | VV | 2 | 2 | -1 | 0 | ROZPOCET
| VV |  | "st. 1147,50-1189,40" 41,90*1,0*(1,78+1,96)/2 |  | 78.353 | [13 empty] | VV | 2 | 2 | -1 | 0 | ROZPOCET
| VV |  | "st. 1189,40-1242,20" 52,80*1,0*(1,96+1,85)/2 |  | 100.584 | [13 empty] | VV | 2 | 2 | -1 | 0 | ROZPOCET
| VV |  | "st. 1404,00-1406,00" 2,00*1,0*(2,00+3,64)/2 |  | 5.64 | [13 empty] | VV | 2 | 2 | -1 | 0 | ROZPOCET
| VV |  | "st. 1406,00-1407,90" 1,90*1,0*(3,64+1,43)/2 |  | 4.817 | [13 empty] | VV | 2 | 2 | -1 | 0 | ROZPOCET
| VV |  | "st. 1407,90-1417,50" 9,60*1,0*(1,43+1,46)/2 |  | 13.872 | [13 empty] | VV | 2 | 2 | -1 | 0 | ROZPOCET
| VV |  | "st. 1417,50-1418,10" 0,60*1,0*(1,46+3,72)/2 |  | 1.554 | [13 empty] | VV | 2 | 2 | -1 | 0 | ROZPOCET
| VV |  | "st. 1418,10-1420,00" 1,90*1,0*(3,72+3,78)/2 |  | 7.125 | [13 empty] | VV | 2 | 2 | -1 | 0 | ROZPOCET
| VV |  | "st. 1420,00-1420,60" 0,60*1,0*(3,78+2,08)/2 |  | 1.758 | [13 empty] | VV | 2 | 2 | -1 | 0 | ROZPOCET
| VV |  | "st. 1458,50-1474,40" 15,90*1,0*(1,88+1,83)/2 |  | 29.495 | [13 empty] | VV | 2 | 2 | -1 | 0 | ROZPOCET
| VV |  | "st. 1474,40-1496,80" 22,40*1,0*(1,83+1,91)/2 |  | 41.888 | [13 empty] | VV | 2 | 2 | -1 | 0 | ROZPOCET
| VV |  | "st. 1524,90-1552,90" 28,00*1,0*(1,81+1,98)/2 |  | 53.06 | [13 empty] | VV | 2 | 2 | -1 | 0 | ROZPOCET
| VV |  | "st. 1981,20-2035,75" 54,55*1,0*(1,81+1,80)/2 |  | 98.463 | [13 empty] | VV | 2 | 2 | -1 | 0 | ROZPOCET
| VV |  | "st. 2143,00-2182,10" 39,10*1,0*(2,03+1,74)/2 |  | 73.704 | [13 empty] | VV | 2 | 2 | -1 | 0 | ROZPOCET
| VV |  | "st. 2182,10-2245,07" 62,97*1,0*(1,74+1,80)/2 |  | 111.457 | [13 empty] | VV | 2 | 2 | -1 | 0 | ROZPOCET
| VV |  | "st. 2245,07-2262,60" 17,53*1,0*(1,80+1,71)/2 |  | 30.765 | [13 empty] | VV | 2 | 2 | -1 | 0 | ROZPOCET
| VV |  | "st. 2262,60-2308,00" 45,40*1,0*(1,71+1,80)/2 |  | 79.677 | [13 empty] | VV | 2 | 2 | -1 | 0 | ROZPOCET
| VV |  | "st. 2308,00-2310,00" 2,00*1,0*(1,80+3,36)/2 |  | 5.16 | [13 empty] | VV | 2 | 2 | -1 | 0 | ROZPOCET
| VV |  | "st. 2310,00-2313,00" 3,00*1,0*(3,36+1,40)/2 |  | 7.14 | [13 empty] | VV | 2 | 2 | -1 | 0 | ROZPOCET
| VV |  | "st. 2313,00-2319,00" 6,00*1,0*(1,40+1,53)/2 |  | 8.79 | [13 empty] | VV | 2 | 2 | -1 | 0 | ROZPOCET
| VV |  | "st. 2319,00-2323,00" 4,00*1,0*(1,53+2,93)/2 |  | 8.92 | [13 empty] | VV | 2 | 2 | -1 | 0 | ROZPOCET
| VV |  | "st. 2323,00-2325,00" 2,00*1,0*(2,93+1,80)/2 |  | 4.73 | [13 empty] | VV | 2 | 2 | -1 | 0 | ROZPOCET
| VV |  | "st. 2325,00-2334,50" 9,50*1,0*(1,80+1,60)/2 |  | 16.15 | [13 empty] | VV | 2 | 2 | -1 | 0 | ROZPOCET
| VV |  | "st. 2334,50-2350,30" 15,80*1,0*(1,60+2,35)/2 |  | 31.205 | [13 empty] | VV | 2 | 2 | -1 | 0 | ROZPOCET
| VV |  | "st. 2350,30-2361,60" 11,30*1,0*(2,35+1,75)/2 |  | 23.165 | [13 empty] | VV | 2 | 2 | -1 | 0 | ROZPOCET
| VV |  | "st. 2361,60-2374,26" 12,66*1,0*(1,75+1,80)/2 |  | 22.472 | [13 empty] | VV | 2 | 2 | -1 | 0 | ROZPOCET
| VV |  | "st. 2374,26-2399,00" 24,74*1,0*(1,80+1,91)/2 |  | 45.893 | [13 empty] | VV | 2 | 2 | -1 | 0 | ROZPOCET
| VV |  | "odpočet povrchů" | [15 empty] | VV | 2 | 1 | -1 | 0 | ROZPOCET
| VV |  | "zeleň - st. 0,00-9,10" -9,10*1,0*0,150 |  | -1.365 | [13 empty] | VV | 2 | 2 | -1 | 0 | ROZPOCET
| VV |  | "zeleň - st. 15,20-33,20" -18,0*1,0*0,150 |  | -2.7 | [13 empty] | VV | 2 | 2 | -1 | 0 | ROZPOCET
| VV |  | "dlažba 30 x 30 cm - st. 33,20-37,60" -4,40*1,0*0,30 |  | -1.32 | [13 empty] | VV | 2 | 2 | -1 | 0 | ROZPOCET
| VV |  | "zeleň - st. 37,60-45,10" -7,50*1,0*0,150 |  | -1.125 | [13 empty] | VV | 2 | 2 | -1 | 0 | ROZPOCET
| VV |  | "beton - st. 45,10-46,10" -1,0*1,0*0,40 |  | -0.4 | [13 empty] | VV | 2 | 2 | -1 | 0 | ROZPOCET
| VV |  | "zeleň - st. 46,10-67,60" -21,50*1,0*0,150 |  | -3.225 | [13 empty] | VV | 2 | 2 | -1 | 0 | ROZPOCET
| VV |  | "beton - st. 67,60-73,20" -5,60*1,0*0,40 |  | -2.24 | [13 empty] | VV | 2 | 2 | -1 | 0 | ROZPOCET
| VV |  | "zeleň - st. 73,20-100,00" -26,80*1,0*0,150 |  | -4.02 | [13 empty] | VV | 2 | 2 | -1 | 0 | ROZPOCET
| VV |  | "zeleň - st. 207,00-297,00" -90,00*1,0*0,150 |  | -13.5 | [13 empty] | VV | 2 | 2 | -1 | 0 | ROZPOCET
| VV |  | "zeleň - st. 703,40-730,60" -27,20*1,0*0,150 |  | -4.08 | [13 empty] | VV | 2 | 2 | -1 | 0 | ROZPOCET
| VV |  | "zeleň - st. 750,70-868,00" -117,30*1,0*0,150 |  | -17.595 | [13 empty] | VV | 2 | 2 | -1 | 0 | ROZPOCET
| VV |  | "zeleň - 876,00-961,40" -85,40*1,0*0,150 |  | -12.81 | [13 empty] | VV | 2 | 2 | -1 | 0 | ROZPOCET
| VV |  | "polní cesta - st. 961,40-966,10" 0,00 | [15 empty] | VV | 2 | 1 | -1 | 0 | ROZPOCET
| VV |  | "zeleň - st. 966,10-1001,80" -35,70*1,0*0,150 |  | -5.355 | [13 empty] | VV | 2 | 2 | -1 | 0 | ROZPOCET
| VV |  | "zeleň - st. 1009,47-1132,00" -122,53*1,0*0,150 |  | -18.38 | [13 empty] | VV | 2 | 2 | -1 | 0 | ROZPOCET
| VV |  | "asf. komunikace - st. 1132,00-1140,90" -8,90*1,0*0,40 |  | -3.56 | [13 empty] | VV | 2 | 2 | -1 | 0 | ROZPOCET
| VV |  | "zeleň - st. 1140,90-1242,20" -101,30*1,0*0,150 |  | -15.195 | [13 empty] | VV | 2 | 2 | -1 | 0 | ROZPOCET
| VV |  | "zeleň - st. 1458,50-1471,30" -12,80*1,0*0,150 |  | -1.92 | [13 empty] | VV | 2 | 2 | -1 | 0 | ROZPOCET
| VV |  | "štěrková cesta - st. 1471,30-1474,40" -3,10*1,0*0,20 |  | -0.62 | [13 empty] | VV | 2 | 2 | -1 | 0 | ROZPOCET
| VV |  | "zeleň - st. 1474,40-1484,50" -10,10*1,0*0,150 |  | -1.515 | [13 empty] | VV | 2 | 2 | -1 | 0 | ROZPOCET
| VV |  | "štěrková cesta - st. 1484,50-1485,50" -1,0*1,0*0,20 |  | -0.2 | [13 empty] | VV | 2 | 2 | -1 | 0 | ROZPOCET
| VV |  | "zeleň - st. 1485,50-1496,80" -11,30*1,0*0,150 |  | -1.695 | [13 empty] | VV | 2 | 2 | -1 | 0 | ROZPOCET
| VV |  | "asf. komunikace - st. 1524,90-1529,30" -4,40*1,0*0,40 |  | -1.76 | [13 empty] | VV | 2 | 2 | -1 | 0 | ROZPOCET
| VV |  | "zeleň - st. 1529,30-1552,90" -23,6*1,0*0,150 |  | -3.54 | [13 empty] | VV | 2 | 2 | -1 | 0 | ROZPOCET
| VV |  | "cesta makadam - st. 1953,00-1985,00" -32,00*1,0*0,30 |  | -9.6 | [13 empty] | VV | 2 | 2 | -1 | 0 | ROZPOCET
| VV |  | "zeleň - st. 1985,00-2013,40" -28,40*1,0*0,150 |  | -4.26 | [13 empty] | VV | 2 | 2 | -1 | 0 | ROZPOCET
| VV |  | "štěrková cesta - st. 2013,40-2035,75" -22,35*1,0*0,20 |  | -4.47 | [13 empty] | VV | 2 | 2 | -1 | 0 | ROZPOCET
| VV |  | "zeleň - st. 2143,00-2384,70" -241,70*1,0*0,150 |  | -36.255 | [13 empty] | VV | 2 | 2 | -1 | 0 | ROZPOCET
| VV |  | "asf. komunikace - st. 2384,70-2393,50" -8,80*1,0*0,40 |  | -3.52 | [13 empty] | VV | 2 | 2 | -1 | 0 | ROZPOCET
| VV |  | "zámková dlažba - st. 2393,50-2396,50" -3,0*1,0*0,30 |  | -0.9 | [13 empty] | VV | 2 | 2 | -1 | 0 | ROZPOCET
| VV |  | "odpočet neměnné části" | [15 empty] | VV | 2 | 1 | -1 | 0 | ROZPOCET
| VV |  | "st. 0,00-9,10" -9,10*1,0*(0,01227+0,10+0,26273) |  | -3.413 | [13 empty] | VV | 2 | 2 | -1 | 0 | ROZPOCET
| VV |  | "st. 15,20-100,00" -84,80*1,0*(0,01227+0,10+0,26273) |  | -31.8 | [13 empty] | VV | 2 | 2 | -1 | 0 | ROZPOCET
| VV |  | "st. 207,00-297,00" -90,0*1,0*(0,01227+0,10+0,26273) |  | -33.75 | [13 empty] | VV | 2 | 2 | -1 | 0 | ROZPOCET
| VV |  | "st. 703,40-730,60" -27,20*1,0*(0,01227+0,10+0,26273) |  | -10.2 | [13 empty] | VV | 2 | 2 | -1 | 0 | ROZPOCET
| VV |  | "st. 750,70-868,00" -117,30*1,0*(0,01227+0,10+0,26273) |  | -43.988 | [13 empty] | VV | 2 | 2 | -1 | 0 | ROZPOCET
| VV |  | "st. 876,00-1001,80" -125,80*1,0*(0,01227+0,10+0,26273) |  | -47.175 | [13 empty] | VV | 2 | 2 | -1 | 0 | ROZPOCET
| VV |  | "st. 1009,47-1132,00" -122,530*1,0*(0,01227+0,10+0,26273) |  | -45.949 | [13 empty] | VV | 2 | 2 | -1 | 0 | ROZPOCET
| VV |  | "st. 1140,90-1242,20" -101,30*1,0*(0,01227+0,10+0,26273) |  | -37.988 | [13 empty] | VV | 2 | 2 | -1 | 0 | ROZPOCET
| VV |  | "st. 1404,00-1420,60" -16,60*1,0*(0,01227+0,10+0,26273) |  | -6.225 | [13 empty] | VV | 2 | 2 | -1 | 0 | ROZPOCET
| VV |  | "st. 1458,50-1496,80" -38,30*1,0*(0,01227+0,10+0,26273) |  | -14.363 | [13 empty] | VV | 2 | 2 | -1 | 0 | ROZPOCET
| VV |  | "st. 1524,90-1552,90" -28,00*1,0*(0,01227+0,10+0,26273) |  | -10.5 | [13 empty] | VV | 2 | 2 | -1 | 0 | ROZPOCET
| VV |  | "st. 1981,20-2035,75" -54,550*1,0*(0,01227+0,10+0,26273) |  | -20.456 | [13 empty] | VV | 2 | 2 | -1 | 0 | ROZPOCET
| VV |  | "st. 2143,00-2399,00" -256,00*1,0*(0,01227+0,10+0,26273) |  | -96 | [13 empty] | VV | 2 | 2 | -1 | 0 | ROZPOCET
| VV |  | "-------------------------------------------------------------------------------------------------------" | [15 empty] | VV | 2 | 1 | -1 | 0 | ROZPOCET
| VV |  | "výkopy" | [15 empty] | VV | 2 | 1 | -1 | 0 | ROZPOCET
| VV |  | "řad 1-1-2" | [15 empty] | VV | 2 | 1 | -1 | 0 | ROZPOCET
| VV |  | "st. 0,00-20,08" 20,08*1,0*(1,78+1,89)/2 |  | 36.847 | [13 empty] | VV | 2 | 2 | -1 | 0 | ROZPOCET
| VV |  | "st. 20,08-29,10" 9,02*1,0*(1,89+1,71)/2 |  | 16.236 | [13 empty] | VV | 2 | 2 | -1 | 0 | ROZPOCET
| VV |  | "st. 29,10-40,30" 11,20*1,0*(1,71+1,94)/2 |  | 20.44 | [13 empty] | VV | 2 | 2 | -1 | 0 | ROZPOCET
| VV |  | "st. 40,30-50,30" 10,00*1,0*(1,94+1,72)/2 |  | 18.3 | [13 empty] | VV | 2 | 2 | -1 | 0 | ROZPOCET
| VV |  | "st. 50,30-58,00" 7,70*1,0*(1,72+1,80)/2 |  | 13.552 | [13 empty] | VV | 2 | 2 | -1 | 0 | ROZPOCET
| VV |  | "odpočet povrchů" | [15 empty] | VV | 2 | 1 | -1 | 0 | ROZPOCET
| VV |  | "asf. komunikace - st. 0,00-1,10" -1,10*1,0*0,40 |  | -0.44 | [13 empty] | VV | 2 | 2 | -1 | 0 | ROZPOCET
| VV |  | "zeleň - st. 1,10-13,41" -12,31*1,0*0,150 |  | -1.847 | [13 empty] | VV | 2 | 2 | -1 | 0 | ROZPOCET
| VV |  | "štěrková cesta - st. 13,41-25,00" -11,59*1,0*0,20 |  | -2.318 | [13 empty] | VV | 2 | 2 | -1 | 0 | ROZPOCET
| VV |  | "zeleň - st. 25,00-58,00" -33,00*1,0*0,150 |  | -4.95 | [13 empty] | VV | 2 | 2 | -1 | 0 | ROZPOCET
| VV |  | "odpočet neměnné části" | [15 empty] | VV | 2 | 1 | -1 | 0 | ROZPOCET
| VV |  | "st. 0,00-58,00" -58,00*1,0*(0,00636+0,09+0,216) |  | -18.117 | [13 empty] | VV | 2 | 2 | -1 | 0 | ROZPOCET
| VV |  | "-----------------------------------------------------------------------------------" | [15 empty] | VV | 2 | 1 | -1 | 0 | ROZPOCET
| VV |  | "výkopy" | [15 empty] | VV | 2 | 1 | -1 | 0 | ROZPOCET
| VV |  | "řad 1-1-3" | [15 empty] | VV | 2 | 1 | -1 | 0 | ROZPOCET
| VV |  | "st. 0,00-2,20" 2,20*1,0*(1,80+2,00)/2 |  | 4.18 | [13 empty] | VV | 2 | 2 | -1 | 0 | ROZPOCET
| VV |  | "st. 2,20-5,90" 3,70*1,0*(2,00+1,81)/2 |  | 7.049 | [13 empty] | VV | 2 | 2 | -1 | 0 | ROZPOCET
| VV |  | "st. 5,90-15,25" 9,35*1,0*(1,81+1,91)/2 |  | 17.391 | [13 empty] | VV | 2 | 2 | -1 | 0 | ROZPOCET
| VV |  | "st. 15,25-19,40" 4,15*1,0*(1,91+1,70)/2 |  | 7.491 | [13 empty] | VV | 2 | 2 | -1 | 0 | ROZPOCET
| VV |  | "st. 19,40-42,40" 23,00*1,0*(1,70+1,80)/2 |  | 40.25 | [13 empty] | VV | 2 | 2 | -1 | 0 | ROZPOCET
| VV |  | "st. 42,40-64,08" 21,68*1,0*(1,80+1,75)/2 |  | 38.482 | [13 empty] | VV | 2 | 2 | -1 | 0 | ROZPOCET
| VV |  | "odpočet povrchů" | [15 empty] | VV | 2 | 1 | -1 | 0 | ROZPOCET
| VV |  | "beton - st. 0,00-5,90" -5,90*1,0*0,40 |  | -2.36 | [13 empty] | VV | 2 | 2 | -1 | 0 | ROZPOCET
| VV |  | "beton - dlažba - st. 5,90-7,90" -2,0*1,0*0,30 |  | -0.6 | [13 empty] | VV | 2 | 2 | -1 | 0 | ROZPOCET
| VV |  | "zeleň - st. 7,90-17,60" -9,70*1,0*0,150 |  | -1.455 | [13 empty] | VV | 2 | 2 | -1 | 0 | ROZPOCET
| VV |  | "beton - dlažba - st. 17,60-19,20" -1,60*1,0*0,30 |  | -0.48 | [13 empty] | VV | 2 | 2 | -1 | 0 | ROZPOCET
| VV |  | "zeleň - st. 19,20-40,90" -21,70*1,0*0,150 |  | -3.255 | [13 empty] | VV | 2 | 2 | -1 | 0 | ROZPOCET
| VV |  | "beton - st. 40,90-42,40" -1,50*1,0*0,40 |  | -0.6 | [13 empty] | VV | 2 | 2 | -1 | 0 | ROZPOCET
| VV |  | "zeleň - st. 42,40-64,08" -21,68*1,0*0,150 |  | -3.252 | [13 empty] | VV | 2 | 2 | -1 | 0 | ROZPOCET
| VV |  | "odpočet neměnné části" | [15 empty] | VV | 2 | 1 | -1 | 0 | ROZPOCET
| VV |  | "st. 0,00-64,08" -68,04*1,0*(0,00636+0,09+0,216) |  | -21.253 | [13 empty] | VV | 2 | 2 | -1 | 0 | ROZPOCET
| VV |  | "------------------------------------------------------------------------------------" | [15 empty] | VV | 2 | 1 | -1 | 0 | ROZPOCET
| VV |  | "výkopy" | [15 empty] | VV | 2 | 1 | -1 | 0 | ROZPOCET
| VV |  | "řad 1-2" | [15 empty] | VV | 2 | 1 | -1 | 0 | ROZPOCET
| VV |  | "st. 0,00-31,10" 31,10*1,0*(1,70+2,27)/2 |  | 61.734 | [13 empty] | VV | 2 | 2 | -1 | 0 | ROZPOCET
| VV |  | "st. 31,10-39,30" 8,20*1,0*(2,27+2,26)/2 |  | 18.573 | [13 empty] | VV | 2 | 2 | -1 | 0 | ROZPOCET
| VV |  | "st. 39,30-61,23" 21,93*1,0*(2,26+1,78)/2 |  | 44.299 | [13 empty] | VV | 2 | 2 | -1 | 0 | ROZPOCET
| VV |  | "odpočet povrchů" | [15 empty] | VV | 2 | 1 | -1 | 0 | ROZPOCET
| VV |  | "zeleň - st. 0,00-31,10" -31,10*1,0*0,150 |  | -4.665 | [13 empty] | VV | 2 | 2 | -1 | 0 | ROZPOCET
| VV |  | "beton. povrch - st. 31,10-39,30" -8,20*1,0*0,40 |  | -3.28 | [13 empty] | VV | 2 | 2 | -1 | 0 | ROZPOCET
| VV |  | "zeleň - st. 39,30-61,23" -21,93*1,0*0,150 |  | -3.29 | [13 empty] | VV | 2 | 2 | -1 | 0 | ROZPOCET
| VV |  | "odpočet neměnné části" | [15 empty] | VV | 2 | 1 | -1 | 0 | ROZPOCET
| VV |  | "st. 0,00-61,230" -61,230*1,0*(0,00636+0,09+0,216) |  | -19.126 | [13 empty] | VV | 2 | 2 | -1 | 0 | ROZPOCET
| VV |  | "--------------------------------------------------------------------------------------" | [15 empty] | VV | 2 | 1 | -1 | 0 | ROZPOCET
| VV |  | "výkopy" | [15 empty] | VV | 2 | 1 | -1 | 0 | ROZPOCET
| VV |  | "řad 1-11" | [15 empty] | VV | 2 | 1 | -1 | 0 | ROZPOCET
| VV |  | "st. 0,00-4,00" 4,00*1,0*(2,00+2,27)/2 |  | 8.54 | [13 empty] | VV | 2 | 2 | -1 | 0 | ROZPOCET
| VV |  | "st. 4,00-11,10" 7,10*1,0*(2,27+2,32)/2 |  | 16.295 | [13 empty] | VV | 2 | 2 | -1 | 0 | ROZPOCET
| VV |  | "st. 11,10-26,52" 15,42*1,0*(2,32+1,77)/2 |  | 31.534 | [13 empty] | VV | 2 | 2 | -1 | 0 | ROZPOCET
| VV |  | "st. 26,52-39,85" 13,33*1,0*(1,77+1,87)/2 |  | 24.261 | [13 empty] | VV | 2 | 2 | -1 | 0 | ROZPOCET
| VV |  | "st. 75,39-92,60" 17,21*1,0*(1,78+1,82)/2 |  | 30.978 | [13 empty] | VV | 2 | 2 | -1 | 0 | ROZPOCET
| VV |  | "st. 92,60-100,00" 7,40*1,0*(1,82+1,79)/2 |  | 13.357 | [13 empty] | VV | 2 | 2 | -1 | 0 | ROZPOCET
| VV |  | "st. 100,00-101,57" 1,57*1,0*(1,79+2,00)/2 |  | 2.975 | [13 empty] | VV | 2 | 2 | -1 | 0 | ROZPOCET
| VV |  | "st. 101,57-102,70" 1,13*1,0*(2,00+1,64)/2 |  | 2.057 | [13 empty] | VV | 2 | 2 | -1 | 0 | ROZPOCET
| VV |  | "st. 102,70-105,60" 2,90*1,0*(1,64+1,80)/2 |  | 4.988 | [13 empty] | VV | 2 | 2 | -1 | 0 | ROZPOCET
| VV |  | "st. 105,60-106,80" 1,20*1,0*(1,0+1,95)/2 |  | 1.77 | [13 empty] | VV | 2 | 2 | -1 | 0 | ROZPOCET
| VV |  | "st. 106,80-158,20" 51,40*1,0*(1,95+1,76)/2 |  | 95.347 | [13 empty] | VV | 2 | 2 | -1 | 0 | ROZPOCET
| VV |  | "st. 158,20-177,60" 19,40*1,0*(1,76+1,78)/2 |  | 34.338 | [13 empty] | VV | 2 | 2 | -1 | 0 | ROZPOCET
| VV |  | "st. 177,60-190,10" 12,50*1,0*(1,78+2,73)/2 |  | 28.188 | [13 empty] | VV | 2 | 2 | -1 | 0 | ROZPOCET
| VV |  | "st. 201,80-205,77" 3,97*1,0*(2,66+2,12)/2 |  | 9.488 | [13 empty] | VV | 2 | 2 | -1 | 0 | ROZPOCET
| VV |  | "st. 205,77-211,00" 5,23*1,0*(2,12+2,29)/2 |  | 11.532 | [13 empty] | VV | 2 | 2 | -1 | 0 | ROZPOCET
| VV |  | "st. 211,00-241,05" 30,05*1,0*(2,29+2,15)/2 |  | 66.711 | [13 empty] | VV | 2 | 2 | -1 | 0 | ROZPOCET
| VV |  | "st. 241,05-246,20" 5,15*1,0*(2,15+2,33)/2 |  | 11.536 | [13 empty] | VV | 2 | 2 | -1 | 0 | ROZPOCET
| VV |  | "st. 246,20-264,10" 17,90*1,0*(2,33+2,10)/2 |  | 39.649 | [13 empty] | VV | 2 | 2 | -1 | 0 | ROZPOCET
| VV |  | "st. 264,10-299,96" 35,86*1,0*(2,10+2,15)/2 |  | 76.203 | [13 empty] | VV | 2 | 2 | -1 | 0 | ROZPOCET
| VV |  | "st. 299,96-312,00" 12,04*1,0*(2,15+2,05)/2 |  | 25.284 | [13 empty] | VV | 2 | 2 | -1 | 0 | ROZPOCET
| VV |  | "st. 312,00-385,60" 73,60*1,0*(2,05+2,24)/2 |  | 157.872 | [13 empty] | VV | 2 | 2 | -1 | 0 | ROZPOCET
| VV |  | "st. 385,60-407,60" 22,00*1,0*(2,24+1,80)/2 |  | 44.44 | [13 empty] | VV | 2 | 2 | -1 | 0 | ROZPOCET
| VV |  | "st. 407,60-449,65" 42,05*1,0*(1,80+2,02)/2 |  | 80.316 | [13 empty] | VV | 2 | 2 | -1 | 0 | ROZPOCET
| VV |  | "st. 449,65-487,00" 37,35*1,0*(2,02+1,84)/2 |  | 72.086 | [13 empty] | VV | 2 | 2 | -1 | 0 | ROZPOCET
| VV |  | "st. 487,00-519,84" 32,84*1,0*(1,84+2,23)/2 |  | 66.829 | [13 empty] | VV | 2 | 2 | -1 | 0 | ROZPOCET
| VV |  | "st. 519,84-534,00" 14,16*1,0*(2,23+2,02)/2 |  | 30.09 | [13 empty] | VV | 2 | 2 | -1 | 0 | ROZPOCET
| VV |  | "st. 534,00-548,00" 14,00*1,0*(2,02+2,20)/2 |  | 29.54 | [13 empty] | VV | 2 | 2 | -1 | 0 | ROZPOCET
| VV |  | "st. 548,00-558,09" 10,09*1,0*(2,20+1,80)/2 |  | 20.18 | [13 empty] | VV | 2 | 2 | -1 | 0 | ROZPOCET
| VV |  | "odpočet povrchů" | [15 empty] | VV | 2 | 1 | -1 | 0 | ROZPOCET
| VV |  | "krajnice štěrk - st. 0,00-6,00" -6,00*1,0*0,150 |  | -0.9 | [13 empty] | VV | 2 | 2 | -1 | 0 | ROZPOCET
| VV |  | "krajnice - zeleň - st. 6,00-33,50" -27,50*1,0*0,150 |  | -4.125 | [13 empty] | VV | 2 | 2 | -1 | 0 | ROZPOCET
| VV |  | "zámk. dlažba - vjezd - st. 78,30-92,60" -14,30*1,0*0,30 |  | -4.29 | [13 empty] | VV | 2 | 2 | -1 | 0 | ROZPOCET
| VV |  | "bet. povrch - st. 92,60-100,00" -7,40*1,0*0,40 |  | -2.96 | [13 empty] | VV | 2 | 2 | -1 | 0 | ROZPOCET
| VV |  | "zeleň - st. 100,00-190,10" -90,10*1,0*0,150 |  | -13.515 | [13 empty] | VV | 2 | 2 | -1 | 0 | ROZPOCET
| VV |  | "zeleň - st. 201,30-558,09" -356,790*1,0*0,150 |  | -53.519 | [13 empty] | VV | 2 | 2 | -1 | 0 | ROZPOCET
| VV |  | "odpočet neměnné části" | [15 empty] | VV | 2 | 1 | -1 | 0 | ROZPOCET
| VV |  | "st. 0,00-39,85" -39,850*1,0*(0,00636+0,09+0,216) |  | -12.448 | [13 empty] | VV | 2 | 2 | -1 | 0 | ROZPOCET
| VV |  | "st. 75,39-190,10" -114,710*1,0*(0,00636+0,09+0,216) |  | -35.831 | [13 empty] | VV | 2 | 2 | -1 | 0 | ROZPOCET
| VV |  | "st. 201,80-558,09" -356,29*1,0*(0,00636+0,09+0,216) |  | -111.291 | [13 empty] | VV | 2 | 2 | -1 | 0 | ROZPOCET
| VV |  | "-----------------------------------------------------------------------------" | [15 empty] | VV | 2 | 1 | -1 | 0 | ROZPOCET
| VV |  | "vodovodní přípojky" | [15 empty] | VV | 2 | 1 | -1 | 0 | ROZPOCET
| VV |  | 831,55*1,0*1,50 |  | 1247.325 | [13 empty] | VV | 2 | 2 | -1 | 0 | ROZPOCET
| VV |  | "odpočet povrchů" | [15 empty] | VV | 2 | 1 | -1 | 0 | ROZPOCET
| VV |  | "zeleň" -831,55*1,0*0,150 |  | -124.733 | [13 empty] | VV | 2 | 2 | -1 | 0 | ROZPOCET
| VV |  | "odpočet neměnné části" | [15 empty] | VV | 2 | 1 | -1 | 0 | ROZPOCET
| VV |  | -831,550*1,0*(0,00312+0,09+0,19170) |  | -236.842 | [13 empty] | VV | 2 | 2 | -1 | 0 | ROZPOCET
| VV |  | Mezisoučet |  | 7442.899 | [13 empty] | VV | 2 | 3 | -1 | 0 | ROZPOCET
| VV |  | "------------------------------------------------------------------" | [15 empty] | VV | 2 | 1 | -1 | 0 | ROZPOCET
| VV |  | "-----------------------------------------------------------------" | [15 empty] | VV | 2 | 1 | -1 | 0 | ROZPOCET
| VV |  | "zásyp ŠD" | [15 empty] | VV | 2 | 1 | -1 | 0 | ROZPOCET
| VV |  | "specifikace materiálu - viz příloha V-04/2-01/40 - Seznam strojů a zařízení a technické specifikace - 1.1.3. - Štěrkopísek" | [15 empty] | VV | 2 | 1 | -1 | 0 | ROZPOCET
| VV |  | "výkopy" | [15 empty] | VV | 2 | 1 | -1 | 0 | ROZPOCET
| VV |  | "řad 1" | [15 empty] | VV | 2 | 1 | -1 | 0 | ROZPOCET
| VV |  | "st. 9,10-15,20" 6,10*1,0*(1,83+2,06)/2 |  | 11.865 | [13 empty] | VV | 2 | 2 | -1 | 0 | ROZPOCET
| VV |  | "st. 100,00-107,23" 7,23*1,0*(1,80+1,75)/2 |  | 12.833 | [13 empty] | VV | 2 | 2 | -1 | 0 | ROZPOCET
| VV |  | "st. 107,23-130,08" 22,85*1,0*(1,75+1,80)/2 |  | 40.559 | [13 empty] | VV | 2 | 2 | -1 | 0 | ROZPOCET
| VV |  | "st. 130,08-137,51" 7,43*1,0*(1,80+2,18)/2 |  | 14.786 | [13 empty] | VV | 2 | 2 | -1 | 0 | ROZPOCET
| VV |  | "st. 137,51-166,90" 29,39*1,0*(2,18+1,71)/2 |  | 57.164 | [13 empty] | VV | 2 | 2 | -1 | 0 | ROZPOCET
| VV |  | "st. 166,90-176,60" 9,70*1,0*(1,71+1,72)/2 |  | 16.636 | [13 empty] | VV | 2 | 2 | -1 | 0 | ROZPOCET
| VV |  | "st. 176,60-184,60" 8,0*1,0*(1,72+1,81)/2 |  | 14.12 | [13 empty] | VV | 2 | 2 | -1 | 0 | ROZPOCET
| VV |  | "st. 184,60-191,60" 7,00*1,0*(1,81+1,90)/2 |  | 12.985 | [13 empty] | VV | 2 | 2 | -1 | 0 | ROZPOCET
| VV |  | "st. 191,60-207,00" 15,40*1,0*(1,90+1,80)/2 |  | 28.49 | [13 empty] | VV | 2 | 2 | -1 | 0 | ROZPOCET
| VV |  | "st. 297,00-303,00" 6,0*1,0*(1,70+1,57)/2 |  | 9.81 | [13 empty] | VV | 2 | 2 | -1 | 0 | ROZPOCET
| VV |  | "st. 303,00-321,88" 18,88*1,0*(1,57+1,65)/2 |  | 30.397 | [13 empty] | VV | 2 | 2 | -1 | 0 | ROZPOCET
| VV |  | "st. 321,88-334,90" 13,02*1,0*(1,65+1,82)/2 |  | 22.59 | [13 empty] | VV | 2 | 2 | -1 | 0 | ROZPOCET
| VV |  | "st. 334,90-364,21" 29,31*1,0*(1,82+1,80)/2 |  | 53.051 | [13 empty] | VV | 2 | 2 | -1 | 0 | ROZPOCET
| VV |  | "st. 364,21-377,90" 13,69*1,0*(1,80+1,88)/2 |  | 25.19 | [13 empty] | VV | 2 | 2 | -1 | 0 | ROZPOCET
| VV |  | "st. 377,90-443,20" 65,30*1,0*(1,88+1,73)/2 |  | 117.867 | [13 empty] | VV | 2 | 2 | -1 | 0 | ROZPOCET
| VV |  | "st. 443,20-459,13" 15,93*1,0*(1,73+1,80)/2 |  | 28.116 | [13 empty] | VV | 2 | 2 | -1 | 0 | ROZPOCET
| VV |  | "st. 459,13-470,20" 11,07*1,0*(1,80+1,76)/2 |  | 19.705 | [13 empty] | VV | 2 | 2 | -1 | 0 | ROZPOCET
| VV |  | "st. 470,20-546,87" 76,67*1,0*(1,76+1,80)/2 |  | 136.473 | [13 empty] | VV | 2 | 2 | -1 | 0 | ROZPOCET
| VV |  | "st. 546,87-558,20" 11,33*1,0*(1,80+1,84)/2 |  | 20.621 | [13 empty] | VV | 2 | 2 | -1 | 0 | ROZPOCET
| VV |  | "st. 558,20-584,20" 26,00*1,0*(1,84+1,76)/2 |  | 46.8 | [13 empty] | VV | 2 | 2 | -1 | 0 | ROZPOCET
| VV |  | "st. 584,20-598,40" 14,20*1,0*(1,76+1,98)/2 |  | 26.554 | [13 empty] | VV | 2 | 2 | -1 | 0 | ROZPOCET
| VV |  | "st. 598,40-607,10" 8,70*1,0*(1,98+1,78)/2 |  | 16.356 | [13 empty] | VV | 2 | 2 | -1 | 0 | ROZPOCET
| VV |  | "st. 607,10-629,00" 21,90*1,0*(1,78+1,83)/2 |  | 39.53 | [13 empty] | VV | 2 | 2 | -1 | 0 | ROZPOCET
| VV |  | "st. 629,00-648,40" 19,40*1,0*(1,83+1,86)/2 |  | 35.793 | [13 empty] | VV | 2 | 2 | -1 | 0 | ROZPOCET
| VV |  | "st. 648,40-678,40" 30,0*1,0*(1,86+1,71)/2 |  | 53.55 | [13 empty] | VV | 2 | 2 | -1 | 0 | ROZPOCET
| VV |  | "st. 678,40-703,40" 25,00*1,0*(1,71+1,90)/2 |  | 45.125 | [13 empty] | VV | 2 | 2 | -1 | 0 | ROZPOCET
| VV |  | "st. 730,60-750,70" 20,10*1,0*(1,85+1,90)/2 |  | 37.688 | [13 empty] | VV | 2 | 2 | -1 | 0 | ROZPOCET
| VV |  | "st. 868,00-876,00" 8,00*1,0*(2,15+1,91)/2 |  | 16.24 | [13 empty] | VV | 2 | 2 | -1 | 0 | ROZPOCET
| VV |  | "st. 1001,80-1009,47" 7,67*1,0*(1,63+1,70)/2 |  | 12.771 | [13 empty] | VV | 2 | 2 | -1 | 0 | ROZPOCET
| VV |  | "st. 1132,00-1140,90" 8,90*1,0*(1,83+1,85)/2 |  | 16.376 | [13 empty] | VV | 2 | 2 | -1 | 0 | ROZPOCET
| VV |  | "st. 1242,20-1292,93" 50,73*1,0*(1,85+2,00)/2 |  | 97.655 | [13 empty] | VV | 2 | 2 | -1 | 0 | ROZPOCET
| VV |  | "st. 1292,93-1350,20" 57,27*1,0*(2,00+1,93)/2 |  | 112.536 | [13 empty] | VV | 2 | 2 | -1 | 0 | ROZPOCET
| VV |  | "st. 1350,20-1385,06" 34,86*1,0*(1,93+2,10)/2 |  | 70.243 | [13 empty] | VV | 2 | 2 | -1 | 0 | ROZPOCET
| VV |  | "st. 1385,06-1389,50" 4,44*1,0*(2,10+1,70)/2 |  | 8.436 | [13 empty] | VV | 2 | 2 | -1 | 0 | ROZPOCET
| VV |  | "st. 1389,50-1404,00" 14,50*1,0*(1,70+2,00)/2 |  | 26.825 | [13 empty] | VV | 2 | 2 | -1 | 0 | ROZPOCET
| VV |  | "st. 1420,60-1458,50" 37,90*1,0*(2,08+1,88)/2 |  | 75.042 | [13 empty] | VV | 2 | 2 | -1 | 0 | ROZPOCET
| VV |  | "st. 1496,80-1524,90" 28,10*1,0*(1,91+1,81)/2 |  | 52.266 | [13 empty] | VV | 2 | 2 | -1 | 0 | ROZPOCET
| VV |  | "st. 1552,90-1632,10" 79,20*1,0*(1,98+1,84)/2 |  | 151.272 | [13 empty] | VV | 2 | 2 | -1 | 0 | ROZPOCET
| VV |  | "st. 1632,10-1676,00" 43,90*1,0*(1,84+2,41)/2 |  | 93.288 | [13 empty] | VV | 2 | 2 | -1 | 0 | ROZPOCET
| VV |  | "st. 1676,00-1684,10" 8,10*1,0*(2,41+1,80)/2 |  | 17.051 | [13 empty] | VV | 2 | 2 | -1 | 0 | ROZPOCET
| VV |  | "st. 1684,10-1718,70" 34,60*1,0*(1,80+2,02)/2 |  | 66.086 | [13 empty] | VV | 2 | 2 | -1 | 0 | ROZPOCET
| VV |  | "st. 1718,70-1767,70" 49,00*1,0*(2,02+1,61)/2 |  | 88.935 | [13 empty] | VV | 2 | 2 | -1 | 0 | ROZPOCET
| VV |  | "st. 1767,70-1857,30" 89,60*1,0*(1,61+1,84)/2 |  | 154.56 | [13 empty] | VV | 2 | 2 | -1 | 0 | ROZPOCET
| VV |  | "st. 1857,30-1927,48" 70,18*1,0*(1,84+1,80)/2 |  | 127.728 | [13 empty] | VV | 2 | 2 | -1 | 0 | ROZPOCET
| VV |  | "st. 1927,48-1959,90" 32,42*1,0*(1,80+1,87)/2 |  | 59.491 | [13 empty] | VV | 2 | 2 | -1 | 0 | ROZPOCET
| VV |  | "st. 1959,90-1981,20" 21,30*1,0*(1,87+1,81)/2 |  | 39.192 | [13 empty] | VV | 2 | 2 | -1 | 0 | ROZPOCET
| VV |  | "st. 2035,75-2085,40" 49,65*1,0*(1,80+1,93)/2 |  | 92.597 | [13 empty] | VV | 2 | 2 | -1 | 0 | ROZPOCET
| VV |  | "st. 2085,40-2118,61" 33,21*1,0*(1,93+1,77)/2 |  | 61.439 | [13 empty] | VV | 2 | 2 | -1 | 0 | ROZPOCET
| VV |  | "st. 2118,61-2143,00" 24,39*1,0*(1,77+2,03)/2 |  | 46.341 | [13 empty] | VV | 2 | 2 | -1 | 0 | ROZPOCET
| VV |  | "st. 2399,00-2485,50" 86,50*1,0*(1,91+1,77)/2 |  | 159.16 | [13 empty] | VV | 2 | 2 | -1 | 0 | ROZPOCET
| VV |  | "st. 2485,50-2509,29" 23,79*1,0*(1,77+1,90)/2 |  | 43.655 | [13 empty] | VV | 2 | 2 | -1 | 0 | ROZPOCET
| VV |  | "st. 2509,29-2526,47" 17,18*1,0*(1,90+1,80)/2 |  | 31.783 | [13 empty] | VV | 2 | 2 | -1 | 0 | ROZPOCET
| VV |  | "st. 2526,47-2537,00" 10,53*1,0*(1,80+2,12)/2 |  | 20.639 | [13 empty] | VV | 2 | 2 | -1 | 0 | ROZPOCET
| VV |  | "st. 2537,00-2569,80" 32,80*1,0*(2,12+1,76)/2 |  | 63.632 | [13 empty] | VV | 2 | 2 | -1 | 0 | ROZPOCET
| VV |  | "st. 2569,80-2579,40" 9,60*1,0*(1,76+2,06)/2 |  | 18.336 | [13 empty] | VV | 2 | 2 | -1 | 0 | ROZPOCET
| VV |  | "st. 2579,40-2593,20" 13,80*1,0*(2,06+1,87)/2 |  | 27.117 | [13 empty] | VV | 2 | 2 | -1 | 0 | ROZPOCET
| VV |  | "st. 2593,20-2633,86" 40,66*1,0*(1,87+1,90)/2 |  | 76.644 | [13 empty] | VV | 2 | 2 | -1 | 0 | ROZPOCET
| VV |  | "st. 2633,86-2726,50" 92,64*1,0*(1,90+1,75)/2 |  | 169.068 | [13 empty] | VV | 2 | 2 | -1 | 0 | ROZPOCET
| VV |  | "st. 2726,50-2739,50" 13,00*1,0*(1,75+2,08)/2 |  | 24.895 | [13 empty] | VV | 2 | 2 | -1 | 0 | ROZPOCET
| VV |  | "st. 2739,50-2761,20" 21,70*1,0*(2,08+1,80)/2 |  | 42.098 | [13 empty] | VV | 2 | 2 | -1 | 0 | ROZPOCET
| VV |  | "st. 2761,20-2782,20" 21,00*1,0*(1,80+1,70)/2 |  | 36.75 | [13 empty] | VV | 2 | 2 | -1 | 0 | ROZPOCET
| VV |  | "st. 2782,20-2843,80" 61,60*1,0*(1,70+1,91)/2 |  | 111.188 | [13 empty] | VV | 2 | 2 | -1 | 0 | ROZPOCET
| VV |  | "st. 2843,80-2882,10" 38,30*1,0*(1,91+1,75)/2 |  | 70.089 | [13 empty] | VV | 2 | 2 | -1 | 0 | ROZPOCET
| VV |  | "st. 2882,10-2984,92" 102,82*1,0*(1,75+1,90)/2 |  | 187.647 | [13 empty] | VV | 2 | 2 | -1 | 0 | ROZPOCET
| VV |  | "odpočet povrchů" | [15 empty] | VV | 2 | 1 | -1 | 0 | ROZPOCET
| VV |  | "asf. komunikace - st. 9,10-15,20" -6,10*1,0*0,40 |  | -2.44 | [13 empty] | VV | 2 | 2 | -1 | 0 | ROZPOCET
| VV |  | "štěrk - st. 100,00-101,90" -1,90*1,0*0,20 |  | -0.38 | [13 empty] | VV | 2 | 2 | -1 | 0 | ROZPOCET
| VV |  | "asf. komunikace - st. 101,90-176,90" -75,00*1,0*0,40 |  | -30 | [13 empty] | VV | 2 | 2 | -1 | 0 | ROZPOCET
| VV |  | "zeleň - st. 176,90-184,60" -7,70*1,0*0,150 |  | -1.155 | [13 empty] | VV | 2 | 2 | -1 | 0 | ROZPOCET
| VV |  | "asf. komunikace - st. 184,60-207,00" -22,40*1,0*0,40 |  | -8.96 | [13 empty] | VV | 2 | 2 | -1 | 0 | ROZPOCET
| VV |  | "asf. komunikace - st. 297,00-598,40" -301,40*1,0*0,40 |  | -120.56 | [13 empty] | VV | 2 | 2 | -1 | 0 | ROZPOCET
| VV |  | "polní cesta nezpevněná - st. 598,40-678,40" 0,00 | [15 empty] | VV | 2 | 1 | -1 | 0 | ROZPOCET
| VV |  | "asf. komunikace - st. 678,40-703,40" -25,00*1,0*0,40 |  | -10 | [13 empty] | VV | 2 | 2 | -1 | 0 | ROZPOCET
| VV |  | "asf. komunikace - st. 730,60-750,70" -20,1*1,0*0,40 |  | -8.04 | [13 empty] | VV | 2 | 2 | -1 | 0 | ROZPOCET
| VV |  | "asf. komunikace - st. 868,00-876,00" -8,00*1,0*0,40 |  | -3.2 | [13 empty] | VV | 2 | 2 | -1 | 0 | ROZPOCET
| VV |  | "asf. komunikace - st. 1001,80-1009,47" -7,67*1,0*0,40 |  | -3.068 | [13 empty] | VV | 2 | 2 | -1 | 0 | ROZPOCET
| VV |  | "asf. komunikace - st. 1132,00-1140,90" -8,90*1,0*0,40 |  | -3.56 | [13 empty] | VV | 2 | 2 | -1 | 0 | ROZPOCET
| VV |  | "krajnice - st. 1242,20-1265,00" -22,80*1,0*0,20 |  | -4.56 | [13 empty] | VV | 2 | 2 | -1 | 0 | ROZPOCET
| VV |  | "asf. komunikace - st. 1265,00-1385,06" -120,06*1,0*0,40 |  | -48.024 | [13 empty] | VV | 2 | 2 | -1 | 0 | ROZPOCET
| VV |  | "štěrková cesta - st. 1385,06-1406,00" -20,94*1,0*0,20 |  | -4.188 | [13 empty] | VV | 2 | 2 | -1 | 0 | ROZPOCET
| VV |  | "asf. komunikace - st. 1420,00-1458,50" -38,50*1,0*0,40 |  | -15.4 | [13 empty] | VV | 2 | 2 | -1 | 0 | ROZPOCET
| VV |  | "asf. komunikace - st. 1496,80-1518,64" -21,84*1,0*0,40 |  | -8.736 | [13 empty] | VV | 2 | 2 | -1 | 0 | ROZPOCET
| VV |  | "asf. komunikace - st. 1524,90-1529,30" -4,40*1,0*0,40 |  | -1.76 | [13 empty] | VV | 2 | 2 | -1 | 0 | ROZPOCET
| VV |  | "asf. komunikace - st. 1552,90-1927,48" -374,58*1,0*0,40 |  | -149.832 | [13 empty] | VV | 2 | 2 | -1 | 0 | ROZPOCET
| VV |  | "štěrková cesta - st. 1927,48-1953,00" -25,52*1,0*0,20 |  | -5.104 | [13 empty] | VV | 2 | 2 | -1 | 0 | ROZPOCET
| VV |  | "cesta makadam - st. 1953,00-1985,00" -32,00*1,0*0,30 |  | -9.6 | [13 empty] | VV | 2 | 2 | -1 | 0 | ROZPOCET
| VV |  | "asf. komunikace - st. 2035,75-2143,00" -107,25*1,0*0,40 |  | -42.9 | [13 empty] | VV | 2 | 2 | -1 | 0 | ROZPOCET
| VV |  | "asf. komunikace - st. 2384,70-2393,50" -8,80*1,0*0,40 |  | -3.52 | [13 empty] | VV | 2 | 2 | -1 | 0 | ROZPOCET
| VV |  | "zámková dlažba - st. 2393,50-2396,50" -3,0*1,0*0,30 |  | -0.9 | [13 empty] | VV | 2 | 2 | -1 | 0 | ROZPOCET
| VV |  | "asf. komunikace - st. 2396,50-2535,60" -139,10*1,0*0,40 |  | -55.64 | [13 empty] | VV | 2 | 2 | -1 | 0 | ROZPOCET
| VV |  | "zeleň - st. 2535,60-2547,50" -11,90*1,0*0,150 |  | -1.785 | [13 empty] | VV | 2 | 2 | -1 | 0 | ROZPOCET
| VV |  | "asf. komunikace - st. 2547,50-2569,80" -22,30*1,0*0,40 |  | -8.92 | [13 empty] | VV | 2 | 2 | -1 | 0 | ROZPOCET
| VV |  | "dlažba 30 x 30 cm - st. 2569,80-2583,45" -13,65*1,0*0,30 |  | -4.095 | [13 empty] | VV | 2 | 2 | -1 | 0 | ROZPOCET
| VV |  | "asf. komunikace - st. 2583,45-2599,10" -15,65*1,0*0,40 |  | -6.26 | [13 empty] | VV | 2 | 2 | -1 | 0 | ROZPOCET
| VV |  | "zeleň - st. 2599,10-2612,40" -13,30*1,0*0,150 |  | -1.995 | [13 empty] | VV | 2 | 2 | -1 | 0 | ROZPOCET
| VV |  | "asf. komunikace - st. 2612,40-2920,50" -308,10*1,0*0,40 |  | -123.24 | [13 empty] | VV | 2 | 2 | -1 | 0 | ROZPOCET
| VV |  | "dlažba 30 x 30 cm - st. 2920,50-2969,20" -48,70*1,0*0,30 |  | -14.61 | [13 empty] | VV | 2 | 2 | -1 | 0 | ROZPOCET
| VV |  | "asf. komunikace - st. 2969,20-2984,92" -15,72*1,0*0,40 |  | -6.288 | [13 empty] | VV | 2 | 2 | -1 | 0 | ROZPOCET
| VV |  | "odpočet neměnné části" | [15 empty] | VV | 2 | 1 | -1 | 0 | ROZPOCET
| VV |  | "st. 9,10*15,20" -6,10*1,0*(0,01227+0,10+0,26273) |  | -2.288 | [13 empty] | VV | 2 | 2 | -1 | 0 | ROZPOCET
| VV |  | "st. 100,00-207,00" -107,00*1,0*(0,01227+0,10+0,26273) |  | -40.125 | [13 empty] | VV | 2 | 2 | -1 | 0 | ROZPOCET
| VV |  | "st. 297,00-703,40" -406,40*1,0*(0,01227+0,10+0,26273) |  | -152.4 | [13 empty] | VV | 2 | 2 | -1 | 0 | ROZPOCET
| VV |  | "st. 730,70-750,70" -20,0*1,0*(0,01227+0,10+0,26273) |  | -7.5 | [13 empty] | VV | 2 | 2 | -1 | 0 | ROZPOCET
| VV |  | "st. 868,00-876,00" -8,0*1,0*(0,01227+0,10+0,26273) |  | -3 | [13 empty] | VV | 2 | 2 | -1 | 0 | ROZPOCET
| VV |  | "st. 1001,80-1009,47" -7,670*1,0*(0,01227+0,10+0,26273) |  | -2.876 | [13 empty] | VV | 2 | 2 | -1 | 0 | ROZPOCET
| VV |  | "st. 1132,00-1140,90" -8,90*1,0*(0,01227+0,10+0,26273) |  | -3.338 | [13 empty] | VV | 2 | 2 | -1 | 0 | ROZPOCET
| VV |  | "st. 1242,20-1404,00" -161,80*1,0*(0,01227+0,10+0,26273) |  | -60.675 | [13 empty] | VV | 2 | 2 | -1 | 0 | ROZPOCET
| VV |  | "st. 1420,60-1458,50" -37,90*1,0*(0,01227+0,10+0,26273) |  | -14.213 | [13 empty] | VV | 2 | 2 | -1 | 0 | ROZPOCET
| VV |  | "st. 1496,80-1524,90" -28,10*1,0*(0,01227+0,10+0,26273) |  | -10.538 | [13 empty] | VV | 2 | 2 | -1 | 0 | ROZPOCET
| VV |  | "st. 1552,90-1981,20" -428,30*1,0*(0,01227+0,10+0,26273) |  | -160.613 | [13 empty] | VV | 2 | 2 | -1 | 0 | ROZPOCET
| VV |  | "st. 2035,75-2143,00" -107,25*1,0*(0,01227+0,10+0,26273) |  | -40.219 | [13 empty] | VV | 2 | 2 | -1 | 0 | ROZPOCET
| VV |  | "st. 2399,00-2984,92" -585,920*1,0*(0,01227+0,10+0,26273) |  | -219.72 | [13 empty] | VV | 2 | 2 | -1 | 0 | ROZPOCET
| VV |  | "---------------------------------------------------------------------------------" | [15 empty] | VV | 2 | 1 | -1 | 0 | ROZPOCET
| VV |  | "řad 1-1" | [15 empty] | VV | 2 | 1 | -1 | 0 | ROZPOCET
| VV |  | 710,890*1,0*2,0 |  | 1421.78 | [13 empty] | VV | 2 | 2 | -1 | 0 | ROZPOCET
| VV |  | "asf. komunikace" -710,890*1,0*0,40 |  | -284.356 | [13 empty] | VV | 2 | 2 | -1 | 0 | ROZPOCET
| VV |  | "odpočet neměnné části" | [15 empty] | VV | 2 | 1 | -1 | 0 | ROZPOCET
| VV |  | "st. 0,00-710,890" -710,890*1,0*(0,01227+0,10+0,26273) |  | -266.584 | [13 empty] | VV | 2 | 2 | -1 | 0 | ROZPOCET
| VV |  | "------------------------------------------------------------------------------------------------" | [15 empty] | VV | 2 | 1 | -1 | 0 | ROZPOCET
| VV |  | "řad 1-1-1" | [15 empty] | VV | 2 | 1 | -1 | 0 | ROZPOCET
| VV |  | "st. 0,00-7,50" 7,50*1,0*(1,90+1,75)/2 |  | 13.688 | [13 empty] | VV | 2 | 2 | -1 | 0 | ROZPOCET
| VV |  | "st. 7,50-34,28" 26,75*1,0*(1,75+1,90)/2 |  | 48.819 | [13 empty] | VV | 2 | 2 | -1 | 0 | ROZPOCET
| VV |  | "st. 34,28-52,74" 18,46*1,0*(1,90+1,80)/2 |  | 34.151 | [13 empty] | VV | 2 | 2 | -1 | 0 | ROZPOCET
| VV |  | "st. 52,74-95,79" 43,050*1,0*(1,80+1,80)/2 |  | 77.49 | [13 empty] | VV | 2 | 2 | -1 | 0 | ROZPOCET
| VV |  | "odpočet povrchů" | [15 empty] | VV | 2 | 1 | -1 | 0 | ROZPOCET
| VV |  | "asf. komunikace" -95,79*1,00*0,40 |  | -38.316 | [13 empty] | VV | 2 | 2 | -1 | 0 | ROZPOCET
| VV |  | "odpočet neměnné části" | [15 empty] | VV | 2 | 1 | -1 | 0 | ROZPOCET
| VV |  | "st. 0,00-95,79" 95,79*1,0*(0,01227+0,10+0,26273) |  | 35.921 | [13 empty] | VV | 2 | 2 | -1 | 0 | ROZPOCET
| VV |  | "-----------------------------------------------------------------------------------" | [15 empty] | VV | 2 | 1 | -1 | 0 | ROZPOCET
| VV |  | "řad 1-3" | [15 empty] | VV | 2 | 1 | -1 | 0 | ROZPOCET
| VV |  | "st. 0,00-40,37" 40,370*1,0*(1,75+1,75)/2 |  | 70.648 | [13 empty] | VV | 2 | 2 | -1 | 0 | ROZPOCET
| VV |  | "asf. komunikace 0,00-12,50" -12,50*1,0*0,40 |  | -5 | [13 empty] | VV | 2 | 2 | -1 | 0 | ROZPOCET
| VV |  | "štěrková cesta - st. 12,50-40,37" -27,87*1,0*0,20 |  | -5.574 | [13 empty] | VV | 2 | 2 | -1 | 0 | ROZPOCET
| VV |  | "odpočet neměnné části" | [15 empty] | VV | 2 | 1 | -1 | 0 | ROZPOCET
| VV |  | "st. 0,00-40,37" -40,37*1,0*(0,00636+0,09+0,216) |  | -12.61 | [13 empty] | VV | 2 | 2 | -1 | 0 | ROZPOCET
| VV |  | "------------------------------------------------------------------------" | [15 empty] | VV | 2 | 1 | -1 | 0 | ROZPOCET
| VV |  | "řad 1-4" | [15 empty] | VV | 2 | 1 | -1 | 0 | ROZPOCET
| VV |  | "st. 0,00-4,50" 4,50*1,0*(1,80+2,14)/2 |  | 8.865 | [13 empty] | VV | 2 | 2 | -1 | 0 | ROZPOCET
| VV |  | "st. 4,50-7,60" 3,10*1,0*(2,14+1,75)/2 |  | 6.03 | [13 empty] | VV | 2 | 2 | -1 | 0 | ROZPOCET
| VV |  | "st. 7,60-29,00" 21,40*1,0*(1,75+1,77)/2 |  | 37.664 | [13 empty] | VV | 2 | 2 | -1 | 0 | ROZPOCET
| VV |  | "st. 29,00-38,56" 9,56*1,0*(1,77+2,16)/2 |  | 18.785 | [13 empty] | VV | 2 | 2 | -1 | 0 | ROZPOCET
| VV |  | "odpočet povrchů" | [15 empty] | VV | 2 | 1 | -1 | 0 | ROZPOCET
| VV |  | "asf. komunikace - st. 0,00-7,60" -7,60*1,0*0,40 |  | -3.04 | [13 empty] | VV | 2 | 2 | -1 | 0 | ROZPOCET
| VV |  | "bet. povrch - st. 7,60-38,56" -30,96*1,0*0,40 |  | -12.384 | [13 empty] | VV | 2 | 2 | -1 | 0 | ROZPOCET
| VV |  | "odpočet neměnné části" | [15 empty] | VV | 2 | 1 | -1 | 0 | ROZPOCET
| VV |  | -38,560*1,0*(0,00636+0,09+0,216) |  | -12.045 | [13 empty] | VV | 2 | 2 | -1 | 0 | ROZPOCET
| VV |  | "----------------------------------------------------------" | [15 empty] | VV | 2 | 1 | -1 | 0 | ROZPOCET
| VV |  | "řad 1-6" | [15 empty] | VV | 2 | 1 | -1 | 0 | ROZPOCET
| VV |  | "st. 0,00-177,00" 177,0*1,0*1,70 |  | 300.9 | [13 empty] | VV | 2 | 2 | -1 | 0 | ROZPOCET
| VV |  | "odpočet povrchů" | [15 empty] | VV | 2 | 1 | -1 | 0 | ROZPOCET
| VV |  | "asf. komunikace - st. 0,00-21,32" -21,320*1,0*0,40 |  | -8.528 | [13 empty] | VV | 2 | 2 | -1 | 0 | ROZPOCET
| VV |  | "zeleň - st. 21,32-33,60" -12,28*1,0*0,150 |  | -1.842 | [13 empty] | VV | 2 | 2 | -1 | 0 | ROZPOCET
| VV |  | "asf. komunikace - st. 33,60-109,70" -76,10*1,0*0,40 |  | -30.44 | [13 empty] | VV | 2 | 2 | -1 | 0 | ROZPOCET
| VV |  | "štěrková cesta - st. 109,70-127,73" -18,030*1,0*0,20 |  | -3.606 | [13 empty] | VV | 2 | 2 | -1 | 0 | ROZPOCET
| VV |  | "zahrada - st. 127,73-177,00" -49,270*1,0*0,30 |  | -14.781 | [13 empty] | VV | 2 | 2 | -1 | 0 | ROZPOCET
| VV |  | "odpočet neměnné části" | [15 empty] | VV | 2 | 1 | -1 | 0 | ROZPOCET
| VV |  | -177,00*1,0*(0,00636+0,09+0,216) |  | -55.288 | [13 empty] | VV | 2 | 2 | -1 | 0 | ROZPOCET
| VV |  | "----------------------------------------------------------" | [15 empty] | VV | 2 | 1 | -1 | 0 | ROZPOCET
| VV |  | "řad 1-7" | [15 empty] | VV | 2 | 1 | -1 | 0 | ROZPOCET
| VV |  | "st. 0,00-17,78" 17,78*1,0*(1,80+1,80)/2 |  | 32.004 | [13 empty] | VV | 2 | 2 | -1 | 0 | ROZPOCET
| VV |  | "st. 17,78-95,60" 77,82*1,0*(1,80+1,83)/2 |  | 141.243 | [13 empty] | VV | 2 | 2 | -1 | 0 | ROZPOCET
| VV |  | "st. 95,60-128,30" 32,70*1,0*(1,83+1,76)/2 |  | 58.697 | [13 empty] | VV | 2 | 2 | -1 | 0 | ROZPOCET
| VV |  | "st. 128,30-152,80" 24,50*1,0*(1,76+1,80)/2 |  | 43.61 | [13 empty] | VV | 2 | 2 | -1 | 0 | ROZPOCET
| VV |  | "st. 152,80-183,80" 31,00*1,0*(1,80+1,72)/2 |  | 54.56 | [13 empty] | VV | 2 | 2 | -1 | 0 | ROZPOCET
| VV |  | "st. 183,80-210,90" 27,10*1,0*(1,72+1,85)/2 |  | 48.374 | [13 empty] | VV | 2 | 2 | -1 | 0 | ROZPOCET
| VV |  | "st. 210,90-226,00" 15,10*1,0*(1,85+1,80)/2 |  | 27.558 | [13 empty] | VV | 2 | 2 | -1 | 0 | ROZPOCET
| VV |  | "st. 226,00-243,00" 17,00*1,0*(1,80+1,84)/2 |  | 30.94 | [13 empty] | VV | 2 | 2 | -1 | 0 | ROZPOCET
| VV |  | "st. 243,00-270,30" 27,30*1,0*(1,84+1,74)/2 |  | 48.867 | [13 empty] | VV | 2 | 2 | -1 | 0 | ROZPOCET
| VV |  | "st. 270,30-308,20" 37,90*1,0*(1,74+1,87)/2 |  | 68.41 | [13 empty] | VV | 2 | 2 | -1 | 0 | ROZPOCET
| VV |  | "st. 308,20-345,70" 37,50*1,0*(1,87+1,73)/2 |  | 67.5 | [13 empty] | VV | 2 | 2 | -1 | 0 | ROZPOCET
| VV |  | "st. 345,70-372,90" 27,20*1,0*(1,73+1,87)/2 |  | 48.96 | [13 empty] | VV | 2 | 2 | -1 | 0 | ROZPOCET
| VV |  | "st. 372,90-391,00" 18,10*1,0*(1,87+1,76)/2 |  | 32.852 | [13 empty] | VV | 2 | 2 | -1 | 0 | ROZPOCET
| VV |  | "st. 391,00-408,60" 17,60*1,0*(1,76+1,86)/2 |  | 31.856 | [13 empty] | VV | 2 | 2 | -1 | 0 | ROZPOCET
| VV |  | "st. 408,60-452,20" 43,60*1,0*(1,86+1,68)/2 |  | 77.172 | [13 empty] | VV | 2 | 2 | -1 | 0 | ROZPOCET
| VV |  | "st. 452,20-464,20" 12,00*1,0*(1,68+1,80)/2 |  | 20.88 | [13 empty] | VV | 2 | 2 | -1 | 0 | ROZPOCET
| VV |  | "st. 464,20-476,00" 11,80*1,0*(1,80+1,74)/2 |  | 20.886 | [13 empty] | VV | 2 | 2 | -1 | 0 | ROZPOCET
| VV |  | "st. 476,00-483,09" 7,09*1,0*(1,74+1,80)/2 |  | 12.549 | [13 empty] | VV | 2 | 2 | -1 | 0 | ROZPOCET
| VV |  | "odpočet povrchů" | [15 empty] | VV | 2 | 1 | -1 | 0 | ROZPOCET
| VV |  | "asf. komunikace - st. 0,00-7,61" -7,61*1,0*0,40 |  | -3.044 | [13 empty] | VV | 2 | 2 | -1 | 0 | ROZPOCET
| VV |  | "zeleň - st. 7,61-10,40" -2,79*1,0*0,150 |  | -0.419 | [13 empty] | VV | 2 | 2 | -1 | 0 | ROZPOCET
| VV |  | "vjezd štěrkový - st. 10,40-13,30" -2,90*1,0*0,20 |  | -0.58 | [13 empty] | VV | 2 | 2 | -1 | 0 | ROZPOCET
| VV |  | "asf. komunikace - st. 13,30-483,09" -469,79*1,0*0,40 |  | -187.916 | [13 empty] | VV | 2 | 2 | -1 | 0 | ROZPOCET
| VV |  | "odpočet neměnné části" | [15 empty] | VV | 2 | 1 | -1 | 0 | ROZPOCET
| VV |  | -483,09*1,0*(0,00636+0,09+0,216) |  | -150.898 | [13 empty] | VV | 2 | 2 | -1 | 0 | ROZPOCET
| VV |  | "----------------------------------------------------------" | [15 empty] | VV | 2 | 1 | -1 | 0 | ROZPOCET
| VV |  | "řad 1-8" | [15 empty] | VV | 2 | 1 | -1 | 0 | ROZPOCET
| VV |  | "st. 0,00-18,90" 18,90*1,0*(1,80+1,90)/2 |  | 34.965 | [13 empty] | VV | 2 | 2 | -1 | 0 | ROZPOCET
| VV |  | "st. 18,90-51,69" 32,79*1,0*(1,90+1,80)/2 |  | 60.662 | [13 empty] | VV | 2 | 2 | -1 | 0 | ROZPOCET
| VV |  | "odpočet povrchů" | [15 empty] | VV | 2 | 1 | -1 | 0 | ROZPOCET
| VV |  | "asf. komunikace - st. 0,00-51,69" -51,69*1,0*0,40 |  | -20.676 | [13 empty] | VV | 2 | 2 | -1 | 0 | ROZPOCET
| VV |  | "odpočet neměnné části" | [15 empty] | VV | 2 | 1 | -1 | 0 | ROZPOCET
| VV |  | -51,69*1,0*(0,00636+0,09+0,216) |  | -16.146 | [13 empty] | VV | 2 | 2 | -1 | 0 | ROZPOCET
| VV |  | "----------------------------------------------------------" | [15 empty] | VV | 2 | 1 | -1 | 0 | ROZPOCET
| VV |  | "řad 1-9" | [15 empty] | VV | 2 | 1 | -1 | 0 | ROZPOCET
| VV |  | "st. 0,00-21,90" 21,90*1,0*(1,80+1,92)/2 |  | 40.734 | [13 empty] | VV | 2 | 2 | -1 | 0 | ROZPOCET
| VV |  | "st. 21,90-22,81" 0,91*1,0*(1,92+2,04)/2 |  | 1.802 | [13 empty] | VV | 2 | 2 | -1 | 0 | ROZPOCET
| VV |  | "st. 22,81-38,70" 15,89*1,0*(2,04+1,80)/2 |  | 30.509 | [13 empty] | VV | 2 | 2 | -1 | 0 | ROZPOCET
| VV |  | "st. 38,70-203,00" 164,30*1,0*(1,80+1,85)/2 |  | 299.848 | [13 empty] | VV | 2 | 2 | -1 | 0 | ROZPOCET
| VV |  | "st. 203,00-271,38" 68,38*1,0*(1,85+1,82)/2 |  | 125.477 | [13 empty] | VV | 2 | 2 | -1 | 0 | ROZPOCET
| VV |  | "odpočet povrchů" | [15 empty] | VV | 2 | 1 | -1 | 0 | ROZPOCET
| VV |  | "zeleň - st. 0,00-5,10" -5,10*1,0*0,150 |  | -0.765 | [13 empty] | VV | 2 | 2 | -1 | 0 | ROZPOCET
| VV |  | "asf. komunikace - st. 5,10-271,38" -266,28*1,0*0,40 |  | -106.512 | [13 empty] | VV | 2 | 2 | -1 | 0 | ROZPOCET
| VV |  | "odpočet neměnné části" | [15 empty] | VV | 2 | 1 | -1 | 0 | ROZPOCET
| VV |  | -271,38*1,0*(0,00636+0,09+0,216) |  | -84.768 | [13 empty] | VV | 2 | 2 | -1 | 0 | ROZPOCET
| VV |  | "----------------------------------------------------------" | [15 empty] | VV | 2 | 1 | -1 | 0 | ROZPOCET
| VV |  | "řad 1-10" | [15 empty] | VV | 2 | 1 | -1 | 0 | ROZPOCET
| VV |  | "st. 0,00-7,50" 7,50*1,0*(1,90+2,19)/2 |  | 15.338 | [13 empty] | VV | 2 | 2 | -1 | 0 | ROZPOCET
| VV |  | "st. 7,50-56,00" 48,50*1,0*(2,19+1,82)/2 |  | 97.243 | [13 empty] | VV | 2 | 2 | -1 | 0 | ROZPOCET
| VV |  | "st. 56,00-73,30" 17,30*1,0*(1,82+1,94)/2 |  | 32.524 | [13 empty] | VV | 2 | 2 | -1 | 0 | ROZPOCET
| VV |  | "st. 73,30-114,10" 40,80*1,0*(1,94+1,84)/2 |  | 77.112 | [13 empty] | VV | 2 | 2 | -1 | 0 | ROZPOCET
| VV |  | "st. 114,10-138,40" 24,30*1,0*(1,84+1,90)/2 |  | 45.441 | [13 empty] | VV | 2 | 2 | -1 | 0 | ROZPOCET
| VV |  | "st. 138,40-216,15" 77,75*1,0*(1,90+1,77)/2 |  | 142.671 | [13 empty] | VV | 2 | 2 | -1 | 0 | ROZPOCET
| VV |  | "st. 216,15-244,31" 28,16*1,0*(1,77+1,85)/2 |  | 50.97 | [13 empty] | VV | 2 | 2 | -1 | 0 | ROZPOCET
| VV |  | "st. 244,31-279,00" 34,69*1,0*(1,85+1,80)/2 |  | 63.309 | [13 empty] | VV | 2 | 2 | -1 | 0 | ROZPOCET
| VV |  | "st. 279,00-291,80" 12,80*1,0*(1,80+1,94)/2 |  | 23.936 | [13 empty] | VV | 2 | 2 | -1 | 0 | ROZPOCET
| VV |  | "st. 291,80-319,47" 27,67*1,0*(1,94+1,85)/2 |  | 52.435 | [13 empty] | VV | 2 | 2 | -1 | 0 | ROZPOCET
| VV |  | "odpočet povrchů" | [15 empty] | VV | 2 | 1 | -1 | 0 | ROZPOCET
| VV |  | "zeleň - st. 0,00-10,00" -10,00*1,0*0,150 |  | -1.5 | [13 empty] | VV | 2 | 2 | -1 | 0 | ROZPOCET
| VV |  | "panely - cesta - st. 10,00-17,50" -7,50*1,0*0,40 |  | -3 | [13 empty] | VV | 2 | 2 | -1 | 0 | ROZPOCET
| VV |  | "asf. komunikace - st. 17,50-266,00" -248,50*1,0*0,40 |  | -99.4 | [13 empty] | VV | 2 | 2 | -1 | 0 | ROZPOCET
| VV |  | "štěrková cesta - st. 266,00-319,47" -53,47*1,0*0,20 |  | -10.694 | [13 empty] | VV | 2 | 2 | -1 | 0 | ROZPOCET
| VV |  | "odpočet neměnné části" | [15 empty] | VV | 2 | 1 | -1 | 0 | ROZPOCET
| VV |  | -319,47*1,0*(0,00636+0,09+0,216) |  | -99.79 | [13 empty] | VV | 2 | 2 | -1 | 0 | ROZPOCET
| VV |  | "----------------------------------------------------------" | [15 empty] | VV | 2 | 1 | -1 | 0 | ROZPOCET
| VV |  | "řad 1-11" | [15 empty] | VV | 2 | 1 | -1 | 0 | ROZPOCET
| VV |  | "st. 39,85-75,39" 35,54*1,0*(1,87+1,78)/2 |  | 64.861 | [13 empty] | VV | 2 | 2 | -1 | 0 | ROZPOCET
| VV |  | "st. 190,10-201,80" 11,70*1,0*(2,73+2,66)/2 |  | 31.532 | [13 empty] | VV | 2 | 2 | -1 | 0 | ROZPOCET
| VV |  | "asf. komunikace - st. 33,50-78,30" -44,80*1,0*0,40 |  | -17.92 | [13 empty] | VV | 2 | 2 | -1 | 0 | ROZPOCET
| VV |  | "asf. komunikace - st. 190,10-201,30" -11,20*1,0*0,40 |  | -4.48 | [13 empty] | VV | 2 | 2 | -1 | 0 | ROZPOCET
| VV |  | "odpočet neměnné části" | [15 empty] | VV | 2 | 1 | -1 | 0 | ROZPOCET
| VV |  | -(35,54+11,70)*1,0*(0,00636+0,09+0,216) |  | -14.756 | [13 empty] | VV | 2 | 2 | -1 | 0 | ROZPOCET
| VV |  | "----------------------------------------------------------" | [15 empty] | VV | 2 | 1 | -1 | 0 | ROZPOCET
| VV |  | "řad 1-12" | [15 empty] | VV | 2 | 1 | -1 | 0 | ROZPOCET
| VV |  | "st. 0,00-36,53" 36,53*1,0*(2,19+1,80)/2 |  | 72.877 | [13 empty] | VV | 2 | 2 | -1 | 0 | ROZPOCET
| VV |  | "odpočet povrchů" | [15 empty] | VV | 2 | 1 | -1 | 0 | ROZPOCET
| VV |  | "asf. komunikace" -36,53*1,0*0,40 |  | -14.612 | [13 empty] | VV | 2 | 2 | -1 | 0 | ROZPOCET
| VV |  | "odpočet neměnné části" | [15 empty] | VV | 2 | 1 | -1 | 0 | ROZPOCET
| VV |  | -36,53*1,0*(0,00636+0,09+0,216) |  | -11.411 | [13 empty] | VV | 2 | 2 | -1 | 0 | ROZPOCET
| VV |  | "----------------------------------------------------------" | [15 empty] | VV | 2 | 1 | -1 | 0 | ROZPOCET
| VV |  | "řad 1-13" | [15 empty] | VV | 2 | 1 | -1 | 0 | ROZPOCET
| VV |  | "st. 0,00-16,70" 16,70*1,0*(1,89+1,80)/2 |  | 30.812 | [13 empty] | VV | 2 | 2 | -1 | 0 | ROZPOCET
| VV |  | "st. 16,70-20,80" 4,10*1,0*(1,80+3,35)/2 |  | 10.558 | [13 empty] | VV | 2 | 2 | -1 | 0 | ROZPOCET
| VV |  | "st. 20,80-23,00" 2,20*1,0*(3,35+1,50)/2 |  | 5.335 | [13 empty] | VV | 2 | 2 | -1 | 0 | ROZPOCET
| VV |  | "st. 23,00-24,50" 1,50*1,0*(1,50+1,50)/2 |  | 2.25 | [13 empty] | VV | 2 | 2 | -1 | 0 | ROZPOCET
| VV |  | "st. 24,50-26,00" 1,50*1,0*(1,50+3,23)/2 |  | 3.548 | [13 empty] | VV | 2 | 2 | -1 | 0 | ROZPOCET
| VV |  | "st.26,00-31,16" 5,16*1,0*(3,23+1,80)/2 |  | 12.977 | [13 empty] | VV | 2 | 2 | -1 | 0 | ROZPOCET
| VV |  | "st. 31,16-35,30" 4,14*1,0*(1,80+1,93)/2 |  | 7.721 | [13 empty] | VV | 2 | 2 | -1 | 0 | ROZPOCET
| VV |  | "st. 35,30-44,06" 8,76*1,0*(1,93+1,80)/2 |  | 16.337 | [13 empty] | VV | 2 | 2 | -1 | 0 | ROZPOCET
| VV |  | "st. 44,06-50,90" 6,84*1,0*(1,80+1,89)/2 |  | 12.62 | [13 empty] | VV | 2 | 2 | -1 | 0 | ROZPOCET
| VV |  | "st. 50,90-94,79" 43,89*1,0*(1,89+1,80)/2 |  | 80.977 | [13 empty] | VV | 2 | 2 | -1 | 0 | ROZPOCET
| VV |  | "st. 94,79-156,40" 61,61*1,0*(1,80+1,90)/2 |  | 113.979 | [13 empty] | VV | 2 | 2 | -1 | 0 | ROZPOCET
| VV |  | "st. 156,40-202,46" 46,06*1,0*(1,90+1,80)/2 |  | 85.211 | [13 empty] | VV | 2 | 2 | -1 | 0 | ROZPOCET
| VV |  | "st. 202,46-216,50" 14,04*1,0*(1,80+1,90)/2 |  | 25.974 | [13 empty] | VV | 2 | 2 | -1 | 0 | ROZPOCET
| VV |  | "st. 216,50-250,98" 34,48*1,0*(1,90+1,80)/2 |  | 63.788 | [13 empty] | VV | 2 | 2 | -1 | 0 | ROZPOCET
| VV |  | "odpočet povrchů" | [15 empty] | VV | 2 | 1 | -1 | 0 | ROZPOCET
| VV |  | "zeleň - st. 0,00-1,50" -1,50*1,0*0,150 |  | -0.225 | [13 empty] | VV | 2 | 2 | -1 | 0 | ROZPOCET
| VV |  | "asf. komunikace - st. 1,50-10,50" -9,0*1,0*0,40 |  | -3.6 | [13 empty] | VV | 2 | 2 | -1 | 0 | ROZPOCET
| VV |  | "zeleň - st. 10,50-35,30" -24,80*1,0*0,150 |  | -3.72 | [13 empty] | VV | 2 | 2 | -1 | 0 | ROZPOCET
| VV |  | "asf. komunikace - st. 35,30-250,98" -215,68*1,0*0,40 |  | -86.272 | [13 empty] | VV | 2 | 2 | -1 | 0 | ROZPOCET
| VV |  | "odpočet neměnné části" | [15 empty] | VV | 2 | 1 | -1 | 0 | ROZPOCET
| VV |  | -250,98*1,0*(0,00636+0,09+0,216) |  | -78.396 | [13 empty] | VV | 2 | 2 | -1 | 0 | ROZPOCET
| VV |  | "----------------------------------------------------------" | [15 empty] | VV | 2 | 1 | -1 | 0 | ROZPOCET
| VV |  | "řad 1-14" | [15 empty] | VV | 2 | 1 | -1 | 0 | ROZPOCET
| VV |  | 89,78*1,0*2,00 |  | 179.56 | [13 empty] | VV | 2 | 2 | -1 | 0 | ROZPOCET
| VV |  | "adf. komunikace" -89,78*1,00*0,40 |  | -35.912 | [13 empty] | VV | 2 | 2 | -1 | 0 | ROZPOCET
| VV |  | "odpočet neměnné části" | [15 empty] | VV | 2 | 1 | -1 | 0 | ROZPOCET
| VV |  | -89,780*1,0*(0,00636+0,09+0,216) |  | -28.044 | [13 empty] | VV | 2 | 2 | -1 | 0 | ROZPOCET
| VV |  | "----------------------------------------------------------" | [15 empty] | VV | 2 | 1 | -1 | 0 | ROZPOCET
| VV |  | "vp2" | [15 empty] | VV | 2 | 1 | -1 | 0 | ROZPOCET
| VV |  | 645,12*1,0*2,0 |  | 1290.24 | [13 empty] | VV | 2 | 2 | -1 | 0 | ROZPOCET
| VV |  | "asf. komunikace" -645,12*1,0*0,40 |  | -258.048 | [13 empty] | VV | 2 | 2 | -1 | 0 | ROZPOCET
| VV |  | "odpočet neměnné části" | [15 empty] | VV | 2 | 1 | -1 | 0 | ROZPOCET
| VV |  | -645,120*1,0*(0,00636+0,09+0,216) |  | -201.51 | [13 empty] | VV | 2 | 2 | -1 | 0 | ROZPOCET
| VV |  | "----------------------------------------------------------" | [15 empty] | VV | 2 | 1 | -1 | 0 | ROZPOCET
| VV |  | "Vp3" | [15 empty] | VV | 2 | 1 | -1 | 0 | ROZPOCET
| VV |  | 432,39*1,0*2,0 |  | 864.78 | [13 empty] | VV | 2 | 2 | -1 | 0 | ROZPOCET
| VV |  | "asf. komunikace" -432,39*1,0*0,40 |  | -172.956 | [13 empty] | VV | 2 | 2 | -1 | 0 | ROZPOCET
| VV |  | "odpočet neměnné části" | [15 empty] | VV | 2 | 1 | -1 | 0 | ROZPOCET
| VV |  | -432,390*1,0*(0,00636+0,09+0,216) |  | -135.061 | [13 empty] | VV | 2 | 2 | -1 | 0 | ROZPOCET
| VV |  | "----------------------------------------------------------" | [15 empty] | VV | 2 | 1 | -1 | 0 | ROZPOCET
| VV |  | "Vp4" | [15 empty] | VV | 2 | 1 | -1 | 0 | ROZPOCET
| VV |  | 168,92*1,00*2,0 |  | 337.84 | [13 empty] | VV | 2 | 2 | -1 | 0 | ROZPOCET
| VV |  | "asf. komunikace" -168,92*1,0*0,40 |  | -67.568 | [13 empty] | VV | 2 | 2 | -1 | 0 | ROZPOCET
| VV |  | "odpočet neměnné části" | [15 empty] | VV | 2 | 1 | -1 | 0 | ROZPOCET
| VV |  | -168,92*1,0*(0,00636+0,09+0,216) |  | -52.764 | [13 empty] | VV | 2 | 2 | -1 | 0 | ROZPOCET
| VV |  | "----------------------------------------------------------" | [15 empty] | VV | 2 | 1 | -1 | 0 | ROZPOCET
| VV |  | "vodovodní přípojky" | [15 empty] | VV | 2 | 1 | -1 | 0 | ROZPOCET
| VV |  | (1663,10-831,550)*1,0*1,50 |  | 1247.325 | [13 empty] | VV | 2 | 2 | -1 | 0 | ROZPOCET
| VV |  | "odpočet povrchů" | [15 empty] | VV | 2 | 1 | -1 | 0 | ROZPOCET
| VV |  | "zámková dlažba" -212,55*1,0*0,30 |  | -63.765 | [13 empty] | VV | 2 | 2 | -1 | 0 | ROZPOCET
| VV |  | "beton" -215,0*1,0*0,40 |  | -86 | [13 empty] | VV | 2 | 2 | -1 | 0 | ROZPOCET
| VV |  | "asf. komunikace" -202,0*1,0*0,40 |  | -80.8 | [13 empty] | VV | 2 | 2 | -1 | 0 | ROZPOCET
| VV |  | "štěrk" -202,0*1,0*0,20 |  | -40.4 | [13 empty] | VV | 2 | 2 | -1 | 0 | ROZPOCET
| VV |  | "odpočet neměnné části" | [15 empty] | VV | 2 | 1 | -1 | 0 | ROZPOCET
| VV |  | -(1663,10-831,550)*1,0*(0,00312+0,09+0,19170) |  | -236.842 | [13 empty] | VV | 2 | 2 | -1 | 0 | ROZPOCET
| VV |  | "----------------------------------------------------------" | [15 empty] | VV | 2 | 1 | -1 | 0 | ROZPOCET
| VV |  | Mezisoučet |  | 7579.673 | [13 empty] | VV | 2 | 3 | -1 | 0 | ROZPOCET
| VV |  | "zpětný zásyp sond zeminou" 69,0 |  | 69 | [13 empty] | VV | 2 | 2 | -1 | 0 | ROZPOCET
| VV |  | Mezisoučet |  | 69 | [13 empty] | VV | 2 | 3 | -1 | 0 | ROZPOCET
| VV |  | "zásyp zeminou" | [15 empty] | VV | 2 | 1 | -1 | 0 | ROZPOCET
| VV |  | "dle výkresů vodoměrných šachet" | [15 empty] | VV | 2 | 1 | -1 | 0 | ROZPOCET
| VV |  | "VŠ2-4" | [15 empty] | VV | 2 | 1 | -1 | 0 | ROZPOCET
| VV |  | 3,70*2,80*2,36*3 |  | 73.349 | [13 empty] | VV | 2 | 2 | -1 | 0 | ROZPOCET
| VV |  | "oodpočet objemu šachet" | [15 empty] | VV | 2 | 1 | -1 | 0 | ROZPOCET
| VV |  | -2,50*1,60*(2,705+2,630+2,705) |  | -32.16 | [13 empty] | VV | 2 | 2 | -1 | 0 | ROZPOCET
| VV |  | Mezisoučet |  | 41.189 | [13 empty] | VV | 2 | 3 | -1 | 0 | ROZPOCET
| VV |  | Součet |  | 15132.761 | [13 empty] | VV | 2 | 4 | -1 | 1 | ROZPOCET
36 | M | 583441550 | štěrkodrť frakce 0-22 | t | 15538.33 | 130 | 2019982.9 | CS ÚRS 2014 01 |  |  | základní |  | 0 | 1 | 15538.33 | 0 | 0 | 8 | M | 2 |  |  |  | ROZPOCET | 2019982.9 | 0 | 0 | 0 | 0 | 1 | 2019982.9 | 4 | -1860319707
| PP |  | kamenivo přírodní drcené hutné pro stavební účely PDK (drobné, hrubé a štěrkodrť) štěrkodrtě ČSN EN 13043 frakce 0-32 MN Luleč | [15 empty] | PP | 2
| VV |  | "viz pol. 174101101" | [15 empty] | VV | 2 | 1 | -1 | 0 | ROZPOCET
| VV |  | 7579,673*2,05 |  | 15538.33 | [13 empty] | VV | 2 | 2 | -1 | 1 | ROZPOCET
37 | K | 175101101 | Obsypání potrubí bez prohození sypaniny z hornin tř. 1 až 4 uloženým do 3 m od kraje výkopu | m3 | 3131.37 | 120 | 375764.4 | CS ÚRS 2014 01 |  |  | základní |  | 0 | 0 | 0 | 0 | 0 | 4 | K | 2 |  |  |  | ROZPOCET | 375764.4 | 0 | 0 | 0 | 0 | 1 | 375764.4 | 4 | 401964853
| PP |  | Obsypání potrubí sypaninou z vhodných hornin tř. 1 až 4 nebo materiálem připraveným podél výkopu ve vzdálenosti do 3 m od jeho kraje, pro jakoukoliv hloubku výkopu a míru zhutnění bez prohození sypaniny | [15 empty] | PP | 2
| PSC |  | Poznámka k souboru cen: 1. Objem obsypu na 1 m délky potrubí se rovná šířce dna výkopu násobené součtem vnějšího průměru potrubí příp. i s obalem a projektované tloušťky obsypu nad, případně i pod potrubím. Pro odečítání objemu potrubí se započítávají všechny vestavěné konstrukce nebo uložené vedení i s jejich obklady a podklady (tento objem se nazývá objemem horniny vytlačené konstrukcí). 2. Míru zhutnění předepisuje projekt. 3. V cenách nejsou zahrnuty náklady na nakupovanou sypaninu. Tato se oceňuje ve specifikaci. | [15 empty] | PSC | 2
| VV |  | "specifikace materiálu - viz příloha V-04/2-01/40 - Seznam strojů a zařízení a technické specifikace - 1.1.1. - Štěrkopísek" | [15 empty] | VV | 2 | 1 | -1 | 0 | ROZPOCET
| VV |  | "specifikace materiálu - viz příloha V-04/2-01/40 - Seznam strojů a zařízení a technické specifikace - 1.1.2. - Štěrkopísek" | [15 empty] | VV | 2 | 1 | -1 | 0 | ROZPOCET
| VV |  | "viz výkresy vzorového uložení" | [15 empty] | VV | 2 | 1 | -1 | 0 | ROZPOCET
| VV |  | "délky dle TZ a Výpisu materiálu" | [15 empty] | VV | 2 | 1 | -1 | 0 | ROZPOCET
| VV |  | "veřejné vodovodní řady" | [15 empty] | VV | 2 | 1 | -1 | 0 | ROZPOCET
| VV |  | "Ip - DN 150" (397,72+2490,20+306,64)*0,30455 |  | 972.903 | [13 empty] | VV | 2 | 2 | -1 | 0 | ROZPOCET
| VV |  | "I - DN 150" 533,320*0,30455 |  | 162.423 | [13 empty] | VV | 2 | 2 | -1 | 0 | ROZPOCET
| VV |  | "1 - DN 100" 2984,92*0,26273 |  | 784.228 | [13 empty] | VV | 2 | 2 | -1 | 0 | ROZPOCET
| VV |  | "1-1 - DN 100" 710,890*0,26273 |  | 186.772 | [13 empty] | VV | 2 | 2 | -1 | 0 | ROZPOCET
| VV |  | "1-1-1 - DN 100" 95,790*0,26273 |  | 25.167 | [13 empty] | VV | 2 | 2 | -1 | 0 | ROZPOCET
| VV |  | "1-1-2 - DN 80" 58,0*0,216 |  | 12.528 | [13 empty] | VV | 2 | 2 | -1 | 0 | ROZPOCET
| VV |  | "1-1-3 - DN 80" 64,080*0,216 |  | 13.841 | [13 empty] | VV | 2 | 2 | -1 | 0 | ROZPOCET
| VV |  | "1-2 - DN 80" 61,230*0,216 |  | 13.226 | [13 empty] | VV | 2 | 2 | -1 | 0 | ROZPOCET
| VV |  | "1-3 - DN 80" 40,370*0,216 |  | 8.72 | [13 empty] | VV | 2 | 2 | -1 | 0 | ROZPOCET
| VV |  | "1-4 - DN 80" 38,560*0,216 |  | 8.329 | [13 empty] | VV | 2 | 2 | -1 | 0 | ROZPOCET
| VV |  | "1-6 - DN 80" 177,0*0,216 |  | 38.232 | [13 empty] | VV | 2 | 2 | -1 | 0 | ROZPOCET
| VV |  | "1-7 - DN 80" 483,09*0,216 |  | 104.347 | [13 empty] | VV | 2 | 2 | -1 | 0 | ROZPOCET
| VV |  | "1-8 - DN 80" 51,690*0,216 |  | 11.165 | [13 empty] | VV | 2 | 2 | -1 | 0 | ROZPOCET
| VV |  | "1-9 - DN 100" 271,370*0,26273 |  | 71.297 | [13 empty] | VV | 2 | 2 | -1 | 0 | ROZPOCET
| VV |  | "1-10 - DN 80" 319,460*0,216 |  | 69.003 | [13 empty] | VV | 2 | 2 | -1 | 0 | ROZPOCET
| VV |  | "1-11 - DN 80" 558,090*0,216 |  | 120.547 | [13 empty] | VV | 2 | 2 | -1 | 0 | ROZPOCET
| VV |  | "1-12 - DN 80" 36,530*0,216 |  | 7.89 | [13 empty] | VV | 2 | 2 | -1 | 0 | ROZPOCET
| VV |  | "1-13 - DN 80" 250,980*0,216 |  | 54.212 | [13 empty] | VV | 2 | 2 | -1 | 0 | ROZPOCET
| VV |  | "1-14 - DN 80" 89,780*0,216 |  | 19.392 | [13 empty] | VV | 2 | 2 | -1 | 0 | ROZPOCET
| VV |  | Mezisoučet |  | 2684.222 | [13 empty] | VV | 2 | 3 | -1 | 0 | ROZPOCET
| VV |  | "Areálové vodovodní řady" | [15 empty] | VV | 2 | 1 | -1 | 0 | ROZPOCET
| VV |  | "Vp2 - DN 80" 106,020*0,216 |  | 22.9 | [13 empty] | VV | 2 | 2 | -1 | 0 | ROZPOCET
| VV |  | "Vp3 - DN 80" 432,390*0,216 |  | 93.396 | [13 empty] | VV | 2 | 2 | -1 | 0 | ROZPOCET
| VV |  | "Vp4 - DN 80" 168,920*0,216 |  | 36.487 | [13 empty] | VV | 2 | 2 | -1 | 0 | ROZPOCET
| VV |  | Mezisoučet |  | 152.783 | [13 empty] | VV | 2 | 3 | -1 | 0 | ROZPOCET
| VV |  | "vodovodní přípojky" | [15 empty] | VV | 2 | 1 | -1 | 0 | ROZPOCET
| VV |  | "DN 25" 961,10*0,16380 |  | 157.428 | [13 empty] | VV | 2 | 2 | -1 | 0 | ROZPOCET
| VV |  | "DN 32" 86,0*0,16380 |  | 14.087 | [13 empty] | VV | 2 | 2 | -1 | 0 | ROZPOCET
| VV |  | "DN 40" 359,00*0,19170 |  | 68.82 | [13 empty] | VV | 2 | 2 | -1 | 0 | ROZPOCET
| VV |  | "DN 50" 61,0*0,19170 |  | 11.694 | [13 empty] | VV | 2 | 2 | -1 | 0 | ROZPOCET
| VV |  | "DN 80" (1663,10-(961,10+86,0+359,0+61,0))*0,216 |  | 42.336 | [13 empty] | VV | 2 | 2 | -1 | 0 | ROZPOCET
| VV |  | Mezisoučet |  | 294.365 | [13 empty] | VV | 2 | 3 | -1 | 0 | ROZPOCET
| VV |  | Součet |  | 3131.37 | [13 empty] | VV | 2 | 4 | -1 | 1 | ROZPOCET
38 | M | 583373020 | štěrkopísek frakce 0-16 | t | 6419.309 | 275 | 1765309.98 | CS ÚRS 2014 01 |  |  | základní |  | 0 | 1 | 6419.309 | 0 | 0 | 8 | M | 2 |  |  |  | ROZPOCET | 1765309.98 | 0 | 0 | 0 | 0 | 1 | 1765309.98 | 4 | 441082911
| PP |  | kamenivo přírodní těžené pro stavební účely PTK (drobné, hrubé, štěrkopísky) štěrkopísky ČSN 72 1511-2 frakce 0-16 | [15 empty] | PP | 2
| VV |  | "viz pol. 175101101" 3131,370*2,05 |  | 6419.309 | [13 empty] | VV | 2 | 2 | -1 | 1 | ROZPOCET
39 | K | 181301112 | Rozprostření ornice tl vrstvy do 150 mm pl přes 500 m2 v rovině nebo ve svahu do 1:5 | m2 | 3037.18 | 7.5 | 22778.85 | CS ÚRS 2014 01 |  |  | základní |  | 0 | 0 | 0 | 0 | 0 | 4 | K | 2 |  |  |  | ROZPOCET | 22778.85 | 0 | 0 | 0 | 0 | 1 | 22778.85 | 4 | -1553761153
| PP |  | Rozprostření a urovnání ornice v rovině nebo ve svahu sklonu do 1:5 při souvislé ploše přes 500 m2, tl. vrstvy přes 100 do 150 mm | [15 empty] | PP | 2
| PSC |  | Poznámka k souboru cen: 1. V ceně jsou započteny i náklady na případné nutné přemístění hromad nebo dočasných skládek na místo spotřeby ze vzdálenosti do 30 m. 2. V ceně nejsou započteny náklady na získání ornice; toto získání se oceňuje cenami souboru cen 121 10-11 Sejmutí ornice. 3. Případné nakládání ornice, v souvislosti s pozn. č. 3 se oceňuje cenami souboru cen 167 10-11 Nakládání, skládání a překládání neulehlého výkopku nebo sypaniny. 4. Jsou-li hromady nebo dočasné skládky ornice umístěny podle projektu ve vzdálenosti přes 30 m od místa spotřeby, oceňuje se její přemístění cenami souboru cen 162 . 0-1 . Vodorovné přemístění výkopku, přičemž se vzdálenost 30 m, uvedená v popisu cen, neodečítá. | [15 empty] | PSC | 2
| VV |  | "viz pol. 121101101" | [15 empty] | VV | 2 | 1 | -1 | 0 | ROZPOCET
| VV |  | "lp - st. 0,000 00 - 1,603 33" | [15 empty] | VV | 2 | 1 | -1 | 0 | ROZPOCET
| VV |  | "pastvina - st. 0,00-482,06" 482,06*1,0 |  | 482.06 | [13 empty] | VV | 2 | 2 | -1 | 0 | ROZPOCET
| VV |  | "řad 1" | [15 empty] | VV | 2 | 1 | -1 | 0 | ROZPOCET
| VV |  | "zeleň - st. 0,00-9,10" 9,10*1,0 |  | 9.1 | [13 empty] | VV | 2 | 2 | -1 | 0 | ROZPOCET
| VV |  | "zeleň - st. 15,20-33,20" 18,0*1,0 |  | 18 | [13 empty] | VV | 2 | 2 | -1 | 0 | ROZPOCET
| VV |  | "zeleň - st. 37,60-45,10" 7,50*1,0 |  | 7.5 | [13 empty] | VV | 2 | 2 | -1 | 0 | ROZPOCET
| VV |  | "zeleň - st. 46,10-67,60" 21,50*1,0 |  | 21.5 | [13 empty] | VV | 2 | 2 | -1 | 0 | ROZPOCET
| VV |  | "zeleň - st. 73,20-100,00" 26,80*1,0 |  | 26.8 | [13 empty] | VV | 2 | 2 | -1 | 0 | ROZPOCET
| VV |  | "zeleň - st. 176,90-184,60" 7,70*1,0 |  | 7.7 | [13 empty] | VV | 2 | 2 | -1 | 0 | ROZPOCET
| VV |  | "zeleň - st. 207,00-297,00" 90,00*1,0 |  | 90 | [13 empty] | VV | 2 | 2 | -1 | 0 | ROZPOCET
| VV |  | "zeleň - st. 703,40-730,60" 27,20*1,0 |  | 27.2 | [13 empty] | VV | 2 | 2 | -1 | 0 | ROZPOCET
| VV |  | "zeleň - st. 750,70-868,00" 117,30*1,0 |  | 117.3 | [13 empty] | VV | 2 | 2 | -1 | 0 | ROZPOCET
| VV |  | "zeleň - 876,00-961,40" 85,40*1,0 |  | 85.4 | [13 empty] | VV | 2 | 2 | -1 | 0 | ROZPOCET
| VV |  | "zeleň - st. 966,10-1001,80" 35,70*1,0 |  | 35.7 | [13 empty] | VV | 2 | 2 | -1 | 0 | ROZPOCET
| VV |  | "zeleň - st. 1009,47-1132,00" 122,53*1,0 |  | 122.53 | [13 empty] | VV | 2 | 2 | -1 | 0 | ROZPOCET
| VV |  | "zeleň - st. 1140,90-1242,20" 101,30*1,0 |  | 101.3 | [13 empty] | VV | 2 | 2 | -1 | 0 | ROZPOCET
| VV |  | "zeleň - st. 1406,00-1420,00" 14,00*1,0 |  | 14 | [13 empty] | VV | 2 | 2 | -1 | 0 | ROZPOCET
| VV |  | "zeleň - st. 1458,50-1471,30" 12,80*1,0 |  | 12.8 | [13 empty] | VV | 2 | 2 | -1 | 0 | ROZPOCET
| VV |  | "zeleň - st. 1474,40-1484,50" 10,10*1,0 |  | 10.1 | [13 empty] | VV | 2 | 2 | -1 | 0 | ROZPOCET
| VV |  | "zeleň - st. 1485,50-1496,80" 11,30*1,0 |  | 11.3 | [13 empty] | VV | 2 | 2 | -1 | 0 | ROZPOCET
| VV |  | "zeleň - st. 1518,64-1522,80" 4,16*1,0 |  | 4.16 | [13 empty] | VV | 2 | 2 | -1 | 0 | ROZPOCET
| VV |  | "zeleň - st. 1529,30-1552,90" 23,6*1,0 |  | 23.6 | [13 empty] | VV | 2 | 2 | -1 | 0 | ROZPOCET
| VV |  | "zeleň - st. 1985,00-2013,40" 28,40*1,0 |  | 28.4 | [13 empty] | VV | 2 | 2 | -1 | 0 | ROZPOCET
| VV |  | "zeleň - st. 2143,00-2384,70" 241,70*1,0 |  | 241.7 | [13 empty] | VV | 2 | 2 | -1 | 0 | ROZPOCET
| VV |  | "zeleň - st. 2535,60-2547,50" 11,90*1,0 |  | 11.9 | [13 empty] | VV | 2 | 2 | -1 | 0 | ROZPOCET
| VV |  | "zeleň - st. 2599,10-2612,40" 13,30*1,0 |  | 13.3 | [13 empty] | VV | 2 | 2 | -1 | 0 | ROZPOCET
| VV |  | "řad 1-1-2" | [15 empty] | VV | 2 | 1 | -1 | 0 | ROZPOCET
| VV |  | "zeleň - st. 1,10-13,41" 12,31*1,0 |  | 12.31 | [13 empty] | VV | 2 | 2 | -1 | 0 | ROZPOCET
| VV |  | "zeleň - st. 25,00-58,00" 33,00*1,0 |  | 33 | [13 empty] | VV | 2 | 2 | -1 | 0 | ROZPOCET
| VV |  | "řad 1-1-3" | [15 empty] | VV | 2 | 1 | -1 | 0 | ROZPOCET
| VV |  | "zeleň - st. 7,90-17,60" 9,70*1,0 |  | 9.7 | [13 empty] | VV | 2 | 2 | -1 | 0 | ROZPOCET
| VV |  | "zeleň - st. 19,20-40,90" 21,70*1,0 |  | 21.7 | [13 empty] | VV | 2 | 2 | -1 | 0 | ROZPOCET
| VV |  | "zeleň - st. 42,40-64,08" 21,68*1,0 |  | 21.68 | [13 empty] | VV | 2 | 2 | -1 | 0 | ROZPOCET
| VV |  | "řad 1-2" | [15 empty] | VV | 2 | 1 | -1 | 0 | ROZPOCET
| VV |  | "zeleň - st. 0,00-31,10" 31,10*1,0 |  | 31.1 | [13 empty] | VV | 2 | 2 | -1 | 0 | ROZPOCET
| VV |  | "zeleň - st. 39,30-61,23" 21,93*1,0 |  | 21.93 | [13 empty] | VV | 2 | 2 | -1 | 0 | ROZPOCET
| VV |  | "řad 1-6" | [15 empty] | VV | 2 | 1 | -1 | 0 | ROZPOCET
| VV |  | "zeleň - st. 21,32-33,60" 12,28*1,0 |  | 12.28 | [13 empty] | VV | 2 | 2 | -1 | 0 | ROZPOCET
| VV |  | "řad 1-7" | [15 empty] | VV | 2 | 1 | -1 | 0 | ROZPOCET
| VV |  | "zeleň - st. 7,61-10,40" 2,79*1,0 |  | 2.79 | [13 empty] | VV | 2 | 2 | -1 | 0 | ROZPOCET
| VV |  | "řad 1-9" | [15 empty] | VV | 2 | 1 | -1 | 0 | ROZPOCET
| VV |  | "zeleň - st. 0,00-5,10" 5,10*1,0 |  | 5.1 | [13 empty] | VV | 2 | 2 | -1 | 0 | ROZPOCET
| VV |  | "řad 1-10" | [15 empty] | VV | 2 | 1 | -1 | 0 | ROZPOCET
| VV |  | "zeleň - st. 0,00-10,00" 10,00*1,0 |  | 10 | [13 empty] | VV | 2 | 2 | -1 | 0 | ROZPOCET
| VV |  | "řad 1-11" | [15 empty] | VV | 2 | 1 | -1 | 0 | ROZPOCET
| VV |  | "krajnice zeleň - st. 6,00-33,50" 27,50*1,0 |  | 27.5 | [13 empty] | VV | 2 | 2 | -1 | 0 | ROZPOCET
| VV |  | "zeleň - st. 100,00-190,10" 90,10*1,0 |  | 90.1 | [13 empty] | VV | 2 | 2 | -1 | 0 | ROZPOCET
| VV |  | "zeleň - st. 201,30-558,09" 356,790*1,0 |  | 356.79 | [13 empty] | VV | 2 | 2 | -1 | 0 | ROZPOCET
| VV |  | "řad 1-13" | [15 empty] | VV | 2 | 1 | -1 | 0 | ROZPOCET
| VV |  | "zeleň - st. 0,00-1,50" 1,50*1,0 |  | 1.5 | [13 empty] | VV | 2 | 2 | -1 | 0 | ROZPOCET
| VV |  | "zeleň - st. 10,50-35,30" 24,80*1,0 |  | 24.8 | [13 empty] | VV | 2 | 2 | -1 | 0 | ROZPOCET
| VV |  | "vodovodní přípojky" | [15 empty] | VV | 2 | 1 | -1 | 0 | ROZPOCET
| VV |  | "zeleň" 831,55*1,0 |  | 831.55 | [13 empty] | VV | 2 | 2 | -1 | 0 | ROZPOCET
| VV |  | Součet |  | 3037.18 | [13 empty] | VV | 2 | 4 | -1 | 1 | ROZPOCET
40 | K | 181301115 | Rozprostření ornice tl vrstvy do 300 mm pl přes 500 m2 v rovině nebo ve svahu do 1:5 | m2 | 49.27 | 11.5 | 566.61 | CS ÚRS 2014 01 |  |  | základní |  | 0 | 0 | 0 | 0 | 0 | 4 | K | 2 |  |  |  | ROZPOCET | 566.61 | 0 | 0 | 0 | 0 | 1 | 566.61 | 4 | -1060659342
| VV |  | "viz pol. 121101101" | [15 empty] | VV | 2 | 1 | -1 | 0 | ROZPOCET
| VV |  | "řad 1-6" | [15 empty] | VV | 2 | 1 | -1 | 0 | ROZPOCET
| VV |  | "zahrada - st. 127,73-177,00" 49,270*1,0 |  | 49.27 | [13 empty] | VV | 2 | 2 | -1 | 0 | ROZPOCET
| VV |  | Součet |  | 49.27 | [13 empty] | VV | 2 | 4 | -1 | 1 | ROZPOCET
41 | K | 181411131 | Založení parkového trávníku výsevem plochy do 1000 m2 v rovině a ve svahu do 1:5 | m2 | 3037.18 | 9.5 | 28853.21 | CS ÚRS 2014 01 |  |  | základní |  | 0 | 0 | 0 | 0 | 0 | 4 | K | 2 |  |  |  | ROZPOCET | 28853.21 | 0 | 0 | 0 | 0 | 1 | 28853.21 | 4 | 906320526
| PP |  | Založení trávníku na půdě předem připravené plochy do 1000 m2 výsevem včetně utažení parkového v rovině nebo na svahu do 1:5 | [15 empty] | PP | 2
| PSC |  | Poznámka k souboru cen: 1. V cenách jsou započteny i náklady na pokosení, naložení a odvoz odpadu do 20 km se složením. 2. V cenách -1161 až -1164 nejsou započteny i náklady na zatravňovací textilii. 3. V cenách nejsou započteny náklady na: a) přípravu půdy, b) travní semeno, tyto náklady se oceňují ve specifikaci, c) vypletí a zalévání; tyto práce se oceňují cenami části C02 souborů cen 185 80-42 Vypletí a 185 80-43 Zalití rostlin vodou, d) srovnání terénu, tyto práce se oceňují souborem cen 181 1.-..Plošná úprava terénu. 4. V cenách o sklonu svahu přes 1:1 jsou uvažovány podmínky pro svahy běžně schůdné; bez použití lezeckých technik. V případě použití lezeckých technik se tyto náklady oceňují individuálně. | [15 empty] | PSC | 2
| VV |  | "viz pol. 181301112" 3037,180 |  | 3037.18 | [13 empty] | VV | 2 | 2 | -1 | 1 | ROZPOCET
42 | M | 005724100 | osivo směs travní parková | kg | 75.93 | 91 | 6909.63 | CS ÚRS 2014 01 |  |  | základní |  | 0 | 0.001 | 0.07593 | 0 | 0 | 8 | M | 2 |  |  |  | ROZPOCET | 6909.63 | 0 | 0 | 0 | 0 | 1 | 6909.63 | 4 | -2145091956
| PP |  | osiva pícnin směsi travní balení obvykle 25 kg parková | [15 empty] | PP | 2
| VV |  | "viz pol. 181411131" | [15 empty] | VV | 2 | 1 | -1 | 0 | ROZPOCET
| VV |  | "0,20 - 0,030 kg/m2" | [15 empty] | VV | 2 | 1 | -1 | 0 | ROZPOCET
| VV |  | 3037,180*0,025 |  | 75.93 | [13 empty] | VV | 2 | 2 | -1 | 1 | ROZPOCET
43 | K | 182201101 | Svahování násypů | m2 | 3037.18 | 20 | 60743.6 | CS ÚRS 2014 01 |  |  | základní |  | 0 | 0 | 0 | 0 | 0 | 4 | K | 2 |  |  |  | ROZPOCET | 60743.6 | 0 | 0 | 0 | 0 | 1 | 60743.6 | 4 | -1926631440
| PP |  | Svahování trvalých svahů do projektovaných profilů s potřebným přemístěním výkopku při svahování násypů v jakékoliv hornině | [15 empty] | PP | 2
| PSC |  | Poznámka k souboru cen: 1. Ceny jsou určeny pro svahování všech nově zřizovaných ploch výkopů nebo násypů ve sklonu přes 1 : 5 a pro úpravu lavic (berem) šířky do 3 m přerušujících svahy, pod jakékoliv zpevnění ploch, pod humusování, drnování apod., pro úpravy dna a stěn silničních a železničních příkopů a pro úpravy dna šířky do 1 m melioračních kanálů a vodotečí. 2. Ceny nelze použít pro urovnání stěn příkopů při čištění; toto urovnání se oceňuje cenami souboru cen 938 90-2 . čištění příkopů komunikací v suchu nebo ve vodě A02 Zemní práce pro objekty oborů 821 až 828. 3. Úprava ploch vodorovných nebo ve sklonu do 1 : 5 s výjimkou ustanovení v poznámce č. 1 se oceňuje cenami souboru cen 181 *0-11 Úprava pláně vyrovnáním výškových rozdílů. | [15 empty] | PSC | 2
| VV |  | "viz pol. 181301112" 3037,180 |  | 3037.18 | [13 empty] | VV | 2 | 2 | -1 | 1 | ROZPOCET
44 | K | 184807111 | Zřízení ochrany stromu bedněním | m2 | 160 | 199 | 31840 | CS ÚRS 2014 01 |  |  | základní |  | 0 | 0.0094024 | 1.5044 | 0 | 0 | 4 | K | 2 |  |  |  | ROZPOCET | 31840 | 0 | 0 | 0 | 0 | 1 | 31840 | 4 | 318006023
| PP |  | Ochrana kmene bedněním před poškozením stavebním provozem zřízení | [15 empty] | PP | 2
| PSC |  | Poznámka k souboru cen: 1. V cenách jsou započteny i náklady na řezivo. 2. Množství jednotek se určuje v m2 rozvinuté plochy bednění. | [15 empty] | PSC | 2
| VV |  | "dle odhadu projektanta - 20 stromů" | [15 empty] | VV | 2 | 1 | -1 | 0 | ROZPOCET
| VV |  | (1,0*2,0)*4*20 |  | 160 | [13 empty] | VV | 2 | 2 | -1 | 1 | ROZPOCET
45 | K | 184807112 | Odstranění ochrany stromu bedněním | m2 | 160 | 55.5 | 8880 | CS ÚRS 2014 01 |  |  | základní |  | 0 | 0 | 0 | 0 | 0 | 4 | K | 2 |  |  |  | ROZPOCET | 8880 | 0 | 0 | 0 | 0 | 1 | 8880 | 4 | -454981899
| PP |  | Ochrana kmene bedněním před poškozením stavebním provozem odstranění | [15 empty] | PP | 2
| PSC |  | Poznámka k souboru cen: 1. V cenách jsou započteny i náklady na řezivo. 2. Množství jednotek se určuje v m2 rozvinuté plochy bednění. | [15 empty] | PSC | 2
| VV |  | "viz pol. 184807111" 160,0 |  | 160 | [13 empty] | VV | 2 | 2 | -1 | 1 | ROZPOCET
46 | K | 185804312 | Zalití rostlin vodou plocha přes 20 m2 | m3 | 30.372 | 50 | 1518.6 | CS ÚRS 2014 01 |  |  | základní |  | 0 | 0 | 0 | 0 | 0 | 4 | K | 2 |  |  |  | ROZPOCET | 1518.6 | 0 | 0 | 0 | 0 | 1 | 1518.6 | 4 | -69094081
| PP |  | Zalití rostlin vodou plochy záhonů jednotlivě přes 20 m2 | [15 empty] | PP | 2
| VV |  | "viz pol. 181301112" | [15 empty] | VV | 2 | 1 | -1 | 0 | ROZPOCET
| VV |  | "10 l / m2" | [15 empty] | VV | 2 | 1 | -1 | 0 | ROZPOCET
| VV |  | 3037,180*10/1000 |  | 30.372 | [13 empty] | VV | 2 | 2 | -1 | 1 | ROZPOCET
47 | K | 185851121 | Dovoz vody pro zálivku rostlin za vzdálenost do 1000 m | m3 | 30.372 | 84.2 | 2557.32 | CS ÚRS 2014 01 |  |  | základní |  | 0 | 0 | 0 | 0 | 0 | 4 | K | 2 |  |  |  | ROZPOCET | 2557.32 | 0 | 0 | 0 | 0 | 1 | 2557.32 | 4 | -805009917
| PP |  | Dovoz vody pro zálivku rostlin na vzdálenost do 1000 m | [15 empty] | PP | 2
| PSC |  | Poznámka k souboru cen: 1. Ceny lze použít pouze tehdy, když není voda dostupná z vodovodního řádu. 2. V cenách jsou započteny i náklady na čerpání vody do cisterny. 3. V cenách nejsou započteny náklady na dodání vody. Tyto náklady se oceňují individuálně. | [15 empty] | PSC | 2
| VV |  | "viz pol. 185804312" 30,372 |  | 30.372 | [13 empty] | VV | 2 | 2 | -1 | 1 | ROZPOCET
48 | K | 185851129 | Příplatek k dovozu vody pro zálivku rostlin do 1000 m ZKD 1000 m | m3 | 30.372 | 10.7 | 324.98 | CS ÚRS 2014 01 |  |  | základní |  | 0 | 0 | 0 | 0 | 0 | 4 | K | 2 |  |  |  | ROZPOCET | 324.98 | 0 | 0 | 0 | 0 | 1 | 324.98 | 4 | 300479233
| PP |  | Dovoz vody pro zálivku rostlin Příplatek k ceně za každých dalších i započatých 1000 m | [15 empty] | PP | 2
| PSC |  | Poznámka k souboru cen: 1. Ceny lze použít pouze tehdy, když není voda dostupná z vodovodního řádu. 2. V cenách jsou započteny i náklady na čerpání vody do cisterny. 3. V cenách nejsou započteny náklady na dodání vody. Tyto náklady se oceňují individuálně. | [15 empty] | PSC | 2
| VV |  | "viz pol. 185851121" 30,372 |  | 30.372 | [13 empty] | VV | 2 | 2 | -1 | 1 | ROZPOCET
| D | 2 | Zakládání |  |  |  | 1122546.68 | [5 empty] | 0 |  | 2807.2291 |  | 0 | 1 | D | 1 |  |  |  | ROZPOCET | [6 empty] | 1122546.68
49 | K | 212752212 | Trativod z drenážních trubek plastových flexibilních D do 100 mm včetně lože otevřený výkop | m | 12390.14 | 90.6 | 1122546.68 | CS ÚRS 2014 01 |  |  | základní |  | 0 | 0.22657 | 2807.2291 | 0 | 0 | 4 | K | 2 |  |  |  | ROZPOCET | 1122546.68 | 0 | 0 | 0 | 0 | 1 | 1122546.68 | 4 | 1316905446
| PP |  | Trativody z drenážních trubek se zřízením štěrkopískového lože pod trubky a s jejich obsypem v průměrném celkovém množství do 0,15 m3/m v otevřeném výkopu z trubek plastových flexibilních D přes 65 do 100 mm | [15 empty] | PP | 2
| VV |  | "viz výkresy vzorového uložení" | [15 empty] | VV | 2 | 1 | -1 | 0 | ROZPOCET
| VV |  | "délky dle TZ a Výpisu materiálu" | [15 empty] | VV | 2 | 1 | -1 | 0 | ROZPOCET
| VV |  | "veřejné vodovodní řady" | [15 empty] | VV | 2 | 1 | -1 | 0 | ROZPOCET
| VV |  | "Ip - DN 150" 397,72+2490,20+306,64 |  | 3194.56 | [13 empty] | VV | 2 | 2 | -1 | 0 | ROZPOCET
| VV |  | "I - DN 150" 533,320 |  | 533.32 | [13 empty] | VV | 2 | 2 | -1 | 0 | ROZPOCET
| VV |  | "1 - DN 100" 2984,92 |  | 2984.92 | [13 empty] | VV | 2 | 2 | -1 | 0 | ROZPOCET
| VV |  | "1-1 - DN 100" 710,890 |  | 710.89 | [13 empty] | VV | 2 | 2 | -1 | 0 | ROZPOCET
| VV |  | "1-1-1 - DN 100" 95,790 |  | 95.79 | [13 empty] | VV | 2 | 2 | -1 | 0 | ROZPOCET
| VV |  | "1-1-2 - DN 80" 58,0 |  | 58 | [13 empty] | VV | 2 | 2 | -1 | 0 | ROZPOCET
| VV |  | "1-1-3 - DN 80" 64,080 |  | 64.08 | [13 empty] | VV | 2 | 2 | -1 | 0 | ROZPOCET
| VV |  | "1-2 - DN 80" 61,230 |  | 61.23 | [13 empty] | VV | 2 | 2 | -1 | 0 | ROZPOCET
| VV |  | "1-3 - DN 80" 40,370 |  | 40.37 | [13 empty] | VV | 2 | 2 | -1 | 0 | ROZPOCET
| VV |  | "1-4 - DN 80" 38,560 |  | 38.56 | [13 empty] | VV | 2 | 2 | -1 | 0 | ROZPOCET
| VV |  | "1-6 - DN 80" 177,0 |  | 177 | [13 empty] | VV | 2 | 2 | -1 | 0 | ROZPOCET
| VV |  | "1-7 - DN 80" 483,09 |  | 483.09 | [13 empty] | VV | 2 | 2 | -1 | 0 | ROZPOCET
| VV |  | "1-8 - DN 80" 51,690 |  | 51.69 | [13 empty] | VV | 2 | 2 | -1 | 0 | ROZPOCET
| VV |  | "1-9 - DN 100" 271,370 |  | 271.37 | [13 empty] | VV | 2 | 2 | -1 | 0 | ROZPOCET
| VV |  | "1-10 - DN 80" 319,460 |  | 319.46 | [13 empty] | VV | 2 | 2 | -1 | 0 | ROZPOCET
| VV |  | "1-11 - DN 80" 558,090 |  | 558.09 | [13 empty] | VV | 2 | 2 | -1 | 0 | ROZPOCET
| VV |  | "1-12 - DN 80" 36,530 |  | 36.53 | [13 empty] | VV | 2 | 2 | -1 | 0 | ROZPOCET
| VV |  | "1-13 - DN 80" 250,980 |  | 250.98 | [13 empty] | VV | 2 | 2 | -1 | 0 | ROZPOCET
| VV |  | "1-14 - DN 80" 89,780 |  | 89.78 | [13 empty] | VV | 2 | 2 | -1 | 0 | ROZPOCET
| VV |  | Mezisoučet |  | 10019.71 | [13 empty] | VV | 2 | 3 | -1 | 0 | ROZPOCET
| VV |  | "Areálové vodovodní řady" | [15 empty] | VV | 2 | 1 | -1 | 0 | ROZPOCET
| VV |  | "Vp2 - DN 80" 106,020 |  | 106.02 | [13 empty] | VV | 2 | 2 | -1 | 0 | ROZPOCET
| VV |  | "Vp3 - DN 80" 432,390 |  | 432.39 | [13 empty] | VV | 2 | 2 | -1 | 0 | ROZPOCET
| VV |  | "Vp4 - DN 80" 168,920 |  | 168.92 | [13 empty] | VV | 2 | 2 | -1 | 0 | ROZPOCET
| VV |  | Mezisoučet |  | 707.33 | [13 empty] | VV | 2 | 3 | -1 | 0 | ROZPOCET
| VV |  | "vodovodní přípojky" | [15 empty] | VV | 2 | 1 | -1 | 0 | ROZPOCET
| VV |  | "DN 25" 961,10 |  | 961.1 | [13 empty] | VV | 2 | 2 | -1 | 0 | ROZPOCET
| VV |  | "DN 32" 86,0 |  | 86 | [13 empty] | VV | 2 | 2 | -1 | 0 | ROZPOCET
| VV |  | "DN 40" 359,00 |  | 359 | [13 empty] | VV | 2 | 2 | -1 | 0 | ROZPOCET
| VV |  | "DN 50" 61,0 |  | 61 | [13 empty] | VV | 2 | 2 | -1 | 0 | ROZPOCET
| VV |  | "DN 80" 1663,10-(961,10+86,0+359,0+61,0) |  | 196 | [13 empty] | VV | 2 | 2 | -1 | 0 | ROZPOCET
| VV |  | Mezisoučet |  | 1663.1 | [13 empty] | VV | 2 | 3 | -1 | 0 | ROZPOCET
| VV |  | Součet |  | 12390.14 | [13 empty] | VV | 2 | 4 | -1 | 1 | ROZPOCET
| D | 4 | Vodorovné konstrukce |  |  |  | 983574.72 | [5 empty] | 0 |  | 106.7318 |  | 0 | 1 | D | 1 |  |  |  | ROZPOCET | [6 empty] | 983574.72
50 | K | 451573111 | Lože pod potrubí otevřený výkop ze štěrkopísku | m3 | 1193.02 | 716 | 854202.32 | CS ÚRS 2014 01 |  |  | základní |  | 0 | 0 | 0 | 0 | 0 | 4 | K | 2 |  |  |  | ROZPOCET | 854202.32 | 0 | 0 | 0 | 0 | 1 | 854202.32 | 4 | -1549403029
| PP |  | Lože pod potrubí, stoky a drobné objekty v otevřeném výkopu z písku a štěrkopísku do 63 mm | [15 empty] | PP | 2
| PSC |  | Poznámka k souboru cen: 1. Ceny -1111 a -1192 lze použít i pro zřízení sběrných vrstev nad drenážními trubkami. 2. V cenách -5111 a -1192 jsou započteny i náklady na prohození výkopku získaného při zemních pracích. | [15 empty] | PSC | 2
| VV |  | "specifikace materiálu - viz příloha V-04/2-01/40 - Seznam strojů a zařízení a technické specifikace - 1.1.1. - Štěrkopísek" | [15 empty] | VV | 2 | 1 | -1 | 0 | ROZPOCET
| VV |  | "viz výkresy vzorového uložení" | [15 empty] | VV | 2 | 1 | -1 | 0 | ROZPOCET
| VV |  | "délky dle TZ a Výpisu materiálu" | [15 empty] | VV | 2 | 1 | -1 | 0 | ROZPOCET
| VV |  | "veřejné vodovodní řady" | [15 empty] | VV | 2 | 1 | -1 | 0 | ROZPOCET
| VV |  | "Ip - DN 150" (397,72+2490,20+306,64)*0,10 |  | 319.456 | [13 empty] | VV | 2 | 2 | -1 | 0 | ROZPOCET
| VV |  | "I - DN 150" 533,320*0,10 |  | 53.332 | [13 empty] | VV | 2 | 2 | -1 | 0 | ROZPOCET
| VV |  | "1 - DN 100" 2984,92*0,10 |  | 298.492 | [13 empty] | VV | 2 | 2 | -1 | 0 | ROZPOCET
| VV |  | "1-1 - DN 100" 710,890*0,10 |  | 71.089 | [13 empty] | VV | 2 | 2 | -1 | 0 | ROZPOCET
| VV |  | "1-1-1 - DN 100" 95,790*0,10 |  | 9.579 | [13 empty] | VV | 2 | 2 | -1 | 0 | ROZPOCET
| VV |  | "1-1-2 - DN 80" 58,0*0,090 |  | 5.22 | [13 empty] | VV | 2 | 2 | -1 | 0 | ROZPOCET
| VV |  | "1-1-3 - DN 80" 64,080*0,090 |  | 5.767 | [13 empty] | VV | 2 | 2 | -1 | 0 | ROZPOCET
| VV |  | "1-2 - DN 80" 61,230*0,090 |  | 5.511 | [13 empty] | VV | 2 | 2 | -1 | 0 | ROZPOCET
| VV |  | "1-3 - DN 80" 40,370*0,090 |  | 3.633 | [13 empty] | VV | 2 | 2 | -1 | 0 | ROZPOCET
| VV |  | "1-4 - DN 80" 38,560*0,090 |  | 3.47 | [13 empty] | VV | 2 | 2 | -1 | 0 | ROZPOCET
| VV |  | "1-6 - DN 80" 177,0*0,090 |  | 15.93 | [13 empty] | VV | 2 | 2 | -1 | 0 | ROZPOCET
| VV |  | "1-7 - DN 80" 483,09*0,090 |  | 43.478 | [13 empty] | VV | 2 | 2 | -1 | 0 | ROZPOCET
| VV |  | "1-8 - DN 80" 51,690*0,090 |  | 4.652 | [13 empty] | VV | 2 | 2 | -1 | 0 | ROZPOCET
| VV |  | "1-9 - DN 100" 271,370*0,10 |  | 27.137 | [13 empty] | VV | 2 | 2 | -1 | 0 | ROZPOCET
| VV |  | "1-10 - DN 80" 319,460*0,090 |  | 28.751 | [13 empty] | VV | 2 | 2 | -1 | 0 | ROZPOCET
| VV |  | "1-11 - DN 80" 558,090*0,090 |  | 50.228 | [13 empty] | VV | 2 | 2 | -1 | 0 | ROZPOCET
| VV |  | "1-12 - DN 80" 36,530*0,090 |  | 3.288 | [13 empty] | VV | 2 | 2 | -1 | 0 | ROZPOCET
| VV |  | "1-13 - DN 80" 250,980*0,090 |  | 22.588 | [13 empty] | VV | 2 | 2 | -1 | 0 | ROZPOCET
| VV |  | "1-14 - DN 80" 89,780*0,090 |  | 8.08 | [13 empty] | VV | 2 | 2 | -1 | 0 | ROZPOCET
| VV |  | Mezisoučet |  | 979.681 | [13 empty] | VV | 2 | 3 | -1 | 0 | ROZPOCET
| VV |  | "Areálové vodovodní řady" | [15 empty] | VV | 2 | 1 | -1 | 0 | ROZPOCET
| VV |  | "Vp2 - DN 80" 106,020*0,090 |  | 9.542 | [13 empty] | VV | 2 | 2 | -1 | 0 | ROZPOCET
| VV |  | "Vp3 - DN 80" 432,390*0,090 |  | 38.915 | [13 empty] | VV | 2 | 2 | -1 | 0 | ROZPOCET
| VV |  | "Vp4 - DN 80" 168,920*0,090 |  | 15.203 | [13 empty] | VV | 2 | 2 | -1 | 0 | ROZPOCET
| VV |  | Mezisoučet |  | 63.66 | [13 empty] | VV | 2 | 3 | -1 | 0 | ROZPOCET
| VV |  | "vodovodní přípojky" | [15 empty] | VV | 2 | 1 | -1 | 0 | ROZPOCET
| VV |  | "DN 25" 961,10*0,090 |  | 86.499 | [13 empty] | VV | 2 | 2 | -1 | 0 | ROZPOCET
| VV |  | "DN 32" 86,0*0,090 |  | 7.74 | [13 empty] | VV | 2 | 2 | -1 | 0 | ROZPOCET
| VV |  | "DN 40" 359,00*0,090 |  | 32.31 | [13 empty] | VV | 2 | 2 | -1 | 0 | ROZPOCET
| VV |  | "DN 50" 61,0*0,090 |  | 5.49 | [13 empty] | VV | 2 | 2 | -1 | 0 | ROZPOCET
| VV |  | "DN 80" (1663,10-(961,10+86,0+359,0+61,0))*0,090 |  | 17.64 | [13 empty] | VV | 2 | 2 | -1 | 0 | ROZPOCET
| VV |  | Mezisoučet |  | 149.679 | [13 empty] | VV | 2 | 3 | -1 | 0 | ROZPOCET
| VV |  | Součet |  | 1193.02 | [13 empty] | VV | 2 | 4 | -1 | 1 | ROZPOCET
51 | K | 452313141 | Podkladní bloky z betonu prostého tř. C 16/20 otevřený výkop | m3 | 21.12 | 2140 | 45196.8 | CS ÚRS 2014 01 |  |  | základní |  | 0 | 0 | 0 | 0 | 0 | 4 | K | 2 |  |  |  | ROZPOCET | 45196.8 | 0 | 0 | 0 | 0 | 1 | 45196.8 | 4 | 296936564
| PP |  | Podkladní a zajišťovací konstrukce z betonu prostého v otevřeném výkopu bloky pro potrubí z betonu tř. C 16/20 | [15 empty] | PP | 2
| PSC |  | Poznámka k souboru cen: 1. Ceny -1121 až -1181 a -1192 lze použít i pro ochrannou vrstvu pod železobetonové konstrukce. 2. Ceny -2121 až -2181 a -2192 jsou určeny pro jakékoliv úkosy sedel. | [15 empty] | PSC | 2
| VV |  | "viz výpis materiálu" | [15 empty] | VV | 2 | 1 | -1 | 0 | ROZPOCET
| VV |  | "kotevní bloky" | [15 empty] | VV | 2 | 1 | -1 | 0 | ROZPOCET
| VV |  | "T (80/80)" 0,130*3 |  | 0.39 | [13 empty] | VV | 2 | 2 | -1 | 0 | ROZPOCET
| VV |  | "T (100/100)" 0,230*21 |  | 4.83 | [13 empty] | VV | 2 | 2 | -1 | 0 | ROZPOCET
| VV |  | "T (150/100)" 0,60*1 |  | 0.6 | [13 empty] | VV | 2 | 2 | -1 | 0 | ROZPOCET
| VV |  | "PK" 0,230*70 |  | 16.1 | [13 empty] | VV | 2 | 2 | -1 | 0 | ROZPOCET
| VV |  | "T (150/100) - v šachtách" 0,050*7 |  | 0.35 | [13 empty] | VV | 2 | 2 | -1 | 0 | ROZPOCET
| VV |  | "Vp1" -1,15 |  | -1.15 | [13 empty] | VV | 2 | 2 | -1 | 0 | ROZPOCET
| VV |  | Součet |  | 21.12 | [13 empty] | VV | 2 | 4 | -1 | 1 | ROZPOCET
52 | K | 452353101 | Bednění podkladních bloků otevřený výkop | m2 | 44.9 | 284 | 12751.6 | CS ÚRS 2014 01 |  |  | základní |  | 0 | 0.0063926 | 0.28703 | 0 | 0 | 4 | K | 2 |  |  |  | ROZPOCET | 12751.6 | 0 | 0 | 0 | 0 | 1 | 12751.6 | 4 | -961728523
| PP |  | Bednění podkladních a zajišťovacích konstrukcí v otevřeném výkopu bloků pro potrubí | [15 empty] | PP | 2
| VV |  | "viz výpis materiálu" | [15 empty] | VV | 2 | 1 | -1 | 0 | ROZPOCET
| VV |  | "kotevní bloky" | [15 empty] | VV | 2 | 1 | -1 | 0 | ROZPOCET
| VV |  | "T (80/80)" 0,360*3 |  | 1.08 | [13 empty] | VV | 2 | 2 | -1 | 0 | ROZPOCET
| VV |  | "T (100/100)" 0,450*21 |  | 9.45 | [13 empty] | VV | 2 | 2 | -1 | 0 | ROZPOCET
| VV |  | "T (150/100)" 0,920*1 |  | 0.92 | [13 empty] | VV | 2 | 2 | -1 | 0 | ROZPOCET
| VV |  | "PK" 0,450*70 |  | 31.5 | [13 empty] | VV | 2 | 2 | -1 | 0 | ROZPOCET
| VV |  | "T (150/100) - v šachtách" 0,60*7 |  | 4.2 | [13 empty] | VV | 2 | 2 | -1 | 0 | ROZPOCET
| VV |  | "Vp1" -2,25 |  | -2.25 | [13 empty] | VV | 2 | 2 | -1 | 0 | ROZPOCET
| VV |  | Součet |  | 44.9 | [13 empty] | VV | 2 | 4 | -1 | 1 | ROZPOCET
53 | K | 463211152 | Rovnanina objemu nad 3 m3 z lomového kamene záhozového hmotnosti do 200 kg s urovnáním líce | m3 | 57.6 | 1240 | 71424 | CS ÚRS 2014 01 |  |  | základní |  | 0 | 1.848 | 106.4448 | 0 | 0 | 4 | K | 2 |  |  |  | ROZPOCET | 71424 | 0 | 0 | 0 | 0 | 1 | 71424 | 4 | 550064954
| PP |  | Rovnanina z lomového kamene neupraveného pro podélné i příčné objekty objemu přes 3 m3, z kamene tříděného, s urovnáním líce a vyklínováním spár úlomky kamene hmotnost jednotlivých kamenů přes 80 do 200 kg | [15 empty] | PP | 2
| PSC |  | Poznámka k souboru cen: 1. V cenách -1144, -1145, -1146, -1154, -1155 a -1156 jsou započteny i náklady na uložení klestu a na vykopávku hlíny a její přemístění ze vzdálenosti do 20 m. | [15 empty] | PSC | 2
| VV |  | "překop potoka" | [15 empty] | VV | 2 | 1 | -1 | 0 | ROZPOCET
| VV |  | "řad 1 - st. 855,00" 8,0*6,0*0,30 |  | 14.4 | [13 empty] | VV | 2 | 2 | -1 | 0 | ROZPOCET
| VV |  | "řad 1 - st. 1413,00" 11,0*6,0*0,30 |  | 19.8 | [13 empty] | VV | 2 | 2 | -1 | 0 | ROZPOCET
| VV |  | "řad 1 - st. 2316,90" 8,0*6,0*0,30 |  | 14.4 | [13 empty] | VV | 2 | 2 | -1 | 0 | ROZPOCET
| VV |  | "řad 1-13 - st. 23,60" 5,0*6,0*0,30 |  | 9 | [13 empty] | VV | 2 | 2 | -1 | 0 | ROZPOCET
| VV |  | Součet |  | 57.6 | [13 empty] | VV | 2 | 4 | -1 | 1 | ROZPOCET
| D | 5 | Komunikace |  |  |  | 3458303.55 | [5 empty] | 0 |  | 71.5322 |  | 0 | 1 | D | 1 |  |  |  | ROZPOCET | [6 empty] | 3458303.55
54 | K | 564831111 | Podklad ze štěrkodrtě ŠD tl 100 mm | m2 | 5502.96 | 47.2 | 259739.71 | CS ÚRS 2014 01 |  |  | základní |  | 0 | 0 | 0 | 0 | 0 | 4 | K | 2 |  |  |  | ROZPOCET | 259739.71 | 0 | 0 | 0 | 0 | 1 | 259739.71 | 4 | -871807960
| PP |  | Podklad ze štěrkodrti ŠD s rozprostřením a zhutněním, po zhutnění tl. 100 mm | [15 empty] | PP | 2
| VV |  | "asfaltová komunikace - výměry viz pol. 113107242" 5502,960 |  | 5502.96 | [13 empty] | VV | 2 | 2 | -1 | 1 | ROZPOCET
55 | K | 564851111 | Podklad ze štěrkodrtě ŠD tl 150 mm | m2 | 64 | 66.3 | 4243.2 | CS ÚRS 2014 01 |  |  | základní |  | 0 | 0 | 0 | 0 | 0 | 4 | K | 2 |  |  |  | ROZPOCET | 4243.2 | 0 | 0 | 0 | 0 | 1 | 4243.2 | 4 | -1914084839
| PP |  | Podklad ze štěrkodrti ŠD s rozprostřením a zhutněním, po zhutnění tl. 150 mm | [15 empty] | PP | 2
| VV |  | "dle pol. 113107223" | [15 empty] | VV | 2 | 1 | -1 | 0 | ROZPOCET
| VV |  | "řad 1" | [15 empty] | VV | 2 | 1 | -1 | 0 | ROZPOCET
| VV |  | "cesta makadam - st. 1953,00-1985,00 - celková tl. 300 mm" 32,00*1,0*2 |  | 64 | [13 empty] | VV | 2 | 2 | -1 | 0 | ROZPOCET
| VV |  | Součet |  | 64 | [13 empty] | VV | 2 | 4 | -1 | 1 | ROZPOCET
56 | K | 564861111 | Podklad ze štěrkodrtě ŠD tl 200 mm | m2 | 6478.99 | 86.7 | 561728.43 | CS ÚRS 2014 01 |  |  | základní |  | 0 | 0 | 0 | 0 | 0 | 4 | K | 2 |  |  |  | ROZPOCET | 561728.43 | 0 | 0 | 0 | 0 | 1 | 561728.43 | 4 | 1659811378
| PP |  | Podklad ze štěrkodrti ŠD s rozprostřením a zhutněním, po zhutnění tl. 200 mm | [15 empty] | PP | 2
| VV |  | "asfaltová komunikace - výměry viz pol. 113107242" 5502,960 |  | 5502.96 | [13 empty] | VV | 2 | 2 | -1 | 0 | ROZPOCET
| VV |  | "štěrková cesta, štěrk - viz pol. 113107222" 390,670 |  | 390.67 | [13 empty] | VV | 2 | 2 | -1 | 0 | ROZPOCET
| VV |  | "bet. povrch - viz pol. 113107232" 277,660 |  | 277.66 | [13 empty] | VV | 2 | 2 | -1 | 0 | ROZPOCET
| VV |  | "zámková dlažba - viz pol. 113106123" 229,850 |  | 229.85 | [13 empty] | VV | 2 | 2 | -1 | 0 | ROZPOCET
| VV |  | "bet. dlažba 30 x 30 cm - viz pol. 113106121" 70,350 |  | 70.35 | [13 empty] | VV | 2 | 2 | -1 | 0 | ROZPOCET
| VV |  | "panely - cesta - viz pol. 113106241" 7,50 |  | 7.5 | [13 empty] | VV | 2 | 2 | -1 | 0 | ROZPOCET
| VV |  | Součet |  | 6478.99 | [13 empty] | VV | 2 | 4 | -1 | 1 | ROZPOCET
57 | K | 565145111 | Asfaltový beton vrstva podkladní ACP 16 (obalované kamenivo OKS) tl 60 mm š do 3 m | m2 | 5502.96 | 210 | 1155621.6 | CS ÚRS 2014 01 |  |  | základní |  | 0 | 0 | 0 | 0 | 0 | 4 | K | 2 |  |  |  | ROZPOCET | 1155621.6 | 0 | 0 | 0 | 0 | 1 | 1155621.6 | 4 | -1936728580
| PP |  | Asfaltový beton vrstva podkladní ACP 16 (obalované kamenivo střednězrnné - OKS) s rozprostřením a zhutněním v pruhu šířky do 3 m, po zhutnění tl. 60 mm | [15 empty] | PP | 2
| PSC |  | Poznámka k souboru cen: 1. ČSN EN 13108-1 připouští pro ACP 16 pouze tl. 50 až 80 mm. | [15 empty] | PSC | 2
| VV |  | "asfaltová komunikace - výměry viz pol. 113107242" 5502,960 |  | 5502.96 | [13 empty] | VV | 2 | 2 | -1 | 1 | ROZPOCET
58 | K | 569851111 | Zpevnění krajnic štěrkodrtí tl 150 mm | m2 | 28.8 | 110 | 3168 | CS ÚRS 2014 01 |  |  | základní |  | 0 | 0.27799 | 8.0061 | 0 | 0 | 4 | K | 2 |  |  |  | ROZPOCET | 3168 | 0 | 0 | 0 | 0 | 1 | 3168 | 4 | 1667726580
| PP |  | Zpevnění krajnic nebo komunikací pro pěší s rozprostřením a zhutněním, po zhutnění štěrkodrtí tl. 150 mm | [15 empty] | PP | 2
| PSC |  | Poznámka k souboru cen: 1. V cenách 51-11 až 55-11 jsou započteny i náklady na prohození zeminy. 2. V cenách 51-11 až 55-11 nejsou započteny náklady na: a) opatření zeminy a její přemístění k místu zabudování, které se oceňují podle čl. 3111 Všeobecných podmínek části A 01 tohoto katalogu, b) odklizení odpadu po prohození zeminy, které se oceňuje cenami části A 01 katalogu 800-1 Zemní práce. | [15 empty] | PSC | 2
| VV |  | "krajnice štěrk - viz pol. 113107222" | [15 empty] | VV | 2 | 1 | -1 | 0 | ROZPOCET
| VV |  | "řad 1" | [15 empty] | VV | 2 | 1 | -1 | 0 | ROZPOCET
| VV |  | "krajnice - st. 1242,20-1265,00" 22,80*1,0 |  | 22.8 | [13 empty] | VV | 2 | 2 | -1 | 0 | ROZPOCET
| VV |  | "řad 1-11" | [15 empty] | VV | 2 | 1 | -1 | 0 | ROZPOCET
| VV |  | "krajnice štěrk - st. 0,00-6,00" 6,00*1,0 |  | 6 | [13 empty] | VV | 2 | 2 | -1 | 0 | ROZPOCET
| VV |  | Součet |  | 28.8 | [13 empty] | VV | 2 | 4 | -1 | 1 | ROZPOCET
59 | K | 573111112 | Postřik živičný infiltrační s posypem z asfaltu množství 1 kg/m2 | m2 | 5502.96 | 15 | 82544.4 | CS ÚRS 2014 01 |  |  | základní |  | 0 | 0.00601 | 33.0728 | 0 | 0 | 4 | K | 2 |  |  |  | ROZPOCET | 82544.4 | 0 | 0 | 0 | 0 | 1 | 82544.4 | 4 | 685181426
| PP |  | Postřik živičný infiltrační z asfaltu silničního s posypem kamenivem, v množství 1,00 kg/m2 | [15 empty] | PP | 2
| VV |  | "asfaltová komunikace - výměry viz pol. 113107242" 5502,960 |  | 5502.96 | [13 empty] | VV | 2 | 2 | -1 | 1 | ROZPOCET
60 | K | 573211111 | Postřik živičný spojovací z asfaltu v množství do 0,70 kg/m2 | m2 | 5502.96 | 11 | 60532.56 | CS ÚRS 2014 01 |  |  | základní |  | 0 | 0.00061 | 3.3568 | 0 | 0 | 4 | K | 2 |  |  |  | ROZPOCET | 60532.56 | 0 | 0 | 0 | 0 | 1 | 60532.56 | 4 | 376402932
| PP |  | Postřik živičný spojovací bez posypu kamenivem z asfaltu silničního, v množství od 0,50 do 0,70 kg/m2 | [15 empty] | PP | 2
| VV |  | "asfaltová komunikace - výměry viz pol. 113107242" 5502,960 |  | 5502.96 | [13 empty] | VV | 2 | 2 | -1 | 1 | ROZPOCET
61 | K | 577134131 | Asfaltový beton vrstva obrusná ACO 11 (ABS) tř. I tl 40 mm š do 3 m z modifikovaného asfaltu | m2 | 5502.96 | 205 | 1128106.8 | CS ÚRS 2014 01 |  |  | základní |  | 0 | 0 | 0 | 0 | 0 | 4 | K | 2 |  |  |  | ROZPOCET | 1128106.8 | 0 | 0 | 0 | 0 | 1 | 1128106.8 | 4 | 728206894
| PP |  | Asfaltový beton vrstva obrusná ACO 11 (ABS) s rozprostřením a se zhutněním z modifikovaného asfaltu v pruhu šířky do 3 m, po zhutnění tl. 40 mm | [15 empty] | PP | 2
| PSC |  | Poznámka k souboru cen: 1. ČSN EN 13108-1 připouští pro ACO 11 pouze tl. 35 až 50 mm. | [15 empty] | PSC | 2
| VV |  | "asfaltová komunikace - výměry viz pol. 113107242" 5502,960 |  | 5502.96 | [13 empty] | VV | 2 | 2 | -1 | 1 | ROZPOCET
62 | K | 581131211 | Kryt cementobetonový vozovek skupiny CB II tl 200 mm | m2 | 277.66 | 590 | 163819.4 | CS ÚRS 2014 01 |  |  | základní |  | 0 | 0 | 0 | 0 | 0 | 4 | K | 2 |  |  |  | ROZPOCET | 163819.4 | 0 | 0 | 0 | 0 | 1 | 163819.4 | 4 | -1498622230
| PP |  | Kryt cementobetonový silničních komunikací skupiny CB II tl. 200 mm | [15 empty] | PP | 2
| PSC |  | Poznámka k souboru cen: 1. Ceny jsou určeny i pro vyztužený cementobetonový kryt silničních komunikací. 2. Ceny nelze použít pro cementobetonové kryty: a) komunikací pro pěší, které se oceňují cenami souboru cen 581 11-41 Kryt z prostého betonu komunikací pro pěší, b) letištních ploch, které se oceňují cenami souboru cen 581 1 . -61 Kryt cementobetonový letištních ploch skupiny L. 3. V cenách jsou započteny i náklady na: a) ošetření povrchu krytu vodou, b) postřik proti odpařování vody. 4. V cenách nejsou započteny náklady na: a) výztuž cementobetonových krytů vyztužených, která se oceňuje cenou 919 71-6111 Ocelová výztuž cementobetonového krytu, b) živičné postřiky, nátěry nebo mezivrstvy, které se oceňují cenami souborů cen stavebního dílu 57 Kryty pozemních komunikací, c) vložky z lepenky, které se oceňují cenami souboru cen 919 7. -51 Vložka pod litý asfalt, d) dilatační spáry vkládané, které se oceňují cenami souboru cen 911 12-41 Dilatační spáry vkládané, e) dilatační spáry řezané, které se oceňují cenami souboru cen 911 11-1 Řezání dilatačních spár a 911 12-. Těsnění dilatačních spár v cementobetonovém krytu, f) postřiky povrchu ochrannou emulzí, které se oceňují cenou 919 74-8111 Provedení postřiku povrchu cementobetonového krytu nebo podkladu ochrannou emulzí, g) kotvy a kluzné trny spár, které se oceňují cenami souboru cen 911 13-4. Vyztužení dilatačních spár v cementobetonovém krytu. | [15 empty] | PSC | 2
| VV |  | "bet. povrch - viz pol. 113107232" 277,660 |  | 277.66 | [13 empty] | VV | 2 | 2 | -1 | 1 | ROZPOCET
63 | K | 584121111 | Osazení silničních dílců z ŽB do lože z kameniva těženého tl 40 mm | m2 | 7.5 | 113 | 847.5 | CS ÚRS 2014 01 |  |  | základní |  | 0 | 0.0835 | 0.62625 | 0 | 0 | 4 | K | 2 |  |  |  | ROZPOCET | 847.5 | 0 | 0 | 0 | 0 | 1 | 847.5 | 4 | -1929682241
| PP |  | Osazení silničních dílců ze železového betonu s podkladem z kameniva těženého do tl. 40 mm jakéhokoliv druhu a velikosti | [15 empty] | PP | 2
| PSC |  | Poznámka k souboru cen: 1. V ceně nejsou započteny náklady na: a) dodání dílců, které se oceňuje ve specifikaci; ztratné lze dohodnout ve výši 1%, b) výplň spár, které se oceňují cenami souboru cen 599 . 4-11 Vyplnění spár mezi silničními dílci jakékoliv tloušťky. 2. Počet měrných jednotek se určuje v m2 půdorysné plochy krytu z dílců včetně spár. | [15 empty] | PSC | 2
| VV |  | "panely - cesta - viz pol. 113106241" 7,50 |  | 7.5 | [13 empty] | VV | 2 | 2 | -1 | 1 | ROZPOCET
64 | K | 596211112 | Kladení zámkové dlažby komunikací pro pěší tl 60 mm skupiny A pl do 300 m2 | m2 | 229.85 | 129 | 29650.65 | CS ÚRS 2014 01 |  |  | základní |  | 0 | 0.08425 | 19.3649 | 0 | 0 | 4 | K | 2 |  |  |  | ROZPOCET | 29650.65 | 0 | 0 | 0 | 0 | 1 | 29650.65 | 4 | -141853795
| PP |  | Kladení dlažby z betonových zámkových dlaždic komunikací pro pěší s ložem z kameniva těženého nebo drceného tl. do 40 mm, s vyplněním spár s dvojitým hutněním, vibrováním a se smetením přebytečného materiálu na krajnici tl. 60 mm skupiny A, pro plochy přes 100 do 300 m2 | [15 empty] | PP | 2
| PSC |  | Poznámka k souboru cen: 1. Pro volbu cen dlažeb platí toto rozdělení: Skupina A: dlažby z prvků stejného tvaru, Skupina B: dlažby z prvků dvou a více tvarů nebo z obrazců o ploše jednotlivě do 100 m2, Skupina C: dlažby obloukovitých tvarů (oblouky, kruhy, apod.). 2. V cenách jsou započteny i náklady na dodání hmot pro lože a na dodání materiálu na výplň spár. 3. V cenách nejsou započteny náklady na dodání zámkové dlažby, které se oceňuje ve specifikaci; ztratné lze dohodnout u plochy a) do 100 m2 ve výši 3 %, b) přes 100 do 300 m2 ve výši 2 %, c) přes 300 m2 ve výši 1 %. 4. Část lože přesahující tloušťku 40 mm se oceňuje cenami souboru cen 451 . . -9 . Příplatek za každých dalších 10 mm tloušťky podkladu nebo lože. | [15 empty] | PSC | 2
| VV |  | "zámková dlažba - viz pol. 113106123" 229,850 |  | 229.85 | [13 empty] | VV | 2 | 2 | -1 | 1 | ROZPOCET
65 | K | 596811121 | Kladení betonové dlažby komunikací pro pěší do lože z kameniva vel do 0,09 m2 plochy do 100 m2 | m2 | 70.35 | 118 | 8301.3 | CS ÚRS 2014 01 |  |  | základní |  | 0 | 0.101 | 7.1053 | 0 | 0 | 4 | K | 2 |  |  |  | ROZPOCET | 8301.3 | 0 | 0 | 0 | 0 | 1 | 8301.3 | 4 | 760727401
| PP |  | Kladení dlažby z betonových nebo kameninových dlaždic komunikací pro pěší s vyplněním spár a se smetením přebytečného materiálu na vzdálenost do 3 m s ložem z kameniva těženého tl. do 30 mm velikosti dlaždic do 0,09 m2 (bez zámku), pro plochy přes 50 do 100 m2 | [15 empty] | PP | 2
| PSC |  | Poznámka k souboru cen: 1. V cenách jsou započteny i náklady na dodání hmot pro lože a na dodání materiálu pro výplň spár. 2. V cenách nejsou započteny náklady na dodání dlaždic, které se oceňují ve specifikaci; ztratné lze dohodnout u plochy a) do 100 m2 ve výši 3 %, b) přes 100 do 300 m2 ve výši 2 %, c) přes 300 m2 ve výši 1 %. 3. Část lože přesahující tloušťku 30 mm se oceňuje cenami souboru cen 451 . . -9 . Příplatek za každých dalších 10 mm tloušťky podkladu nebo lože. | [15 empty] | PSC | 2
| VV |  | "bude použita stávající dlažba" | [15 empty] | VV | 2 | 1 | -1 | 0 | ROZPOCET
| VV |  | "bet. dlažba 30 x 30 cm - viz pol. 113106121" 70,350 |  | 70.35 | [13 empty] | VV | 2 | 2 | -1 | 1 | ROZPOCET
| D | 8 | Trubní vedení |  |  |  | 8619193.48 | [5 empty] | 0 |  | 133.2971 |  | 0 | 1 | D | 1 |  |  |  | ROZPOCET | [6 empty] | 8619193.48
66 | K | 851241131 | Montáž potrubí z trub litinových hrdlových s integrovaným těsněním otevřený výkop DN 80 | m | 9.6 | 66.3 | 636.48 | CS ÚRS 2014 01 |  |  | základní |  | 0 | 5.6e-07 | 5.376e-06 | 0 | 0 | 4 | K | 2 |  |  |  | ROZPOCET | 636.48 | 0 | 0 | 0 | 0 | 1 | 636.48 | 4 | -1253327036
| PP |  | Montáž potrubí z trub litinových tlakových hrdlových v otevřeném výkopu s integrovaným těsněním DN 80 | [15 empty] | PP | 2
| PSC |  | Poznámka k souboru cen: 1. Ceny montáže potrubí z trub litinových tlakových hrdlových s integrovaným těsněním jsou určeny pro systémy těsněné jakýmikoliv elastickými kroužky. Tyto se také oceňují ve specifikaci, nejsou-li zahrnuty již v ceně trub. | [15 empty] | PSC | 2
| VV |  | "viz výpis materiálu" 11,60 |  | 11.6 | [13 empty] | VV | 2 | 2 | -1 | 0 | ROZPOCET
| VV |  | "Vp1" -2,0 |  | -2 | [13 empty] | VV | 2 | 2 | -1 | 0 | ROZPOCET
| VV |  | Součet |  | 9.6 | [13 empty] | VV | 2 | 4 | -1 | 1 | ROZPOCET
67 | M | 552-R-001 | trouba vodovodní litinová pozinkovaná hrdlová DN 80 mm | m | 9.744 | 641 | 6245.9 |  |  |  | základní |  | 0 | 0.0145 | 0.14129 | 0 | 0 | 8 | M | 2 |  |  |  | ROZPOCET | 6245.9 | 0 | 0 | 0 | 0 | 1 | 6245.9 | 4 | 2120418381
| VV |  | 9,6*1,015 'Přepočtené koeficientem množství |  | 9.744 | [13 empty] | VV | 2 | 2 | 0 | 1 | ROZPOCET
68 | K | 871161121 | Montáž potrubí z trubek z tlakového polyetylénu otevřený výkop svařovaných vnější průměr 32 mm | m | 961.1 | 8.29 | 7967.52 | CS ÚRS 2014 01 |  |  | základní |  | 0 | 0 | 0 | 0 | 0 | 4 | K | 2 |  |  |  | ROZPOCET | 7967.52 | 0 | 0 | 0 | 0 | 1 | 7967.52 | 4 | 126966496
| PP |  | Montáž potrubí z plastických hmot v otevřeném výkopu, z tlakových trubek polyetylenových PE svařených vnějšího průměru 32 mm | [15 empty] | PP | 2
| PSC |  | Poznámka k souboru cen: 1. Ceny -3111 jsou určeny pro plošné kolektory primárních okruhů tepelných čerpadel. 2. V cenách potrubí jsou obsaženy náklady na montáž tvarovek. 3. V cenách potrubí nejsou započteny náklady na: a) dodání potrubí; potrubí se oceňuje ve specifikaci; ztratné lze dohodnout u trub polyetylénových ve výši 1,5 %; u trub tlakových hrdlovaných z tvrdého PVC ve výši 3 %, b) dodání tvarovek; tvarovky se oceňují ve specifikaci. | [15 empty] | PSC | 2
| VV |  | "specifikace materiálu - viz příloha V-04/2-01/40 - Seznam strojů a zařízení a technické specifikace - 2.1. - Potrubí z PE" | [15 empty] | VV | 2 | 1 | -1 | 0 | ROZPOCET
| VV |  | "viz výpis materiálu" 961,10 |  | 961.1 | [13 empty] | VV | 2 | 2 | -1 | 1 | ROZPOCET
69 | M | 286131240 | potrubí vodovodní PE100 PN10 SDR17 6 m, 100 m, 32 x 2,0 mm | m | 975.517 | 21.7 | 21168.72 | CS ÚRS 2014 01 |  |  | základní |  | 0 | 0.0002 | 0.1951 | 0 | 0 | 8 | M | 2 |  |  |  | ROZPOCET | 21168.72 | 0 | 0 | 0 | 0 | 1 | 21168.72 | 4 | 723355258
| PP |  | trubky z polyetylénu vodovodní potrubí PE PE100 SDR 17 PN10 tyče 6 m, 12 m, návin 100 m 32 x 2,0 mm, tyče + návin | [15 empty] | PP | 2
| VV |  | 961,1*1,015 'Přepočtené koeficientem množství |  | 975.517 | [13 empty] | VV | 2 | 2 | 0 | 1 | ROZPOCET
70 | K | 871171121 | Montáž potrubí z trubek z tlakového polyetylénu otevřený výkop svařovaných vnější průměr 40 mm | m | 86 | 8.89 | 764.54 | CS ÚRS 2014 01 |  |  | základní |  | 0 | 0 | 0 | 0 | 0 | 4 | K | 2 |  |  |  | ROZPOCET | 764.54 | 0 | 0 | 0 | 0 | 1 | 764.54 | 4 | -2010785864
| PP |  | Montáž potrubí z plastických hmot v otevřeném výkopu, z tlakových trubek polyetylenových PE svařených vnějšího průměru 40 mm | [15 empty] | PP | 2
| PSC |  | Poznámka k souboru cen: 1. Ceny -3111 jsou určeny pro plošné kolektory primárních okruhů tepelných čerpadel. 2. V cenách potrubí jsou obsaženy náklady na montáž tvarovek. 3. V cenách potrubí nejsou započteny náklady na: a) dodání potrubí; potrubí se oceňuje ve specifikaci; ztratné lze dohodnout u trub polyetylénových ve výši 1,5 %; u trub tlakových hrdlovaných z tvrdého PVC ve výši 3 %, b) dodání tvarovek; tvarovky se oceňují ve specifikaci. | [15 empty] | PSC | 2
| VV |  | "specifikace materiálu - viz příloha V-04/2-01/40 - Seznam strojů a zařízení a technické specifikace - 2.1. - Potrubí z PE" | [15 empty] | VV | 2 | 1 | -1 | 0 | ROZPOCET
| VV |  | "viz výpis materiálu" 86,00 |  | 86 | [13 empty] | VV | 2 | 2 | -1 | 1 | ROZPOCET
71 | M | 286131250 | potrubí vodovodní PE100 PN10 SDR17 6 m, 100 m, 40 x 2,4 mm | m | 87.29 | 32.9 | 2871.84 | CS ÚRS 2014 01 |  |  | základní |  | 0 | 0.0003 | 0.026187 | 0 | 0 | 8 | M | 2 |  |  |  | ROZPOCET | 2871.84 | 0 | 0 | 0 | 0 | 1 | 2871.84 | 4 | -2086707956
| PP |  | trubky z polyetylénu vodovodní potrubí PE PE100 SDR 17 PN10 tyče 6 m, 12 m, návin 100 m 40 x 2,4 mm, tyče + návin | [15 empty] | PP | 2
| VV |  | 86*1,015 'Přepočtené koeficientem množství |  | 87.29 | [13 empty] | VV | 2 | 2 | 0 | 1 | ROZPOCET
72 | K | 871181121 | Montáž potrubí z trubek z tlakového polyetylénu otevřený výkop svařovaných vnější průměr 50 mm | m | 359 | 9.5 | 3410.5 | CS ÚRS 2014 01 |  |  | základní |  | 0 | 0 | 0 | 0 | 0 | 4 | K | 2 |  |  |  | ROZPOCET | 3410.5 | 0 | 0 | 0 | 0 | 1 | 3410.5 | 4 | 989147297
| PP |  | Montáž potrubí z plastických hmot v otevřeném výkopu, z tlakových trubek polyetylenových PE svařených vnějšího průměru 50 mm | [15 empty] | PP | 2
| PSC |  | Poznámka k souboru cen: 1. Ceny -3111 jsou určeny pro plošné kolektory primárních okruhů tepelných čerpadel. 2. V cenách potrubí jsou obsaženy náklady na montáž tvarovek. 3. V cenách potrubí nejsou započteny náklady na: a) dodání potrubí; potrubí se oceňuje ve specifikaci; ztratné lze dohodnout u trub polyetylénových ve výši 1,5 %; u trub tlakových hrdlovaných z tvrdého PVC ve výši 3 %, b) dodání tvarovek; tvarovky se oceňují ve specifikaci. | [15 empty] | PSC | 2
| VV |  | "specifikace materiálu - viz příloha V-04/2-01/40 - Seznam strojů a zařízení a technické specifikace - 2.1. - Potrubí z PE" | [15 empty] | VV | 2 | 1 | -1 | 0 | ROZPOCET
| VV |  | "viz výpis materiálu" 359,0 |  | 359 | [13 empty] | VV | 2 | 2 | -1 | 1 | ROZPOCET
73 | M | 286131260 | potrubí vodovodní PE100 PN10 SDR17 6 m, 100 m, 50 x 3,0 mm | m | 364.385 | 50.3 | 18328.57 | CS ÚRS 2014 01 |  |  | základní |  | 0 | 0.00046 | 0.16762 | 0 | 0 | 8 | M | 2 |  |  |  | ROZPOCET | 18328.57 | 0 | 0 | 0 | 0 | 1 | 18328.57 | 4 | -652882258
| PP |  | trubky z polyetylénu vodovodní potrubí PE PE100 SDR 17 PN10 tyče 6 m, 12 m, návin 100 m 50 x 3,0 mm, tyče + návin | [15 empty] | PP | 2
| VV |  | 359*1,015 'Přepočtené koeficientem množství |  | 364.385 | [13 empty] | VV | 2 | 2 | 0 | 1 | ROZPOCET
74 | K | 871211121 | Montáž potrubí z trubek z tlakového polyetylénu otevřený výkop svařovaných vnější průměr 63 mm | m | 61 | 12.4 | 756.4 | CS ÚRS 2014 01 |  |  | základní |  | 0 | 0 | 0 | 0 | 0 | 4 | K | 2 |  |  |  | ROZPOCET | 756.4 | 0 | 0 | 0 | 0 | 1 | 756.4 | 4 | 140877202
| PP |  | Montáž potrubí z plastických hmot v otevřeném výkopu, z tlakových trubek polyetylenových PE svařených vnějšího průměru 63 mm | [15 empty] | PP | 2
| PSC |  | Poznámka k souboru cen: 1. Ceny -3111 jsou určeny pro plošné kolektory primárních okruhů tepelných čerpadel. 2. V cenách potrubí jsou obsaženy náklady na montáž tvarovek. 3. V cenách potrubí nejsou započteny náklady na: a) dodání potrubí; potrubí se oceňuje ve specifikaci; ztratné lze dohodnout u trub polyetylénových ve výši 1,5 %; u trub tlakových hrdlovaných z tvrdého PVC ve výši 3 %, b) dodání tvarovek; tvarovky se oceňují ve specifikaci. | [15 empty] | PSC | 2
| VV |  | "specifikace materiálu - viz příloha V-04/2-01/40 - Seznam strojů a zařízení a technické specifikace - 2.1. - Potrubí z PE" | [15 empty] | VV | 2 | 1 | -1 | 0 | ROZPOCET
| VV |  | "viz výpis materiálu" 61,0 |  | 61 | [13 empty] | VV | 2 | 2 | -1 | 1 | ROZPOCET
75 | M | 286131270 | potrubí vodovodní PE100 PN10 SDR17 6 m, 100 m, 63 x 3,8 mm | m | 61.915 | 79.4 | 4916.05 | CS ÚRS 2014 01 |  |  | základní |  | 0 | 0.00072 | 0.044579 | 0 | 0 | 8 | M | 2 |  |  |  | ROZPOCET | 4916.05 | 0 | 0 | 0 | 0 | 1 | 4916.05 | 4 | 1200396891
| PP |  | trubky z polyetylénu vodovodní potrubí PE PE100 SDR 17 PN10 tyče 6 m, 12 m, návin 100 m 63 x 3,8 mm, tyče + návin | [15 empty] | PP | 2
| VV |  | 61*1,015 'Přepočtené koeficientem množství |  | 61.915 | [13 empty] | VV | 2 | 2 | 0 | 1 | ROZPOCET
76 | K | 871241121 | Montáž potrubí z trubek z tlakového polyetylénu otevřený výkop svařovaných vnější průměr 90 mm | m | 3132.19 | 22.8 | 71413.93 | CS ÚRS 2014 01 |  |  | základní |  | 0 | 0 | 0 | 0 | 0 | 4 | K | 2 |  |  |  | ROZPOCET | 71413.93 | 0 | 0 | 0 | 0 | 1 | 71413.93 | 4 | -1298024921
| PP |  | Montáž potrubí z plastických hmot v otevřeném výkopu, z tlakových trubek polyetylenových PE svařených vnějšího průměru 90 mm | [15 empty] | PP | 2
| PSC |  | Poznámka k souboru cen: 1. Ceny -3111 jsou určeny pro plošné kolektory primárních okruhů tepelných čerpadel. 2. V cenách potrubí jsou obsaženy náklady na montáž tvarovek. 3. V cenách potrubí nejsou započteny náklady na: a) dodání potrubí; potrubí se oceňuje ve specifikaci; ztratné lze dohodnout u trub polyetylénových ve výši 1,5 %; u trub tlakových hrdlovaných z tvrdého PVC ve výši 3 %, b) dodání tvarovek; tvarovky se oceňují ve specifikaci. | [15 empty] | PSC | 2
| VV |  | "specifikace materiálu - viz příloha V-04/2-01/40 - Seznam strojů a zařízení a technické specifikace - 2.1. - Potrubí z PE" | [15 empty] | VV | 2 | 1 | -1 | 0 | ROZPOCET
| VV |  | "viz výpis materiálu" 3777,31-645,120 |  | 3132.19 | [13 empty] | VV | 2 | 2 | -1 | 1 | ROZPOCET
77 | M | 286131290 | potrubí vodovodní PE100 PN10 SDR17 6 m, 12 m,100 m, 90 x 5,4 mm | m | 3179.173 | 106.1 | 337310.26 | CS ÚRS 2014 01 |  |  | základní |  | 0 | 0.0015 | 4.7688 | 0 | 0 | 8 | M | 2 |  |  |  | ROZPOCET | 337310.26 | 0 | 0 | 0 | 0 | 1 | 337310.26 | 4 | 1474915057
| PP |  | trubky z polyetylénu vodovodní potrubí PE PE100 SDR 17 PN10 tyče 6 m, 12 m, návin 100 m 90 x 5,4 mm, tyče + návin | [15 empty] | PP | 2
| VV |  | 3132,19*1,015 'Přepočtené koeficientem množství |  | 3179.173 | [13 empty] | VV | 2 | 2 | 0 | 1 | ROZPOCET
78 | K | 871251121 | Montáž potrubí z trubek z tlakového polyetylénu otevřený výkop svařovaných vnější průměr 110 mm | m | 4062.97 | 27.5 | 111731.68 | CS ÚRS 2014 01 |  |  | základní |  | 0 | 0 | 0 | 0 | 0 | 4 | K | 2 |  |  |  | ROZPOCET | 111731.68 | 0 | 0 | 0 | 0 | 1 | 111731.68 | 4 | -1816734429
| PP |  | Montáž potrubí z plastických hmot v otevřeném výkopu, z tlakových trubek polyetylenových PE svařených vnějšího průměru 110 mm | [15 empty] | PP | 2
| PSC |  | Poznámka k souboru cen: 1. Ceny -3111 jsou určeny pro plošné kolektory primárních okruhů tepelných čerpadel. 2. V cenách potrubí jsou obsaženy náklady na montáž tvarovek. 3. V cenách potrubí nejsou započteny náklady na: a) dodání potrubí; potrubí se oceňuje ve specifikaci; ztratné lze dohodnout u trub polyetylénových ve výši 1,5 %; u trub tlakových hrdlovaných z tvrdého PVC ve výši 3 %, b) dodání tvarovek; tvarovky se oceňují ve specifikaci. | [15 empty] | PSC | 2
| VV |  | "specifikace materiálu - viz příloha V-04/2-01/40 - Seznam strojů a zařízení a technické specifikace - 2.1. - Potrubí z PE" | [15 empty] | VV | 2 | 1 | -1 | 0 | ROZPOCET
| VV |  | "viz výpis materiálu" 4062,97 |  | 4062.97 | [13 empty] | VV | 2 | 2 | -1 | 1 | ROZPOCET
79 | M | 286131300 | potrubí vodovodní PE100 PN10 SDR17 6 m, 12 m, 100 m, 110 x 6,6 mm | m | 4123.915 | 151 | 622711.17 | CS ÚRS 2014 01 |  |  | základní |  | 0 | 0.00216 | 8.9077 | 0 | 0 | 8 | M | 2 |  |  |  | ROZPOCET | 622711.17 | 0 | 0 | 0 | 0 | 1 | 622711.17 | 4 | -1699334029
| PP |  | trubky z polyetylénu vodovodní potrubí PE PE100 SDR 17 PN10 tyče 6 m, 12 m, návin 100 m 110 x 6,6 mm, tyče + návin | [15 empty] | PP | 2
| VV |  | 4062,97*1,015 'Přepočtené koeficientem množství |  | 4123.915 | [13 empty] | VV | 2 | 2 | 0 | 1 | ROZPOCET
80 | K | 871321121 | Montáž potrubí z trubek z tlakového polyetylénu otevřený výkop svařovaných vnější průměr 160 mm | m | 1222.41 | 39.8 | 48651.92 | CS ÚRS 2014 01 |  |  | základní |  | 0 | 0 | 0 | 0 | 0 | 4 | K | 2 |  |  |  | ROZPOCET | 48651.92 | 0 | 0 | 0 | 0 | 1 | 48651.92 | 4 | -2100524052
| PP |  | Montáž potrubí z plastických hmot v otevřeném výkopu, z tlakových trubek polyetylenových PE svařených vnějšího průměru 160 mm | [15 empty] | PP | 2
| PSC |  | Poznámka k souboru cen: 1. Ceny -3111 jsou určeny pro plošné kolektory primárních okruhů tepelných čerpadel. 2. V cenách potrubí jsou obsaženy náklady na montáž tvarovek. 3. V cenách potrubí nejsou započteny náklady na: a) dodání potrubí; potrubí se oceňuje ve specifikaci; ztratné lze dohodnout u trub polyetylénových ve výši 1,5 %; u trub tlakových hrdlovaných z tvrdého PVC ve výši 3 %, b) dodání tvarovek; tvarovky se oceňují ve specifikaci. | [15 empty] | PSC | 2
| VV |  | "specifikace materiálu - viz příloha V-04/2-01/40 - Seznam strojů a zařízení a technické specifikace - 2.1. - Potrubí z PE" | [15 empty] | VV | 2 | 1 | -1 | 0 | ROZPOCET
| VV |  | "viz výpis materiálu" 1222,41 |  | 1222.41 | [13 empty] | VV | 2 | 2 | -1 | 1 | ROZPOCET
81 | M | 286131320 | potrubí vodovodní PE100 PN10 SDR17 6 m, 12 m, 160 x 9,5 mm | m | 1240.746 | 307 | 380909.02 | CS ÚRS 2014 01 |  |  | základní |  | 0 | 0.00447 | 5.5461 | 0 | 0 | 8 | M | 2 |  |  |  | ROZPOCET | 380909.02 | 0 | 0 | 0 | 0 | 1 | 380909.02 | 4 | -489797476
| PP |  | trubky z polyetylénu vodovodní potrubí PE PE100 SDR 17 PN10 tyče 6 m, 12 m, návin 100 m 160 x 9,5 mm, tyče | [15 empty] | PP | 2
| VV |  | 1222,41*1,015 'Přepočtené koeficientem množství |  | 1240.746 | [13 empty] | VV | 2 | 2 | 0 | 1 | ROZPOCET
82 | K | 871341121 | Montáž potrubí z trubek z tlakového polyetylénu otevřený výkop svařovaných vnější průměr 180 mm | m | 2490.2 | 46.3 | 115296.26 | CS ÚRS 2014 01 |  |  | základní |  | 0 | 0 | 0 | 0 | 0 | 4 | K | 2 |  |  |  | ROZPOCET | 115296.26 | 0 | 0 | 0 | 0 | 1 | 115296.26 | 4 | 1012210015
| PP |  | Montáž potrubí z plastických hmot v otevřeném výkopu, z tlakových trubek polyetylenových PE svařených vnějšího průměru 180 mm | [15 empty] | PP | 2
| PSC |  | Poznámka k souboru cen: 1. Ceny -3111 jsou určeny pro plošné kolektory primárních okruhů tepelných čerpadel. 2. V cenách potrubí jsou obsaženy náklady na montáž tvarovek. 3. V cenách potrubí nejsou započteny náklady na: a) dodání potrubí; potrubí se oceňuje ve specifikaci; ztratné lze dohodnout u trub polyetylénových ve výši 1,5 %; u trub tlakových hrdlovaných z tvrdého PVC ve výši 3 %, b) dodání tvarovek; tvarovky se oceňují ve specifikaci. | [15 empty] | PSC | 2
| VV |  | "specifikace materiálu - viz příloha V-04/2-01/40 - Seznam strojů a zařízení a technické specifikace - 2.1. - Potrubí z PE" | [15 empty] | VV | 2 | 1 | -1 | 0 | ROZPOCET
| VV |  | "viz výpis materiálu" 2490,20 |  | 2490.2 | [13 empty] | VV | 2 | 2 | -1 | 1 | ROZPOCET
83 | M | 286131350 | potrubí vodovodní PE100 PN16 SDR11 12 m, 180 x 16,4 mm | m | 2527.553 | 570 | 1440705.21 | CS ÚRS 2014 01 |  |  | základní |  | 0 | 0.0083 | 20.9787 | 0 | 0 | 8 | M | 2 |  |  |  | ROZPOCET | 1440705.21 | 0 | 0 | 0 | 0 | 1 | 1440705.21 | 4 | 1445449687
| PP |  | trubky z polyetylénu vodovodní potrubí PE PE100 SDR 11 PN16 tyče 6 m, 12 m, návin 100 m 180 x 16,4 mm, tyče | [15 empty] | PP | 2
| VV |  | 2490,2*1,015 'Přepočtené koeficientem množství |  | 2527.553 | [13 empty] | VV | 2 | 2 | 0 | 1 | ROZPOCET
84 | K | 871-R-504 | Provizorní přeložení vodovodního potrubí DN 80, opětovné použití | kus | 3 | 20700 | 62100 |  |  |  | základní |  | 0 | 0 | 0 | 0 | 0 | 4 | K | 2 |  |  |  | ROZPOCET | 62100 | 0 | 0 | 0 | 0 | 1 | 62100 | 4 | 1026112186
| VV |  | "provizorní převedení stávajícího vodovodu v místě křížení při pokládce nového potrubí" | [15 empty] | VV | 2 | 1 | -1 | 0 | ROZPOCET
| VV |  | "po zprovoznění nového vodovodu v daném úseku bude přeložka vodovodu odstraněna a potrubí bude opětovně použito při dalším křížení" | [15 empty] | VV | 2 | 1 | -1 | 0 | ROZPOCET
| VV |  | "se stávajícím vodovodem" | [15 empty] | VV | 2 | 1 | -1 | 0 | ROZPOCET
| VV |  | "předpokládaný rozsah přeložky - potrubí PE 100, DN 80 - délka 50 m s napojovacími spojkami jištěnými proti posunu (hrdlo - hrdlo)" | [15 empty] | VV | 2 | 1 | -1 | 0 | ROZPOCET
| VV |  | "a demontovatelnými tvarovkami na stávající potrubí z litiny" | [15 empty] | VV | 2 | 1 | -1 | 0 | ROZPOCET
| VV |  | "přeložka bude vyžadovat výkopové práce v místě napojení o rozměrech 2 x cca š*d*h - 2,0 * 1,20 * 2,20 m" | [15 empty] | VV | 2 | 1 | -1 | 0 | ROZPOCET
| VV |  | "a to při každém opakovaném použití" | [15 empty] | VV | 2 | 1 | -1 | 0 | ROZPOCET
| VV |  | 3,0 |  | 3 | [13 empty] | VV | 2 | 2 | -1 | 1 | ROZPOCET
85 | K | 871-R-505 | Provizorní přeložení vodovodního potrubí DN 100, opětovné použití | kus | 2 | 25100 | 50200 |  |  |  | základní |  | 0 | 0 | 0 | 0 | 0 | 4 | K | 2 |  |  |  | ROZPOCET | 50200 | 0 | 0 | 0 | 0 | 1 | 50200 | 4 | 2147087771
| VV |  | "provizorní převedení stávajícího vodovodu v místě křížení při pokládce nového potrubí" | [15 empty] | VV | 2 | 1 | -1 | 0 | ROZPOCET
| VV |  | "po zprovoznění nového vodovodu v daném úseku bude přeložka vodovodu odstraněna a potrubí bude opětovně použito při dalším křížení" | [15 empty] | VV | 2 | 1 | -1 | 0 | ROZPOCET
| VV |  | "se stávajícím vodovodem" | [15 empty] | VV | 2 | 1 | -1 | 0 | ROZPOCET
| VV |  | "předpokládaný rozsah přeložky - potrubí PE 100, DN 100 - délka 50 m s napojovacími spojkami jištěnými proti posunu (hrdlo - hrdlo)" | [15 empty] | VV | 2 | 1 | -1 | 0 | ROZPOCET
| VV |  | "a demontovatelnými tvarovkami na stávající potrubí z litiny" | [15 empty] | VV | 2 | 1 | -1 | 0 | ROZPOCET
| VV |  | "přeložka bude vyžadovat výkopové práce v místě napojení o rozměrech 2 x cca š*d*h - 2,0 * 1,20 * 2,20 m" | [15 empty] | VV | 2 | 1 | -1 | 0 | ROZPOCET
| VV |  | "a to při každém opakovaném použití" | [15 empty] | VV | 2 | 1 | -1 | 0 | ROZPOCET
| VV |  | 2,0 |  | 2 | [13 empty] | VV | 2 | 2 | -1 | 1 | ROZPOCET
86 | K | 872-R-001 | Osazení ocelové chráničky profilu 219*10 mm | m | 292 | 617 | 180164 |  |  |  | základní |  | 0 | 0 | 0 | 0 | 0 | 4 | K | 2 |  |  |  | ROZPOCET | 180164 | 0 | 0 | 0 | 0 | 1 | 180164 | 4 | -387904451
| P |  | Poznámka k položce: Včetně pomocných konstrukcí a prací. Popisy prací zahrnují veškerý materiál, výrobky a polotovary, včetně mimostaveništní a vnitrostaveništní dopravy (rovněž přesuny), včetně naložení a složení,případně s uložením. | [15 empty] | P | 2
| VV |  | "viz výpis materiálu" 322,20 |  | 322.2 | [13 empty] | VV | 2 | 2 | -1 | 0 | ROZPOCET
| VV |  | "Vp1" -30,20 |  | -30.2 | [13 empty] | VV | 2 | 2 | -1 | 0 | ROZPOCET
| VV |  | Součet |  | 292 | [13 empty] | VV | 2 | 4 | -1 | 1 | ROZPOCET
87 | M | 142213040 | trubka ocelová bezešvá hladká kruhová ČSN 411353.1 D219 tl 10,0 mm | m | 292 | 1326 | 387192 | CS ÚRS 2014 01 |  |  | základní |  | 0 | 0.0515 | 15.038 | 0 | 0 | 8 | M | 2 |  |  |  | ROZPOCET | 387192 | 0 | 0 | 0 | 0 | 1 | 387192 | 4 | -1344193634
| PP |  | trubky ocelové bezešvé hladké kruhové vnějšího průměru nad 133 mm ve výrobních délkách s vnějším i vnitřním povrchem okujeným, bez ochrany povrchu ČSN 41 1353.1 vnější D tloušťka stěny mm 219 10,0 | [15 empty] | PP | 2
| P |  | Poznámka k položce: Hmotnost: 51,543 kg/m | [15 empty] | P | 2
88 | K | 872-R-002 | Osazení ocelové chráničky profilu 273*10 mm | m | 63.2 | 672 | 42470.4 |  |  |  | základní |  | 0 | 0 | 0 | 0 | 0 | 4 | K | 2 |  |  |  | ROZPOCET | 42470.4 | 0 | 0 | 0 | 0 | 1 | 42470.4 | 4 | 297191160
| P |  | Poznámka k položce: Včetně pomocných konstrukcí a prací. Popisy prací zahrnují veškerý materiál, výrobky a polotovary, včetně mimostaveništní a vnitrostaveništní dopravy (rovněž přesuny), včetně naložení a složení,případně s uložením. | [15 empty] | P | 2
| VV |  | "viz výpis materiálu" 63,20 |  | 63.2 | [13 empty] | VV | 2 | 2 | -1 | 1 | ROZPOCET
89 | M | 142261040 | trubka ocelová bezešvá hladká kruhová ČSN 411353.1 D273 tl 10,0 mm | m | 63.2 | 1654 | 104532.8 | CS ÚRS 2014 01 |  |  | základní |  | 0 | 0.0649 | 4.1017 | 0 | 0 | 8 | M | 2 |  |  |  | ROZPOCET | 104532.8 | 0 | 0 | 0 | 0 | 1 | 104532.8 | 4 | -887782512
| PP |  | trubky ocelové bezešvé hladké kruhové vnějšího průměru nad 133 mm ve výrobních délkách s vnějším i vnitřním povrchem okujeným, bez ochrany povrchu ČSN 41 1353.1 vnější D tloušťka stěny mm 273 10,0 | [15 empty] | PP | 2
| P |  | Poznámka k položce: Hmotnost: 64,86 kg/m | [15 empty] | P | 2
90 | K | 872-R-003 | Osazení ocelové chráničky profilu 324*10 mm | m | 24.7 | 725 | 17907.5 |  |  |  | základní |  | 0 | 0 | 0 | 0 | 0 | 4 | K | 2 |  |  |  | ROZPOCET | 17907.5 | 0 | 0 | 0 | 0 | 1 | 17907.5 | 4 | 100408056
| P |  | Poznámka k položce: Včetně pomocných konstrukcí a prací. Popisy prací zahrnují veškerý materiál, výrobky a polotovary, včetně mimostaveništní a vnitrostaveništní dopravy (rovněž přesuny), včetně naložení a složení,případně s uložením. | [15 empty] | P | 2
| VV |  | "viz výpis materiálu" 24,70 |  | 24.7 | [13 empty] | VV | 2 | 2 | -1 | 1 | ROZPOCET
91 | M | 142311170 | trubka ocelová bezešvá hladká kruhová ČSN 411353.1 D324 tl 10,0 mm | m | 24.7 | 1780 | 43966 | CS ÚRS 2014 01 |  |  | základní |  | 0 | 0.0774 | 1.9118 | 0 | 0 | 8 | M | 2 |  |  |  | ROZPOCET | 43966 | 0 | 0 | 0 | 0 | 1 | 43966 | 4 | -366966570
| PP |  | trubky ocelové bezešvé hladké kruhové vnějšího průměru nad 133 mm ve výrobních délkách s vnějším i vnitřním povrchem okujeným, bez ochrany povrchu ČSN 41 1353.1 vnější D tloušťka stěny mm 324 10,0 | [15 empty] | PP | 2
| P |  | Poznámka k položce: Hmotnost: 77,437 kg/m | [15 empty] | P | 2
92 | K | 873-R-001 | Armaturní šachty - Aš1 - Aš7 - 2,0 x 1,80 x 2,20 m (vnější rozměr) - přetření vnitřních povrchů voděodolnou stěrkou, utěsnění prostupů, výměna poklopu 600 x 600 mm, výměna žebříku | kus | 7 | 8660 | 60620 |  |  |  | základní |  | 0 | 0 | 0 | 0 | 0 | 4 | K | 2 |  |  |  | ROZPOCET | 60620 | 0 | 0 | 0 | 0 | 1 | 60620 | 4 | 1994131468
93 | K | 877-R-001 | Montáž tvarovek a armatur DN 80-150 - dle výpisu materiálu | Kč | 1 | 408400 | 408400 |  |  |  | základní |  | 0 | 0 | 0 | 0 | 0 | 4 | K | 2 |  |  |  | ROZPOCET | 408400 | 0 | 0 | 0 | 0 | 1 | 408400 | 4 | 418876026
| VV |  | "specifikace materiálu - viz příloha V-04/2-01/40 - Seznam strojů a zařízení a technické specifikace - 2.2. - Tvarovky" | [15 empty] | VV | 2 | 1 | -1 | 0 | ROZPOCET
| VV |  | "specifikace materiálu - viz příloha V-04/2-01/40 - Seznam strojů a zařízení a technické specifikace - 2.3. - Armatury" | [15 empty] | VV | 2 | 1 | -1 | 0 | ROZPOCET
| VV |  | 1,0 |  | 1 | [13 empty] | VV | 2 | 2 | -1 | 1 | ROZPOCET
94 | M | 877-R-101 | zaslepovací příruba litin, PN 10, DN 80 | kus | 3 | 355.7 | 1067.1 |  |  |  | základní |  | 0 | 0 | 0 | 0 | 0 | 8 | M | 2 |  |  |  | ROZPOCET | 1067.1 | 0 | 0 | 0 | 0 | 1 | 1067.1 | 4 | -902964167
95 | M | 877-R-102 | zaslepovací příruba litin, PN 10, DN 150 | kus | 2 | 734.4 | 1468.8 |  |  |  | základní |  | 0 | 0 | 0 | 0 | 0 | 8 | M | 2 |  |  |  | ROZPOCET | 1468.8 | 0 | 0 | 0 | 0 | 1 | 1468.8 | 4 | 578302129
96 | M | 877-R-103 | zaslepovací příruba litin, PN 16, DN 80 | kus | 6 | 655.7 | 3934.2 |  |  |  | základní |  | 0 | 0 | 0 | 0 | 0 | 8 | M | 2 |  |  |  | ROZPOCET | 3934.2 | 0 | 0 | 0 | 0 | 1 | 3934.2 | 4 | -186934271
97 | M | 877-R-104 | příruba jištěná, PN 10, jištěná proti posunu, D90/80 | kus | 34 | 1373 | 46682 |  |  |  | základní |  | 0 | 0 | 0 | 0 | 0 | 8 | M | 2 |  |  |  | ROZPOCET | 46682 | 0 | 0 | 0 | 0 | 1 | 46682 | 4 | 571935779
98 | M | 877-R-104a | příruba jištěná, PN 10, jištěná proti posunu, D98/80 | kus | 8 | 2522 | 20176 |  |  |  | základní |  | 0 | 0 | 0 | 0 | 0 | 8 | M | 2 |  |  |  | ROZPOCET | 20176 | 0 | 0 | 0 | 0 | 1 | 20176 | 4 | -214776622
99 | M | 877-R-105 | příruba jištěná, PN 10, jištěná proti posunu, D110/80 | kus | 4 | 2789 | 11156 |  |  |  | základní |  | 0 | 0 | 0 | 0 | 0 | 8 | M | 2 |  |  |  | ROZPOCET | 11156 | 0 | 0 | 0 | 0 | 1 | 11156 | 4 | -784430334
100 | M | 877-R-106 | příruba jištěná, PN 10, jištěná proti posunu, D110/100 | kus | 51 | 1536 | 78336 |  |  |  | základní |  | 0 | 0 | 0 | 0 | 0 | 8 | M | 2 |  |  |  | ROZPOCET | 78336 | 0 | 0 | 0 | 0 | 1 | 78336 | 4 | 490366991
101 | M | 877-R-107 | příruba jištěná, PN 10, jištěná proti posunu, D160/150 | kus | 10 | 2411 | 24110 |  |  |  | základní |  | 0 | 0 | 0 | 0 | 0 | 8 | M | 2 |  |  |  | ROZPOCET | 24110 | 0 | 0 | 0 | 0 | 1 | 24110 | 4 | -1188208791
102 | M | 877-R-108 | příruba jištěná, PN 16, jištěná proti posunu, D180/150 | kus | 12 | 3034 | 36408 |  |  |  | základní |  | 0 | 0 | 0 | 0 | 0 | 8 | M | 2 |  |  |  | ROZPOCET | 36408 | 0 | 0 | 0 | 0 | 1 | 36408 | 4 | 906824154
103 | M | 877-R-109 | přírubová redukce z TLT, PN 10, DN 100/80 (L=200) | kus | 8 | 908 | 7264 |  |  |  | základní |  | 0 | 0 | 0 | 0 | 0 | 8 | M | 2 |  |  |  | ROZPOCET | 7264 | 0 | 0 | 0 | 0 | 1 | 7264 | 4 | -1826309908
104 | M | 877-R-110 | přírubová redukce z TLT, PN 10, DN 150/100 (L=200) | kus | 1 | 1318 | 1318 |  |  |  | základní |  | 0 | 0 | 0 | 0 | 0 | 8 | M | 2 |  |  |  | ROZPOCET | 1318 | 0 | 0 | 0 | 0 | 1 | 1318 | 4 | -1698505450
105 | M | 877-R-111 | T-kus lit. DN 80/80 PN 10 | kus | 2 | 1288.8 | 2577.6 |  |  |  | základní |  | 0 | 0 | 0 | 0 | 0 | 8 | M | 2 |  |  |  | ROZPOCET | 2577.6 | 0 | 0 | 0 | 0 | 1 | 2577.6 | 4 | 997947919
106 | M | 877-R-112 | T-kus lit. DN 100/80 PN 10 | kus | 10 | 1512 | 15120 |  |  |  | základní |  | 0 | 0 | 0 | 0 | 0 | 8 | M | 2 |  |  |  | ROZPOCET | 15120 | 0 | 0 | 0 | 0 | 1 | 15120 | 4 | -1169859851
107 | M | 877-R-113 | T-kus lit. DN 100/100 PN 10 | kus | 13 | 1548 | 20124 |  |  |  | základní |  | 0 | 0 | 0 | 0 | 0 | 8 | M | 2 |  |  |  | ROZPOCET | 20124 | 0 | 0 | 0 | 0 | 1 | 20124 | 4 | 1351856581
108 | M | 877-R-114 | T-kus lit. DN 150/100 PN 10 | kus | 1 | 2535 | 2535 |  |  |  | základní |  | 0 | 0 | 0 | 0 | 0 | 8 | M | 2 |  |  |  | ROZPOCET | 2535 | 0 | 0 | 0 | 0 | 1 | 2535 | 4 | 2010515516
109 | M | 877-R-115 | T-kus lit. DN 150/80 PN 16 | kus | 6 | 2967 | 17802 |  |  |  | základní |  | 0 | 0 | 0 | 0 | 0 | 8 | M | 2 |  |  |  | ROZPOCET | 17802 | 0 | 0 | 0 | 0 | 1 | 17802 | 4 | -1531258112
110 | M | 877-R-116 | FF kus L=200, DN 80, PN 10 | kus | 3 | 864 | 2592 |  |  |  | základní |  | 0 | 0 | 0 | 0 | 0 | 8 | M | 2 |  |  |  | ROZPOCET | 2592 | 0 | 0 | 0 | 0 | 1 | 2592 | 4 | -1205545244
111 | M | 877-R-117 | FF kus L=400, DN 80, PN 10 | kus | 32 | 1210 | 38720 |  |  |  | základní |  | 0 | 0 | 0 | 0 | 0 | 8 | M | 2 |  |  |  | ROZPOCET | 38720 | 0 | 0 | 0 | 0 | 1 | 38720 | 4 | 1562667912
112 | M | 877-R-118 | FF kus L=600, DN 80, PN 10 | kus | 2 | 1880 | 3760 |  |  |  | základní |  | 0 | 0 | 0 | 0 | 0 | 8 | M | 2 |  |  |  | ROZPOCET | 3760 | 0 | 0 | 0 | 0 | 1 | 3760 | 4 | -365021238
113 | M | 877-R-119 | FF kus L=800, DN 80, PN 10 | kus | 1 | 2240 | 2240 |  |  |  | základní |  | 0 | 0 | 0 | 0 | 0 | 8 | M | 2 |  |  |  | ROZPOCET | 2240 | 0 | 0 | 0 | 0 | 1 | 2240 | 4 | -2031333500
114 | M | 877-R-120 | FF kus L=1000, DN 80, PN 10 | kus | 1 | 2600 | 2600 |  |  |  | základní |  | 0 | 0 | 0 | 0 | 0 | 8 | M | 2 |  |  |  | ROZPOCET | 2600 | 0 | 0 | 0 | 0 | 1 | 2600 | 4 | 100828461
115 | M | 877-R-121 | FF kus L=400, DN 80, PN 16 | kus | 9 | 2210 | 19890 |  |  |  | základní |  | 0 | 0 | 0 | 0 | 0 | 8 | M | 2 |  |  |  | ROZPOCET | 19890 | 0 | 0 | 0 | 0 | 1 | 19890 | 4 | -2100070509
116 | M | 877-R-122 | oblouk SDR17, PE 11 st. DN 80 | kus | 21 | 699.3 | 14685.3 |  |  |  | základní |  | 0 | 0 | 0 | 0 | 0 | 8 | M | 2 |  |  |  | ROZPOCET | 14685.3 | 0 | 0 | 0 | 0 | 1 | 14685.3 | 4 | -1598632236
117 | M | 877-R-123 | oblouk SDR17, PE 22 st. DN 80 | kus | 8 | 699.3 | 5594.4 |  |  |  | základní |  | 0 | 0 | 0 | 0 | 0 | 8 | M | 2 |  |  |  | ROZPOCET | 5594.4 | 0 | 0 | 0 | 0 | 1 | 5594.4 | 4 | -193419367
118 | M | 877-R-124 | oblouk SDR17, PE 30 st. DN 80 | kus | 18 | 699.3 | 12587.4 |  |  |  | základní |  | 0 | 0 | 0 | 0 | 0 | 8 | M | 2 |  |  |  | ROZPOCET | 12587.4 | 0 | 0 | 0 | 0 | 1 | 12587.4 | 4 | 629977394
119 | M | 877-R-125 | oblouk SDR17, PE 45 st. DN 80 | kus | 8 | 699.3 | 5594.4 |  |  |  | základní |  | 0 | 0 | 0 | 0 | 0 | 8 | M | 2 |  |  |  | ROZPOCET | 5594.4 | 0 | 0 | 0 | 0 | 1 | 5594.4 | 4 | -1967199153
120 | M | 877-R-126 | oblouk SDR17, PE 90 st. DN 80 | kus | 7 | 702.5 | 4917.5 |  |  |  | základní |  | 0 | 0 | 0 | 0 | 0 | 8 | M | 2 |  |  |  | ROZPOCET | 4917.5 | 0 | 0 | 0 | 0 | 1 | 4917.5 | 4 | -570041547
121 | M | 877-R-127 | oblouk SDR17, PE 11 st. DN 100 | kus | 36 | 932.4 | 33566.4 |  |  |  | základní |  | 0 | 0 | 0 | 0 | 0 | 8 | M | 2 |  |  |  | ROZPOCET | 33566.4 | 0 | 0 | 0 | 0 | 1 | 33566.4 | 4 | 1833852858
122 | M | 877-R-128 | oblouk SDR17, PE 22 st. DN 100 | kus | 15 | 932.4 | 13986 |  |  |  | základní |  | 0 | 0 | 0 | 0 | 0 | 8 | M | 2 |  |  |  | ROZPOCET | 13986 | 0 | 0 | 0 | 0 | 1 | 13986 | 4 | 24165454
123 | M | 877-R-129 | oblouk SDR17, PE 30 st. DN 100 | kus | 30 | 932.4 | 27972 |  |  |  | základní |  | 0 | 0 | 0 | 0 | 0 | 8 | M | 2 |  |  |  | ROZPOCET | 27972 | 0 | 0 | 0 | 0 | 1 | 27972 | 4 | -234748060
124 | M | 877-R-130 | oblouk SDR17, PE 45 st. DN 100 | kus | 20 | 932.4 | 18648 |  |  |  | základní |  | 0 | 0 | 0 | 0 | 0 | 8 | M | 2 |  |  |  | ROZPOCET | 18648 | 0 | 0 | 0 | 0 | 1 | 18648 | 4 | -626143932
125 | M | 877-R-131 | oblouk SDR17, PE 90 st. DN 100 | kus | 4 | 938.7 | 3754.8 |  |  |  | základní |  | 0 | 0 | 0 | 0 | 0 | 8 | M | 2 |  |  |  | ROZPOCET | 3754.8 | 0 | 0 | 0 | 0 | 1 | 3754.8 | 4 | -1926999683
126 | M | 877-R-132 | oblouk SDR17, PE 11 st. DN 150 | kus | 3 | 1571.5 | 4714.5 |  |  |  | základní |  | 0 | 0 | 0 | 0 | 0 | 8 | M | 2 |  |  |  | ROZPOCET | 4714.5 | 0 | 0 | 0 | 0 | 1 | 4714.5 | 4 | 335094342
127 | M | 877-R-133 | oblouk SDR17, PE 22 st. DN 150 | kus | 1 | 1571.5 | 1571.5 |  |  |  | základní |  | 0 | 0 | 0 | 0 | 0 | 8 | M | 2 |  |  |  | ROZPOCET | 1571.5 | 0 | 0 | 0 | 0 | 1 | 1571.5 | 4 | -63946618
128 | M | 877-R-134 | oblouk SDR17, PE 30 st. DN 150 | kus | 6 | 1571.5 | 9429 |  |  |  | základní |  | 0 | 0 | 0 | 0 | 0 | 8 | M | 2 |  |  |  | ROZPOCET | 9429 | 0 | 0 | 0 | 0 | 1 | 9429 | 4 | -804380967
129 | M | 877-R-135 | oblouk SDR17, PE 45 st. DN 150 | kus | 1 | 1571.5 | 1571.5 |  |  |  | základní |  | 0 | 0 | 0 | 0 | 0 | 8 | M | 2 |  |  |  | ROZPOCET | 1571.5 | 0 | 0 | 0 | 0 | 1 | 1571.5 | 4 | -1183133297
130 | M | 877-R-136 | oblouk SDR17, PE 90 st. DN 150 | kus | 2 | 1721.8 | 3443.6 |  |  |  | základní |  | 0 | 0 | 0 | 0 | 0 | 8 | M | 2 |  |  |  | ROZPOCET | 3443.6 | 0 | 0 | 0 | 0 | 1 | 3443.6 | 4 | 326534902
131 | M | 877-R-137 | oblouk SDR11, PE 11 st. DN 150 | kus | 6 | 1821.6 | 10929.6 |  |  |  | základní |  | 0 | 0 | 0 | 0 | 0 | 8 | M | 2 |  |  |  | ROZPOCET | 10929.6 | 0 | 0 | 0 | 0 | 1 | 10929.6 | 4 | -529321621
132 | M | 877-R-138 | oblouk SDR11, PE 22 st. DN 150 | kus | 1 | 1821.6 | 1821.6 |  |  |  | základní |  | 0 | 0 | 0 | 0 | 0 | 8 | M | 2 |  |  |  | ROZPOCET | 1821.6 | 0 | 0 | 0 | 0 | 1 | 1821.6 | 4 | -1519724317
133 | M | 877-R-139 | oblouk SDR11, PE 30 st. DN 150 | kus | 3 | 1821.6 | 5464.8 |  |  |  | základní |  | 0 | 0 | 0 | 0 | 0 | 8 | M | 2 |  |  |  | ROZPOCET | 5464.8 | 0 | 0 | 0 | 0 | 1 | 5464.8 | 4 | 300324273
134 | M | 877-R-140 | oblouk SDR11, PE 45 st. DN 150 | kus | 4 | 1821.6 | 7286.4 |  |  |  | základní |  | 0 | 0 | 0 | 0 | 0 | 8 | M | 2 |  |  |  | ROZPOCET | 7286.4 | 0 | 0 | 0 | 0 | 1 | 7286.4 | 4 | -1647647341
135 | M | 877-R-141 | oblouk SDR11, PE 90 st. DN 150 | kus | 2 | 1986 | 3972 |  |  |  | základní |  | 0 | 0 | 0 | 0 | 0 | 8 | M | 2 |  |  |  | ROZPOCET | 3972 | 0 | 0 | 0 | 0 | 1 | 3972 | 4 | 1851078481
136 | M | 877-R-142 | patkové koleno N 90st PN 10 DN 80 | kus | 55 | 964.8 | 53064 |  |  |  | základní |  | 0 | 0 | 0 | 0 | 0 | 8 | M | 2 |  |  |  | ROZPOCET | 53064 | 0 | 0 | 0 | 0 | 1 | 53064 | 4 | -449677978
137 | M | 877-R-143 | patkové koleno N 90st PN 16 DN 80 | kus | 9 | 1464.8 | 13183.2 |  |  |  | základní |  | 0 | 0 | 0 | 0 | 0 | 8 | M | 2 |  |  |  | ROZPOCET | 13183.2 | 0 | 0 | 0 | 0 | 1 | 13183.2 | 4 | -68724213
138 | M | 877-R-144 | MMA kus "2000" pro PE, PN 10, jištění proti tahu, DN 90/80 | kus | 9 | 2522 | 22698 |  |  |  | základní |  | 0 | 0 | 0 | 0 | 0 | 8 | M | 2 |  |  |  | ROZPOCET | 22698 | 0 | 0 | 0 | 0 | 1 | 22698 | 4 | 1201569625
139 | M | 877-R-145 | MMA kus "2000" pro PE, PN 10, jištění proti tahu, DN 110/80 | kus | 20 | 2789 | 55780 |  |  |  | základní |  | 0 | 0 | 0 | 0 | 0 | 8 | M | 2 |  |  |  | ROZPOCET | 55780 | 0 | 0 | 0 | 0 | 1 | 55780 | 4 | 1155312818
140 | M | 877-R-146 | MMA kus "2000" pro PE, PN 10, jištění proti tahu, DN 160/80 | kus | 1 | 4243 | 4243 |  |  |  | základní |  | 0 | 0 | 0 | 0 | 0 | 8 | M | 2 |  |  |  | ROZPOCET | 4243 | 0 | 0 | 0 | 0 | 1 | 4243 | 4 | -1942814393
141 | M | 877-R-147 | MMA kus "2000" pro PE, PN 10, jištění proti tahu, DN 180/80 | kus | 9 | 6267 | 56403 |  |  |  | základní |  | 0 | 0 | 0 | 0 | 0 | 8 | M | 2 |  |  |  | ROZPOCET | 56403 | 0 | 0 | 0 | 0 | 1 | 56403 | 4 | -743671833
142 | M | 877-R-148 | hydrant nadzemní objezdový 1A2B, 1,25 m PN 16, DN 80 | kus | 1 | 20140 | 20140 |  |  |  | základní |  | 0 | 0 | 0 | 0 | 0 | 8 | M | 2 |  |  |  | ROZPOCET | 20140 | 0 | 0 | 0 | 0 | 1 | 20140 | 4 | -913196026
143 | M | 877-R-149 | hydrant nadzemní objezdový 1A2B, 1,50 m PN 16, DN 80 | kus | 2 | 21890 | 43780 |  |  |  | základní |  | 0 | 0 | 0 | 0 | 0 | 8 | M | 2 |  |  |  | ROZPOCET | 43780 | 0 | 0 | 0 | 0 | 1 | 43780 | 4 | -1453443050
144 | M | 877-R-150 | hydrant podzemní 1,25 m, PN 16, DN 80 | kus | 44 | 6426 | 282744 |  |  |  | základní |  | 0 | 0 | 0 | 0 | 0 | 8 | M | 2 |  |  |  | ROZPOCET | 282744 | 0 | 0 | 0 | 0 | 1 | 282744 | 4 | -1341935473
145 | M | 877-R-151 | hydrant podzemní 1,50 m, PN 16, DN 80 | kus | 9 | 6652.8 | 59875.2 |  |  |  | základní |  | 0 | 0 | 0 | 0 | 0 | 8 | M | 2 |  |  |  | ROZPOCET | 59875.2 | 0 | 0 | 0 | 0 | 1 | 59875.2 | 4 | -1100841611
146 | M | 877-R-152 | drenážní obal | kus | 56 | 420 | 23520 |  |  |  | základní |  | 0 | 0 | 0 | 0 | 0 | 8 | M | 2 |  |  |  | ROZPOCET | 23520 | 0 | 0 | 0 | 0 | 1 | 23520 | 4 | -822689758
147 | M | 877-R-153 | šoupátko E2, PN 10, DN 80 | kus | 61 | 4106 | 250466 |  |  |  | základní |  | 0 | 0 | 0 | 0 | 0 | 8 | M | 2 |  |  |  | ROZPOCET | 250466 | 0 | 0 | 0 | 0 | 1 | 250466 | 4 | -417258470
148 | M | 877-R-154 | šoupátko E2, PN 10, DN 100 | kus | 32 | 4818 | 154176 |  |  |  | základní |  | 0 | 0 | 0 | 0 | 0 | 8 | M | 2 |  |  |  | ROZPOCET | 154176 | 0 | 0 | 0 | 0 | 1 | 154176 | 4 | 1790839058
149 | M | 877-R-155 | šoupátko E2, PN 16, DN 80 | kus | 15 | 4906 | 73590 |  |  |  | základní |  | 0 | 0 | 0 | 0 | 0 | 8 | M | 2 |  |  |  | ROZPOCET | 73590 | 0 | 0 | 0 | 0 | 1 | 73590 | 4 | 205634857
150 | M | 877-R-156 | šoupátko E2, PN 16, DN 150 | kus | 12 | 7668 | 92016 |  |  |  | základní |  | 0 | 0 | 0 | 0 | 0 | 8 | M | 2 |  |  |  | ROZPOCET | 92016 | 0 | 0 | 0 | 0 | 1 | 92016 | 4 | 1639099652
151 | M | 877-R-157 | šoupátko E2, PN 16, DN 200-150 | kus | 1 | 11413 | 11413 |  |  |  | základní |  | 0 | 0 | 0 | 0 | 0 | 8 | M | 2 |  |  |  | ROZPOCET | 11413 | 0 | 0 | 0 | 0 | 1 | 11413 | 4 | -1307363894
152 | M | 877-R-158 | ZS teleskopická E2 1,30 - 1,80 m (DN 80) | kus | 68 | 934.6 | 63552.8 |  |  |  | základní |  | 0 | 0 | 0 | 0 | 0 | 8 | M | 2 |  |  |  | ROZPOCET | 63552.8 | 0 | 0 | 0 | 0 | 1 | 63552.8 | 4 | -1994775966
153 | M | 877-R-159 | ZS teleskopická E2 1,30 - 1,80 m (DN 100) | kus | 32 | 934.6 | 29907.2 |  |  |  | základní |  | 0 | 0 | 0 | 0 | 0 | 8 | M | 2 |  |  |  | ROZPOCET | 29907.2 | 0 | 0 | 0 | 0 | 1 | 29907.2 | 4 | 2044338585
154 | M | 877-R-160 | ZS teleskopická E2 2,0-2,50 m (DN 80) | kus | 2 | 1261 | 2522 |  |  |  | základní |  | 0 | 0 | 0 | 0 | 0 | 8 | M | 2 |  |  |  | ROZPOCET | 2522 | 0 | 0 | 0 | 0 | 1 | 2522 | 4 | -795659699
155 | M | 877-R-161 | uliční poklop tuhý šoupátkový | kus | 102 | 417.6 | 42595.2 |  |  |  | základní |  | 0 | 0 | 0 | 0 | 0 | 8 | M | 2 |  |  |  | ROZPOCET | 42595.2 | 0 | 0 | 0 | 0 | 1 | 42595.2 | 4 | 434016473
156 | M | 877-R-162 | podkladová deska univerzální šoup. pokl. | kus | 102 | 86.4 | 8812.8 |  |  |  | základní |  | 0 | 0 | 0 | 0 | 0 | 8 | M | 2 |  |  |  | ROZPOCET | 8812.8 | 0 | 0 | 0 | 0 | 1 | 8812.8 | 4 | 364416938
157 | M | 877-R-163 | pokl. uliční tuhý podz. hydr. | kus | 53 | 975.6 | 51706.8 |  |  |  | základní |  | 0 | 0 | 0 | 0 | 0 | 8 | M | 2 |  |  |  | ROZPOCET | 51706.8 | 0 | 0 | 0 | 0 | 1 | 51706.8 | 4 | -731225130
158 | M | 877-R-164 | podkl. deska podz. hydrantů | kus | 53 | 302.4 | 16027.2 |  |  |  | základní |  | 0 | 0 | 0 | 0 | 0 | 8 | M | 2 |  |  |  | ROZPOCET | 16027.2 | 0 | 0 | 0 | 0 | 1 | 16027.2 | 4 | -243964216
159 | M | 877-R-165 | šrouby s maticí M 16*100 mm | kus | 64 | 28 | 1792 |  |  |  | základní |  | 0 | 0 | 0 | 0 | 0 | 8 | M | 2 |  |  |  | ROZPOCET | 1792 | 0 | 0 | 0 | 0 | 1 | 1792 | 4 | 773142208
160 | M | 877-R-166 | šrouby s maticí M 16*70 mm | kus | 2888 | 22 | 63536 |  |  |  | základní |  | 0 | 0 | 0 | 0 | 0 | 8 | M | 2 |  |  |  | ROZPOCET | 63536 | 0 | 0 | 0 | 0 | 1 | 63536 | 4 | 1064539165
161 | M | 877-R-167 | šrouby s maticí M 20*70 mm | kus | 236 | 38 | 8968 |  |  |  | základní |  | 0 | 0 | 0 | 0 | 0 | 8 | M | 2 |  |  |  | ROZPOCET | 8968 | 0 | 0 | 0 | 0 | 1 | 8968 | 4 | 509207210
162 | K | 888-R-002 | Přepojení vodovodních přípojek | kus | 148 | 4170 | 617160 |  |  |  | základní |  | 0 | 0 | 0 | 0 | 0 | 4 | K | 2 |  |  |  | ROZPOCET | 617160 | 0 | 0 | 0 | 0 | 1 | 617160 | 4 | 573882363
| PP |  | Přepojení kanalizačních odboček | [15 empty] | PP | 2
| VV |  | "včetně výkopu pro ověření polohy přípojky, zpětného zásypu" | [15 empty] | VV | 2 | 1 | -1 | 0 | ROZPOCET
| VV |  | "včetně regulačního ventilu - viz TZ" | [15 empty] | VV | 2 | 1 | -1 | 0 | ROZPOCET
| VV |  | "včetně potřebných tvarovek" | [15 empty] | VV | 2 | 1 | -1 | 0 | ROZPOCET
| VV |  | "regulátory tlaku budou použity k regulaci (kolísavého) tlaku na konstantní výstupní tlak u hygienicko - sanitárních systémů" | [15 empty] | VV | 2 | 1 | -1 | 0 | ROZPOCET
| VV |  | "jako prvek ochrany bojlerů, vodovodních armatur a dalších zařízení" | [15 empty] | VV | 2 | 1 | -1 | 0 | ROZPOCET
| VV |  | "armatura bude určena pro montáž v bytových jednotkách" | [15 empty] | VV | 2 | 1 | -1 | 0 | ROZPOCET
| VV |  | "max. vstupní tlak 25 barů, regulovatelný výstupní tlak 0,5 - 6 bar" | [15 empty] | VV | 2 | 1 | -1 | 0 | ROZPOCET
| VV |  | "max. provozní teplota 80 st.C" | [15 empty] | VV | 2 | 1 | -1 | 0 | ROZPOCET
| VV |  | "připojení - vnější závit 3/4´´ nebo 1´´, pracovní medium voda" | [15 empty] | VV | 2 | 1 | -1 | 0 | ROZPOCET
| VV |  | "tvarovky pro přepojení nelze přesně specifikovat, budou se lišit podle zjištěného materiálu a profilu stávající vodovodní přípojky" | [15 empty] | VV | 2 | 1 | -1 | 0 | ROZPOCET
| VV |  | "(PE, olovo, pozinkované potrubí)" | [15 empty] | VV | 2 | 1 | -1 | 0 | ROZPOCET
| VV |  | "vždy se jedná o tvarovky, které umožní přepojit novou přípojku (PE) na stávající přípojku u paty domu" | [15 empty] | VV | 2 | 1 | -1 | 0 | ROZPOCET
| VV |  | 148,0 |  | 148 | [13 empty] | VV | 2 | 2 | -1 | 1 | ROZPOCET
163 | K | 892241111 | Tlaková zkouška vodou potrubí do 80 | m | 4599.29 | 15 | 68989.35 | CS ÚRS 2014 01 |  |  | základní |  | 0 | 0 | 0 | 0 | 0 | 4 | K | 2 |  |  |  | ROZPOCET | 68989.35 | 0 | 0 | 0 | 0 | 1 | 68989.35 | 4 | 303269677
| PP |  | Tlakové zkoušky vodou na potrubí DN do 80 | [15 empty] | PP | 2
| PSC |  | Poznámka k souboru cen: 1. Ceny -2111 jsou určeny pro zabezpečení jednoho konce zkoušeného úseku jakéhokoliv druhu potrubí. 2. V cenách jsou započteny náklady: a) u cen -1111 - na přísun, montáž, demontáž a odsun zkoušecího čerpadla, napuštění tlakovou vodou a dodání vody pro tlakovou zkoušku, b) u cen -2111 - na montáž a demontáž výrobků nebo dílců pro zabezpečení konce zkoušeného úseku potrubí, na montáž a demontáž koncových tvarovek, na montáž zaslepovací příruby, na zaslepení odboček pro hydranty, vzdušníky a jiné armatury a odbočky pro odbočující řady, | [15 empty] | PSC | 2
| VV |  | "délky dle TZ a Výpisu materiálu" | [15 empty] | VV | 2 | 1 | -1 | 0 | ROZPOCET
| VV |  | "veřejné vodovodní řady" | [15 empty] | VV | 2 | 1 | -1 | 0 | ROZPOCET
| VV |  | "1-1-2 - DN 80" 58,0 |  | 58 | [13 empty] | VV | 2 | 2 | -1 | 0 | ROZPOCET
| VV |  | "1-1-3 - DN 80" 64,080 |  | 64.08 | [13 empty] | VV | 2 | 2 | -1 | 0 | ROZPOCET
| VV |  | "1-2 - DN 80" 61,230 |  | 61.23 | [13 empty] | VV | 2 | 2 | -1 | 0 | ROZPOCET
| VV |  | "1-3 - DN 80" 40,370 |  | 40.37 | [13 empty] | VV | 2 | 2 | -1 | 0 | ROZPOCET
| VV |  | "1-4 - DN 80" 38,560 |  | 38.56 | [13 empty] | VV | 2 | 2 | -1 | 0 | ROZPOCET
| VV |  | "1-6 - DN 80" 177,0 |  | 177 | [13 empty] | VV | 2 | 2 | -1 | 0 | ROZPOCET
| VV |  | "1-7 - DN 80" 483,09 |  | 483.09 | [13 empty] | VV | 2 | 2 | -1 | 0 | ROZPOCET
| VV |  | "1-8 - DN 80" 51,690 |  | 51.69 | [13 empty] | VV | 2 | 2 | -1 | 0 | ROZPOCET
| VV |  | "1-10 - DN 80" 319,460 |  | 319.46 | [13 empty] | VV | 2 | 2 | -1 | 0 | ROZPOCET
| VV |  | "1-11 - DN 80" 558,090 |  | 558.09 | [13 empty] | VV | 2 | 2 | -1 | 0 | ROZPOCET
| VV |  | "1-12 - DN 80" 36,530 |  | 36.53 | [13 empty] | VV | 2 | 2 | -1 | 0 | ROZPOCET
| VV |  | "1-13 - DN 80" 250,980 |  | 250.98 | [13 empty] | VV | 2 | 2 | -1 | 0 | ROZPOCET
| VV |  | "1-14 - DN 80" 89,780 |  | 89.78 | [13 empty] | VV | 2 | 2 | -1 | 0 | ROZPOCET
| VV |  | Mezisoučet |  | 2228.86 | [13 empty] | VV | 2 | 3 | -1 | 0 | ROZPOCET
| VV |  | "Areálové vodovodní řady" | [15 empty] | VV | 2 | 1 | -1 | 0 | ROZPOCET
| VV |  | "Vp2 - DN 80" 106,020 |  | 106.02 | [13 empty] | VV | 2 | 2 | -1 | 0 | ROZPOCET
| VV |  | "Vp3 - DN 80" 432,390 |  | 432.39 | [13 empty] | VV | 2 | 2 | -1 | 0 | ROZPOCET
| VV |  | "Vp4 - DN 80" 168,920 |  | 168.92 | [13 empty] | VV | 2 | 2 | -1 | 0 | ROZPOCET
| VV |  | Mezisoučet |  | 707.33 | [13 empty] | VV | 2 | 3 | -1 | 0 | ROZPOCET
| VV |  | "vodovodní přípojky" | [15 empty] | VV | 2 | 1 | -1 | 0 | ROZPOCET
| VV |  | "DN 25" 961,10 |  | 961.1 | [13 empty] | VV | 2 | 2 | -1 | 0 | ROZPOCET
| VV |  | "DN 32" 86,0 |  | 86 | [13 empty] | VV | 2 | 2 | -1 | 0 | ROZPOCET
| VV |  | "DN 40" 359,00 |  | 359 | [13 empty] | VV | 2 | 2 | -1 | 0 | ROZPOCET
| VV |  | "DN 50" 61,0 |  | 61 | [13 empty] | VV | 2 | 2 | -1 | 0 | ROZPOCET
| VV |  | "DN 80" 1663,10-(961,10+86,0+359,0+61,0) |  | 196 | [13 empty] | VV | 2 | 2 | -1 | 0 | ROZPOCET
| VV |  | Mezisoučet |  | 1663.1 | [13 empty] | VV | 2 | 3 | -1 | 0 | ROZPOCET
| VV |  | Součet |  | 4599.29 | [13 empty] | VV | 2 | 4 | -1 | 1 | ROZPOCET
164 | K | 892271111 | Tlaková zkouška vodou potrubí DN 100 nebo 125 | m | 1078.05 | 15 | 16170.75 | CS ÚRS 2014 01 |  |  | základní |  | 0 | 0 | 0 | 0 | 0 | 4 | K | 2 |  |  |  | ROZPOCET | 16170.75 | 0 | 0 | 0 | 0 | 1 | 16170.75 | 4 | -723503464
| PP |  | Tlakové zkoušky vodou na potrubí DN 100 nebo 125 | [15 empty] | PP | 2
| PSC |  | Poznámka k souboru cen: 1. Ceny -2111 jsou určeny pro zabezpečení jednoho konce zkoušeného úseku jakéhokoliv druhu potrubí. 2. V cenách jsou započteny náklady: a) u cen -1111 - na přísun, montáž, demontáž a odsun zkoušecího čerpadla, napuštění tlakovou vodou a dodání vody pro tlakovou zkoušku, b) u cen -2111 - na montáž a demontáž výrobků nebo dílců pro zabezpečení konce zkoušeného úseku potrubí, na montáž a demontáž koncových tvarovek, na montáž zaslepovací příruby, na zaslepení odboček pro hydranty, vzdušníky a jiné armatury a odbočky pro odbočující řady, | [15 empty] | PSC | 2
| VV |  | "délky dle TZ a Výpisu materiálu" | [15 empty] | VV | 2 | 1 | -1 | 0 | ROZPOCET
| VV |  | "veřejné vodovodní řady" | [15 empty] | VV | 2 | 1 | -1 | 0 | ROZPOCET
| VV |  | "1-1 - DN 100" 710,890 |  | 710.89 | [13 empty] | VV | 2 | 2 | -1 | 0 | ROZPOCET
| VV |  | "1-1-1 - DN 100" 95,790 |  | 95.79 | [13 empty] | VV | 2 | 2 | -1 | 0 | ROZPOCET
| VV |  | "1-9 - DN 100" 271,370 |  | 271.37 | [13 empty] | VV | 2 | 2 | -1 | 0 | ROZPOCET
| VV |  | Součet |  | 1078.05 | [13 empty] | VV | 2 | 4 | -1 | 1 | ROZPOCET
165 | K | 892273121 | Proplach a desinfekce vodovodního potrubí DN od 80 do 125 | m | 8662.26 | 18.1 | 156786.91 | CS ÚRS 2014 01 |  |  | základní |  | 0 | 0 | 0 | 0 | 0 | 4 | K | 2 |  |  |  | ROZPOCET | 156786.91 | 0 | 0 | 0 | 0 | 1 | 156786.91 | 4 | -1113536838
| PP |  | Proplach a desinfekce vodovodního potrubí DN od 80 do 125 | [15 empty] | PP | 2
| PSC |  | Poznámka k souboru cen: 1. V cenách jsou započteny náklady na napuštění a vypuštění vody, dodání vody a desinfekčního prostředku a na bakteriologický rozbor vody. | [15 empty] | PSC | 2
| VV |  | "délky dle TZ a Výpisu materiálu" | [15 empty] | VV | 2 | 1 | -1 | 0 | ROZPOCET
| VV |  | "veřejné vodovodní řady" | [15 empty] | VV | 2 | 1 | -1 | 0 | ROZPOCET
| VV |  | "1 - DN 100" 2984,92 |  | 2984.92 | [13 empty] | VV | 2 | 2 | -1 | 0 | ROZPOCET
| VV |  | "1-1 - DN 100" 710,890 |  | 710.89 | [13 empty] | VV | 2 | 2 | -1 | 0 | ROZPOCET
| VV |  | "1-1-1 - DN 100" 95,790 |  | 95.79 | [13 empty] | VV | 2 | 2 | -1 | 0 | ROZPOCET
| VV |  | "1-1-2 - DN 80" 58,0 |  | 58 | [13 empty] | VV | 2 | 2 | -1 | 0 | ROZPOCET
| VV |  | "1-1-3 - DN 80" 64,080 |  | 64.08 | [13 empty] | VV | 2 | 2 | -1 | 0 | ROZPOCET
| VV |  | "1-2 - DN 80" 61,230 |  | 61.23 | [13 empty] | VV | 2 | 2 | -1 | 0 | ROZPOCET
| VV |  | "1-3 - DN 80" 40,370 |  | 40.37 | [13 empty] | VV | 2 | 2 | -1 | 0 | ROZPOCET
| VV |  | "1-4 - DN 80" 38,560 |  | 38.56 | [13 empty] | VV | 2 | 2 | -1 | 0 | ROZPOCET
| VV |  | "1-6 - DN 80" 177,0 |  | 177 | [13 empty] | VV | 2 | 2 | -1 | 0 | ROZPOCET
| VV |  | "1-7 - DN 80" 483,09 |  | 483.09 | [13 empty] | VV | 2 | 2 | -1 | 0 | ROZPOCET
| VV |  | "1-8 - DN 80" 51,690 |  | 51.69 | [13 empty] | VV | 2 | 2 | -1 | 0 | ROZPOCET
| VV |  | "1-9 - DN 100" 271,370 |  | 271.37 | [13 empty] | VV | 2 | 2 | -1 | 0 | ROZPOCET
| VV |  | "1-10 - DN 80" 319,460 |  | 319.46 | [13 empty] | VV | 2 | 2 | -1 | 0 | ROZPOCET
| VV |  | "1-11 - DN 80" 558,090 |  | 558.09 | [13 empty] | VV | 2 | 2 | -1 | 0 | ROZPOCET
| VV |  | "1-12 - DN 80" 36,530 |  | 36.53 | [13 empty] | VV | 2 | 2 | -1 | 0 | ROZPOCET
| VV |  | "1-13 - DN 80" 250,980 |  | 250.98 | [13 empty] | VV | 2 | 2 | -1 | 0 | ROZPOCET
| VV |  | "1-14 - DN 80" 89,780 |  | 89.78 | [13 empty] | VV | 2 | 2 | -1 | 0 | ROZPOCET
| VV |  | Mezisoučet |  | 6291.83 | [13 empty] | VV | 2 | 3 | -1 | 0 | ROZPOCET
| VV |  | "Areálové vodovodní řady" | [15 empty] | VV | 2 | 1 | -1 | 0 | ROZPOCET
| VV |  | "Vp2 - DN 80" 106,020 |  | 106.02 | [13 empty] | VV | 2 | 2 | -1 | 0 | ROZPOCET
| VV |  | "Vp3 - DN 80" 432,390 |  | 432.39 | [13 empty] | VV | 2 | 2 | -1 | 0 | ROZPOCET
| VV |  | "Vp4 - DN 80" 168,920 |  | 168.92 | [13 empty] | VV | 2 | 2 | -1 | 0 | ROZPOCET
| VV |  | Mezisoučet |  | 707.33 | [13 empty] | VV | 2 | 3 | -1 | 0 | ROZPOCET
| VV |  | "vodovodní přípojky" | [15 empty] | VV | 2 | 1 | -1 | 0 | ROZPOCET
| VV |  | "DN 25" 961,10 |  | 961.1 | [13 empty] | VV | 2 | 2 | -1 | 0 | ROZPOCET
| VV |  | "DN 32" 86,0 |  | 86 | [13 empty] | VV | 2 | 2 | -1 | 0 | ROZPOCET
| VV |  | "DN 40" 359,00 |  | 359 | [13 empty] | VV | 2 | 2 | -1 | 0 | ROZPOCET
| VV |  | "DN 50" 61,0 |  | 61 | [13 empty] | VV | 2 | 2 | -1 | 0 | ROZPOCET
| VV |  | "DN 80" 1663,10-(961,10+86,0+359,0+61,0) |  | 196 | [13 empty] | VV | 2 | 2 | -1 | 0 | ROZPOCET
| VV |  | Mezisoučet |  | 1663.1 | [13 empty] | VV | 2 | 3 | -1 | 0 | ROZPOCET
| VV |  | Součet |  | 8662.26 | [13 empty] | VV | 2 | 4 | -1 | 1 | ROZPOCET
166 | K | 892351111 | Tlaková zkouška vodou potrubí DN 150 nebo 200 | m | 3727.88 | 15 | 55918.2 | CS ÚRS 2014 01 |  |  | základní |  | 0 | 0 | 0 | 0 | 0 | 4 | K | 2 |  |  |  | ROZPOCET | 55918.2 | 0 | 0 | 0 | 0 | 1 | 55918.2 | 4 | -172583933
| PP |  | Tlakové zkoušky vodou na potrubí DN 150 nebo 200 | [15 empty] | PP | 2
| PSC |  | Poznámka k souboru cen: 1. Ceny -2111 jsou určeny pro zabezpečení jednoho konce zkoušeného úseku jakéhokoliv druhu potrubí. 2. V cenách jsou započteny náklady: a) u cen -1111 - na přísun, montáž, demontáž a odsun zkoušecího čerpadla, napuštění tlakovou vodou a dodání vody pro tlakovou zkoušku, b) u cen -2111 - na montáž a demontáž výrobků nebo dílců pro zabezpečení konce zkoušeného úseku potrubí, na montáž a demontáž koncových tvarovek, na montáž zaslepovací příruby, na zaslepení odboček pro hydranty, vzdušníky a jiné armatury a odbočky pro odbočující řady, | [15 empty] | PSC | 2
| VV |  | "délky dle TZ a Výpisu materiálu" | [15 empty] | VV | 2 | 1 | -1 | 0 | ROZPOCET
| VV |  | "veřejné vodovodní řady" | [15 empty] | VV | 2 | 1 | -1 | 0 | ROZPOCET
| VV |  | "Ip - DN 150" 397,72+2490,20+306,64 |  | 3194.56 | [13 empty] | VV | 2 | 2 | -1 | 0 | ROZPOCET
| VV |  | "I - DN 150" 533,320 |  | 533.32 | [13 empty] | VV | 2 | 2 | -1 | 0 | ROZPOCET
| VV |  | Součet |  | 3727.88 | [13 empty] | VV | 2 | 4 | -1 | 1 | ROZPOCET
167 | K | 892353121 | Proplach a desinfekce vodovodního potrubí DN 150 nebo 200 | m | 3727.88 | 26.7 | 99534.4 | CS ÚRS 2014 01 |  |  | základní |  | 0 | 0 | 0 | 0 | 0 | 4 | K | 2 |  |  |  | ROZPOCET | 99534.4 | 0 | 0 | 0 | 0 | 1 | 99534.4 | 4 | 1771539204
| PP |  | Proplach a desinfekce vodovodního potrubí DN 150 nebo 200 | [15 empty] | PP | 2
| PSC |  | Poznámka k souboru cen: 1. V cenách jsou započteny náklady na napuštění a vypuštění vody, dodání vody a desinfekčního prostředku a na bakteriologický rozbor vody. | [15 empty] | PSC | 2
| VV |  | "délky dle TZ a Výpisu materiálu" | [15 empty] | VV | 2 | 1 | -1 | 0 | ROZPOCET
| VV |  | "veřejné vodovodní řady" | [15 empty] | VV | 2 | 1 | -1 | 0 | ROZPOCET
| VV |  | "Ip - DN 150" 397,72+2490,20+306,64 |  | 3194.56 | [13 empty] | VV | 2 | 2 | -1 | 0 | ROZPOCET
| VV |  | "I - DN 150" 533,320 |  | 533.32 | [13 empty] | VV | 2 | 2 | -1 | 0 | ROZPOCET
| VV |  | Součet |  | 3727.88 | [13 empty] | VV | 2 | 4 | -1 | 1 | ROZPOCET
168 | K | 892372111 | Zabezpečení konců potrubí DN do 300 při tlakových zkouškách vodou | kus | 6 | 2100 | 12600 | CS ÚRS 2014 01 |  |  | základní |  | 0 | 0.46005 | 2.7603 | 0 | 0 | 4 | K | 2 |  |  |  | ROZPOCET | 12600 | 0 | 0 | 0 | 0 | 1 | 12600 | 4 | 2009265001
| PP |  | Tlakové zkoušky vodou zabezpečení konců potrubí při tlakových zkouškách DN do 300 | [15 empty] | PP | 2
| PSC |  | Poznámka k souboru cen: 1. Ceny -2111 jsou určeny pro zabezpečení jednoho konce zkoušeného úseku jakéhokoliv druhu potrubí. 2. V cenách jsou započteny náklady: a) u cen -1111 - na přísun, montáž, demontáž a odsun zkoušecího čerpadla, napuštění tlakovou vodou a dodání vody pro tlakovou zkoušku, b) u cen -2111 - na montáž a demontáž výrobků nebo dílců pro zabezpečení konce zkoušeného úseku potrubí, na montáž a demontáž koncových tvarovek, na montáž zaslepovací příruby, na zaslepení odboček pro hydranty, vzdušníky a jiné armatury a odbočky pro odbočující řady, | [15 empty] | PSC | 2
| VV |  | "předpoklad projektanta" 6,0 |  | 6 | [13 empty] | VV | 2 | 2 | -1 | 1 | ROZPOCET
169 | K | 893332111 | Šachty armaturní z ŽB se stropem z dílců půdorysné pl nad 2,50 do 3,50 m2 | kus | 3 | 30300 | 90900 | CS ÚRS 2014 01 |  |  | základní |  | 0 | 22.299 | 66.8971 | 0 | 0 | 4 | K | 2 |  |  |  | ROZPOCET | 90900 | 0 | 0 | 0 | 0 | 1 | 90900 | 4 | 274484595
| PP |  | Šachty armaturní ze železového betonu se stropem z dílců, vnitřní půdorysné plochy přes 2,50 do 3,50 m2 | [15 empty] | PP | 2
| PSC |  | Poznámka k souboru cen: 1. V cenách jsou započteny i náklady na osazení stropních desek, žebříku, mřížky na odvodňovací jímce a odpadní trouby délky 1,00 m. 2. V cenách nejsou započteny náklady na dodání stropních desek, žebříku, mříže na odvodňovací jímce a odpadní trouby délky 1,00 m; dodávka těchto výrobků se oceňuje ve specifikaci. Ztratné lze dohodnout ve výši 1 %. 3. Pro výpočet přesunu hmot se celková hmotnost položky sníží o hmotnost betonu, pokud je beton dodáván přímo na místo zabudování nebo do prostoru technologické manipulace. | [15 empty] | PSC | 2
| VV |  | "viz výkres vodoměrné šachty VŠ2,3,4" | [15 empty] | VV | 2 | 1 | -1 | 0 | ROZPOCET
| VV |  | 3,0 |  | 3 | [13 empty] | VV | 2 | 2 | -1 | 1 | ROZPOCET
170 | M | 893-R-001 | Dodávka vodoměrné šachty | kus | 3 | 35500 | 106500 |  |  |  | základní |  | 0 | 0 | 0 | 0 | 0 | 8 | M | 2 |  |  |  | ROZPOCET | 106500 | 0 | 0 | 0 | 0 | 1 | 106500 | 4 | -1658636894
| PP |  | Dodávka vodoměrné šachty | [15 empty] | PP | 2
| VV |  | "včetně prefabrikátových dílů pro strop, poklop, žebřík" | [15 empty] | VV | 2 | 1 | -1 | 0 | ROZPOCET
| VV |  | "viz výkres VŠ2,3,4" | [15 empty] | VV | 2 | 1 | -1 | 0 | ROZPOCET
| VV |  | 3,0 |  | 3 | [13 empty] | VV | 2 | 2 | -1 | 1 | ROZPOCET
171 | K | 893-R-002 | Montáž armatur pro vodoměrnou šachtu | kus | 3 | 8820 | 26460 |  |  |  | základní |  | 0 | 0 | 0 | 0 | 0 | 4 | K | 2 |  |  |  | ROZPOCET | 26460 | 0 | 0 | 0 | 0 | 1 | 26460 | 4 | -2005013808
| VV |  | "viz výpis armatur vodoměrné šachty VŠ 2,3,4" | [15 empty] | VV | 2 | 1 | -1 | 0 | ROZPOCET
| VV |  | "včetně montáže vodoměru" | [15 empty] | VV | 2 | 1 | -1 | 0 | ROZPOCET
| VV |  | 3,0 |  | 3 | [13 empty] | VV | 2 | 2 | -1 | 1 | ROZPOCET
172 | M | 893-R-003 | dodávka armatur pro vodoměrnou šachtu | kus | 3 | 71500 | 214500 |  |  |  | základní |  | 0 | 0 | 0 | 0 | 0 | 8 | M | 2 |  |  |  | ROZPOCET | 214500 | 0 | 0 | 0 | 0 | 1 | 214500 | 4 | 1550981114
| VV |  | "viz výpis armatur pro dodoměrnou šachtu VŠ 2,3,4" | [15 empty] | VV | 2 | 1 | -1 | 0 | ROZPOCET
| VV |  | "včetně dodávky vodoměru" | [15 empty] | VV | 2 | 1 | -1 | 0 | ROZPOCET
| VV |  | 3,0 |  | 3 | [13 empty] | VV | 2 | 2 | -1 | 1 | ROZPOCET
173 | K | 899712111 | Orientační tabulky na zdivu | kus | 30 | 1000 | 30000 | CS ÚRS 2014 01 |  |  | základní |  | 0 | 0.00031 | 0.0093 | 0 | 0 | 4 | K | 2 |  |  |  | ROZPOCET | 30000 | 0 | 0 | 0 | 0 | 1 | 30000 | 4 | -1636840538
| VV |  | "veřejné vodovodní řady" | [15 empty] | VV | 2 | 1 | -1 | 0 | ROZPOCET
| VV |  | "1 - DN 100" 6,0 |  | 6 | [13 empty] | VV | 2 | 2 | -1 | 0 | ROZPOCET
| VV |  | "1-1 - DN 100" 5,0 |  | 5 | [13 empty] | VV | 2 | 2 | -1 | 0 | ROZPOCET
| VV |  | "1-1-2 - DN 80" 1,0 |  | 1 | [13 empty] | VV | 2 | 2 | -1 | 0 | ROZPOCET
| VV |  | "1-1-3 - DN 80" 1,0 |  | 1 | [13 empty] | VV | 2 | 2 | -1 | 0 | ROZPOCET
| VV |  | "1-2 - DN 80" 1,0 |  | 1 | [13 empty] | VV | 2 | 2 | -1 | 0 | ROZPOCET
| VV |  | "1-3 - DN 80" 1,0 |  | 1 | [13 empty] | VV | 2 | 2 | -1 | 0 | ROZPOCET
| VV |  | "1-4 - DN 80" 1,0 |  | 1 | [13 empty] | VV | 2 | 2 | -1 | 0 | ROZPOCET
| VV |  | "1-7 - DN 80" 1,0 |  | 1 | [13 empty] | VV | 2 | 2 | -1 | 0 | ROZPOCET
| VV |  | "1-8 - DN 80" 1,0 |  | 1 | [13 empty] | VV | 2 | 2 | -1 | 0 | ROZPOCET
| VV |  | "1-10 - DN 80" 3,0 |  | 3 | [13 empty] | VV | 2 | 2 | -1 | 0 | ROZPOCET
| VV |  | "1-11 - DN 80" 3,0 |  | 3 | [13 empty] | VV | 2 | 2 | -1 | 0 | ROZPOCET
| VV |  | "1-12 - DN 80" 1,0 |  | 1 | [13 empty] | VV | 2 | 2 | -1 | 0 | ROZPOCET
| VV |  | "1-13 - DN 80" 2,0 |  | 2 | [13 empty] | VV | 2 | 2 | -1 | 0 | ROZPOCET
| VV |  | "1-14 - DN 80" 1,0 |  | 1 | [13 empty] | VV | 2 | 2 | -1 | 0 | ROZPOCET
| VV |  | Mezisoučet |  | 28 | [13 empty] | VV | 2 | 3 | -1 | 0 | ROZPOCET
| VV |  | "Areálové vodovodní řady" | [15 empty] | VV | 2 | 1 | -1 | 0 | ROZPOCET
| VV |  | "Vp2 - DN 80" 1,0 |  | 1 | [13 empty] | VV | 2 | 2 | -1 | 0 | ROZPOCET
| VV |  | "Vp3 - DN 80" 1,0 |  | 1 | [13 empty] | VV | 2 | 2 | -1 | 0 | ROZPOCET
| VV |  | Mezisoučet |  | 2 | [13 empty] | VV | 2 | 3 | -1 | 0 | ROZPOCET
| VV |  | Součet |  | 30 | [13 empty] | VV | 2 | 4 | -1 | 1 | ROZPOCET
174 | K | 899913134 | Uzavírací manžeta chráničky potrubí DN 80 x 200 | kus | 14 | 949 | 13286 | CS ÚRS 2014 01 |  |  | základní |  | 0 | 0.00066 | 0.00924 | 0 | 0 | 4 | K | 2 |  |  |  | ROZPOCET | 13286 | 0 | 0 | 0 | 0 | 1 | 13286 | 4 | -2113374209
| PP |  | Koncové uzavírací manžety chrániček DN potrubí x DN chráničky DN 80 x 200 | [15 empty] | PP | 2
| PSC |  | Poznámka k souboru cen: 1. V cenách jsou započteny i náklady na nerezové upínací pásky daných průměrů. | [15 empty] | PSC | 2
| VV |  | "viz výpis materiálu" 18,0 |  | 18 | [13 empty] | VV | 2 | 2 | -1 | 0 | ROZPOCET
| VV |  | "Vp1" -4,0 |  | -4 | [13 empty] | VV | 2 | 2 | -1 | 0 | ROZPOCET
| VV |  | Součet |  | 14 | [13 empty] | VV | 2 | 4 | -1 | 1 | ROZPOCET
175 | K | 899913142 | Uzavírací manžeta chráničky potrubí DN 100 x 200 | kus | 38 | 947 | 35986 | CS ÚRS 2014 01 |  |  | základní |  | 0 | 0.000765 | 0.02907 | 0 | 0 | 4 | K | 2 |  |  |  | ROZPOCET | 35986 | 0 | 0 | 0 | 0 | 1 | 35986 | 4 | 754581815
| PP |  | Koncové uzavírací manžety chrániček DN potrubí x DN chráničky DN 100 x 200 | [15 empty] | PP | 2
| PSC |  | Poznámka k souboru cen: 1. V cenách jsou započteny i náklady na nerezové upínací pásky daných průměrů. | [15 empty] | PSC | 2
| VV |  | "viz výpis materiálu" 38,0 |  | 38 | [13 empty] | VV | 2 | 2 | -1 | 1 | ROZPOCET
176 | K | 899913152 | Uzavírací manžeta chráničky potrubí DN 150 x 250 | kus | 14 | 1040 | 14560 | CS ÚRS 2014 01 |  |  | základní |  | 0 | 0.00101 | 0.01414 | 0 | 0 | 4 | K | 2 |  |  |  | ROZPOCET | 14560 | 0 | 0 | 0 | 0 | 1 | 14560 | 4 | 1982910977
| PP |  | Koncové uzavírací manžety chrániček DN potrubí x DN chráničky DN 150 x 250 | [15 empty] | PP | 2
| PSC |  | Poznámka k souboru cen: 1. V cenách jsou započteny i náklady na nerezové upínací pásky daných průměrů. | [15 empty] | PSC | 2
| VV |  | "viz výpis materiálu" 14,0 |  | 14 | [13 empty] | VV | 2 | 2 | -1 | 1 | ROZPOCET
177 | K | 899913153 | Uzavírací manžeta chráničky potrubí DN 150 x 300 | kus | 8 | 1300 | 10400 | CS ÚRS 2014 01 |  |  | základní |  | 0 | 0.001195 | 0.00956 | 0 | 0 | 4 | K | 2 |  |  |  | ROZPOCET | 10400 | 0 | 0 | 0 | 0 | 1 | 10400 | 4 | 1293417321
| PP |  | Koncové uzavírací manžety chrániček DN potrubí x DN chráničky DN 150 x 300 | [15 empty] | PP | 2
| PSC |  | Poznámka k souboru cen: 1. V cenách jsou započteny i náklady na nerezové upínací pásky daných průměrů. | [15 empty] | PSC | 2
| VV |  | "viz výpis materiálu" 8,0 |  | 8 | [13 empty] | VV | 2 | 2 | -1 | 1 | ROZPOCET
178 | K | 899-R-001 | Orientační tabulky na sloupku ocelovém, včetně zemních prací, základu, nátěru sloupu | kus | 39 | 1260 | 49140 |  |  |  | základní |  | 0 | 0.00016 | 0.00624 | 0 | 0 | 4 | K | 2 |  |  |  | ROZPOCET | 49140 | 0 | 0 | 0 | 0 | 1 | 49140 | 4 | 2057532878
| P |  | Poznámka k položce: Včetně pomocných konstrukcí a prací. Popisy prací zahrnují veškerý materiál, výrobky a polotovary, včetně mimostaveništní a vnitrostaveništní dopravy (rovněž přesuny), včetně naložení a složení,případně s uložením. | [15 empty] | P | 2
| VV |  | "délky dle TZ a Výpisu materiálu" | [15 empty] | VV | 2 | 1 | -1 | 0 | ROZPOCET
| VV |  | "veřejné vodovodní řady" | [15 empty] | VV | 2 | 1 | -1 | 0 | ROZPOCET
| VV |  | "Ip - DN 150" 9,0 |  | 9 | [13 empty] | VV | 2 | 2 | -1 | 0 | ROZPOCET
| VV |  | "I - DN 150" 1,0 |  | 1 | [13 empty] | VV | 2 | 2 | -1 | 0 | ROZPOCET
| VV |  | "1 - DN 100" 21,0 |  | 21 | [13 empty] | VV | 2 | 2 | -1 | 0 | ROZPOCET
| VV |  | "1-1 - DN 100" 2,0 |  | 2 | [13 empty] | VV | 2 | 2 | -1 | 0 | ROZPOCET
| VV |  | "1-1-1 - DN 100" 1,0 |  | 1 | [13 empty] | VV | 2 | 2 | -1 | 0 | ROZPOCET
| VV |  | "1-6 - DN 80" 1,0 |  | 1 | [13 empty] | VV | 2 | 2 | -1 | 0 | ROZPOCET
| VV |  | "1-7 - DN 80" 1,0 |  | 1 | [13 empty] | VV | 2 | 2 | -1 | 0 | ROZPOCET
| VV |  | "1-11 - DN 80" 2,0 |  | 2 | [13 empty] | VV | 2 | 2 | -1 | 0 | ROZPOCET
| VV |  | "1-13 - DN 80" 1,0 |  | 1 | [13 empty] | VV | 2 | 2 | -1 | 0 | ROZPOCET
| VV |  | Mezisoučet |  | 39 | [13 empty] | VV | 2 | 3 | -1 | 0 | ROZPOCET
| VV |  | Součet |  | 39 | [13 empty] | VV | 2 | 4 | -1 | 1 | ROZPOCET
179 | K | 899-R-101 | Montáž identifikační výtražné fólie - barva bílá a vyhledávacího vodiče | m | 12390.14 | 20.4 | 252758.86 |  |  |  | základní |  | 0 | 7e-05 | 0.86731 | 0 | 0 | 64 | K | 2 |  |  |  | ROZPOCET | 252758.86 | 0 | 0 | 0 | 0 | 1 | 252758.86 | 64 | 1742722314
| PP |  | Montáž identifikační výtražné fólie - barva bílá a vyhledávacího vodiče | [15 empty] | PP | 2
| VV |  | "viz výkresy vzorového uložení" | [15 empty] | VV | 2 | 1 | -1 | 0 | ROZPOCET
| VV |  | "délky dle TZ a Výpisu materiálu" | [15 empty] | VV | 2 | 1 | -1 | 0 | ROZPOCET
| VV |  | "veřejné vodovodní řady" | [15 empty] | VV | 2 | 1 | -1 | 0 | ROZPOCET
| VV |  | "Ip - DN 150" 397,72+2490,20+306,64 |  | 3194.56 | [13 empty] | VV | 2 | 2 | -1 | 0 | ROZPOCET
| VV |  | "I - DN 150" 533,320 |  | 533.32 | [13 empty] | VV | 2 | 2 | -1 | 0 | ROZPOCET
| VV |  | "1 - DN 100" 2984,92 |  | 2984.92 | [13 empty] | VV | 2 | 2 | -1 | 0 | ROZPOCET
| VV |  | "1-1 - DN 100" 710,890 |  | 710.89 | [13 empty] | VV | 2 | 2 | -1 | 0 | ROZPOCET
| VV |  | "1-1-1 - DN 100" 95,790 |  | 95.79 | [13 empty] | VV | 2 | 2 | -1 | 0 | ROZPOCET
| VV |  | "1-1-2 - DN 80" 58,0 |  | 58 | [13 empty] | VV | 2 | 2 | -1 | 0 | ROZPOCET
| VV |  | "1-1-3 - DN 80" 64,080 |  | 64.08 | [13 empty] | VV | 2 | 2 | -1 | 0 | ROZPOCET
| VV |  | "1-2 - DN 80" 61,230 |  | 61.23 | [13 empty] | VV | 2 | 2 | -1 | 0 | ROZPOCET
| VV |  | "1-3 - DN 80" 40,370 |  | 40.37 | [13 empty] | VV | 2 | 2 | -1 | 0 | ROZPOCET
| VV |  | "1-4 - DN 80" 38,560 |  | 38.56 | [13 empty] | VV | 2 | 2 | -1 | 0 | ROZPOCET
| VV |  | "1-6 - DN 80" 177,0 |  | 177 | [13 empty] | VV | 2 | 2 | -1 | 0 | ROZPOCET
| VV |  | "1-7 - DN 80" 483,09 |  | 483.09 | [13 empty] | VV | 2 | 2 | -1 | 0 | ROZPOCET
| VV |  | "1-8 - DN 80" 51,690 |  | 51.69 | [13 empty] | VV | 2 | 2 | -1 | 0 | ROZPOCET
| VV |  | "1-9 - DN 100" 271,370 |  | 271.37 | [13 empty] | VV | 2 | 2 | -1 | 0 | ROZPOCET
| VV |  | "1-10 - DN 80" 319,460 |  | 319.46 | [13 empty] | VV | 2 | 2 | -1 | 0 | ROZPOCET
| VV |  | "1-11 - DN 80" 558,090 |  | 558.09 | [13 empty] | VV | 2 | 2 | -1 | 0 | ROZPOCET
| VV |  | "1-12 - DN 80" 36,530 |  | 36.53 | [13 empty] | VV | 2 | 2 | -1 | 0 | ROZPOCET
| VV |  | "1-13 - DN 80" 250,980 |  | 250.98 | [13 empty] | VV | 2 | 2 | -1 | 0 | ROZPOCET
| VV |  | "1-14 - DN 80" 89,780 |  | 89.78 | [13 empty] | VV | 2 | 2 | -1 | 0 | ROZPOCET
| VV |  | Mezisoučet |  | 10019.71 | [13 empty] | VV | 2 | 3 | -1 | 0 | ROZPOCET
| VV |  | "Areálové vodovodní řady" | [15 empty] | VV | 2 | 1 | -1 | 0 | ROZPOCET
| VV |  | "Vp2 - DN 80" 106,020 |  | 106.02 | [13 empty] | VV | 2 | 2 | -1 | 0 | ROZPOCET
| VV |  | "Vp3 - DN 80" 432,390 |  | 432.39 | [13 empty] | VV | 2 | 2 | -1 | 0 | ROZPOCET
| VV |  | "Vp4 - DN 80" 168,920 |  | 168.92 | [13 empty] | VV | 2 | 2 | -1 | 0 | ROZPOCET
| VV |  | Mezisoučet |  | 707.33 | [13 empty] | VV | 2 | 3 | -1 | 0 | ROZPOCET
| VV |  | "vodovodní přípojky" | [15 empty] | VV | 2 | 1 | -1 | 0 | ROZPOCET
| VV |  | "DN 25" 961,10 |  | 961.1 | [13 empty] | VV | 2 | 2 | -1 | 0 | ROZPOCET
| VV |  | "DN 32" 86,0 |  | 86 | [13 empty] | VV | 2 | 2 | -1 | 0 | ROZPOCET
| VV |  | "DN 40" 359,00 |  | 359 | [13 empty] | VV | 2 | 2 | -1 | 0 | ROZPOCET
| VV |  | "DN 50" 61,0 |  | 61 | [13 empty] | VV | 2 | 2 | -1 | 0 | ROZPOCET
| VV |  | "DN 80" 1663,10-(961,10+86,0+359,0+61,0) |  | 196 | [13 empty] | VV | 2 | 2 | -1 | 0 | ROZPOCET
| VV |  | Mezisoučet |  | 1663.1 | [13 empty] | VV | 2 | 3 | -1 | 0 | ROZPOCET
| VV |  | Součet |  | 12390.14 | [13 empty] | VV | 2 | 4 | -1 | 1 | ROZPOCET
180 | K | 899-R-102 | Dodávka identifikační výstražné fólie - barva bílá a vyhledávacího vodiče | m | 12390.14 | 11 | 136291.54 |  |  |  | základní |  | 0 | 7e-05 | 0.86731 | 0 | 0 | 64 | K | 2 |  |  |  | ROZPOCET | 136291.54 | 0 | 0 | 0 | 0 | 1 | 136291.54 | 64 | -1779008248
| PP |  | Dodávka identifikační výstražné fólie - barva bílá a vyhledávacího vodiče | [15 empty] | PP | 2
| VV |  | "viz výkresy vzorového uložení" | [15 empty] | VV | 2 | 1 | -1 | 0 | ROZPOCET
| VV |  | "délky dle TZ a Výpisu materiálu" | [15 empty] | VV | 2 | 1 | -1 | 0 | ROZPOCET
| VV |  | "veřejné vodovodní řady" | [15 empty] | VV | 2 | 1 | -1 | 0 | ROZPOCET
| VV |  | "Ip - DN 150" 397,72+2490,20+306,64 |  | 3194.56 | [13 empty] | VV | 2 | 2 | -1 | 0 | ROZPOCET
| VV |  | "I - DN 150" 533,320 |  | 533.32 | [13 empty] | VV | 2 | 2 | -1 | 0 | ROZPOCET
| VV |  | "1 - DN 100" 2984,92 |  | 2984.92 | [13 empty] | VV | 2 | 2 | -1 | 0 | ROZPOCET
| VV |  | "1-1 - DN 100" 710,890 |  | 710.89 | [13 empty] | VV | 2 | 2 | -1 | 0 | ROZPOCET
| VV |  | "1-1-1 - DN 100" 95,790 |  | 95.79 | [13 empty] | VV | 2 | 2 | -1 | 0 | ROZPOCET
| VV |  | "1-1-2 - DN 80" 58,0 |  | 58 | [13 empty] | VV | 2 | 2 | -1 | 0 | ROZPOCET
| VV |  | "1-1-3 - DN 80" 64,080 |  | 64.08 | [13 empty] | VV | 2 | 2 | -1 | 0 | ROZPOCET
| VV |  | "1-2 - DN 80" 61,230 |  | 61.23 | [13 empty] | VV | 2 | 2 | -1 | 0 | ROZPOCET
| VV |  | "1-3 - DN 80" 40,370 |  | 40.37 | [13 empty] | VV | 2 | 2 | -1 | 0 | ROZPOCET
| VV |  | "1-4 - DN 80" 38,560 |  | 38.56 | [13 empty] | VV | 2 | 2 | -1 | 0 | ROZPOCET
| VV |  | "1-6 - DN 80" 177,0 |  | 177 | [13 empty] | VV | 2 | 2 | -1 | 0 | ROZPOCET
| VV |  | "1-7 - DN 80" 483,09 |  | 483.09 | [13 empty] | VV | 2 | 2 | -1 | 0 | ROZPOCET
| VV |  | "1-8 - DN 80" 51,690 |  | 51.69 | [13 empty] | VV | 2 | 2 | -1 | 0 | ROZPOCET
| VV |  | "1-9 - DN 100" 271,370 |  | 271.37 | [13 empty] | VV | 2 | 2 | -1 | 0 | ROZPOCET
| VV |  | "1-10 - DN 80" 319,460 |  | 319.46 | [13 empty] | VV | 2 | 2 | -1 | 0 | ROZPOCET
| VV |  | "1-11 - DN 80" 558,090 |  | 558.09 | [13 empty] | VV | 2 | 2 | -1 | 0 | ROZPOCET
| VV |  | "1-12 - DN 80" 36,530 |  | 36.53 | [13 empty] | VV | 2 | 2 | -1 | 0 | ROZPOCET
| VV |  | "1-13 - DN 80" 250,980 |  | 250.98 | [13 empty] | VV | 2 | 2 | -1 | 0 | ROZPOCET
| VV |  | "1-14 - DN 80" 89,780 |  | 89.78 | [13 empty] | VV | 2 | 2 | -1 | 0 | ROZPOCET
| VV |  | Mezisoučet |  | 10019.71 | [13 empty] | VV | 2 | 3 | -1 | 0 | ROZPOCET
| VV |  | "Areálové vodovodní řady" | [15 empty] | VV | 2 | 1 | -1 | 0 | ROZPOCET
| VV |  | "Vp2 - DN 80" 106,020 |  | 106.02 | [13 empty] | VV | 2 | 2 | -1 | 0 | ROZPOCET
| VV |  | "Vp3 - DN 80" 432,390 |  | 432.39 | [13 empty] | VV | 2 | 2 | -1 | 0 | ROZPOCET
| VV |  | "Vp4 - DN 80" 168,920 |  | 168.92 | [13 empty] | VV | 2 | 2 | -1 | 0 | ROZPOCET
| VV |  | Mezisoučet |  | 707.33 | [13 empty] | VV | 2 | 3 | -1 | 0 | ROZPOCET
| VV |  | "vodovodní přípojky" | [15 empty] | VV | 2 | 1 | -1 | 0 | ROZPOCET
| VV |  | "DN 25" 961,10 |  | 961.1 | [13 empty] | VV | 2 | 2 | -1 | 0 | ROZPOCET
| VV |  | "DN 32" 86,0 |  | 86 | [13 empty] | VV | 2 | 2 | -1 | 0 | ROZPOCET
| VV |  | "DN 40" 359,00 |  | 359 | [13 empty] | VV | 2 | 2 | -1 | 0 | ROZPOCET
| VV |  | "DN 50" 61,0 |  | 61 | [13 empty] | VV | 2 | 2 | -1 | 0 | ROZPOCET
| VV |  | "DN 80" 1663,10-(961,10+86,0+359,0+61,0) |  | 196 | [13 empty] | VV | 2 | 2 | -1 | 0 | ROZPOCET
| VV |  | Mezisoučet |  | 1663.1 | [13 empty] | VV | 2 | 3 | -1 | 0 | ROZPOCET
| VV |  | Součet |  | 12390.14 | [13 empty] | VV | 2 | 4 | -1 | 1 | ROZPOCET
| D | 9 | Ostatní konstrukce a práce-bourání |  |  |  | 2129678.24 | [5 empty] | 0 |  | 4.1244 |  | 0 | 1 | D | 1 |  |  |  | ROZPOCET | [6 empty] | 2129678.24
181 | K | 901-R-001 | Demontáž a zpětná montáž oplocení, včetně provedení nových základů | m | 20 | 700 | 14000 |  |  |  | základní |  | 0 | 0 | 0 | 0 | 0 | 4 | K | 2 |  |  |  | ROZPOCET | 14000 | 0 | 0 | 0 | 0 | 1 | 14000 | 4 | 300168728
| P |  | Poznámka k položce: Včetně pomocných konstrukcí a prací. Popisy prací zahrnují veškerý materiál, výrobky a polotovary, včetně mimostaveništní a vnitrostaveništní dopravy (rovněž přesuny), včetně naložení a složení,případně s uložením. | [15 empty] | P | 2
| VV |  | "jedná se o vedení trasy kolmo pod stávajícím pletivovým plotem" | [15 empty] | VV | 2 | 1 | -1 | 0 | ROZPOCET
| VV |  | "budou rozebrány a odstraněny stávající ocelové sloupky" | [15 empty] | VV | 2 | 1 | -1 | 0 | ROZPOCET
| VV |  | "po záhozu rýhy se zpětně sloupky osadí a bude nataženo nové pletivo (možnost zpětného použití stávajícího pletiva se nepředpokládá)" | [15 empty] | VV | 2 | 1 | -1 | 0 | ROZPOCET
| VV |  | "dle podélných profilů a předpokladu projektanta" | [15 empty] | VV | 2 | 1 | -1 | 0 | ROZPOCET
| VV |  | "řad 1-6" 2*10,0 |  | 20 | [13 empty] | VV | 2 | 2 | -1 | 1 | ROZPOCET
182 | K | 901-R-003 | Zajištění sloupů NN a VO v blízkosti výkopů | kus | 15 | 31500 | 472500 |  |  |  | základní |  | 0 | 0 | 0 | 0 | 0 | 4 | K | 2 |  |  |  | ROZPOCET | 472500 | 0 | 0 | 0 | 0 | 1 | 472500 | 4 | 2132940076
| P |  | Poznámka k položce: Včetně pomocných konstrukcí a prací. Popisy prací zahrnují veškerý materiál, výrobky a polotovary, včetně mimostaveništní a vnitrostaveništní dopravy (rovněž přesuny), včetně naložení a složení,případně s uložením. | [15 empty] | P | 2
| VV |  | "sloupy budou staticky zajištěny ocelovými lany s kotvením do terénu" | [15 empty] | VV | 2 | 1 | -1 | 0 | ROZPOCET
| VV |  | "dle předpokladu projektanta" 15,0 |  | 15 | [13 empty] | VV | 2 | 2 | -1 | 1 | ROZPOCET
183 | K | 914111111 | Montáž svislé dopravní značky do velikosti 1 m2 objímkami na sloupek nebo konzolu | kus | 6 | 159 | 954 | CS ÚRS 2014 01 |  |  | základní |  | 0 | 0.0007 | 0.0042 | 0 | 0 | 4 | K | 2 |  |  |  | ROZPOCET | 954 | 0 | 0 | 0 | 0 | 1 | 954 | 4 | -933800813
| PP |  | Montáž svislé dopravní značky základní velikosti do 1 m2 objímkami na sloupky nebo konzoly | [15 empty] | PP | 2
| VV |  | "dle TZ" | [15 empty] | VV | 2 | 1 | -1 | 0 | ROZPOCET
| VV |  | "B29" 1,0+2,0 |  | 3 | [13 empty] | VV | 2 | 2 | -1 | 0 | ROZPOCET
| VV |  | "E12" 1,0+2,0 |  | 3 | [13 empty] | VV | 2 | 2 | -1 | 0 | ROZPOCET
| VV |  | Součet |  | 6 | [13 empty] | VV | 2 | 4 | -1 | 1 | ROZPOCET
184 | M | 404441120 | značka svislá reflexní zákazová B AL- NK 700 mm | kus | 3 | 1200 | 3600 | CS ÚRS 2014 01 |  |  | základní |  | 0 | 0.002 | 0.006 | 0 | 0 | 8 | M | 2 |  |  |  | ROZPOCET | 3600 | 0 | 0 | 0 | 0 | 1 | 3600 | 4 | 1892627435
| PP |  | výrobky a tabule orientační pro návěstí a zabezpečovací zařízení silniční značky dopravní svislé FeZn plech FeZn AL plech Al NK, 3M povrchová úprava reflexní fólií tř.1 kruhové značky B1-B34, P7, C1 - C14, IJ4b rozměr 700 mm AL- NK reflexní tř.1 | [15 empty] | PP | 2
| VV |  | "viz pol. 914111111" | [15 empty] | VV | 2 | 1 | -1 | 0 | ROZPOCET
| VV |  | "B29" 3,0 |  | 3 | [13 empty] | VV | 2 | 2 | -1 | 1 | ROZPOCET
185 | M | 404442580 | značka svislá reflexní AL- 3M 500 x 700 mm | kus | 3 | 1180 | 3540 | CS ÚRS 2014 01 |  |  | základní |  | 0 | 0.003 | 0.009 | 0 | 0 | 8 | M | 2 |  |  |  | ROZPOCET | 3540 | 0 | 0 | 0 | 0 | 1 | 3540 | 4 | -247570307
| PP |  | výrobky a tabule orientační pro návěstí a zabezpečovací zařízení silniční značky dopravní svislé FeZn plech FeZn AL plech Al NK, 3M povrchová úprava reflexní fólií tř.1 obdélníkové značky IP8,IP9,IP11,IP12, IP13,IS15, IJ1-15, E2,E12 500x700 mm AL- 3M reflexní tř.1 | [15 empty] | PP | 2
| VV |  | "viz pol. 914111111" | [15 empty] | VV | 2 | 1 | -1 | 0 | ROZPOCET
| VV |  | "E12" 3,0 |  | 3 | [13 empty] | VV | 2 | 2 | -1 | 1 | ROZPOCET
186 | K | 914511112 | Montáž sloupku dopravních značek délky do 3,5 m s betonovým základem a patkou | kus | 3 | 727 | 2181 | CS ÚRS 2014 01 |  |  | základní |  | 0 | 0.11241 | 0.33723 | 0 | 0 | 4 | K | 2 |  |  |  | ROZPOCET | 2181 | 0 | 0 | 0 | 0 | 1 | 2181 | 4 | 335309691
| PP |  | Montáž sloupku dopravních značek délky do 3,5 m do hliníkové patky | [15 empty] | PP | 2
| VV |  | "dle TZ" | [15 empty] | VV | 2 | 1 | -1 | 0 | ROZPOCET
| VV |  | "B29+E12" 1,0+2,0 |  | 3 | [13 empty] | VV | 2 | 2 | -1 | 1 | ROZPOCET
187 | M | 404452250 | sloupek Zn 60 - 350 | kus | 3 | 503 | 1509 | CS ÚRS 2014 01 |  |  | základní |  | 0 | 0.0061 | 0.0183 | 0 | 0 | 8 | M | 2 |  |  |  | ROZPOCET | 1509 | 0 | 0 | 0 | 0 | 1 | 1509 | 4 | -594639228
| PP |  | výrobky a tabule orientační pro návěstí a zabezpečovací zařízení silniční značky dopravní svislé sloupky Zn 60 - 350 | [15 empty] | PP | 2
| VV |  | "viz pol. 914511112" 3,0 |  | 3 | [13 empty] | VV | 2 | 2 | -1 | 1 | ROZPOCET
188 | K | 919112221 | Řezání spár pro vytvoření komůrky š 15 mm hl 20 mm pro těsnící zálivku v živičném krytu | m | 11097.92 | 28 | 310741.76 | CS ÚRS 2014 01 |  |  | základní |  | 0 | 2.99e-06 | 0.033183 | 0 | 0 | 4 | K | 2 |  |  |  | ROZPOCET | 310741.76 | 0 | 0 | 0 | 0 | 1 | 310741.76 | 4 | -581071543
| PP |  | Řezání dilatačních spár v živičném krytu vytvoření komůrky pro těsnící zálivku šířky 15 mm, hloubky 20 mm | [15 empty] | PP | 2
| PSC |  | Poznámka k souboru cen: 1. V cenách jsou započteny i náklady na vyčištění spár po řezání. | [15 empty] | PSC | 2
| VV |  | "viz pol. 919735114" 11097,920 |  | 11097.92 | [13 empty] | VV | 2 | 2 | -1 | 1 | ROZPOCET
189 | K | 919121221 | Těsnění spár zálivkou za studena pro komůrky š 15 mm hl 20 mm bez těsnicího profilu | m | 11097.92 | 49 | 543798.08 | CS ÚRS 2014 01 |  |  | základní |  | 0 | 0.0003308 | 3.6712 | 0 | 0 | 4 | K | 2 |  |  |  | ROZPOCET | 543798.08 | 0 | 0 | 0 | 0 | 1 | 543798.08 | 4 | 2119421997
| PP |  | Utěsnění dilatačních spár zálivkou za studena v cementobetonovém nebo živičném krytu včetně adhezního nátěru bez těsnicího profilu pod zálivkou, pro komůrky šířky 15 mm, hloubky 20 mm | [15 empty] | PP | 2
| PSC |  | Poznámka k souboru cen: 1. V cenách jsou započteny i náklady na vyčištění spár před těsněním a zalitím a náklady na impregnaci, těsnění a zalití spár včetně dodání hmot. | [15 empty] | PSC | 2
| VV |  | "viz pol. 919735114" 11097,920 |  | 11097.92 | [13 empty] | VV | 2 | 2 | -1 | 1 | ROZPOCET
190 | K | 919735114 | Řezání stávajícího živičného krytu hl do 200 mm | m | 11097.92 | 70 | 776854.4 | CS ÚRS 2014 01 |  |  | základní |  | 0 | 4.081e-06 | 0.045291 | 0 | 0 | 4 | K | 2 |  |  |  | ROZPOCET | 776854.4 | 0 | 0 | 0 | 0 | 1 | 776854.4 | 4 | 456435459
| PP |  | Řezání stávajícího živičného krytu nebo podkladu hloubky přes 150 do 200 mm | [15 empty] | PP | 2
| PSC |  | Poznámka k souboru cen: 1. V cenách jsou započteny i náklady na spotřebu vody. | [15 empty] | PSC | 2
| VV |  | "dle pol. 132201204" | [15 empty] | VV | 2 | 1 | -1 | 0 | ROZPOCET
| VV |  | "lp - st. 0,000 00 - 1,603 33" | [15 empty] | VV | 2 | 1 | -1 | 0 | ROZPOCET
| VV |  | "cesta - st. 482,06-490,56" 8,50*2+1,0*2 |  | 19 | [13 empty] | VV | 2 | 2 | -1 | 0 | ROZPOCET
| VV |  | "cesta - st. 529,77-536,77" 7,0*2+1,0*2 |  | 16 | [13 empty] | VV | 2 | 2 | -1 | 0 | ROZPOCET
| VV |  | "lp - st. 1,603 33 - 3,194 56" | [15 empty] | VV | 2 | 1 | -1 | 0 | ROZPOCET
| VV |  | "cesta - st. 2861,81-2867,01" 5,20*2+1,0*2 |  | 12.4 | [13 empty] | VV | 2 | 2 | -1 | 0 | ROZPOCET
| VV |  | "cesta - st. 2899,64-2906,44" 6,80*2+1,0*2 |  | 15.6 | [13 empty] | VV | 2 | 2 | -1 | 0 | ROZPOCET
| VV |  | "řad 1" | [15 empty] | VV | 2 | 1 | -1 | 0 | ROZPOCET
| VV |  | "asf. komunikace - st. 9,10-15,20" 6,10*2+1,0*2 |  | 14.2 | [13 empty] | VV | 2 | 2 | -1 | 0 | ROZPOCET
| VV |  | "asf. komunikace - st. 101,90-176,90" 75,00*2+1,0*2 |  | 152 | [13 empty] | VV | 2 | 2 | -1 | 0 | ROZPOCET
| VV |  | "asf. komunikace - st. 184,60-207,00" 22,40*2+1,0*2 |  | 46.8 | [13 empty] | VV | 2 | 2 | -1 | 0 | ROZPOCET
| VV |  | "asf. komunikace - st. 297,00-598,40" 301,40*2+1,0*2 |  | 604.8 | [13 empty] | VV | 2 | 2 | -1 | 0 | ROZPOCET
| VV |  | "asf. komunikace - st. 678,40-703,40" 25,00*2+1,0*2 |  | 52 | [13 empty] | VV | 2 | 2 | -1 | 0 | ROZPOCET
| VV |  | "asf. komunikace - st. 730,60-750,70" 20,1*2+1,0*2 |  | 42.2 | [13 empty] | VV | 2 | 2 | -1 | 0 | ROZPOCET
| VV |  | "asf. komunikace - st. 868,00-876,00" 8,00*2+1,0*2 |  | 18 | [13 empty] | VV | 2 | 2 | -1 | 0 | ROZPOCET
| VV |  | "asf. komunikace - st. 1001,80-1009,47" 7,67*2+1,0*2 |  | 17.34 | [13 empty] | VV | 2 | 2 | -1 | 0 | ROZPOCET
| VV |  | "asf. komunikace - st. 1132,00-1140,90" 8,90*2+1,0*2 |  | 19.8 | [13 empty] | VV | 2 | 2 | -1 | 0 | ROZPOCET
| VV |  | "asf. komunikace - st. 1265,00-1385,06" 120,06*2+1,0*2 |  | 242.12 | [13 empty] | VV | 2 | 2 | -1 | 0 | ROZPOCET
| VV |  | "asf. komunikace - st. 1420,00-1458,50" 38,50*2+1,0*2 |  | 79 | [13 empty] | VV | 2 | 2 | -1 | 0 | ROZPOCET
| VV |  | "asf. komunikace - st. 1496,80-1518,64" 21,84*2+1,0*2 |  | 45.68 | [13 empty] | VV | 2 | 2 | -1 | 0 | ROZPOCET
| VV |  | "asf. komunikace - st. 1524,90-1529,30" 4,40*2+1,0*2 |  | 10.8 | [13 empty] | VV | 2 | 2 | -1 | 0 | ROZPOCET
| VV |  | "asf. komunikace - st. 1552,90-1927,48" 374,58*2+1,0*2 |  | 751.16 | [13 empty] | VV | 2 | 2 | -1 | 0 | ROZPOCET
| VV |  | "asf. komunikace - st. 2035,75-2143,00" 107,25*2+1,0*2 |  | 216.5 | [13 empty] | VV | 2 | 2 | -1 | 0 | ROZPOCET
| VV |  | "asf. komunikace - st. 2384,70-2393,50" 8,80*2+1,0*2 |  | 19.6 | [13 empty] | VV | 2 | 2 | -1 | 0 | ROZPOCET
| VV |  | "asf. komunikace - st. 2396,50-2535,60" 139,10*2+1,0*2 |  | 280.2 | [13 empty] | VV | 2 | 2 | -1 | 0 | ROZPOCET
| VV |  | "asf. komunikace - st. 2547,50-2569,80" 22,30*2+1,0*2 |  | 46.6 | [13 empty] | VV | 2 | 2 | -1 | 0 | ROZPOCET
| VV |  | "asf. komunikace - st. 2583,45-2599,10" 15,65*2+1,0*2 |  | 33.3 | [13 empty] | VV | 2 | 2 | -1 | 0 | ROZPOCET
| VV |  | "asf. komunikace - st. 2612,40-2920,50" 308,10*2+1,0*2 |  | 618.2 | [13 empty] | VV | 2 | 2 | -1 | 0 | ROZPOCET
| VV |  | "asf. komunikace - st. 2969,20-2984,92" 15,72*2+1,0*2 |  | 33.44 | [13 empty] | VV | 2 | 2 | -1 | 0 | ROZPOCET
| VV |  | "řad 1-1" | [15 empty] | VV | 2 | 1 | -1 | 0 | ROZPOCET
| VV |  | "asf. komunikace" 710,890*2+1,0*2 |  | 1423.78 | [13 empty] | VV | 2 | 2 | -1 | 0 | ROZPOCET
| VV |  | "řad 1-1-1" | [15 empty] | VV | 2 | 1 | -1 | 0 | ROZPOCET
| VV |  | "asf. komunikace" 95,79*2+1,00*2 |  | 193.58 | [13 empty] | VV | 2 | 2 | -1 | 0 | ROZPOCET
| VV |  | "řad 1-1-2" | [15 empty] | VV | 2 | 1 | -1 | 0 | ROZPOCET
| VV |  | "asf. komunikace - st. 0,00-1,10" 1,10*2+1,0*2 |  | 4.2 | [13 empty] | VV | 2 | 2 | -1 | 0 | ROZPOCET
| VV |  | "řad 1-3" | [15 empty] | VV | 2 | 1 | -1 | 0 | ROZPOCET
| VV |  | "asf. komunikace 0,00-12,50" 12,50*2+1,0*2 |  | 27 | [13 empty] | VV | 2 | 2 | -1 | 0 | ROZPOCET
| VV |  | "řad 1-4" | [15 empty] | VV | 2 | 1 | -1 | 0 | ROZPOCET
| VV |  | "asf. komunikace - st. 0,00-7,60" 7,60*2+1,0*2 |  | 17.2 | [13 empty] | VV | 2 | 2 | -1 | 0 | ROZPOCET
| VV |  | "řad 1-6" | [15 empty] | VV | 2 | 1 | -1 | 0 | ROZPOCET
| VV |  | "asf. komunikace - st. 0,00-21,32" 21,320*2+1,0*2 |  | 44.64 | [13 empty] | VV | 2 | 2 | -1 | 0 | ROZPOCET
| VV |  | "asf. komunikace - st. 33,60-109,70" 76,10*2+1,0*2 |  | 154.2 | [13 empty] | VV | 2 | 2 | -1 | 0 | ROZPOCET
| VV |  | "řad 1-7" | [15 empty] | VV | 2 | 1 | -1 | 0 | ROZPOCET
| VV |  | "asf. komunikace - st. 0,00-7,61" 7,61*2+1,0*2 |  | 17.22 | [13 empty] | VV | 2 | 2 | -1 | 0 | ROZPOCET
| VV |  | "asf. komunikace - st. 13,30-483,09" 469,79*2+1,0*2 |  | 941.58 | [13 empty] | VV | 2 | 2 | -1 | 0 | ROZPOCET
| VV |  | "řad 1-8" | [15 empty] | VV | 2 | 1 | -1 | 0 | ROZPOCET
| VV |  | "asf. komunikace - st. 0,00-51,69" 51,69*2+1,0*2 |  | 105.38 | [13 empty] | VV | 2 | 2 | -1 | 0 | ROZPOCET
| VV |  | "řad 1-9" | [15 empty] | VV | 2 | 1 | -1 | 0 | ROZPOCET
| VV |  | "asf. komunikace - st. 5,10-271,38" 266,28*2+1,0*2 |  | 534.56 | [13 empty] | VV | 2 | 2 | -1 | 0 | ROZPOCET
| VV |  | "řad 1-10" | [15 empty] | VV | 2 | 1 | -1 | 0 | ROZPOCET
| VV |  | "asf. komunikace - st. 17,50-266,00" 248,50*2+1,0*2 |  | 499 | [13 empty] | VV | 2 | 2 | -1 | 0 | ROZPOCET
| VV |  | "řad 1-11" | [15 empty] | VV | 2 | 1 | -1 | 0 | ROZPOCET
| VV |  | "asf. komunikace - st. 33,50-78,30" 44,80*2+1,0*2 |  | 91.6 | [13 empty] | VV | 2 | 2 | -1 | 0 | ROZPOCET
| VV |  | "asf. komunikace - st. 190,10-201,30" 11,20*2+1,0*2 |  | 24.4 | [13 empty] | VV | 2 | 2 | -1 | 0 | ROZPOCET
| VV |  | "řad 1-12" | [15 empty] | VV | 2 | 1 | -1 | 0 | ROZPOCET
| VV |  | "asf. komunikace" 36,53*2+1,0*2 |  | 75.06 | [13 empty] | VV | 2 | 2 | -1 | 0 | ROZPOCET
| VV |  | "řad 1-13" | [15 empty] | VV | 2 | 1 | -1 | 0 | ROZPOCET
| VV |  | "asf. komunikace - st. 1,50-10,50" 9,0*2+1,0*2 |  | 20 | [13 empty] | VV | 2 | 2 | -1 | 0 | ROZPOCET
| VV |  | "asf. komunikace - st. 35,30-250,98" 215,68*2+1,0*2 |  | 433.36 | [13 empty] | VV | 2 | 2 | -1 | 0 | ROZPOCET
| VV |  | "řad 1-14" | [15 empty] | VV | 2 | 1 | -1 | 0 | ROZPOCET
| VV |  | "asf. komunikace" 89,78*2+1,00*2 |  | 181.56 | [13 empty] | VV | 2 | 2 | -1 | 0 | ROZPOCET
| VV |  | "vp2" | [15 empty] | VV | 2 | 1 | -1 | 0 | ROZPOCET
| VV |  | "asf. komunikace" 645,12*2+1,0*2 |  | 1292.24 | [13 empty] | VV | 2 | 2 | -1 | 0 | ROZPOCET
| VV |  | "Vp3" | [15 empty] | VV | 2 | 1 | -1 | 0 | ROZPOCET
| VV |  | "asf. komunikace" 432,39*2+1,0*2 |  | 866.78 | [13 empty] | VV | 2 | 2 | -1 | 0 | ROZPOCET
| VV |  | "Vp4" | [15 empty] | VV | 2 | 1 | -1 | 0 | ROZPOCET
| VV |  | "asf. komunikace" 168,92*2+1,0*2 |  | 339.84 | [13 empty] | VV | 2 | 2 | -1 | 0 | ROZPOCET
| VV |  | "vodovodní přípojky" | [15 empty] | VV | 2 | 1 | -1 | 0 | ROZPOCET
| VV |  | "asf. komunikace" 202,0*2 |  | 404 | [13 empty] | VV | 2 | 2 | -1 | 0 | ROZPOCET
| VV |  | Součet |  | 11097.92 | [13 empty] | VV | 2 | 4 | -1 | 1 | ROZPOCET
| D | 99 | Přesuny hmot a sutí |  |  |  | 1725499.09 | [5 empty] | 0 |  | 0 |  | 0 | 1 | D | 1 |  |  |  | ROZPOCET | [6 empty] | 1725499.09
191 | K | 997221551 | Vodorovná doprava suti ze sypkých materiálů do 1 km | t | 3665.745 | 27.7 | 101541.14 | CS ÚRS 2014 01 |  |  | základní |  | 0 | 0 | 0 | 0 | 0 | 4 | K | 2 |  |  |  | ROZPOCET | 101541.14 | 0 | 0 | 0 | 0 | 1 | 101541.14 | 4 | 1618425506
| PP |  | Vodorovná doprava suti bez naložení, ale se složením a s hrubým urovnáním ze sypkých materiálů, na vzdálenost do 1 km | [15 empty] | PP | 2
| PSC |  | Poznámka k souboru cen: 1. Ceny nelze použít pro vodorovnou dopravu suti po železnici, po vodě nebo neobvyklými dopravními prostředky. 2. Je-li na dopravní dráze pro vodorovnou dopravu suti překážka, pro kterou je nutno suť překládat z jednoho dopravního prostředku na druhý, oceňuje se tato doprava v každém úseku samostatně. 3. Ceny 997 22-155 jsou určeny pro sypký materiál, např. kamenivo a hmoty kamenitého charakteru stmelené vápnem, cementem nebo živicí. 4. Ceny 997 22-156 jsou určeny pro drobný kusový materiál (dlažební kostky, lomový kámen). | [15 empty] | PSC | 2
| VV |  | "viz pol. 113106121 - bet. dlažba" 70,350*0,255 |  | 17.939 | [13 empty] | VV | 2 | 2 | -1 | 0 | ROZPOCET
| VV |  | "viz pol. 113106123 - zámková dlažba" 229,850*0,260 |  | 59.761 | [13 empty] | VV | 2 | 2 | -1 | 0 | ROZPOCET
| VV |  | "viz pol. 113106241 - panely" 7,50*0,408 |  | 3.06 | [13 empty] | VV | 2 | 2 | -1 | 0 | ROZPOCET
| VV |  | "viz pol. 113107222 - kamenivo drcené tl. 200 mm" 1004,830*0,235 |  | 236.135 | [13 empty] | VV | 2 | 2 | -1 | 0 | ROZPOCET
| VV |  | "viz pol. 113107223 - kamenivo drcené tl. 300 mm" 5534,960*0,40 |  | 2213.984 | [13 empty] | VV | 2 | 2 | -1 | 0 | ROZPOCET
| VV |  | "viz pol. 113107232 - bet. prostý tl. do 300 mm" 277,660*0,50 |  | 138.83 | [13 empty] | VV | 2 | 2 | -1 | 0 | ROZPOCET
| VV |  | "viz pol. 113107242 - asf. tl. do 100 mm" 5502,960*0,181 |  | 996.036 | [13 empty] | VV | 2 | 2 | -1 | 0 | ROZPOCET
| VV |  | Součet |  | 3665.745 | [13 empty] | VV | 2 | 4 | -1 | 1 | ROZPOCET
192 | K | 997221559 | Příplatek ZKD 1 km u vodorovné dopravy suti ze sypkých materiálů | t | 124635.33 | 1.85 | 230575.36 | CS ÚRS 2014 01 |  |  | základní |  | 0 | 0 | 0 | 0 | 0 | 4 | K | 2 |  |  |  | ROZPOCET | 230575.36 | 0 | 0 | 0 | 0 | 1 | 230575.36 | 4 | -203784889
| PP |  | Vodorovná doprava suti bez naložení, ale se složením a s hrubým urovnáním Příplatek k ceně za každý další i započatý 1 km přes 1 km | [15 empty] | PP | 2
| PSC |  | Poznámka k souboru cen: 1. Ceny nelze použít pro vodorovnou dopravu suti po železnici, po vodě nebo neobvyklými dopravními prostředky. 2. Je-li na dopravní dráze pro vodorovnou dopravu suti překážka, pro kterou je nutno suť překládat z jednoho dopravního prostředku na druhý, oceňuje se tato doprava v každém úseku samostatně. 3. Ceny 997 22-155 jsou určeny pro sypký materiál, např. kamenivo a hmoty kamenitého charakteru stmelené vápnem, cementem nebo živicí. 4. Ceny 997 22-156 jsou určeny pro drobný kusový materiál (dlažební kostky, lomový kámen). | [15 empty] | PSC | 2
| VV |  | "vzdálenost skládky do 35 km" | [15 empty] | VV | 2 | 1 | -1 | 0 | ROZPOCET
| VV |  | "viz pol. 997221551" 3665,745*(35-1) |  | 124635.33 | [13 empty] | VV | 2 | 2 | -1 | 1 | ROZPOCET
193 | K | 997221815 | Poplatek za uložení betonového odpadu na skládce (skládkovné) | t | 219.59 | 90 | 19763.1 | CS ÚRS 2014 01 |  |  | základní |  | 0 | 0 | 0 | 0 | 0 | 4 | K | 2 |  |  |  | ROZPOCET | 19763.1 | 0 | 0 | 0 | 0 | 1 | 19763.1 | 4 | -1323083983
| PP |  | Poplatek za uložení stavebního odpadu na skládce (skládkovné) betonového | [15 empty] | PP | 2
| VV |  | "viz pol. 113106121 - bet. dlažba" 70,350*0,255 |  | 17.939 | [13 empty] | VV | 2 | 2 | -1 | 0 | ROZPOCET
| VV |  | "viz pol. 113106123 - zámková dlažba" 229,850*0,260 |  | 59.761 | [13 empty] | VV | 2 | 2 | -1 | 0 | ROZPOCET
| VV |  | "viz pol. 113106241 - panely" 7,50*0,408 |  | 3.06 | [13 empty] | VV | 2 | 2 | -1 | 0 | ROZPOCET
| VV |  | "viz pol. 113107232 - bet. prostý tl. do 300 mm" 277,660*0,50 |  | 138.83 | [13 empty] | VV | 2 | 2 | -1 | 0 | ROZPOCET
| VV |  | Součet |  | 219.59 | [13 empty] | VV | 2 | 4 | -1 | 1 | ROZPOCET
194 | K | 997221845 | Poplatek za uložení odpadu z asfaltových povrchů na skládce (skládkovné) | t | 996.036 | 50 | 49801.8 | CS ÚRS 2014 01 |  |  | základní |  | 0 | 0 | 0 | 0 | 0 | 4 | K | 2 |  |  |  | ROZPOCET | 49801.8 | 0 | 0 | 0 | 0 | 1 | 49801.8 | 4 | -1418705804
| PP |  | Poplatek za uložení stavebního odpadu na skládce (skládkovné) z asfaltových povrchů | [15 empty] | PP | 2
| PSC |  | Poznámka k souboru cen: 1. Ceny uvedené v souboru cen lze po dohodě upravit podle místních podmínek. 2. Uložení odpadů neuvedených v souboru cen se oceňuje individuálně. 3. V cenách je započítán poplatek za ukládání odpadu dle zákona 185/2001 Sb. 4. Případné drcení stavebního odpadu lze ocenit cenami souboru cen 997 00-60 Drcení stavebního odpadu z katalogu 800-6 Demolice objektů. | [15 empty] | PSC | 2
| VV |  | "viz pol. 113107242 - asf. tl. do 100 mm" 5502,960*0,181 |  | 996.036 | [13 empty] | VV | 2 | 2 | -1 | 1 | ROZPOCET
195 | K | 997221855 | Poplatek za uložení odpadu z kameniva na skládce (skládkovné) | t | 2450.119 | 95 | 232761.31 | CS ÚRS 2014 01 |  |  | základní |  | 0 | 0 | 0 | 0 | 0 | 4 | K | 2 |  |  |  | ROZPOCET | 232761.31 | 0 | 0 | 0 | 0 | 1 | 232761.31 | 4 | 1068023571
| PP |  | Poplatek za uložení stavebního odpadu na skládce (skládkovné) z kameniva | [15 empty] | PP | 2
| PSC |  | Poznámka k souboru cen: 1. Ceny uvedené v souboru cen lze po dohodě upravit podle místních podmínek. 2. Uložení odpadů neuvedených v souboru cen se oceňuje individuálně. 3. V cenách je započítán poplatek za ukládání odpadu dle zákona 185/2001 Sb. 4. Případné drcení stavebního odpadu lze ocenit cenami souboru cen 997 00-60 Drcení stavebního odpadu z katalogu 800-6 Demolice objektů. | [15 empty] | PSC | 2
| VV |  | "viz pol. 113107222 - kamenivo drcené tl. 200 mm" 1004,830*0,235 |  | 236.135 | [13 empty] | VV | 2 | 2 | -1 | 0 | ROZPOCET
| VV |  | "viz pol. 113107223 - kamenivo drcené tl. 300 mm" 5534,960*0,40 |  | 2213.984 | [13 empty] | VV | 2 | 2 | -1 | 0 | ROZPOCET
| VV |  | Součet |  | 2450.119 | [13 empty] | VV | 2 | 4 | -1 | 1 | ROZPOCET
196 | K | 998225111 | Přesun hmot pro pozemní komunikace s krytem z kamene, monolitickým betonovým nebo živičným | t | 21957.639 | 13.5 | 296428.13 | CS ÚRS 2014 01 |  |  | základní |  | 0 | 0 | 0 | 0 | 0 | 4 | K | 2 |  |  |  | ROZPOCET | 296428.13 | 0 | 0 | 0 | 0 | 1 | 296428.13 | 4 | 1037147513
| PP |  | Přesun hmot pro komunikace s krytem z kameniva, monolitickým betonovým nebo živičným dopravní vzdálenost do 200 m jakékoliv délky objektu | [15 empty] | PP | 2
| PSC |  | Poznámka k souboru cen: 1. Ceny lze použít i pro plochy letišť s krytem monolitickým betonovým nebo živičným. | [15 empty] | PSC | 2
| VV |  | "dodávka kameniva" | [15 empty] | VV | 2 | 1 | -1 | 0 | ROZPOCET
| VV |  | "viz pol. 583441550" 15538,330 |  | 15538.33 | [13 empty] | VV | 2 | 2 | -1 | 0 | ROZPOCET
| VV |  | "viz pol. 583373020" 6419,309 |  | 6419.309 | [13 empty] | VV | 2 | 2 | -1 | 0 | ROZPOCET
| VV |  | Součet |  | 21957.639 | [13 empty] | VV | 2 | 4 | -1 | 1 | ROZPOCET
197 | K | 998276101 | Přesun hmot pro trubní vedení z trub z plastických hmot otevřený výkop | t | 3178.513 | 250 | 794628.25 | CS ÚRS 2014 01 |  |  | základní |  | 0 | 0 | 0 | 0 | 0 | 4 | K | 2 |  |  |  | ROZPOCET | 794628.25 | 0 | 0 | 0 | 0 | 1 | 794628.25 | 4 | -418725876
| PP |  | Přesun hmot pro trubní vedení hloubené z trub z plastických hmot nebo sklolaminátových pro vodovody nebo kanalizace v otevřeném výkopu dopravní vzdálenost do 15 m | [15 empty] | PP | 2
| VV |  | "celková hmotnost stavby - dodávka kameniva" | [15 empty] | VV | 2 | 1 | -1 | 0 | ROZPOCET
| VV |  | "celková hmotnost stavby = počítáno programem" 25136,152 |  | 25136.152 | [13 empty] | VV | 2 | 2 | -1 | 0 | ROZPOCET
| VV |  | "hmotnost kameniva - viz pol. 998225111" -21957,639 |  | -21957.639 | [13 empty] | VV | 2 | 2 | -1 | 0 | ROZPOCET
| VV |  | Součet |  | 3178.513 | [13 empty] | VV | 2 | 4 | -1 | 1 | ROZPOCET
| D | M | Práce a dodávky M |  |  |  | 271140.6 | [5 empty] | 0 |  | 2.0483 |  | 0 | 3 | D | 0 |  |  |  | ROZPOCET | [6 empty] | 271140.6
| D | 23-M | Montáže potrubí |  |  |  | 271140.6 | [5 empty] | 0 |  | 2.0483 |  | 0 | 3 | D | 1 |  |  |  | ROZPOCET | [6 empty] | 271140.6
198 | K | 230200121 | Nasunutí potrubní sekce do ocelové chráničky DN 200 | m | 292 | 707 | 206444 | CS ÚRS 2014 01 |  |  | základní |  | 0 | 0.0053439 | 1.5604 | 0 | 0 | 64 | K | 2 |  |  |  | ROZPOCET | 206444 | 0 | 0 | 0 | 0 | 1 | 206444 | 64 | -849872317
| PP |  | Nasunutí potrubní sekce do ocelové chráničky jmenovitá světlost nasouvaného potrubí DN 200 | [15 empty] | PP | 2
| PSC |  | Poznámka k souboru cen: 1. .V cenách jsou započteny i náklady na středící objímky. 2. .V cenách není započten materiál na utěsnění konců. | [15 empty] | PSC | 2
| VV |  | "položka obsahuje i středící objímky" | [15 empty] | VV | 2 | 1 | -1 | 0 | ROZPOCET
| VV |  | "viz výpis materiálu" 322,20 |  | 322.2 | [13 empty] | VV | 2 | 2 | -1 | 0 | ROZPOCET
| VV |  | "Vp1" -30,20 |  | -30.2 | [13 empty] | VV | 2 | 2 | -1 | 0 | ROZPOCET
| VV |  | Součet |  | 292 | [13 empty] | VV | 2 | 4 | -1 | 1 | ROZPOCET
199 | K | 230200122 | Nasunutí potrubní sekce do ocelové chráničky DN 250 | m | 63.2 | 729 | 46072.8 | CS ÚRS 2014 01 |  |  | základní |  | 0 | 0.0054844 | 0.34661 | 0 | 0 | 64 | K | 2 |  |  |  | ROZPOCET | 46072.8 | 0 | 0 | 0 | 0 | 1 | 46072.8 | 64 | 1675430503
| PP |  | Nasunutí potrubní sekce do ocelové chráničky jmenovitá světlost nasouvaného potrubí DN 250 | [15 empty] | PP | 2
| PSC |  | Poznámka k souboru cen: 1. .V cenách jsou započteny i náklady na středící objímky. 2. .V cenách není započten materiál na utěsnění konců. | [15 empty] | PSC | 2
| VV |  | "položka obsahuje i středící objímky" | [15 empty] | VV | 2 | 1 | -1 | 0 | ROZPOCET
| VV |  | "viz výpis materiálu" 63,20 |  | 63.2 | [13 empty] | VV | 2 | 2 | -1 | 1 | ROZPOCET
200 | K | 230200123 | Nasunutí potrubní sekce do ocelové chráničky DN 300 | m | 24.7 | 754 | 18623.8 | CS ÚRS 2014 01 |  |  | základní |  | 0 | 0.0057195 | 0.14127 | 0 | 0 | 64 | K | 2 |  |  |  | ROZPOCET | 18623.8 | 0 | 0 | 0 | 0 | 1 | 18623.8 | 64 | 490785594
| PP |  | Nasunutí potrubní sekce do ocelové chráničky jmenovitá světlost nasouvaného potrubí DN 300 | [15 empty] | PP | 2
| PSC |  | Poznámka k souboru cen: 1. .V cenách jsou započteny i náklady na středící objímky. 2. .V cenách není započten materiál na utěsnění konců. | [15 empty] | PSC | 2
| VV |  | "položka obsahuje i středící objímky" | [15 empty] | VV | 2 | 1 | -1 | 0 | ROZPOCET
| VV |  | "viz výpis materiálu" 24,70 |  | 24.7 | [13 empty] | VV | 2 | 2 | -1 | 1 | ROZPOCET

## 4-2 - Vodárna č. 1 - Velk...
| List obsahuje: |  | 1) Krycí list soupisu | 2) Rekapitulace |  |  | 3) Soupis prací | Zpět na list: | Rekapitulace stavby
{915289B0-C0E6-4F5C-96BC-34B69B8122A8}
2
| KRYCÍ LIST SOUPISU | [8 empty] | v --- níže se nacházejí doplnkové a pomocné údaje k sestavám --- v | [8 empty] | False
Stavba:
Vodovod v obci Město Libavá
Objekt:
4 - Vodovod
Soupis:
4-2 - Vodárna č. 1 - Velká Střelná
| KSO: |  |  |  |  | CC-CZ:
| Místo: |  | Město Libavá |  |  | Datum: | 15.01.2014
| Zadavatel: |  |  |  |  | IČ: | 60460580
|  | Armádní Servisní, příspěvková organizace |  |  |  | DIČ: | CZ60460580
| Uchazeč: |  |  |  |  | IČ:
DIČ:
| Projektant: |  |  |  |  | IČ:
|  | IDOP Olomouc a.s. |  |  |  | DIČ:
Poznámka:
| Cena bez DPH | [5 empty] | 415239.41
|  |  | Základ daně |  |  | Sazba daně | Výše daně
| DPH | základní | 415239.41 |  |  | 21% | 87200.28
|  | snížená | 0 |  |  | 15% | 0
|  | zákl. přenesená | 0 |  |  | 21% | 0
|  | sníž. přenesená | 0 |  |  | 15% | 0
|  | nulová | 0 |  |  | 0% | 0
| Cena s DPH |  |  | v | CZK |  | 502439.69
REKAPITULACE ČLENĚNÍ SOUPISU PRACÍ
Stavba:
Vodovod v obci Město Libavá
Objekt:
4 - Vodovod
Soupis:
4-2 - Vodárna č. 1 - Velká Střelná
Místo: |  |  | Město Libavá |  |  | Datum: | 15.01.2014
Zadavatel: |  |  | Armádní Servisní, příspěvková organizace |  |  | Projektant: | IDOP Olomouc a.s.
Uchazeč:
Kód dílu - Popis | [6 empty] | Cena celkem [CZK]
Náklady soupisu celkem | [6 empty] | 415239.41 | [12 empty] | -1
| HSV - Práce a dodávky HSV | [5 empty] | 291519.26
| 1 - Zemní práce | [5 empty] | 902.98
| 3 - Svislé a kompletní konstrukce | [5 empty] | 2551.64
| 61 - Úprava povrchů vnitřní | [5 empty] | 37235.53
| 62 - Úprava povrchů vnější | [5 empty] | 184571.71
| 63 - Podlahy a podlahové konstrukce | [5 empty] | 14418.19
| 94 - Lešení a stavební výtahy | [5 empty] | 38724.62
| 96 - Bourání konstrukcí | [5 empty] | 4184.29
| 99 - Přesuny hmot a sutí | [5 empty] | 8930.3
| PSV - Práce a dodávky PSV | [5 empty] | 123720.15
| 709 - Plastové konstrukce | [5 empty] | 86650
| 713 - Izolace tepelné | [5 empty] | 20076.14
| 764 - Konstrukce klempířské | [5 empty] | 12163.14
| 766 - Konstrukce truhlářské | [5 empty] | 118.7
| 784 - Dokončovací práce - malby a tapety | [5 empty] | 4712.17
SOUPIS PRACÍ
Stavba:
Vodovod v obci Město Libavá
Objekt:
4 - Vodovod
Soupis:
4-2 - Vodárna č. 1 - Velká Střelná
Místo: |  |  | Město Libavá |  |  | Datum: | 15.01.2014
Zadavatel: |  |  | Armádní Servisní, příspěvková organizace |  |  | Projektant: | IDOP Olomouc a.s.
Uchazeč:
PČ | Typ | Kód | Popis | MJ | Množství | J.cena [CZK] | Cena celkem [CZK] | Cenová soustava |  | Poznámka | DPH | J. Nh [h] | Nh celkem [h] | J. hmotnost [t] | Hmotnost celkem [t] | J. suť [t] | Suť Celkem [t]
Náklady soupisu celkem | [6 empty] | 415239.41 | [5 empty] | 0 |  | 18.3526 |  | 9.3643 |  | D | -1 | [10 empty] | 415239.41
| D | HSV | Práce a dodávky HSV |  |  |  | 291519.26 | [5 empty] | 0 |  | 17.8604 |  | 9.0609 | 1 | D | 0 |  |  |  | ROZPOCET | [6 empty] | 291519.26
| D | 1 | Zemní práce |  |  |  | 902.98 | [5 empty] | 0 |  | 0 |  | 0 | 1 | D | 1 |  |  |  | ROZPOCET | [6 empty] | 902.98
1 | K | 132202101 | Hloubení rýh š do 600 mm ručním nebo pneum nářadím v soudržných horninách tř. 3 | m3 | 3.926 | 150 | 588.9 | CS ÚRS 2014 01 |  |  | základní |  | 0 | 0 | 0 | 0 | 0 | 4 | K | 2 |  |  |  | ROZPOCET | 588.9 | 0 | 0 | 0 | 0 | 1 | 588.9 | 4 | 460487560
| PP |  | Hloubení zapažených i nezapažených rýh šířky do 600 mm ručním nebo pneumatickým nářadím s urovnáním dna do předepsaného profilu a spádu v horninách tř. 3 soudržných | [15 empty] | PP | 2
| PSC |  | Poznámka k souboru cen: 1. V cenách jsou započteny i náklady na přehození výkopku na přilehlém terénu na vzdálenost do 3 m od podélné osy rýhy nebo naložení výkopku na dopravní prostředek. 2. V cenách 10-2101 až 40-2102 jsou započteny i náklady na i svislý přesun horniny po házečkách do 2 metrů. | [15 empty] | PSC | 2
| VV |  | "dle PD k objektu č.1" | [15 empty] | VV | 2 | 1 | -1 | 0 | ROZPOCET
| VV |  | "odkop kolem objektu" | [15 empty] | VV | 2 | 1 | -1 | 0 | ROZPOCET
| VV |  | (13,93+9,66)*2*0,50*0,20 |  | 4.718 | [13 empty] | VV | 2 | 2 | -1 | 0 | ROZPOCET
| VV |  | -(2,70+5,22)*0,50*0,20 |  | -0.792 | [13 empty] | VV | 2 | 2 | -1 | 0 | ROZPOCET
| VV |  | Součet |  | 3.926 | [13 empty] | VV | 2 | 4 | -1 | 1 | ROZPOCET
2 | K | 132202109 | Příplatek za lepivost u hloubení rýh š do 600 mm ručním nebo pneum nářadím v hornině tř. 3 | m3 | 3.926 | 30 | 117.78 | CS ÚRS 2014 01 |  |  | základní |  | 0 | 0 | 0 | 0 | 0 | 4 | K | 2 |  |  |  | ROZPOCET | 117.78 | 0 | 0 | 0 | 0 | 1 | 117.78 | 4 | 797456795
| PP |  | Hloubení zapažených i nezapažených rýh šířky do 600 mm ručním nebo pneumatickým nářadím s urovnáním dna do předepsaného profilu a spádu v horninách tř. 3 Příplatek k cenám za lepivost horniny tř. 3 | [15 empty] | PP | 2
| PSC |  | Poznámka k souboru cen: 1. V cenách jsou započteny i náklady na přehození výkopku na přilehlém terénu na vzdálenost do 3 m od podélné osy rýhy nebo naložení výkopku na dopravní prostředek. 2. V cenách 10-2101 až 40-2102 jsou započteny i náklady na i svislý přesun horniny po házečkách do 2 metrů. | [15 empty] | PSC | 2
| VV |  | "viz pol. 132202101" 3,926 |  | 3.926 | [13 empty] | VV | 2 | 2 | -1 | 1 | ROZPOCET
3 | K | 174101101 | Zásyp jam, šachet rýh nebo kolem objektů sypaninou se zhutněním | m3 | 3.926 | 50 | 196.3 | CS ÚRS 2014 01 |  |  | základní |  | 0 | 0 | 0 | 0 | 0 | 4 | K | 2 |  |  |  | ROZPOCET | 196.3 | 0 | 0 | 0 | 0 | 1 | 196.3 | 4 | 897737388
| PP |  | Zásyp sypaninou z jakékoliv horniny s uložením výkopku ve vrstvách se zhutněním jam, šachet, rýh nebo kolem objektů v těchto vykopávkách | [15 empty] | PP | 2
| PSC |  | Poznámka k souboru cen: 1. Ceny 174 10- . . jsou určeny pro zhutněné zásypy s mírou zhutnění: a) z hornin soudržných do 100 % PS, b) z hornin nesoudržných do I(d) 0,9, c) z hornin kamenitých pro jakoukoliv míru zhutnění. 2. Je-li projektem předepsáno vyšší zhutnění, podle bodu a) a b) poznámky č 1., ocení se zásyp individuálně. 3. Ceny nelze použít pro zásyp rýh pro drenážní trativody pro lesnicko-technické meliorace a zemědělské. Zásyp těchto rýh se oceňuje cenami souboru cen 174 20-3 . části A 03 Zemní práce pro objekty oborů 831 až 833. Nezhutněný zásyp odvodňovacích kanálů z betonových a železobetonových trub v polních a lučních tratích se oceňuje cenou -1101 Zásyp sypaninou rýh bez ohledu na šířku kanálu; cena obsahuje i náklady na ruční nezhutněný zásyp výšky do 200 mm nad vrchol potrubí. 4. V cenách 10-1101, 10-1103, 20-1101 a 20-1103 je započteno přemístění sypaniny ze vzdálenosti 10 m od kraje výkopu nebo zasypávaného prostoru, měřeno k těžišti skládky. 5. V ceně 10-1102 je započteno přemístění sypaniny ze vzdálenosti 15 m od hrany zasypávaného prostoru, měřeno k těžišti skládky. 6. Objem zásypu je rozdíl objemu výkopu a objemu do něho vestavěných konstrukcí nebo uložených vedení i s jejich obklady a podklady (tento objem se nazývá objemem horniny vytlačené konstrukcí). Objem potrubí do DN 180, příp. i s obalem, se od objemu zásypu neodečítá. Pro stanovení objemu zásypu se od objemu výkopu odečítá i objem obsypu potrubí oceňovaný cenami souboru cen 175 10-11 Obsyp potrubí, přichází-li v úvahu . 7. Odklizení zbylého výkopku po provedení zásypu zářezů se šikmými stěnami pro podzemní vedení nebo zásypu jam a rýh pro podzemní vedení se oceňuje, je-li objem zbylého výkopku: a) do 1 m3 na 1 m vedení a jedná se o výkopek neulehlý - cenami souboru cen 167 10-110 Nakládání výkopku nebo sypaniny a 162 . 0-1 . Vodorovné přemístění výkopku. V případě, že se jedná o výkopek ulehlý - rozpojení a naložení výkopku cenami souboru cen 122 . 0-1 . souboru cen 162 . 0-1 . Vodorovné přemístění výkopku; b) přes 1 m3 na 1 m vedení, jestliže projekt předepíše, že se zbylý výkopek bude odklízet zároveň s prováděním vykopávky, pouze přemístění výkopku cenami souboru cen 162 . 0-1 . Vodorovné přemístění výkopku. Při zmíněném objemu zbylého výkopku se neoceňuje ani naložení ani rozpojení výkopku. Jestliže se zbylý výkopek neodklízí, nýbrž rozprostírá podél výkopu a nad výkopem, platí poznámka č. 8. 8. Rozprostření zbylého výkopku podél výkopu a nad výkopem po provedení zásypů zářezů se šikmými stěnami pro podzemní vedení nebo zásypu jam a rýh pro podzemní vedení se oceňuje: a) cenou 171 20-1101 Uložení sypaniny do nezhutněných násypů, není-li projektem předepsáno zhutnění rozprostřeného zbylého výkopku, b) cenou 171 10-1111 Uložení sypaniny do násypů z hornin sypkých, je-li předepsáno zhutnění rozprostřeného zbylého výkopku, a to v objemu vypočteném podle poznámky č.6, příp. zmenšeném o objem výkopku, který byl již odklizen. 9. Míru zhutnění předepisuje projekt. | [15 empty] | PSC | 2
| VV |  | "dle PD k objektu č.1" | [15 empty] | VV | 2 | 1 | -1 | 0 | ROZPOCET
| VV |  | "sypanina bude použit na zásyp zrušeného přístavku" | [15 empty] | VV | 2 | 1 | -1 | 0 | ROZPOCET
| VV |  | 3,926 |  | 3.926 | [13 empty] | VV | 2 | 2 | -1 | 1 | ROZPOCET
| D | 3 | Svislé a kompletní konstrukce |  |  |  | 2551.64 | [5 empty] | 0 |  | 1.3161 |  | 0 | 1 | D | 1 |  |  |  | ROZPOCET | [6 empty] | 2551.64
4 | K | 310238211 | Zazdívka otvorů pl do 1 m2 ve zdivu nadzákladovém cihlami pálenými na MVC | m3 | 0.701 | 3640 | 2551.64 | CS ÚRS 2014 01 |  |  | základní |  | 0 | 1.8775 | 1.3161 | 0 | 0 | 4 | K | 2 |  |  |  | ROZPOCET | 2551.64 | 0 | 0 | 0 | 0 | 1 | 2551.64 | 4 | -1026834882
| PP |  | Zazdívka otvorů ve zdivu nadzákladovém cihlami pálenými plochy přes 0,25 m2 do 1 m2 na maltu vápenocementovou | [15 empty] | PP | 2
| VV |  | "dle PD k objektu č.1" | [15 empty] | VV | 2 | 1 | -1 | 0 | ROZPOCET
| VV |  | 0,58*1,43*0,50*2 |  | 0.829 | [13 empty] | VV | 2 | 2 | -1 | 0 | ROZPOCET
| VV |  | -0,58*0,44*0,50 |  | -0.128 | [13 empty] | VV | 2 | 2 | -1 | 0 | ROZPOCET
| VV |  | Součet |  | 0.701 | [13 empty] | VV | 2 | 4 | -1 | 1 | ROZPOCET
| D | 61 | Úprava povrchů vnitřní |  |  |  | 37235.53 | [5 empty] | 0 |  | 0.77636 |  | 0 | 1 | D | 1 |  |  |  | ROZPOCET | [6 empty] | 37235.53
5 | K | 612325223 | Vápenocementová štuková omítka malých ploch do 1,0 m2 na stěnách | kus | 2 | 298 | 596 | CS ÚRS 2014 01 |  |  | základní |  | 0 | 0.0415 | 0.083 | 0 | 0 | 4 | K | 2 |  |  |  | ROZPOCET | 596 | 0 | 0 | 0 | 0 | 1 | 596 | 4 | 512076570
| PP |  | Vápenocementová nebo vápenná omítka jednotlivých malých ploch štuková na stěnách, plochy jednotlivě přes 0,25 do 1 m2 | [15 empty] | PP | 2
| VV |  | "dle PD k objektu č.1" | [15 empty] | VV | 2 | 1 | -1 | 0 | ROZPOCET
| VV |  | 2,0 |  | 2 | [13 empty] | VV | 2 | 2 | -1 | 1 | ROZPOCET
6 | K | 619995001 | Začištění omítek kolem oken, dveří, podlah nebo obkladů | m | 37 | 79.5 | 2941.5 | CS ÚRS 2014 01 |  |  | základní |  | 0 | 0.0015 | 0.0555 | 0 | 0 | 4 | K | 2 |  |  |  | ROZPOCET | 2941.5 | 0 | 0 | 0 | 0 | 1 | 2941.5 | 4 | 2078073461
| PP |  | Začištění omítek (s dodáním hmot) kolem oken, dveří, podlah, obkladů apod. | [15 empty] | PP | 2
| PSC |  | Poznámka k souboru cen: 1. Cenu -5001 lze použít pouze v případě provádění opravy nebo osazování nových oken, dveří, obkladů, podlah apod.; nelze ji použít v případech provádění opravy omítek nebo nové omítky v celé ploše. | [15 empty] | PSC | 2
| VV |  | "dle PD k objektu č.1" | [15 empty] | VV | 2 | 1 | -1 | 0 | ROZPOCET
| VV |  | (1,78+2,10*2)*3 |  | 17.94 | [13 empty] | VV | 2 | 2 | -1 | 0 | ROZPOCET
| VV |  | (1,44+1,45*2)*2 |  | 8.68 | [13 empty] | VV | 2 | 2 | -1 | 0 | ROZPOCET
| VV |  | 1,90+2,05*2 |  | 6 | [13 empty] | VV | 2 | 2 | -1 | 0 | ROZPOCET
| VV |  | (0,58+0,44*2)*3 |  | 4.38 | [13 empty] | VV | 2 | 2 | -1 | 0 | ROZPOCET
| VV |  | Součet |  | 37 | [13 empty] | VV | 2 | 4 | -1 | 1 | ROZPOCET
7 | K | 611142001 | Potažení vnitřních stropů sklovláknitým pletivem vtlačeným do tenkovrstvé hmoty | m2 | 92.577 | 176 | 16293.55 | CS ÚRS 2014 01 |  |  | základní |  | 0 | 0.00489 | 0.4527 | 0 | 0 | 4 | K | 2 |  |  |  | ROZPOCET | 16293.55 | 0 | 0 | 0 | 0 | 1 | 16293.55 | 4 | 748309814
| PP |  | Potažení vnitřních ploch pletivem v ploše nebo pruzích, na plném podkladu sklovláknitým vtlačením do tmelu stropů | [15 empty] | PP | 2
| PSC |  | Poznámka k souboru cen: 1. V cenách -2001 jsou započteny i náklady na tmel. | [15 empty] | PSC | 2
| VV |  | "dle PD k objektu č.1" | [15 empty] | VV | 2 | 1 | -1 | 0 | ROZPOCET
| VV |  | "stropy objektu na izolaci" | [15 empty] | VV | 2 | 1 | -1 | 0 | ROZPOCET
| VV |  | 6,05*8,46 |  | 51.183 | [13 empty] | VV | 2 | 2 | -1 | 0 | ROZPOCET
| VV |  | 2,085*3,495 |  | 7.287 | [13 empty] | VV | 2 | 2 | -1 | 0 | ROZPOCET
| VV |  | 3,02*3,495 |  | 10.555 | [13 empty] | VV | 2 | 2 | -1 | 0 | ROZPOCET
| VV |  | 1,90*5,23 |  | 9.937 | [13 empty] | VV | 2 | 2 | -1 | 0 | ROZPOCET
| VV |  | 1,74*3,105 |  | 5.403 | [13 empty] | VV | 2 | 2 | -1 | 0 | ROZPOCET
| VV |  | 2,00*2,765 |  | 5.53 | [13 empty] | VV | 2 | 2 | -1 | 0 | ROZPOCET
| VV |  | 2,08*0,90 |  | 1.872 | [13 empty] | VV | 2 | 2 | -1 | 0 | ROZPOCET
| VV |  | 0,90*0,90 |  | 0.81 | [13 empty] | VV | 2 | 2 | -1 | 0 | ROZPOCET
| VV |  | Součet |  | 92.577 | [13 empty] | VV | 2 | 4 | -1 | 1 | ROZPOCET
8 | K | 611181101 | Minerální stěrka tl.do 3 mm vnitřních rovných stropů | m2 | 92.577 | 188 | 17404.48 | CS ÚRS 2014 01 |  |  | základní |  | 0 | 0.002 | 0.18515 | 0 | 0 | 4 | K | 2 |  |  |  | ROZPOCET | 17404.48 | 0 | 0 | 0 | 0 | 1 | 17404.48 | 4 | -183326757
| PP |  | Minerální stěrka vnitřních ploch tloušťky do 2 mm vodorovných konstrukcí stropů rovných | [15 empty] | PP | 2
| PSC |  | Poznámka k souboru cen: 1. Ceny úprav stropů žebrových lze použít pro ocenění úprav nosníků nebo průvlaků. 2. V cenách nejsou započteny náklady na spárování podkladu, tyto se ocení cenami souboru cen 61. 12-11.. tohoto katalogu. | [15 empty] | PSC | 2
| VV |  | "výměry viz pol. 611142001" 92,577 |  | 92.577 | [13 empty] | VV | 2 | 2 | -1 | 1 | ROZPOCET
| D | 62 | Úprava povrchů vnější |  |  |  | 184571.71 | [5 empty] | 0 |  | 2.8961 |  | 0 | 1 | D | 1 |  |  |  | ROZPOCET | [6 empty] | 184571.71
9 | K | 622211011 | Montáž zateplení vnějších stěn z polystyrénových desek tl do 80 mm | m2 | 16.446 | 358 | 5887.67 | CS ÚRS 2014 01 |  |  | základní |  | 0 | 0.0082505 | 0.13569 | 0 | 0 | 4 | K | 2 |  |  |  | ROZPOCET | 5887.67 | 0 | 0 | 0 | 0 | 1 | 5887.67 | 4 | -112868395
| PP |  | Montáž kontaktního zateplení z polystyrenových desek na vnější stěny, tloušťky desek přes 40 do 80 mm | [15 empty] | PP | 2
| PSC |  | Poznámka k souboru cen: 1. V cenách jsou započteny náklady na: a) upevnění desek lepením a talířovými hmoždinkami, b) přestěrkování izolačních desek, c) vložení sklovláknité výztužné tkaniny. 2. V cenách nejsou započteny náklady na: a) dodávku desek tepelné izolace; tyto se ocení ve specifikaci, ztratné lze stanovit ve výši 2%, b) provedení konečné povrchové úpravy: - vrchní tenkovrstvou omítkou nebo nátěrem; tyto se ocení příslušnými cenami této části katalogu, - keramickým obkladem; tyto se ocení příslušnými cenami souboru cen části A01 katalogu 800-781 Obklady keramické, c) osazení lišt; tyto se ocení příslušnými cenami této části katalogu. 3. V cenách -1101 a -1105 jsou započteny náklady na osazení a dodávku tepelněizolačních zátek v počtu 9 ks/m2 pro podhledy a 6 ks/m2 pro stěny. | [15 empty] | PSC | 2
| VV |  | "dle PD k objektu č.1" | [15 empty] | VV | 2 | 1 | -1 | 0 | ROZPOCET
| VV |  | "sokl objektu" | [15 empty] | VV | 2 | 1 | -1 | 0 | ROZPOCET
| VV |  | (9,66+12,93)*2*0,38 |  | 17.168 | [13 empty] | VV | 2 | 2 | -1 | 0 | ROZPOCET
| VV |  | -1,90*0,38 |  | -0.722 | [13 empty] | VV | 2 | 2 | -1 | 0 | ROZPOCET
| VV |  | Součet |  | 16.446 | [13 empty] | VV | 2 | 4 | -1 | 1 | ROZPOCET
10 | M | 283-R-001 | polystyren extrudovaný 1250 x 600 | m3 | 1.174 | 2850 | 3345.9 |  |  |  | základní |  | 0 | 0.032 | 0.037568 | 0 | 0 | 8 | M | 2 |  |  |  | ROZPOCET | 3345.9 | 0 | 0 | 0 | 0 | 1 | 3345.9 | 4 | -1618671242
| VV |  | "viz pol. 622211011" | [15 empty] | VV | 2 | 1 | -1 | 0 | ROZPOCET
| VV |  | 16,446*0,07*1,02 |  | 1.174 | [13 empty] | VV | 2 | 2 | -1 | 1 | ROZPOCET
11 | K | 622211021 | Montáž zateplení vnějších stěn z polystyrénových desek tl do 120 mm | m2 | 176.426 | 369 | 65101.19 | CS ÚRS 2014 01 |  |  | základní |  | 0 | 0.0083126 | 1.4666 | 0 | 0 | 4 | K | 2 |  |  |  | ROZPOCET | 65101.19 | 0 | 0 | 0 | 0 | 1 | 65101.19 | 4 | 587171063
| PP |  | Montáž kontaktního zateplení z polystyrenových desek na vnější stěny, tloušťky desek přes 80 do 120 mm | [15 empty] | PP | 2
| PSC |  | Poznámka k souboru cen: 1. V cenách jsou započteny náklady na: a) upevnění desek lepením a talířovými hmoždinkami, b) přestěrkování izolačních desek, c) vložení sklovláknité výztužné tkaniny. 2. V cenách nejsou započteny náklady na: a) dodávku desek tepelné izolace; tyto se ocení ve specifikaci, ztratné lze stanovit ve výši 2%, b) provedení konečné povrchové úpravy: - vrchní tenkovrstvou omítkou nebo nátěrem; tyto se ocení příslušnými cenami této části katalogu, - keramickým obkladem; tyto se ocení příslušnými cenami souboru cen části A01 katalogu 800-781 Obklady keramické, c) osazení lišt; tyto se ocení příslušnými cenami této části katalogu. 3. V cenách -1101 a -1105 jsou započteny náklady na osazení a dodávku tepelněizolačních zátek v počtu 9 ks/m2 pro podhledy a 6 ks/m2 pro stěny. | [15 empty] | PSC | 2
| VV |  | "dle PD k objektu č.1" | [15 empty] | VV | 2 | 1 | -1 | 0 | ROZPOCET
| VV |  | (12,93+9,66)*2*3,50 |  | 158.13 | [13 empty] | VV | 2 | 2 | -1 | 0 | ROZPOCET
| VV |  | (9,66+7,25)*2*1,50 |  | 50.73 | [13 empty] | VV | 2 | 2 | -1 | 0 | ROZPOCET
| VV |  | -1,78*2,10*3 |  | -11.214 | [13 empty] | VV | 2 | 2 | -1 | 0 | ROZPOCET
| VV |  | -1,44*1,45*2 |  | -4.176 | [13 empty] | VV | 2 | 2 | -1 | 0 | ROZPOCET
| VV |  | -0,58*0,43*3 |  | -0.748 | [13 empty] | VV | 2 | 2 | -1 | 0 | ROZPOCET
| VV |  | -1,90+2,05 |  | 0.15 | [13 empty] | VV | 2 | 2 | -1 | 0 | ROZPOCET
| VV |  | "sokl" | [15 empty] | VV | 2 | 1 | -1 | 0 | ROZPOCET
| VV |  | -16,446 |  | -16.446 | [13 empty] | VV | 2 | 2 | -1 | 0 | ROZPOCET
| VV |  | Součet |  | 176.426 | [13 empty] | VV | 2 | 4 | -1 | 1 | ROZPOCET
12 | M | 283759380 | deska fasádní polystyrénová EPS 70 F 1000 x 500 x 100 mm | m2 | 179.955 | 150 | 26993.25 | CS ÚRS 2014 01 |  |  | základní |  | 0 | 0.0017 | 0.30592 | 0 | 0 | 8 | M | 2 |  |  |  | ROZPOCET | 26993.25 | 0 | 0 | 0 | 0 | 1 | 26993.25 | 4 | 388733873
| PP |  | desky z lehčených plastů desky fasádní polystyrénové typ EPS 70 F fasádní, stabilizovaný, samozhášivý objemová hmotnost 15 až 20 kg/m3 1000 x 500 x 100 mm | [15 empty] | PP | 2
| VV |  | "viz pol. 622211021" | [15 empty] | VV | 2 | 1 | -1 | 0 | ROZPOCET
| VV |  | 176,426*1,02 |  | 179.955 | [13 empty] | VV | 2 | 2 | -1 | 1 | ROZPOCET
13 | K | 622212051 | Montáž zateplení vnějšího ostění hl. špalety do 400 mm z polystyrénových desek tl do 40 mm | m | 46.9 | 148 | 6941.2 | CS ÚRS 2014 01 |  |  | základní |  | 0 | 0.0033115 | 0.15531 | 0 | 0 | 4 | K | 2 |  |  |  | ROZPOCET | 6941.2 | 0 | 0 | 0 | 0 | 1 | 6941.2 | 4 | -1331455297
| PP |  | Montáž kontaktního zateplení vnějšího ostění nebo nadpraží z polystyrenových desek hloubky špalet přes 200 do 400 mm, tloušťky desek do 40 mm | [15 empty] | PP | 2
| PSC |  | Poznámka k souboru cen: 1. V cenách jsou započteny náklady na: a) upevnění desek celoplošným lepením, b) přestěrkování izolačních desek, c) vložení sklovláknité výztužné tkaniny, d) osazení a dodávku rohovníků. 2. V cenách nejsou započteny náklady na: a) dodávku desek tepelné izolace; tyto se ocení ve specifikaci; ztratné lze stanovit ve výši 10%, b) provedení konečné povrchové úpravy: - vrchní tenkovrstvou omítkou nebo nátěrem; tyto se ocení příslušnými cenami této části katalogu. 3. Pro ocenění montáže kontaktního zateplení ostění nebo nadpraží hloubky přes 400 mm se použijí ceny souboru cen 62. 2.- 1… Montáž kontaktního zateplení. | [15 empty] | PSC | 2
| VV |  | "dle PD k objektu č.1" | [15 empty] | VV | 2 | 1 | -1 | 0 | ROZPOCET
| VV |  | "včetně rohových lišt | [15 empty] | VV | 2 | 1 | -1 | 0 | ROZPOCET
| VV |  | (1,78+2,10)*2*3 |  | 23.28 | [13 empty] | VV | 2 | 2 | -1 | 0 | ROZPOCET
| VV |  | (1,44+1,45)*2*2 |  | 11.56 | [13 empty] | VV | 2 | 2 | -1 | 0 | ROZPOCET
| VV |  | (0,58+0,43)*2*3 |  | 6.06 | [13 empty] | VV | 2 | 2 | -1 | 0 | ROZPOCET
| VV |  | 1,90+2,05*2 |  | 6 | [13 empty] | VV | 2 | 2 | -1 | 0 | ROZPOCET
| VV |  | Součet |  | 46.9 | [13 empty] | VV | 2 | 4 | -1 | 1 | ROZPOCET
14 | M | 283759310 | deska fasádní polystyrénová EPS 70 F 1000 x 500 x 30 mm | m2 | 10.524 | 50 | 526.2 | CS ÚRS 2014 01 |  |  | základní |  | 0 | 0.00051 | 0.0053672 | 0 | 0 | 8 | M | 2 |  |  |  | ROZPOCET | 526.2 | 0 | 0 | 0 | 0 | 1 | 526.2 | 4 | -688743352
| PP |  | desky z lehčených plastů desky fasádní polystyrénové typ EPS 70 F fasádní, stabilizovaný, samozhášivý objemová hmotnost 15 až 20 kg/m3 1000 x 500 x 30 mm | [15 empty] | PP | 2
| VV |  | "viz pol. 622212051" | [15 empty] | VV | 2 | 1 | -1 | 0 | ROZPOCET
| VV |  | 46,90*0,22*1,02 |  | 10.524 | [13 empty] | VV | 2 | 2 | -1 | 1 | ROZPOCET
15 | K | 622252001 | Montáž zakládacích soklových lišt zateplení | m | 54.84 | 58 | 3180.72 | CS ÚRS 2014 01 |  |  | základní |  | 0 | 6.05e-05 | 0.0033178 | 0 | 0 | 4 | K | 2 |  |  |  | ROZPOCET | 3180.72 | 0 | 0 | 0 | 0 | 1 | 3180.72 | 4 | -1729265157
| PP |  | Montáž lišt kontaktního zateplení zakládacích soklových připevněných hmoždinkami | [15 empty] | PP | 2
| PSC |  | Poznámka k souboru cen: 1. V cenách jsou započteny náklady na osazení lišt. 2. V cenách nejsou započteny náklady dodávku lišt; tyto se ocení ve specifikaci. Ztratné lze stanovit ve výši 5%. 3. Položku -2002 nelze použít v případě montáže lišt kontaktního zateplení ostění nebo nadpraží, kde jsou náklady na osazení rohovníků již započteny. | [15 empty] | PSC | 2
| VV |  | "dle PD k objektu č.1" | [15 empty] | VV | 2 | 1 | -1 | 0 | ROZPOCET
| VV |  | (12,93+9,66)*2+9,66 |  | 54.84 | [13 empty] | VV | 2 | 2 | -1 | 1 | ROZPOCET
16 | M | 590516140 | lišta soklová zakládací U 10 cm, 0,8/200 cm | m | 57.582 | 62 | 3570.08 | CS ÚRS 2014 01 |  |  | základní |  | 0 | 0.00032 | 0.018426 | 0 | 0 | 8 | M | 2 |  |  |  | ROZPOCET | 3570.08 | 0 | 0 | 0 | 0 | 1 | 3570.08 | 4 | -1538194413
| PP |  | kontaktní zateplovací systémy příslušenství kontaktních zateplovacích systémů lišty soklové - zakládací spodní profil U - Form - 0,7 s okapničkou, Al, délka 200 cm U 10 cm 0,8/200 | [15 empty] | PP | 2
| VV |  | "viz pol. 622252001" | [15 empty] | VV | 2 | 1 | -1 | 0 | ROZPOCET
| VV |  | 54,84*1,05 |  | 57.582 | [13 empty] | VV | 2 | 2 | -1 | 1 | ROZPOCET
17 | K | 622252002 | Montáž ostatních lišt zateplení | m | 29.96 | 32.3 | 967.71 | CS ÚRS 2014 01 |  |  | základní |  | 0 | 0.00025017 | 0.0074951 | 0 | 0 | 4 | K | 2 |  |  |  | ROZPOCET | 967.71 | 0 | 0 | 0 | 0 | 1 | 967.71 | 4 | -290283403
| PP |  | Montáž lišt kontaktního zateplení ostatních stěnových, dilatačních apod. lepených do tmelu | [15 empty] | PP | 2
| PSC |  | Poznámka k souboru cen: 1. V cenách jsou započteny náklady na osazení lišt. 2. V cenách nejsou započteny náklady dodávku lišt; tyto se ocení ve specifikaci. Ztratné lze stanovit ve výši 5%. 3. Položku -2002 nelze použít v případě montáže lišt kontaktního zateplení ostění nebo nadpraží, kde jsou náklady na osazení rohovníků již započteny. | [15 empty] | PSC | 2
| VV |  | "dle PD k objektu č.1" | [15 empty] | VV | 2 | 1 | -1 | 0 | ROZPOCET
| VV |  | "rohová lišta" 5,00*4 |  | 20 | [13 empty] | VV | 2 | 2 | -1 | 0 | ROZPOCET
| VV |  | "parapetní lišta" 1,78*3+1,44*2+0,58*3 |  | 9.96 | [13 empty] | VV | 2 | 2 | -1 | 0 | ROZPOCET
| VV |  | Součet |  | 29.96 | [13 empty] | VV | 2 | 4 | -1 | 1 | ROZPOCET
18 | M | 590514820 | lišta rohová Al ,10/15 cm s tkaninou bal. 2,5 m | m | 21 | 19 | 399 | CS ÚRS 2014 01 |  |  | základní |  | 0 | 3e-05 | 0.00063 | 0 | 0 | 8 | M | 2 |  |  |  | ROZPOCET | 399 | 0 | 0 | 0 | 0 | 1 | 399 | 4 | 1025590754
| PP |  | kontaktní zateplovací systémy příslušenství kontaktních zateplovacích systémů lišta rohová s tkaninou - rohovník 2,5m Al 10/15 cm | [15 empty] | PP | 2
| VV |  | "viz pol. 622252002" | [15 empty] | VV | 2 | 1 | -1 | 0 | ROZPOCET
| VV |  | 5,00*4*1,05 |  | 21 | [13 empty] | VV | 2 | 2 | -1 | 1 | ROZPOCET
19 | M | 590514940 | připojovací profil parapetní variabilní s tkaninou, výška pěnové pásky 4 mm, délka 2 m | m | 10.458 | 75 | 784.35 | CS ÚRS 2014 01 |  |  | základní |  | 0 | 0.0004 | 0.0041832 | 0 | 0 | 8 | M | 2 |  |  |  | ROZPOCET | 784.35 | 0 | 0 | 0 | 0 | 1 | 784.35 | 4 | 933518556
| PP |  | kontaktní zateplovací systémy příslušenství kontaktních zateplovacích systémů připojovací profil parapetní variabilní s tkaninou výška pěnové pásky 4 mm, délka 2 m | [15 empty] | PP | 2
| VV |  | "viz pol. 622252002" | [15 empty] | VV | 2 | 1 | -1 | 0 | ROZPOCET
| VV |  | 9,96*1,05 |  | 10.458 | [13 empty] | VV | 2 | 2 | -1 | 1 | ROZPOCET
20 | K | 629991011 | Zakrytí výplní otvorů a svislých ploch fólií přilepenou lepící páskou | m2 | 20.033 | 23.2 | 464.77 | CS ÚRS 2014 01 |  |  | základní |  | 0 | 0.00012648 | 0.0025338 | 0 | 0 | 4 | K | 2 |  |  |  | ROZPOCET | 464.77 | 0 | 0 | 0 | 0 | 1 | 464.77 | 4 | -724823096
| PP |  | Zakrytí vnějších ploch před znečištěním včetně pozdějšího odkrytí výplní otvorů a svislých ploch fólií přilepenou lepící páskou | [15 empty] | PP | 2
| PSC |  | Poznámka k souboru cen: 1. V ceně -1012 nejsou započteny náklady na dodávku a montáž začišťovací lišty; tyto se oceňují cenou 622 14-3004 této části katalogu a materiálem ve specifikaci. | [15 empty] | PSC | 2
| VV |  | "dle PD k objektu č.1" | [15 empty] | VV | 2 | 1 | -1 | 0 | ROZPOCET
| VV |  | 1,78*2,10*3+1,44*1,45*2+0,58*0,43*3+1,90*2,05 |  | 20.033 | [13 empty] | VV | 2 | 2 | -1 | 1 | ROZPOCET
21 | K | 622511111 | Tenkovrstvá akrylátová mozaiková střednězrnná omítka včetně penetrace vnějších stěn | m2 | 16.446 | 518 | 8519.03 | CS ÚRS 2014 01 |  |  | základní |  | 0 | 0.00628 | 0.10328 | 0 | 0 | 4 | K | 2 |  |  |  | ROZPOCET | 8519.03 | 0 | 0 | 0 | 0 | 1 | 8519.03 | 4 | 1581737880
| PP |  | Omítka tenkovrstvá akrylátová vnějších ploch probarvená, včetně penetrace podkladu mozaiková střednězrnná stěn | [15 empty] | PP | 2
| VV |  | "dle PD k objektu č.1" | [15 empty] | VV | 2 | 1 | -1 | 0 | ROZPOCET
| VV |  | "sokl objektu" | [15 empty] | VV | 2 | 1 | -1 | 0 | ROZPOCET
| VV |  | (9,66+12,93)*2*0,38 |  | 17.168 | [13 empty] | VV | 2 | 2 | -1 | 0 | ROZPOCET
| VV |  | -1,90*0,38 |  | -0.722 | [13 empty] | VV | 2 | 2 | -1 | 0 | ROZPOCET
| VV |  | Součet |  | 16.446 | [13 empty] | VV | 2 | 4 | -1 | 1 | ROZPOCET
22 | K | 622531021 | Tenkovrstvá silikonová zrnitá omítka tl. 2,0 mm včetně penetrace vnějších stěn | m2 | 186.744 | 310 | 57890.64 | CS ÚRS 2014 01 |  |  | základní |  | 0 | 0.00348 | 0.64987 | 0 | 0 | 4 | K | 2 |  |  |  | ROZPOCET | 57890.64 | 0 | 0 | 0 | 0 | 1 | 57890.64 | 4 | -1113608124
| PP |  | Omítka tenkovrstvá silikonová vnějších ploch probarvená, včetně penetrace podkladu zrnitá, tloušťky 2,0 mm stěn | [15 empty] | PP | 2
| VV |  | "dle PD k objektu č.1" | [15 empty] | VV | 2 | 1 | -1 | 0 | ROZPOCET
| VV |  | 192,872+(46,90*0,22) |  | 203.19 | [13 empty] | VV | 2 | 2 | -1 | 0 | ROZPOCET
| VV |  | -16,446 |  | -16.446 | [13 empty] | VV | 2 | 2 | -1 | 0 | ROZPOCET
| VV |  | Součet |  | 186.744 | [13 empty] | VV | 2 | 4 | -1 | 1 | ROZPOCET
| D | 63 | Podlahy a podlahové konstrukce |  |  |  | 14418.19 | [5 empty] | 0 |  | 12.8717 |  | 0 | 1 | D | 1 |  |  |  | ROZPOCET | [6 empty] | 14418.19
23 | K | 637211122 | Okapový chodník z betonových dlaždic tl 60 mm kladených do písku se zalitím spár MC | m2 | 22.24 | 494 | 10986.56 | CS ÚRS 2014 01 |  |  | základní |  | 0 | 0.28362 | 6.3076 | 0 | 0 | 4 | K | 2 |  |  |  | ROZPOCET | 10986.56 | 0 | 0 | 0 | 0 | 1 | 10986.56 | 4 | 1495193869
| PP |  | Okapový chodník z dlaždic betonových se zalitím spár cementovou maltou do písku, tl. dlaždic 60 mm | [15 empty] | PP | 2
| VV |  | "dle PD k objektu č.1" | [15 empty] | VV | 2 | 1 | -1 | 0 | ROZPOCET
| VV |  | (13,43+10,16)*2*0,50-2,70*0,50 |  | 22.24 | [13 empty] | VV | 2 | 2 | -1 | 1 | ROZPOCET
24 | K | R-6370001 | Podklad z kameniva drceného vel. 0-63 mm tl 100 mm | m2 | 22.24 | 68.1 | 1514.54 |  |  |  | základní |  | 0 | 0.19695 | 4.3802 | 0 | 0 | 4 | K | 2 |  |  |  | ROZPOCET | 1514.54 | 0 | 0 | 0 | 0 | 1 | 1514.54 | 4 | -55835291
| VV |  | "viz pol. 637211122" 22,240 |  | 22.24 | [13 empty] | VV | 2 | 2 | -1 | 1 | ROZPOCET
25 | K | R-6370002 | Podklad ze štěrku fr. 8-16mm, tl 50 mm | m2 | 22.24 | 86.2 | 1917.09 |  |  |  | základní |  | 0 | 0.0982 | 2.184 | 0 | 0 | 4 | K | 2 |  |  |  | ROZPOCET | 1917.09 | 0 | 0 | 0 | 0 | 1 | 1917.09 | 4 | 765201654
| VV |  | "viz pol. 637211122" 22,240 |  | 22.24 | [13 empty] | VV | 2 | 2 | -1 | 1 | ROZPOCET
| D | 94 | Lešení a stavební výtahy |  |  |  | 38724.62 | [5 empty] | 0 |  | 0 |  | 0 | 1 | D | 1 |  |  |  | ROZPOCET | [6 empty] | 38724.62
26 | K | 941111111 | Montáž lešení řadového trubkového lehkého s podlahami zatížení do 200 kg/m2 š do 0,9 m v do 10 m | m2 | 232.86 | 29 | 6752.94 | CS ÚRS 2014 01 |  |  | základní |  | 0 | 0 | 0 | 0 | 0 | 4 | K | 2 |  |  |  | ROZPOCET | 6752.94 | 0 | 0 | 0 | 0 | 1 | 6752.94 | 4 | -2048364240
| PP |  | Montáž lešení řadového trubkového lehkého pracovního s podlahami s provozním zatížením tř. 3 do 200 kg/m2 šířky tř. W06 od 0,6 do 0,9 m, výšky do 10 m | [15 empty] | PP | 2
| PSC |  | Poznámka k souboru cen: 1. V ceně jsou započteny i náklady na kotvení lešení. 2. Montáž lešení řadového trubkového lehkého výšky přes 25 m se oceňuje individuálně. 3. Šířkou se rozumí půdorysná vzdálenost, měřená od vnitřního líce sloupků zábradlí k protilehlému volnému okraji podlahy nebo mezi vnitřními líci. | [15 empty] | PSC | 2
| VV |  | "dle PD k objektu č.1" | [15 empty] | VV | 2 | 1 | -1 | 0 | ROZPOCET
| VV |  | (14,13+10,86)*2*3,50 |  | 174.93 | [13 empty] | VV | 2 | 2 | -1 | 0 | ROZPOCET
| VV |  | (10,86+8,45)*2*1,50 |  | 57.93 | [13 empty] | VV | 2 | 2 | -1 | 0 | ROZPOCET
| VV |  | Součet |  | 232.86 | [13 empty] | VV | 2 | 4 | -1 | 1 | ROZPOCET
27 | K | 941111211 | Příplatek k lešení řadovému trubkovému lehkému s podlahami š 0,9 m v 10 m za první a ZKD den použití | m2 | 6985.8 | 4 | 27943.2 | CS ÚRS 2014 01 |  |  | základní |  | 0 | 0 | 0 | 0 | 0 | 4 | K | 2 |  |  |  | ROZPOCET | 27943.2 | 0 | 0 | 0 | 0 | 1 | 27943.2 | 4 | 698732608
| PP |  | Montáž lešení řadového trubkového lehkého pracovního s podlahami s provozním zatížením tř. 3 do 200 kg/m2 Příplatek za první a každý další den použití lešení k ceně -1111 | [15 empty] | PP | 2
| PSC |  | Poznámka k souboru cen: 1. V ceně jsou započteny i náklady na kotvení lešení. 2. Montáž lešení řadového trubkového lehkého výšky přes 25 m se oceňuje individuálně. 3. Šířkou se rozumí půdorysná vzdálenost, měřená od vnitřního líce sloupků zábradlí k protilehlému volnému okraji podlahy nebo mezi vnitřními líci. | [15 empty] | PSC | 2
| VV |  | "viz pol. 941111111 - 30 dní" | [15 empty] | VV | 2 | 1 | -1 | 0 | ROZPOCET
| VV |  | 232,86*30 |  | 6985.8 | [13 empty] | VV | 2 | 2 | -1 | 1 | ROZPOCET
28 | K | 941111811 | Demontáž lešení řadového trubkového lehkého s podlahami zatížení do 200 kg/m2 š do 0,9 m v do 10 m | m2 | 232.86 | 17.3 | 4028.48 | CS ÚRS 2014 01 |  |  | základní |  | 0 | 0 | 0 | 0 | 0 | 4 | K | 2 |  |  |  | ROZPOCET | 4028.48 | 0 | 0 | 0 | 0 | 1 | 4028.48 | 4 | -1438732526
| PP |  | Demontáž lešení řadového trubkového lehkého pracovního s podlahami s provozním zatížením tř. 3 do 200 kg/m2 šířky tř. W06 od 0,6 do 0,9 m, výšky do 10 m | [15 empty] | PP | 2
| PSC |  | Poznámka k souboru cen: 1. Demontáž lešení řadového trubkového lehkého výšky přes 25 m se oceňuje individuálně. | [15 empty] | PSC | 2
| VV |  | "viz pol. 941111111" 232,860 |  | 232.86 | [13 empty] | VV | 2 | 2 | -1 | 1 | ROZPOCET
| D | 96 | Bourání konstrukcí |  |  |  | 4184.29 | [5 empty] | 0 |  | 0 |  | 9.0609 | 1 | D | 1 |  |  |  | ROZPOCET | [6 empty] | 4184.29
29 | K | 962032231 | Bourání zdiva z cihel pálených nebo vápenopískových na MV nebo MVC přes 1 m3 | m3 | 1.647 | 363 | 597.86 | CS ÚRS 2014 01 |  |  | základní |  | 0 | 0 | 0 | 1.8 | 2.9646 | 4 | K | 2 |  |  |  | ROZPOCET | 597.86 | 0 | 0 | 0 | 0 | 1 | 597.86 | 4 | 2144985427
| PP |  | Bourání zdiva nadzákladového z cihel nebo tvárnic z cihel pálených nebo vápenopískových, na maltu vápennou nebo vápenocementovou, objemu přes 1 m3 | [15 empty] | PP | 2
| PSC |  | Poznámka k souboru cen: 1. Bourání pilířů o průřezu přes 0,36 m2 se oceňuje příslušnými cenami -2230, -2231, -2240, -2241,-2253 a -2254 jako bourání zdiva nadzákladového cihelného. | [15 empty] | PSC | 2
| VV |  | "dle PD k objektu č.1" | [15 empty] | VV | 2 | 1 | -1 | 0 | ROZPOCET
| VV |  | (2,70+1,70*2)*0,30*0,90 |  | 1.647 | [13 empty] | VV | 2 | 2 | -1 | 1 | ROZPOCET
30 | K | 963051113 | Bourání ŽB stropů deskových tl přes 80 mm | m3 | 0.81 | 1510 | 1223.1 | CS ÚRS 2014 01 |  |  | základní |  | 0 | 0 | 0 | 2.4 | 1.944 | 4 | K | 2 |  |  |  | ROZPOCET | 1223.1 | 0 | 0 | 0 | 0 | 1 | 1223.1 | 4 | 1492736464
| PP |  | Bourání železobetonových stropů deskových, tl. přes 80 mm | [15 empty] | PP | 2
| PSC |  | Poznámka k souboru cen: 1. Cenu -1313 lze použít i pro bourání bedničkových stropů. Množství jednotek se určuje v m3 včetně dutin. | [15 empty] | PSC | 2
| VV |  | "dle PD k objektu č.1" | [15 empty] | VV | 2 | 1 | -1 | 0 | ROZPOCET
| VV |  | 2,00*2,70*0,15 |  | 0.81 | [13 empty] | VV | 2 | 2 | -1 | 1 | ROZPOCET
31 | K | 968062374 | Vybourání dřevěných rámů oken zdvojených včetně křídel pl do 1 m2 | m2 | 0.51 | 104 | 53.04 | CS ÚRS 2014 01 |  |  | základní |  | 0 | 0 | 0 | 0.048 | 0.02448 | 4 | K | 2 |  |  |  | ROZPOCET | 53.04 | 0 | 0 | 0 | 0 | 1 | 53.04 | 4 | 119473072
| PP |  | Vybourání dřevěných rámů oken s křídly, dveřních zárubní, vrat, stěn, ostění nebo obkladů rámů oken s křídly zdvojených, plochy do 1 m2 | [15 empty] | PP | 2
| PSC |  | Poznámka k souboru cen: 1. V cenách -2244 až -2747 jsou započteny i náklady na vyvěšení křídel. | [15 empty] | PSC | 2
| VV |  | "dle PD k objektu č.1" | [15 empty] | VV | 2 | 1 | -1 | 0 | ROZPOCET
| VV |  | 0,58*0,44*2 |  | 0.51 | [13 empty] | VV | 2 | 2 | -1 | 1 | ROZPOCET
32 | K | 968062375 | Vybourání dřevěných rámů oken zdvojených včetně křídel pl do 2 m2 | m2 | 4.176 | 70 | 292.32 | CS ÚRS 2014 01 |  |  | základní |  | 0 | 0 | 0 | 0.038 | 0.15869 | 4 | K | 2 |  |  |  | ROZPOCET | 292.32 | 0 | 0 | 0 | 0 | 1 | 292.32 | 4 | 582543401
| PP |  | Vybourání dřevěných rámů oken s křídly, dveřních zárubní, vrat, stěn, ostění nebo obkladů rámů oken s křídly zdvojených, plochy do 2 m2 | [15 empty] | PP | 2
| PSC |  | Poznámka k souboru cen: 1. V cenách -2244 až -2747 jsou započteny i náklady na vyvěšení křídel. | [15 empty] | PSC | 2
| VV |  | "dle PD k objektu č.1" | [15 empty] | VV | 2 | 1 | -1 | 0 | ROZPOCET
| VV |  | 1,44*1,45*2 |  | 4.176 | [13 empty] | VV | 2 | 2 | -1 | 1 | ROZPOCET
33 | K | 965081353 | Bourání podlah z dlaždic betonových, teracových nebo čedičových tl přes 40 mm plochy přes 1 m2 | m2 | 20.89 | 96.6 | 2017.97 | CS ÚRS 2014 01 |  |  | základní |  | 0 | 0 | 0 | 0.19 | 3.9691 | 4 | K | 2 |  |  |  | ROZPOCET | 2017.97 | 0 | 0 | 0 | 0 | 1 | 2017.97 | 4 | -202574166
| PP |  | Bourání podlah ostatních bez podkladního lože nebo mazaniny z dlaždic s jakoukoliv výplní spár betonových, teracových nebo čedičových tl. přes 40 mm, plochy přes 1 m2 | [15 empty] | PP | 2
| PSC |  | Poznámka k souboru cen: 1. Odsekání soklíků se oceňuje cenami souboru cen 965 08. | [15 empty] | PSC | 2
| VV |  | "dle PD k objektu č.1" | [15 empty] | VV | 2 | 1 | -1 | 0 | ROZPOCET
| VV |  | (13,43+10,16)*2*0,50-2,70*0,50*2 |  | 20.89 | [13 empty] | VV | 2 | 2 | -1 | 1 | ROZPOCET
| D | 99 | Přesuny hmot a sutí |  |  |  | 8930.3 | [5 empty] | 0 |  | 0 |  | 0 | 1 | D | 1 |  |  |  | ROZPOCET | [6 empty] | 8930.3
34 | K | 997013111 | Vnitrostaveništní doprava suti a vybouraných hmot pro budovy v do 6 m s použitím mechanizace | t | 9.364 | 208 | 1947.71 | CS ÚRS 2014 01 |  |  | základní |  | 0 | 0 | 0 | 0 | 0 | 4 | K | 2 |  |  |  | ROZPOCET | 1947.71 | 0 | 0 | 0 | 0 | 1 | 1947.71 | 4 | -853306019
| PP |  | Vnitrostaveništní doprava suti a vybouraných hmot vodorovně do 50 m svisle s použitím mechanizace pro budovy a haly výšky do 6 m | [15 empty] | PP | 2
| PSC |  | Poznámka k souboru cen: 1. V cenách -3111 až -3217 jsou započteny i náklady na: a) vodorovnou dopravu na uvedenou vzdálenost, b) svislou dopravu pro uvedenou výšku budovy, c) naložení na vodorovný dopravní prostředek pro odvoz na skládku nebo meziskládku, d) náklady na rozhrnutí a urovnání suti na dopravním prostředku. 2. Jestliže se pro svislý přesun použije shoz nebo zařízení investora (např. výtah v budově), užije se pro ocenění dopravy suti cena -3111 (pro nejmenší výšku, tj. 6 m). 3. Montáž, demontáž a pronájem shozu se ocení cenami souboru cen 997 01-33 Shoz suti. | [15 empty] | PSC | 2
35 | K | 997013501 | Odvoz suti na skládku a vybouraných hmot nebo meziskládku do 1 km se složením | t | 9.364 | 147 | 1376.51 | CS ÚRS 2014 01 |  |  | základní |  | 0 | 0 | 0 | 0 | 0 | 4 | K | 2 |  |  |  | ROZPOCET | 1376.51 | 0 | 0 | 0 | 0 | 1 | 1376.51 | 4 | -1282903828
| PP |  | Odvoz suti a vybouraných hmot na skládku nebo meziskládku se složením, na vzdálenost do 1 km | [15 empty] | PP | 2
| PSC |  | Poznámka k souboru cen: 1. Délka odvozu suti je vzdálenost od místa naložení suti na dopravní prostředek až po místo složení na určené skládce nebo meziskládce. 2. V ceně -3501 jsou započteny i náklady na složení suti na skládku nebo meziskládku. 3. Ceny jsou určeny pro odvoz suti na skládku nebo meziskládku jakýmkoliv způsobem silniční dopravy (i prostřednictvím kontejnerů). 4. Odvoz suti z meziskládky se oceňuje cenou 997 01-3511. | [15 empty] | PSC | 2
36 | K | 997013509 | Příplatek k odvozu suti a vybouraných hmot na skládku ZKD 1 km přes 1 km | t | 318.376 | 6.38 | 2031.24 | CS ÚRS 2014 01 |  |  | základní |  | 0 | 0 | 0 | 0 | 0 | 4 | K | 2 |  |  |  | ROZPOCET | 2031.24 | 0 | 0 | 0 | 0 | 1 | 2031.24 | 4 | 59430690
| PP |  | Odvoz suti a vybouraných hmot na skládku nebo meziskládku se složením, na vzdálenost Příplatek k ceně za každý další i započatý 1 km přes 1 km | [15 empty] | PP | 2
| PSC |  | Poznámka k souboru cen: 1. Délka odvozu suti je vzdálenost od místa naložení suti na dopravní prostředek až po místo složení na určené skládce nebo meziskládce. 2. V ceně -3501 jsou započteny i náklady na složení suti na skládku nebo meziskládku. 3. Ceny jsou určeny pro odvoz suti na skládku nebo meziskládku jakýmkoliv způsobem silniční dopravy (i prostřednictvím kontejnerů). 4. Odvoz suti z meziskládky se oceňuje cenou 997 01-3511. | [15 empty] | PSC | 2
| VV |  | 9,364*34 'Přepočtené koeficientem množství |  | 318.376 | [13 empty] | VV | 2 | 2 | 0 | 1 | ROZPOCET
37 | K | 997013803 | Poplatek za uložení stavebního odpadu z keramických materiálů na skládce (skládkovné) | t | 9.364 | 130 | 1217.32 | CS ÚRS 2014 01 |  |  | základní |  | 0 | 0 | 0 | 0 | 0 | 4 | K | 2 |  |  |  | ROZPOCET | 1217.32 | 0 | 0 | 0 | 0 | 1 | 1217.32 | 4 | -1532888264
| PP |  | Poplatek za uložení stavebního odpadu na skládce (skládkovné) z keramických materiálů | [15 empty] | PP | 2
| PSC |  | Poznámka k souboru cen: 1. Ceny uvedené v souboru lze po dohodě upravit podle místních podmínek. 2. Uložení odpadů neuvedených v souboru cen se oceňuje individuálně. 3. V cenách je započítán poplatek za ukládaní odpadu dle zákona 185/2001 Sb. 4. Případné drcení stavebního odpadu lze ocenit souborem cen 997 00-60 Drcení stavebního odpadu z katalogu 800-6 Demolice objektů. | [15 empty] | PSC | 2
38 | K | 998011001 | Přesun hmot pro budovy zděné v do 6 m | t | 17.86 | 132 | 2357.52 | CS ÚRS 2014 01 |  |  | základní |  | 0 | 0 | 0 | 0 | 0 | 4 | K | 2 |  |  |  | ROZPOCET | 2357.52 | 0 | 0 | 0 | 0 | 1 | 2357.52 | 4 | -43664088
| PP |  | Přesun hmot pro budovy občanské výstavby, bydlení, výrobu a služby s nosnou svislou konstrukcí zděnou z cihel, tvárnic nebo kamene vodorovná dopravní vzdálenost do 100 m pro budovy výšky do 6 m | [15 empty] | PP | 2
| PSC |  | Poznámka k souboru cen: 1. Ceny -7001 až -7006 lze použít v případě, kdy dochází ke ztížení přesunu např. tím, že není možné instalovat jeřáb. 2. K cenám -7001 až -7006 lze použít příplatky za zvětšený přesun -1014 až -1019, -2034 až -2039 nebo -2114 až 2119. 3. Jestliže pro svislý přesun používá zařízení investora (např. výtah v budově), užijí se pro ocenění přesunu hmot ceny stanovené pro nejmenší výšku, tj. 6 m. | [15 empty] | PSC | 2
| D | PSV | Práce a dodávky PSV |  |  |  | 123720.15 | [5 empty] | 0 |  | 0.49229 |  | 0.3034 | 2 | D | 0 |  |  |  | ROZPOCET | [6 empty] | 123720.15
| D | 709 | Plastové konstrukce |  |  |  | 86650 | [5 empty] | 0 |  | 0 |  | 0 | 2 | D | 1 |  |  |  | ROZPOCET | [6 empty] | 86650
39 | K | R-709001 | D+M okno plastové dvoudílné, rozm. 1780x2100mm | ks | 3 | 13200 | 39600 |  |  |  | základní |  | 0 | 0 | 0 | 0 | 0 | 16 | K | 2 |  |  |  | ROZPOCET | 39600 | 0 | 0 | 0 | 0 | 1 | 39600 | 16 | 2028638705
| PP |  | D+M okno plastové jednodílné, otevíravé, rozm. 580x870mm, ozn. N4 | [15 empty] | PP | 2
| VV |  | "dle PD k objektu č.1" | [15 empty] | VV | 2 | 1 | -1 | 0 | ROZPOCET
| VV |  | "horní díl okna bude fixní bez možnosti otvírání, dolní díl okna sklápěcí" | [15 empty] | VV | 2 | 1 | -1 | 0 | ROZPOCET
| VV |  | "Uw = 1,2 W/m2K, hodnota Ug, tak aby byla dodržena předepsaná hodnota Uw" | [15 empty] | VV | 2 | 1 | -1 | 0 | ROZPOCET
| VV |  | "barva bílá | [15 empty] | VV | 2 | 1 | -1 | 0 | ROZPOCET
| VV |  | "zasklení izolačním dvojsklem | [15 empty] | VV | 2 | 1 | -1 | 0 | ROZPOCET
| VV |  | "mikroventilace | [15 empty] | VV | 2 | 1 | -1 | 0 | ROZPOCET
| VV |  | "vč. vnitřní bílé plastové parapetní desky s okapním nosem, š. 330mm | [15 empty] | VV | 2 | 1 | -1 | 0 | ROZPOCET
| VV |  | 3 |  | 3 | [13 empty] | VV | 2 | 2 | -1 | 1 | ROZPOCET
40 | K | R-709002 | D+M okno plastové jednodílné, otevíravé, rozm. 1440x1450mm | ks | 2 | 7900 | 15800 |  |  |  | základní |  | 0 | 0 | 0 | 0 | 0 | 16 | K | 2 |  |  |  | ROZPOCET | 15800 | 0 | 0 | 0 | 0 | 1 | 15800 | 16 | 1601532445
| PP |  | D+M okno plastové jednodílné, otevíravé, rozm. 550x1100mm, ozn. N5 | [15 empty] | PP | 2
| VV |  | "dle PD k objektu č.1" | [15 empty] | VV | 2 | 1 | -1 | 0 | ROZPOCET
| VV |  | "Uw = 1,2 W/m2K, hodnota Ug, tak aby byla dodržena předepsaná hodnota Uw" | [15 empty] | VV | 2 | 1 | -1 | 0 | ROZPOCET
| VV |  | "barva bílá | [15 empty] | VV | 2 | 1 | -1 | 0 | ROZPOCET
| VV |  | "zasklení izolačním dvojsklem | [15 empty] | VV | 2 | 1 | -1 | 0 | ROZPOCET
| VV |  | "mikroventilace | [15 empty] | VV | 2 | 1 | -1 | 0 | ROZPOCET
| VV |  | "vč. vnitřní bílé plastové parapetní desky s okapním nosem, š. 330mm | [15 empty] | VV | 2 | 1 | -1 | 0 | ROZPOCET
| VV |  | 2 |  | 2 | [13 empty] | VV | 2 | 2 | -1 | 1 | ROZPOCET
41 | K | R-709003 | D+M okno plastové jednodílné, otevíravé, rozm. 580x430mm | ks | 3 | 1650 | 4950 |  |  |  | základní |  | 0 | 0 | 0 | 0 | 0 | 16 | K | 2 |  |  |  | ROZPOCET | 4950 | 0 | 0 | 0 | 0 | 1 | 4950 | 16 | 1176623893
| PP |  | D+M okno plastové jednodílné, otevíravé, rozm. 550x1100mm, ozn. N5 | [15 empty] | PP | 2
| VV |  | "dle PD k objektu č.1" | [15 empty] | VV | 2 | 1 | -1 | 0 | ROZPOCET
| VV |  | "Uw = 1,2 W/m2K, hodnota Ug, tak aby byla dodržena předepsaná hodnota Uw" | [15 empty] | VV | 2 | 1 | -1 | 0 | ROZPOCET
| VV |  | "barva bílá | [15 empty] | VV | 2 | 1 | -1 | 0 | ROZPOCET
| VV |  | "zasklení izolačním dvojsklem | [15 empty] | VV | 2 | 1 | -1 | 0 | ROZPOCET
| VV |  | "mikroventilace | [15 empty] | VV | 2 | 1 | -1 | 0 | ROZPOCET
| VV |  | "vč. vnitřní bílé plastové parapetní desky s okapním nosem, š. 330mm | [15 empty] | VV | 2 | 1 | -1 | 0 | ROZPOCET
| VV |  | 3 |  | 3 | [13 empty] | VV | 2 | 2 | -1 | 1 | ROZPOCET
42 | K | R-709004 | D+M dveře vnější plastové dvoukřídlové, rozm. 1800x1970mm | ks | 1 | 26300 | 26300 |  |  |  | základní |  | 0 | 0 | 0 | 0 | 0 | 16 | K | 2 |  |  |  | ROZPOCET | 26300 | 0 | 0 | 0 | 0 | 1 | 26300 | 16 | -1223868813
| PP |  | D+M okno plastové jednodílné, otevíravé, rozm. 550x1100mm, ozn. N5 | [15 empty] | PP | 2
| VV |  | "dle PD k objektu č.1" | [15 empty] | VV | 2 | 1 | -1 | 0 | ROZPOCET
| VV |  | "barva bílá | [15 empty] | VV | 2 | 1 | -1 | 0 | ROZPOCET
| VV |  | "včetně osazovacího rámu | [15 empty] | VV | 2 | 1 | -1 | 0 | ROZPOCET
| VV |  | "zámek vložkový | [15 empty] | VV | 2 | 1 | -1 | 0 | ROZPOCET
| VV |  | 1 |  | 1 | [13 empty] | VV | 2 | 2 | -1 | 1 | ROZPOCET
| D | 713 | Izolace tepelné |  |  |  | 20076.14 | [5 empty] | 0 |  | 0.46659 |  | 0 | 2 | D | 1 |  |  |  | ROZPOCET | [6 empty] | 20076.14
43 | K | 713111126 | Montáž izolace tepelné spodem stropů lepením bodově rohoží, pásů, dílců, desek | m2 | 92.577 | 72 | 6665.54 | CS ÚRS 2014 01 |  |  | základní |  | 0 | 0.003 | 0.27773 | 0 | 0 | 16 | K | 2 |  |  |  | ROZPOCET | 6665.54 | 0 | 0 | 0 | 0 | 1 | 6665.54 | 16 | 347940863
| VV |  | "dle PD k objektu č.1" | [15 empty] | VV | 2 | 1 | -1 | 0 | ROZPOCET
| VV |  | "stropy objektu" | [15 empty] | VV | 2 | 1 | -1 | 0 | ROZPOCET
| VV |  | 6,05*8,46 |  | 51.183 | [13 empty] | VV | 2 | 2 | -1 | 0 | ROZPOCET
| VV |  | 2,085*3,495 |  | 7.287 | [13 empty] | VV | 2 | 2 | -1 | 0 | ROZPOCET
| VV |  | 3,02*3,495 |  | 10.555 | [13 empty] | VV | 2 | 2 | -1 | 0 | ROZPOCET
| VV |  | 1,90*5,23 |  | 9.937 | [13 empty] | VV | 2 | 2 | -1 | 0 | ROZPOCET
| VV |  | 1,74*3,105 |  | 5.403 | [13 empty] | VV | 2 | 2 | -1 | 0 | ROZPOCET
| VV |  | 2,00*2,765 |  | 5.53 | [13 empty] | VV | 2 | 2 | -1 | 0 | ROZPOCET
| VV |  | 2,08*0,90 |  | 1.872 | [13 empty] | VV | 2 | 2 | -1 | 0 | ROZPOCET
| VV |  | 0,90*0,90 |  | 0.81 | [13 empty] | VV | 2 | 2 | -1 | 0 | ROZPOCET
| VV |  | Součet |  | 92.577 | [13 empty] | VV | 2 | 4 | -1 | 1 | ROZPOCET
44 | M | 283758730 | deska z pěnového polystyrenu bílá EPS 70 Z 1000 x 1000 x 100 mm | m2 | 94.429 | 140 | 13220.06 | CS ÚRS 2014 01 |  |  | základní |  | 0 | 0.002 | 0.18886 | 0 | 0 | 32 | M | 2 |  |  |  | ROZPOCET | 13220.06 | 0 | 0 | 0 | 0 | 1 | 13220.06 | 16 | -1587137565
| PP |  | desky z lehčených plastů desky z pěnového polystyrénu - samozhášivého EN 13 163 - EPS 002/03 rozměry desek - 1000 x 1000 mm nebo 1000 x 500 mm typ EPS 70 Z, objemová hmotnost 15 - 20 kg/m3 tepelně izolační desky pro izolace stěn, stropů, podlah, příček apod. formát 1000 x 500 mm 100 mm | [15 empty] | PP | 2
| VV |  | 92,577*1,02 |  | 94.429 | [13 empty] | VV | 2 | 2 | -1 | 1 | ROZPOCET
45 | K | 998713101 | Přesun hmot tonážní tonážní pro izolace tepelné v objektech v do 6 m | t | 0.467 | 408 | 190.54 | CS ÚRS 2014 01 |  |  | základní |  | 0 | 0 | 0 | 0 | 0 | 16 | K | 2 |  |  |  | ROZPOCET | 190.54 | 0 | 0 | 0 | 0 | 1 | 190.54 | 16 | 869463575
| D | 764 | Konstrukce klempířské |  |  |  | 12163.14 | [5 empty] | 0 |  | 0.0016304 |  | 0.096402 | 2 | D | 1 |  |  |  | ROZPOCET | [6 empty] | 12163.14
46 | K | 764002851 | Demontáž oplechování parapetů do suti | m | 10.54 | 26.9 | 283.53 | CS ÚRS 2014 01 |  |  | základní |  | 0 | 0 | 0 | 0.00167 | 0.017602 | 16 | K | 2 |  |  |  | ROZPOCET | 283.53 | 0 | 0 | 0 | 0 | 1 | 283.53 | 16 | -913051390
| VV |  | "dle PD k objektu č.1" | [15 empty] | VV | 2 | 1 | -1 | 0 | ROZPOCET
| VV |  | "bude demontováno k opětovnému použití" | [15 empty] | VV | 2 | 1 | -1 | 0 | ROZPOCET
| VV |  | 1,78*3+0,58*4+1,44*2 |  | 10.54 | [13 empty] | VV | 2 | 2 | -1 | 1 | ROZPOCET
47 | K | 764206105 | Montáž oplechování rovných parapetů rš do 400 mm | m | 10.76 | 93.8 | 1009.29 | CS ÚRS 2014 01 |  |  | základní |  | 0 | 4e-05 | 0.0004304 | 0 | 0 | 16 | K | 2 |  |  |  | ROZPOCET | 1009.29 | 0 | 0 | 0 | 0 | 1 | 1009.29 | 16 | 715067419
| VV |  | "dle PD k objektu č.1" | [15 empty] | VV | 2 | 1 | -1 | 0 | ROZPOCET
| VV |  | 1,88*3+0,68*3+1,54*2 |  | 10.76 | [13 empty] | VV | 2 | 2 | -1 | 1 | ROZPOCET
48 | K | 764206165 | Příplatek k montáži oplechování parapetů za zvýšenou pracnost rohů rovných parapetů rš do 400 mm | kus | 10.76 | 33.9 | 364.76 | CS ÚRS 2014 01 |  |  | základní |  | 0 | 0 | 0 | 0 | 0 | 16 | K | 2 |  |  |  | ROZPOCET | 364.76 | 0 | 0 | 0 | 0 | 1 | 364.76 | 16 | 152689726
| VV |  | "dle PD k objektu č.1" | [15 empty] | VV | 2 | 1 | -1 | 0 | ROZPOCET
| VV |  | 1,88*3+0,68*3+1,54*2 |  | 10.76 | [13 empty] | VV | 2 | 2 | -1 | 1 | ROZPOCET
49 | K | 764004863 | Demontáž svodu k dalšímu použití | m | 20 | 43.2 | 864 | CS ÚRS 2014 01 |  |  | základní |  | 0 | 0 | 0 | 0.00394 | 0.0788 | 16 | K | 2 |  |  |  | ROZPOCET | 864 | 0 | 0 | 0 | 0 | 1 | 864 | 16 | -493410791
| VV |  | "dle PD k objektu č.1" | [15 empty] | VV | 2 | 1 | -1 | 0 | ROZPOCET
| VV |  | 5,00*2+3,50*2+1,50*2 |  | 20 | [13 empty] | VV | 2 | 2 | -1 | 1 | ROZPOCET
50 | K | R-7644552 | Montáž Pz odpad trouby kruhové D 120 mm | m | 20 | 482 | 9640 |  |  |  | základní |  | 0 | 6e-05 | 0.0012 | 0 | 0 | 16 | K | 2 |  |  |  | ROZPOCET | 9640 | 0 | 0 | 0 | 0 | 1 | 9640 | 16 | -1145876910
| VV |  | "dle PD k objektu č.1" | [15 empty] | VV | 2 | 1 | -1 | 0 | ROZPOCET
| VV |  | "včetně prodloužení zděří u objímek kruhových svodů | [15 empty] | VV | 2 | 1 | -1 | 0 | ROZPOCET
| VV |  | 20,00 |  | 20 | [13 empty] | VV | 2 | 2 | -1 | 1 | ROZPOCET
51 | K | 998764101 | Přesun hmot tonážní pro konstrukce klempířské v objektech v do 6 m | t | 0.002 | 782 | 1.56 | CS ÚRS 2014 01 |  |  | základní |  | 0 | 0 | 0 | 0 | 0 | 16 | K | 2 |  |  |  | ROZPOCET | 1.56 | 0 | 0 | 0 | 0 | 1 | 1.56 | 16 | -1257585597
| D | 766 | Konstrukce truhlářské |  |  |  | 118.7 | [5 empty] | 0 |  | 0 |  | 0.207 | 2 | D | 1 |  |  |  | ROZPOCET | [6 empty] | 118.7
52 | K | 766691911 | Vyvěšení nebo zavěšení dřevěných křídel oken pl do 1,5 m2 | kus | 10 | 6.85 | 68.5 | CS ÚRS 2014 01 |  |  | základní |  | 0 | 0 | 0 | 0.0125 | 0.125 | 16 | K | 2 |  |  |  | ROZPOCET | 68.5 | 0 | 0 | 0 | 0 | 1 | 68.5 | 16 | -1177671584
| PP |  | Ostatní práce vyvěšení nebo zavěšení křídel s případným uložením a opětovným zavěšením po provedení stavebních změn dřevěných okenních, plochy do 1,5 m2 | [15 empty] | PP | 2
| PSC |  | Poznámka k souboru cen: 1. Ceny -1931 a -1932 lze užít jen pro křídlo mající současně obě jmenované funkce. | [15 empty] | PSC | 2
| VV |  | "dle PD k objektu č.1" | [15 empty] | VV | 2 | 1 | -1 | 0 | ROZPOCET
| VV |  | 10,0 |  | 10 | [13 empty] | VV | 2 | 2 | -1 | 1 | ROZPOCET
53 | K | 766691912 | Vyvěšení nebo zavěšení dřevěných křídel oken pl přes 1,5 m2 | kus | 2 | 13.7 | 27.4 | CS ÚRS 2014 01 |  |  | základní |  | 0 | 0 | 0 | 0.017 | 0.034 | 16 | K | 2 |  |  |  | ROZPOCET | 27.4 | 0 | 0 | 0 | 0 | 1 | 27.4 | 16 | -731050437
| PP |  | Ostatní práce vyvěšení nebo zavěšení křídel s případným uložením a opětovným zavěšením po provedení stavebních změn dřevěných okenních, plochy přes 1,5 m2 | [15 empty] | PP | 2
| PSC |  | Poznámka k souboru cen: 1. Ceny -1931 a -1932 lze užít jen pro křídlo mající současně obě jmenované funkce. | [15 empty] | PSC | 2
| VV |  | "dle PD k objektu č.1" | [15 empty] | VV | 2 | 1 | -1 | 0 | ROZPOCET
| VV |  | 2,0 |  | 2 | [13 empty] | VV | 2 | 2 | -1 | 1 | ROZPOCET
54 | K | 766691914 | Vyvěšení nebo zavěšení dřevěných křídel dveří pl do 2 m2 | kus | 2 | 11.4 | 22.8 | CS ÚRS 2014 01 |  |  | základní |  | 0 | 0 | 0 | 0.024 | 0.048 | 16 | K | 2 |  |  |  | ROZPOCET | 22.8 | 0 | 0 | 0 | 0 | 1 | 22.8 | 16 | -2109118865
| PP |  | Ostatní práce vyvěšení nebo zavěšení křídel s případným uložením a opětovným zavěšením po provedení stavebních změn dřevěných dveřních, plochy do 2 m2 | [15 empty] | PP | 2
| PSC |  | Poznámka k souboru cen: 1. Ceny -1931 a -1932 lze užít jen pro křídlo mající současně obě jmenované funkce. | [15 empty] | PSC | 2
| VV |  | "dle PD k objektu č.1" | [15 empty] | VV | 2 | 1 | -1 | 0 | ROZPOCET
| VV |  | 2,0 |  | 2 | [13 empty] | VV | 2 | 2 | -1 | 1 | ROZPOCET
| D | 784 | Dokončovací práce - malby a tapety |  |  |  | 4712.17 | [5 empty] | 0 |  | 0.02407 |  | 0 | 2 | D | 1 |  |  |  | ROZPOCET | [6 empty] | 4712.17
55 | K | 784211103 | Dvojnásobné bílé malby ze směsí za mokra výborně otěruvzdorných v místnostech výšky do 5,00 m | m2 | 92.577 | 50.9 | 4712.17 | CS ÚRS 2014 01 |  |  | základní |  | 0 | 0.00026 | 0.02407 | 0 | 0 | 16 | K | 2 |  |  |  | ROZPOCET | 4712.17 | 0 | 0 | 0 | 0 | 1 | 4712.17 | 16 | 914816137
| VV |  | "dle PD k objektu č.1" | [15 empty] | VV | 2 | 1 | -1 | 0 | ROZPOCET
| VV |  | "stropy objektu na izolaci" | [15 empty] | VV | 2 | 1 | -1 | 0 | ROZPOCET
| VV |  | 6,05*8,46 |  | 51.183 | [13 empty] | VV | 2 | 2 | -1 | 0 | ROZPOCET
| VV |  | 2,085*3,495 |  | 7.287 | [13 empty] | VV | 2 | 2 | -1 | 0 | ROZPOCET
| VV |  | 3,02*3,495 |  | 10.555 | [13 empty] | VV | 2 | 2 | -1 | 0 | ROZPOCET
| VV |  | 1,90*5,23 |  | 9.937 | [13 empty] | VV | 2 | 2 | -1 | 0 | ROZPOCET
| VV |  | 1,74*3,105 |  | 5.403 | [13 empty] | VV | 2 | 2 | -1 | 0 | ROZPOCET
| VV |  | 2,00*2,765 |  | 5.53 | [13 empty] | VV | 2 | 2 | -1 | 0 | ROZPOCET
| VV |  | 2,08*0,90 |  | 1.872 | [13 empty] | VV | 2 | 2 | -1 | 0 | ROZPOCET
| VV |  | 0,90*0,90 |  | 0.81 | [13 empty] | VV | 2 | 2 | -1 | 0 | ROZPOCET
| VV |  | Součet |  | 92.577 | [13 empty] | VV | 2 | 4 | -1 | 1 | ROZPOCET

## 4-3 - Vodárna č. 2 - Libavá
| List obsahuje: |  | 1) Krycí list soupisu | 2) Rekapitulace |  |  | 3) Soupis prací | Zpět na list: | Rekapitulace stavby
{4DD30BE7-FDFD-4F27-87AA-5C0A5627B508}
2
| KRYCÍ LIST SOUPISU | [8 empty] | v --- níže se nacházejí doplnkové a pomocné údaje k sestavám --- v | [8 empty] | False
Stavba:
Vodovod v obci Město Libavá
Objekt:
4 - Vodovod
Soupis:
4-3 - Vodárna č. 2 - Libavá
| KSO: |  |  |  |  | CC-CZ:
| Místo: |  | Město Libavá |  |  | Datum: | 15.01.2014
| Zadavatel: |  |  |  |  | IČ: | 60460580
|  | Armádní Servisní, příspěvková organizace |  |  |  | DIČ: | CZ60460580
| Uchazeč: |  |  |  |  | IČ:
DIČ:
| Projektant: |  |  |  |  | IČ:
|  | IDOP Olomouc a.s. |  |  |  | DIČ:
Poznámka:
| Cena bez DPH | [5 empty] | 1284857.75
|  |  | Základ daně |  |  | Sazba daně | Výše daně
| DPH | základní | 1284857.75 |  |  | 21% | 269820.13
|  | snížená | 0 |  |  | 15% | 0
|  | zákl. přenesená | 0 |  |  | 21% | 0
|  | sníž. přenesená | 0 |  |  | 15% | 0
|  | nulová | 0 |  |  | 0% | 0
| Cena s DPH |  |  | v | CZK |  | 1554677.88
REKAPITULACE ČLENĚNÍ SOUPISU PRACÍ
Stavba:
Vodovod v obci Město Libavá
Objekt:
4 - Vodovod
Soupis:
4-3 - Vodárna č. 2 - Libavá
Místo: |  |  | Město Libavá |  |  | Datum: | 15.01.2014
Zadavatel: |  |  | Armádní Servisní, příspěvková organizace |  |  | Projektant: | IDOP Olomouc a.s.
Uchazeč:
Kód dílu - Popis | [6 empty] | Cena celkem [CZK]
Náklady soupisu celkem | [6 empty] | 1284857.75 | [12 empty] | -1
| HSV - Práce a dodávky HSV | [5 empty] | 1012464.5
| 1 - Zemní práce | [5 empty] | 501.41
| 61 - Úprava povrchů vnitřní | [5 empty] | 28377.22
| 62 - Úprava povrchů vnější | [5 empty] | 63133.52
| 63 - Podlahy a podlahové konstrukce | [5 empty] | 8289
| 94 - Lešení a stavební výtahy | [5 empty] | 14116.38
| 95 - Různé dokončovací konstrukce a práce pozemních staveb | [5 empty] | 1140.33
| 96 - Bourání konstrukcí | [5 empty] | 4492.3
| 99 - Přesuny hmot a sutí | [5 empty] | 5359.34
| T - Technologie | [5 empty] | 887055
| PSV - Práce a dodávky PSV | [5 empty] | 272393.25
| 709 - Plastové konstrukce | [5 empty] | 18300
| 711 - Izolace proti vodě, vlhkosti a plynům | [5 empty] | 189111.07
| 712 - Povlakové krytiny | [5 empty] | 31188.55
| 713 - Izolace tepelné | [5 empty] | 16793.62
| 764 - Konstrukce klempířské | [5 empty] | 10762.22
| 767 - Konstrukce zámečnické | [5 empty] | 657.1
| 783 - Dokončovací práce - nátěry | [5 empty] | 2433.6
| 784 - Dokončovací práce - malby a tapety | [5 empty] | 3147.09
SOUPIS PRACÍ
Stavba:
Vodovod v obci Město Libavá
Objekt:
4 - Vodovod
Soupis:
4-3 - Vodárna č. 2 - Libavá
Místo: |  |  | Město Libavá |  |  | Datum: | 15.01.2014
Zadavatel: |  |  | Armádní Servisní, příspěvková organizace |  |  | Projektant: | IDOP Olomouc a.s.
Uchazeč:
PČ | Typ | Kód | Popis | MJ | Množství | J.cena [CZK] | Cena celkem [CZK] | Cenová soustava |  | Poznámka | DPH | J. Nh [h] | Nh celkem [h] | J. hmotnost [t] | Hmotnost celkem [t] | J. suť [t] | Suť Celkem [t]
Náklady soupisu celkem | [6 empty] | 1284857.75 | [5 empty] | 0 |  | 13.3765 |  | 5.6244 |  | D | -1 | [10 empty] | 1284857.75
| D | HSV | Práce a dodávky HSV |  |  |  | 1012464.5 | [5 empty] | 0 |  | 10.695 |  | 5.0941 | 1 | D | 0 |  |  |  | ROZPOCET | [6 empty] | 1012464.5
| D | 1 | Zemní práce |  |  |  | 501.41 | [5 empty] | 0 |  | 0 |  | 0 | 1 | D | 1 |  |  |  | ROZPOCET | [6 empty] | 501.41
1 | K | 132202101 | Hloubení rýh š do 600 mm ručním nebo pneum nářadím v soudržných horninách tř. 3 | m3 | 2.57 | 150 | 385.5 | CS ÚRS 2014 01 |  |  | základní |  | 0 | 0 | 0 | 0 | 0 | 4 | K | 2 |  |  |  | ROZPOCET | 385.5 | 0 | 0 | 0 | 0 | 1 | 385.5 | 4 | 55051191
| PP |  | Hloubení zapažených i nezapažených rýh šířky do 600 mm ručním nebo pneumatickým nářadím s urovnáním dna do předepsaného profilu a spádu v horninách tř. 3 soudržných | [15 empty] | PP | 2
| PSC |  | Poznámka k souboru cen: 1. V cenách jsou započteny i náklady na přehození výkopku na přilehlém terénu na vzdálenost do 3 m od podélné osy rýhy nebo naložení výkopku na dopravní prostředek. 2. V cenách 10-2101 až 40-2102 jsou započteny i náklady na i svislý přesun horniny po házečkách do 2 metrů. | [15 empty] | PSC | 2
| VV |  | "dle PD k objektu č.2" | [15 empty] | VV | 2 | 1 | -1 | 0 | ROZPOCET
| VV |  | "odkop kolem objektu" | [15 empty] | VV | 2 | 1 | -1 | 0 | ROZPOCET
| VV |  | (6,74*2*0,50-1,5*0,50)*0,20 |  | 1.198 | [13 empty] | VV | 2 | 2 | -1 | 0 | ROZPOCET
| VV |  | 6,86*2*0,50*0,20 |  | 1.372 | [13 empty] | VV | 2 | 2 | -1 | 0 | ROZPOCET
| VV |  | Součet |  | 2.57 | [13 empty] | VV | 2 | 4 | -1 | 1 | ROZPOCET
2 | K | 132202109 | Příplatek za lepivost u hloubení rýh š do 600 mm ručním nebo pneum nářadím v hornině tř. 3 | m3 | 2.57 | 30 | 77.1 | CS ÚRS 2014 01 |  |  | základní |  | 0 | 0 | 0 | 0 | 0 | 4 | K | 2 |  |  |  | ROZPOCET | 77.1 | 0 | 0 | 0 | 0 | 1 | 77.1 | 4 | 916035632
| PP |  | Hloubení zapažených i nezapažených rýh šířky do 600 mm ručním nebo pneumatickým nářadím s urovnáním dna do předepsaného profilu a spádu v horninách tř. 3 Příplatek k cenám za lepivost horniny tř. 3 | [15 empty] | PP | 2
| PSC |  | Poznámka k souboru cen: 1. V cenách jsou započteny i náklady na přehození výkopku na přilehlém terénu na vzdálenost do 3 m od podélné osy rýhy nebo naložení výkopku na dopravní prostředek. 2. V cenách 10-2101 až 40-2102 jsou započteny i náklady na i svislý přesun horniny po házečkách do 2 metrů. | [15 empty] | PSC | 2
| VV |  | "viz pol. 132202101" 2,570 |  | 2.57 | [13 empty] | VV | 2 | 2 | -1 | 1 | ROZPOCET
3 | K | 171201101 | Uložení sypaniny do násypů nezhutněných | m3 | 2.57 | 15.1 | 38.81 | CS ÚRS 2014 01 |  |  | základní |  | 0 | 0 | 0 | 0 | 0 | 4 | K | 2 |  |  |  | ROZPOCET | 38.81 | 0 | 0 | 0 | 0 | 1 | 38.81 | 4 | -342283925
| PP |  | Uložení sypaniny do násypů s rozprostřením sypaniny ve vrstvách a s hrubým urovnáním nezhutněných z jakýchkoliv hornin | [15 empty] | PP | 2
| PSC |  | Poznámka k souboru cen: 1. Ceny lze použít i pro sypaniny odebírané z hald, pro hlušinu apod. 2. Cenu 20-1101 lze použít i pro: a) rozprostření zbylého výkopu na místě po zásypu jam a rýh pro podzemní vedení a zářezů pro podzemní vedení; toto množství se určí v m3 uloženého výkopku, měřeného v rostlém stavu, b) uložení výkopku do násypů pod vodou. 3. Ceny lze použít i pro uložení sypaniny s předepsaným zhutněním na trvalé skládky, do koryt vodotečí a do prohlubní terénu. 4. Cenu 10-1131 lze použít i pro ukládání sypaniny z hornin nesoudržných i soudržných společně bez možnosti jejich roztřídění. 5. Ceny -1121 a -1131 lze použít jen tehdy, jestliže objem násypů, oceňovaných těmito cenami, měřený podle ustanovení čl. 3571 Všeobecných podmínek katalogu nepřesáhne 100 000 m3na objektu. Násypy, jejichž součet objemů přesáhne 100 000 m3 na objektu, se ocení individuálně. 6. Ceny jsou určeny pro míru zhutnění určenou projektem: a) pro ceny -1101 až -1105 v % výsledku zkoušky PS, b) pro ceny -1111 a -1112 relativní ulehlostí I(d), c) pro ceny -1121 a -1131 stanovením technologie. 7. Ceny nelze použít: a) pro uložení sypaniny do hrází; uložení netříděné sypaniny do hrází se oceňuje cenami souboru cen 171 uložení netříděných sypanin do hrází části A 03, případně cenovými normativy podle části A 31, b) pro uložení sypaniny do ochranných valů nebo těch jejich částí, jejichž šířka je menší než 3 m. Toto uložení se oceňuje cenami souboru cen 175 10-11 Obsyp objektů. 8. Cena 20-1101 neplatí pro uložení výkopku nebo ornice při vykopávkách pro podzemní vedení podél hrany výkopu, z něhož byl výkopek získán a to ani tehdy, jestliže se výkopek po vyhození z výkopiště na povrch území ještě dále přemísťuje na hromady . podél výkopu. 9. Horninami soudržnými se rozumějí takové horniny, u nichž zdrojem pevnosti jsou molekulární a chemické vazby mezi částicemi horniny. Jde o horniny, které jsou schopny plastických deformací. 10. Horninami nesoudržnými se rozumějí horniny, u nichž hlavním zdrojem pevnosti ve smyku je pouze tření mezi jednotlivými oddělenými pevnými částicemi horniny. 11. Horninami sypkými se rozumějí horniny III. skupiny podle ČSN 72 1002 se zrnem do 125 mm. Množství zrn velikosti přes 125 mm může být nejvýše 5 % objemu. 12. Horninami kamenitými se rozumějí nestmelené úlomkovité horniny skalní a sypké se zrny přes 125 mm. Množství zrn velikosti přes 125 mm musí být vyšší než 5 % objemu. 13. Ceny pro uložení soudržných hornin lze použít, jestliže jejich přirozená vlhkost při ukládání do násypu není vyšší než 2 % optimální vlhkosti dle zkoušky PS na neredukovaný materiál. Je-li vlhkost při ukládání sypaniny do násypu vyšší, ocení se uložení sypaniny individuálně. 14. Zajišťuje-li se předepsané zhutnění násypu přesypáním podle čl. 120 ČSN 73 3050, ocení se odstranění přesypané části cenami 122 . 0-71 Odkopávky nebo prokopávky při pozemkových úpravách | [15 empty] | PSC | 2
| VV |  | "dle PD k objektu č.2" | [15 empty] | VV | 2 | 1 | -1 | 0 | ROZPOCET
| VV |  | "uložení sypaniny v okolí vodojemu" | [15 empty] | VV | 2 | 1 | -1 | 0 | ROZPOCET
| VV |  | 2,57 |  | 2.57 | [13 empty] | VV | 2 | 2 | -1 | 1 | ROZPOCET
| D | 61 | Úprava povrchů vnitřní |  |  |  | 28377.22 | [5 empty] | 0 |  | 2.2925 |  | 0 | 1 | D | 1 |  |  |  | ROZPOCET | [6 empty] | 28377.22
4 | K | 612321141 | Vápenocementová omítka štuková dvouvrstvá vnitřních stěn nanášená ručně | m2 | 87.234 | 282 | 24599.99 | CS ÚRS 2014 01 |  |  | základní |  | 0 | 0.01838 | 1.6034 | 0 | 0 | 4 | K | 2 |  |  |  | ROZPOCET | 24599.99 | 0 | 0 | 0 | 0 | 1 | 24599.99 | 4 | -1592804094
| PP |  | Omítka vápenocementová vnitřních ploch nanášená ručně dvouvrstvá, tloušťky jádrové omítky do 10 mm štuková svislých konstrukcí stěn | [15 empty] | PP | 2
| PSC |  | Poznámka k souboru cen: 1. V případě dvou a vícevrstvých omítek se spodní jádrová omítka oceňuje cenou pro hrubou zatřenou omítku tloušťky do 10 mm, větší tloušťky se oceňují příplatkem. 2. Omítky stropních konstrukcí nanášené na pletivo se oceňují cenami omítek žebrových stropů nebo osamělých trámů. 3. Podkladní a spojovací vrstvy se oceňují cenami souboru cen 61.13 této části katalogu. | [15 empty] | PSC | 2
| VV |  | "dle PD k objektu č.2" | [15 empty] | VV | 2 | 1 | -1 | 0 | ROZPOCET
| VV |  | (4,64+3,79)*2*3,20 |  | 53.952 | [13 empty] | VV | 2 | 2 | -1 | 0 | ROZPOCET
| VV |  | -(1,12*1,97+0,80*1,97*2) |  | -5.358 | [13 empty] | VV | 2 | 2 | -1 | 0 | ROZPOCET
| VV |  | (2,245+1,02)*2*3,20*2 |  | 41.792 | [13 empty] | VV | 2 | 2 | -1 | 0 | ROZPOCET
| VV |  | -0,80*1,97*2 |  | -3.152 | [13 empty] | VV | 2 | 2 | -1 | 0 | ROZPOCET
| VV |  | Součet |  | 87.234 | [13 empty] | VV | 2 | 4 | -1 | 1 | ROZPOCET
5 | K | 612321191 | Příplatek k vápenocementové omítce vnitřních stěn za každých dalších 5 mm tloušťky ručně | m2 | 87.234 | 43.3 | 3777.23 | CS ÚRS 2014 01 |  |  | základní |  | 0 | 0.0079 | 0.68915 | 0 | 0 | 4 | K | 2 |  |  |  | ROZPOCET | 3777.23 | 0 | 0 | 0 | 0 | 1 | 3777.23 | 4 | -455326061
| PP |  | Omítka vápenocementová vnitřních ploch nanášená ručně Příplatek k cenám za každých dalších 5 mm tloušťky omítky přes 10 mm stěn | [15 empty] | PP | 2
| PSC |  | Poznámka k souboru cen: 1. V případě dvou a vícevrstvých omítek se spodní jádrová omítka oceňuje cenou pro hrubou zatřenou omítku tloušťky do 10 mm, větší tloušťky se oceňují příplatkem. 2. Omítky stropních konstrukcí nanášené na pletivo se oceňují cenami omítek žebrových stropů nebo osamělých trámů. 3. Podkladní a spojovací vrstvy se oceňují cenami souboru cen 61.13 této části katalogu. | [15 empty] | PSC | 2
| VV |  | "viz pol. 612321141" 87,234 |  | 87.234 | [13 empty] | VV | 2 | 2 | -1 | 1 | ROZPOCET
| D | 62 | Úprava povrchů vnější |  |  |  | 63133.52 | [5 empty] | 0 |  | 0.95124 |  | 0 | 1 | D | 1 |  |  |  | ROZPOCET | [6 empty] | 63133.52
6 | K | 622211011 | Montáž zateplení vnějších stěn z polystyrénových desek tl do 80 mm | m2 | 8 | 358 | 2864 | CS ÚRS 2014 01 |  |  | základní |  | 0 | 0.0082505 | 0.066004 | 0 | 0 | 4 | K | 2 |  |  |  | ROZPOCET | 2864 | 0 | 0 | 0 | 0 | 1 | 2864 | 4 | 589730600
| PP |  | Montáž kontaktního zateplení z polystyrenových desek na vnější stěny, tloušťky desek přes 40 do 80 mm | [15 empty] | PP | 2
| PSC |  | Poznámka k souboru cen: 1. V cenách jsou započteny náklady na: a) upevnění desek lepením a talířovými hmoždinkami, b) přestěrkování izolačních desek, c) vložení sklovláknité výztužné tkaniny. 2. V cenách nejsou započteny náklady na: a) dodávku desek tepelné izolace; tyto se ocení ve specifikaci, ztratné lze stanovit ve výši 2%, b) provedení konečné povrchové úpravy: - vrchní tenkovrstvou omítkou nebo nátěrem; tyto se ocení příslušnými cenami této části katalogu, - keramickým obkladem; tyto se ocení příslušnými cenami souboru cen části A01 katalogu 800-781 Obklady keramické, c) osazení lišt; tyto se ocení příslušnými cenami této části katalogu. 3. V cenách -1101 a -1105 jsou započteny náklady na osazení a dodávku tepelněizolačních zátek v počtu 9 ks/m2 pro podhledy a 6 ks/m2 pro stěny. | [15 empty] | PSC | 2
| VV |  | "dle PD k objektu č.2" | [15 empty] | VV | 2 | 1 | -1 | 0 | ROZPOCET
| VV |  | "sokl objektu" 8,00 |  | 8 | [13 empty] | VV | 2 | 2 | -1 | 1 | ROZPOCET
7 | M | 283-R-001 | polystyren extrudovaný 1250 x 600 | m3 | 0.571 | 2850 | 1627.35 |  |  |  | základní |  | 0 | 0.032 | 0.018272 | 0 | 0 | 8 | M | 2 |  |  |  | ROZPOCET | 1627.35 | 0 | 0 | 0 | 0 | 1 | 1627.35 | 4 | 1145286742
| VV |  | "viz pol. 622211011" | [15 empty] | VV | 2 | 1 | -1 | 0 | ROZPOCET
| VV |  | 8,00*0,07*1,02 |  | 0.571 | [13 empty] | VV | 2 | 2 | -1 | 1 | ROZPOCET
8 | K | 622211021 | Montáž zateplení vnějších stěn z polystyrénových desek tl do 120 mm | m2 | 57.418 | 369 | 21187.24 | CS ÚRS 2014 01 |  |  | základní |  | 0 | 0.0083126 | 0.47729 | 0 | 0 | 4 | K | 2 |  |  |  | ROZPOCET | 21187.24 | 0 | 0 | 0 | 0 | 1 | 21187.24 | 4 | -389745423
| PP |  | Montáž kontaktního zateplení z polystyrenových desek na vnější stěny, tloušťky desek přes 80 do 120 mm | [15 empty] | PP | 2
| PSC |  | Poznámka k souboru cen: 1. V cenách jsou započteny náklady na: a) upevnění desek lepením a talířovými hmoždinkami, b) přestěrkování izolačních desek, c) vložení sklovláknité výztužné tkaniny. 2. V cenách nejsou započteny náklady na: a) dodávku desek tepelné izolace; tyto se ocení ve specifikaci, ztratné lze stanovit ve výši 2%, b) provedení konečné povrchové úpravy: - vrchní tenkovrstvou omítkou nebo nátěrem; tyto se ocení příslušnými cenami této části katalogu, - keramickým obkladem; tyto se ocení příslušnými cenami souboru cen části A01 katalogu 800-781 Obklady keramické, c) osazení lišt; tyto se ocení příslušnými cenami této části katalogu. 3. V cenách -1101 a -1105 jsou započteny náklady na osazení a dodávku tepelněizolačních zátek v počtu 9 ks/m2 pro podhledy a 6 ks/m2 pro stěny. | [15 empty] | PSC | 2
| VV |  | "dle PD k objektu č.2" | [15 empty] | VV | 2 | 1 | -1 | 0 | ROZPOCET
| VV |  | 5,74*3,94+5,74*2,17 |  | 35.071 | [13 empty] | VV | 2 | 2 | -1 | 0 | ROZPOCET
| VV |  | 6,06*2,17*2+1,20*1,77*2+(2,60*1,77)/2*2 |  | 35.15 | [13 empty] | VV | 2 | 2 | -1 | 0 | ROZPOCET
| VV |  | -1,30*2,05 |  | -2.665 | [13 empty] | VV | 2 | 2 | -1 | 0 | ROZPOCET
| VV |  | -4,75*0,45 |  | -2.138 | [13 empty] | VV | 2 | 2 | -1 | 0 | ROZPOCET
| VV |  | "odpočet soklu" | [15 empty] | VV | 2 | 1 | -1 | 0 | ROZPOCET
| VV |  | -8,00 |  | -8 | [13 empty] | VV | 2 | 2 | -1 | 0 | ROZPOCET
| VV |  | Součet |  | 57.418 | [13 empty] | VV | 2 | 4 | -1 | 1 | ROZPOCET
9 | M | 283759380 | deska fasádní polystyrénová EPS 70 F 1000 x 500 x 100 mm | m2 | 58.566 | 150 | 8784.9 | CS ÚRS 2014 01 |  |  | základní |  | 0 | 0.0017 | 0.099562 | 0 | 0 | 8 | M | 2 |  |  |  | ROZPOCET | 8784.9 | 0 | 0 | 0 | 0 | 1 | 8784.9 | 4 | -952750352
| PP |  | desky z lehčených plastů desky fasádní polystyrénové typ EPS 70 F fasádní, stabilizovaný, samozhášivý objemová hmotnost 15 až 20 kg/m3 1000 x 500 x 100 mm | [15 empty] | PP | 2
| VV |  | "viz pol. 622211021" | [15 empty] | VV | 2 | 1 | -1 | 0 | ROZPOCET
| VV |  | 57,418*1,02 |  | 58.566 | [13 empty] | VV | 2 | 2 | -1 | 1 | ROZPOCET
10 | K | 622212051 | Montáž zateplení vnějšího ostění hl. špalety do 400 mm z polystyrénových desek tl do 40 mm | m | 4.4 | 148 | 651.2 | CS ÚRS 2014 01 |  |  | základní |  | 0 | 0.0033115 | 0.014571 | 0 | 0 | 4 | K | 2 |  |  |  | ROZPOCET | 651.2 | 0 | 0 | 0 | 0 | 1 | 651.2 | 4 | 1031787817
| PP |  | Montáž kontaktního zateplení vnějšího ostění nebo nadpraží z polystyrenových desek hloubky špalet přes 200 do 400 mm, tloušťky desek do 40 mm | [15 empty] | PP | 2
| PSC |  | Poznámka k souboru cen: 1. V cenách jsou započteny náklady na: a) upevnění desek celoplošným lepením, b) přestěrkování izolačních desek, c) vložení sklovláknité výztužné tkaniny, d) osazení a dodávku rohovníků. 2. V cenách nejsou započteny náklady na: a) dodávku desek tepelné izolace; tyto se ocení ve specifikaci; ztratné lze stanovit ve výši 10%, b) provedení konečné povrchové úpravy: - vrchní tenkovrstvou omítkou nebo nátěrem; tyto se ocení příslušnými cenami této části katalogu. 3. Pro ocenění montáže kontaktního zateplení ostění nebo nadpraží hloubky přes 400 mm se použijí ceny souboru cen 62. 2.- 1… Montáž kontaktního zateplení. | [15 empty] | PSC | 2
| VV |  | "dle PD k objektu č.2" | [15 empty] | VV | 2 | 1 | -1 | 0 | ROZPOCET
| VV |  | "včetně rohových lišt | [15 empty] | VV | 2 | 1 | -1 | 0 | ROZPOCET
| VV |  | (1,00+1,20)*2 |  | 4.4 | [13 empty] | VV | 2 | 2 | -1 | 1 | ROZPOCET
11 | M | 283759310 | deska fasádní polystyrénová EPS 70 F 1000 x 500 x 30 mm | m2 | 0.987 | 50 | 49.35 | CS ÚRS 2014 01 |  |  | základní |  | 0 | 0.00051 | 0.00050337 | 0 | 0 | 8 | M | 2 |  |  |  | ROZPOCET | 49.35 | 0 | 0 | 0 | 0 | 1 | 49.35 | 4 | -2049550965
| PP |  | desky z lehčených plastů desky fasádní polystyrénové typ EPS 70 F fasádní, stabilizovaný, samozhášivý objemová hmotnost 15 až 20 kg/m3 1000 x 500 x 30 mm | [15 empty] | PP | 2
| VV |  | "viz pol. 622212051" | [15 empty] | VV | 2 | 1 | -1 | 0 | ROZPOCET
| VV |  | 4,40*0,22*1,02 |  | 0.987 | [13 empty] | VV | 2 | 2 | -1 | 1 | ROZPOCET
12 | K | 622252001 | Montáž zakládacích soklových lišt zateplení | m | 25.1 | 58 | 1455.8 | CS ÚRS 2014 01 |  |  | základní |  | 0 | 6.05e-05 | 0.0015186 | 0 | 0 | 4 | K | 2 |  |  |  | ROZPOCET | 1455.8 | 0 | 0 | 0 | 0 | 1 | 1455.8 | 4 | -641174324
| PP |  | Montáž lišt kontaktního zateplení zakládacích soklových připevněných hmoždinkami | [15 empty] | PP | 2
| PSC |  | Poznámka k souboru cen: 1. V cenách jsou započteny náklady na osazení lišt. 2. V cenách nejsou započteny náklady dodávku lišt; tyto se ocení ve specifikaci. Ztratné lze stanovit ve výši 5%. 3. Položku -2002 nelze použít v případě montáže lišt kontaktního zateplení ostění nebo nadpraží, kde jsou náklady na osazení rohovníků již započteny. | [15 empty] | PSC | 2
| VV |  | "dle PD k objektu č.2" | [15 empty] | VV | 2 | 1 | -1 | 0 | ROZPOCET
| VV |  | (5,74+7,26)*2-0,90 |  | 25.1 | [13 empty] | VV | 2 | 2 | -1 | 1 | ROZPOCET
13 | M | 590516140 | lišta soklová zakládací U 10 cm, 0,8/200 cm | m | 26.355 | 62 | 1634.01 | CS ÚRS 2014 01 |  |  | základní |  | 0 | 0.00032 | 0.0084336 | 0 | 0 | 8 | M | 2 |  |  |  | ROZPOCET | 1634.01 | 0 | 0 | 0 | 0 | 1 | 1634.01 | 4 | 628229493
| PP |  | kontaktní zateplovací systémy příslušenství kontaktních zateplovacích systémů lišty soklové - zakládací spodní profil U - Form - 0,7 s okapničkou, Al, délka 200 cm U 10 cm 0,8/200 | [15 empty] | PP | 2
| VV |  | "viz pol. 622252001" | [15 empty] | VV | 2 | 1 | -1 | 0 | ROZPOCET
| VV |  | 25,10*1,05 |  | 26.355 | [13 empty] | VV | 2 | 2 | -1 | 1 | ROZPOCET
14 | K | 622252002 | Montáž ostatních lišt zateplení | m | 28.8 | 32.3 | 930.24 | CS ÚRS 2014 01 |  |  | základní |  | 0 | 0.00025017 | 0.0072049 | 0 | 0 | 4 | K | 2 |  |  |  | ROZPOCET | 930.24 | 0 | 0 | 0 | 0 | 1 | 930.24 | 4 | -483265328
| PP |  | Montáž lišt kontaktního zateplení ostatních stěnových, dilatačních apod. lepených do tmelu | [15 empty] | PP | 2
| PSC |  | Poznámka k souboru cen: 1. V cenách jsou započteny náklady na osazení lišt. 2. V cenách nejsou započteny náklady dodávku lišt; tyto se ocení ve specifikaci. Ztratné lze stanovit ve výši 5%. 3. Položku -2002 nelze použít v případě montáže lišt kontaktního zateplení ostění nebo nadpraží, kde jsou náklady na osazení rohovníků již započteny. | [15 empty] | PSC | 2
| VV |  | "dle PD k objektu č.2" | [15 empty] | VV | 2 | 1 | -1 | 0 | ROZPOCET
| VV |  | "rohová lišta" 1,10+2,05*2 |  | 5.2 | [13 empty] | VV | 2 | 2 | -1 | 0 | ROZPOCET
| VV |  | "ukončující lišta" (5,74+6,06)*2 |  | 23.6 | [13 empty] | VV | 2 | 2 | -1 | 0 | ROZPOCET
| VV |  | Součet |  | 28.8 | [13 empty] | VV | 2 | 4 | -1 | 1 | ROZPOCET
15 | M | 590514820 | lišta rohová Al ,10/15 cm s tkaninou bal. 2,5 m | m | 5.46 | 19 | 103.74 | CS ÚRS 2014 01 |  |  | základní |  | 0 | 3e-05 | 0.0001638 | 0 | 0 | 8 | M | 2 |  |  |  | ROZPOCET | 103.74 | 0 | 0 | 0 | 0 | 1 | 103.74 | 4 | 925337078
| PP |  | kontaktní zateplovací systémy příslušenství kontaktních zateplovacích systémů lišta rohová s tkaninou - rohovník 2,5m Al 10/15 cm | [15 empty] | PP | 2
| VV |  | "viz pol. 622252002" | [15 empty] | VV | 2 | 1 | -1 | 0 | ROZPOCET
| VV |  | 5,20*1,05 |  | 5.46 | [13 empty] | VV | 2 | 2 | -1 | 1 | ROZPOCET
16 | M | 590515160 | profil ukončovací 1,4 cm PVC hrana (délka 3 m) | m | 24.78 | 75.1 | 1860.98 | CS ÚRS 2014 01 |  |  | základní |  | 0 | 0.0003 | 0.007434 | 0 | 0 | 8 | M | 2 |  |  |  | ROZPOCET | 1860.98 | 0 | 0 | 0 | 0 | 1 | 1860.98 | 4 | 2066114433
| PP |  | kontaktní zateplovací systémy příslušenství kontaktních zateplovacích systémů začišťovací lišty (profily) ukončovací 1,4 cm PVC hrana (délka 3 m) | [15 empty] | PP | 2
| VV |  | "viz pol. 622252002" | [15 empty] | VV | 2 | 1 | -1 | 0 | ROZPOCET
| VV |  | 23,60*1,05 |  | 24.78 | [13 empty] | VV | 2 | 2 | -1 | 1 | ROZPOCET
17 | K | 622511111 | Tenkovrstvá akrylátová mozaiková střednězrnná omítka včetně penetrace vnějších stěn | m2 | 8 | 518 | 4144 | CS ÚRS 2014 01 |  |  | základní |  | 0 | 0.00628 | 0.05024 | 0 | 0 | 4 | K | 2 |  |  |  | ROZPOCET | 4144 | 0 | 0 | 0 | 0 | 1 | 4144 | 4 | 1523003639
| PP |  | Omítka tenkovrstvá akrylátová vnějších ploch probarvená, včetně penetrace podkladu mozaiková střednězrnná stěn | [15 empty] | PP | 2
| VV |  | "dle PD k objektu č.2" | [15 empty] | VV | 2 | 1 | -1 | 0 | ROZPOCET
| VV |  | "sokl objektu" 8,00 |  | 8 | [13 empty] | VV | 2 | 2 | -1 | 1 | ROZPOCET
18 | K | 622531021 | Tenkovrstvá silikonová zrnitá omítka tl. 2,0 mm včetně penetrace vnějších stěn | m2 | 57.418 | 310 | 17799.58 | CS ÚRS 2014 01 |  |  | základní |  | 0 | 0.00348 | 0.19981 | 0 | 0 | 4 | K | 2 |  |  |  | ROZPOCET | 17799.58 | 0 | 0 | 0 | 0 | 1 | 17799.58 | 4 | 1478142016
| PP |  | Omítka tenkovrstvá silikonová vnějších ploch probarvená, včetně penetrace podkladu zrnitá, tloušťky 2,0 mm stěn | [15 empty] | PP | 2
| VV |  | "dle PD k objektu č.2" | [15 empty] | VV | 2 | 1 | -1 | 0 | ROZPOCET
| VV |  | 5,74*3,94+5,74*2,17 |  | 35.071 | [13 empty] | VV | 2 | 2 | -1 | 0 | ROZPOCET
| VV |  | 6,06*2,17*2+1,20*1,77*2+(2,60*1,77)/2*2 |  | 35.15 | [13 empty] | VV | 2 | 2 | -1 | 0 | ROZPOCET
| VV |  | -1,30*2,05 |  | -2.665 | [13 empty] | VV | 2 | 2 | -1 | 0 | ROZPOCET
| VV |  | -4,75*0,45 |  | -2.138 | [13 empty] | VV | 2 | 2 | -1 | 0 | ROZPOCET
| VV |  | "odpočet soklu" | [15 empty] | VV | 2 | 1 | -1 | 0 | ROZPOCET
| VV |  | -8,00 |  | -8 | [13 empty] | VV | 2 | 2 | -1 | 0 | ROZPOCET
| VV |  | Součet |  | 57.418 | [13 empty] | VV | 2 | 4 | -1 | 1 | ROZPOCET
19 | K | 629991011 | Zakrytí výplní otvorů a svislých ploch fólií přilepenou lepící páskou | m2 | 1.773 | 23.2 | 41.13 | CS ÚRS 2014 01 |  |  | základní |  | 0 | 0.00012648 | 0.00022425 | 0 | 0 | 4 | K | 2 |  |  |  | ROZPOCET | 41.13 | 0 | 0 | 0 | 0 | 1 | 41.13 | 4 | -1430258631
| PP |  | Zakrytí vnějších ploch před znečištěním včetně pozdějšího odkrytí výplní otvorů a svislých ploch fólií přilepenou lepící páskou | [15 empty] | PP | 2
| PSC |  | Poznámka k souboru cen: 1. V ceně -1012 nejsou započteny náklady na dodávku a montáž začišťovací lišty; tyto se oceňují cenou 622 14-3004 této části katalogu a materiálem ve specifikaci. | [15 empty] | PSC | 2
| VV |  | "dle PD k objektu č.2" | [15 empty] | VV | 2 | 1 | -1 | 0 | ROZPOCET
| VV |  | 0,90*1,97 |  | 1.773 | [13 empty] | VV | 2 | 2 | -1 | 1 | ROZPOCET
| D | 63 | Podlahy a podlahové konstrukce |  |  |  | 8289 | [5 empty] | 0 |  | 7.3574 |  | 0 | 1 | D | 1 |  |  |  | ROZPOCET | [6 empty] | 8289
20 | K | 637211122 | Okapový chodník z betonových dlaždic tl 60 mm kladených do písku se zalitím spár MC | m2 | 12.85 | 494 | 6347.9 | CS ÚRS 2014 01 |  |  | základní |  | 0 | 0.28362 | 3.6445 | 0 | 0 | 4 | K | 2 |  |  |  | ROZPOCET | 6347.9 | 0 | 0 | 0 | 0 | 1 | 6347.9 | 4 | 1555845968
| PP |  | Okapový chodník z dlaždic betonových se zalitím spár cementovou maltou do písku, tl. dlaždic 60 mm | [15 empty] | PP | 2
| VV |  | "dle PD k objektu č.2" | [15 empty] | VV | 2 | 1 | -1 | 0 | ROZPOCET
| VV |  | 6,74*2*0,50-1,5*0,50 |  | 5.99 | [13 empty] | VV | 2 | 2 | -1 | 0 | ROZPOCET
| VV |  | 6,86*2*0,50 |  | 6.86 | [13 empty] | VV | 2 | 2 | -1 | 0 | ROZPOCET
| VV |  | Součet |  | 12.85 | [13 empty] | VV | 2 | 4 | -1 | 1 | ROZPOCET
21 | K | R-6370001 | Podklad z kameniva drceného vel. 0-63 mm tl 100 mm | m2 | 12.58 | 68.1 | 856.7 |  |  |  | základní |  | 0 | 0.19695 | 2.4776 | 0 | 0 | 4 | K | 2 |  |  |  | ROZPOCET | 856.7 | 0 | 0 | 0 | 0 | 1 | 856.7 | 4 | -2091771081
| PP |  | Podklad z kameniva hrubého drceného vel. 32-63 mm tl 100 mm | [15 empty] | PP | 2
| VV |  | "viz pol. 637211122" 12,580 |  | 12.58 | [13 empty] | VV | 2 | 2 | -1 | 1 | ROZPOCET
22 | K | R-6370002 | Podklad ze štěrku fr. 8-16mm, tl 50 mm | m2 | 12.58 | 86.2 | 1084.4 |  |  |  | základní |  | 0 | 0.0982 | 1.2354 | 0 | 0 | 4 | K | 2 |  |  |  | ROZPOCET | 1084.4 | 0 | 0 | 0 | 0 | 1 | 1084.4 | 4 | 1890179450
| PP |  | Podklad ze štěrkodrtě ŠD tl 50 mm | [15 empty] | PP | 2
| VV |  | "viz pol. 637211122" 12,580 |  | 12.58 | [13 empty] | VV | 2 | 2 | -1 | 1 | ROZPOCET
| D | 94 | Lešení a stavební výtahy |  |  |  | 14116.38 | [5 empty] | 0 |  | 0 |  | 0 | 1 | D | 1 |  |  |  | ROZPOCET | [6 empty] | 14116.38
23 | K | 941111111 | Montáž lešení řadového trubkového lehkého s podlahami zatížení do 200 kg/m2 š do 0,9 m v do 10 m | m2 | 84.885 | 29 | 2461.67 | CS ÚRS 2014 01 |  |  | základní |  | 0 | 0 | 0 | 0 | 0 | 4 | K | 2 |  |  |  | ROZPOCET | 2461.67 | 0 | 0 | 0 | 0 | 1 | 2461.67 | 4 | 1714584494
| PP |  | Montáž lešení řadového trubkového lehkého pracovního s podlahami s provozním zatížením tř. 3 do 200 kg/m2 šířky tř. W06 od 0,6 do 0,9 m, výšky do 10 m | [15 empty] | PP | 2
| PSC |  | Poznámka k souboru cen: 1. V ceně jsou započteny i náklady na kotvení lešení. 2. Montáž lešení řadového trubkového lehkého výšky přes 25 m se oceňuje individuálně. 3. Šířkou se rozumí půdorysná vzdálenost, měřená od vnitřního líce sloupků zábradlí k protilehlému volnému okraji podlahy nebo mezi vnitřními líci. | [15 empty] | PSC | 2
| VV |  | "dle PD k objektu č.2" | [15 empty] | VV | 2 | 1 | -1 | 0 | ROZPOCET
| VV |  | 6,94*3,94+6,94*2,17 |  | 42.403 | [13 empty] | VV | 2 | 2 | -1 | 0 | ROZPOCET
| VV |  | 7,26*2,17*2+1,80*1,77*2+(2,60*1,77)/2*2 |  | 42.482 | [13 empty] | VV | 2 | 2 | -1 | 0 | ROZPOCET
| VV |  | Součet |  | 84.885 | [13 empty] | VV | 2 | 4 | -1 | 1 | ROZPOCET
24 | K | 941111211 | Příplatek k lešení řadovému trubkovému lehkému s podlahami š 0,9 m v 10 m za první a ZKD den použití | m2 | 2546.55 | 4 | 10186.2 | CS ÚRS 2014 01 |  |  | základní |  | 0 | 0 | 0 | 0 | 0 | 4 | K | 2 |  |  |  | ROZPOCET | 10186.2 | 0 | 0 | 0 | 0 | 1 | 10186.2 | 4 | -1595051114
| PP |  | Montáž lešení řadového trubkového lehkého pracovního s podlahami s provozním zatížením tř. 3 do 200 kg/m2 Příplatek za první a každý další den použití lešení k ceně -1111 | [15 empty] | PP | 2
| PSC |  | Poznámka k souboru cen: 1. V ceně jsou započteny i náklady na kotvení lešení. 2. Montáž lešení řadového trubkového lehkého výšky přes 25 m se oceňuje individuálně. 3. Šířkou se rozumí půdorysná vzdálenost, měřená od vnitřního líce sloupků zábradlí k protilehlému volnému okraji podlahy nebo mezi vnitřními líci. | [15 empty] | PSC | 2
| VV |  | "viz pol. 941111111 - předpoklad 30 dní" | [15 empty] | VV | 2 | 1 | -1 | 0 | ROZPOCET
| VV |  | 84,885*30 |  | 2546.55 | [13 empty] | VV | 2 | 2 | -1 | 1 | ROZPOCET
25 | K | 941111811 | Demontáž lešení řadového trubkového lehkého s podlahami zatížení do 200 kg/m2 š do 0,9 m v do 10 m | m2 | 84.885 | 17.3 | 1468.51 | CS ÚRS 2014 01 |  |  | základní |  | 0 | 0 | 0 | 0 | 0 | 4 | K | 2 |  |  |  | ROZPOCET | 1468.51 | 0 | 0 | 0 | 0 | 1 | 1468.51 | 4 | 519509538
| PP |  | Demontáž lešení řadového trubkového lehkého pracovního s podlahami s provozním zatížením tř. 3 do 200 kg/m2 šířky tř. W06 od 0,6 do 0,9 m, výšky do 10 m | [15 empty] | PP | 2
| PSC |  | Poznámka k souboru cen: 1. Demontáž lešení řadového trubkového lehkého výšky přes 25 m se oceňuje individuálně. | [15 empty] | PSC | 2
| VV |  | "viz pol. 941111111" 84,885 |  | 84.885 | [13 empty] | VV | 2 | 2 | -1 | 1 | ROZPOCET
| D | 95 | Různé dokončovací konstrukce a práce pozemních staveb |  |  |  | 1140.33 | [5 empty] | 0 |  | 0.093821 |  | 0 | 1 | D | 1 |  |  |  | ROZPOCET | [6 empty] | 1140.33
26 | K | 952903112 | Vyčištění objektů ČOV, nádrží, žlabů a kanálů při v do 3,5 m | m2 | 32.464 | 21.4 | 694.73 | CS ÚRS 2014 01 |  |  | základní |  | 0 | 6.8e-06 | 0.00022076 | 0 | 0 | 4 | K | 2 |  |  |  | ROZPOCET | 694.73 | 0 | 0 | 0 | 0 | 1 | 694.73 | 4 | -427940249
| PP |  | Vyčištění objektů čistíren odpadních vod, nádrží, žlabů nebo kanálů světlé výšky prostoru do 3,5 m | [15 empty] | PP | 2
| PSC |  | Poznámka k souboru cen: 1. Ceny jsou určeny za zametení prostorů, umytí keramických podlah, vyčištění oken, dveří, zábradlí, potrubí, armatur a jiných konstrukcí a předmětů před předáním stavby do užívání. 2. Množství měrných jednotek se určuje v m2 půdorysné plochy vnějšího obrysu objektu. | [15 empty] | PSC | 2
| VV |  | "dle PD k objektu č.2" | [15 empty] | VV | 2 | 1 | -1 | 0 | ROZPOCET
| VV |  | 5,54*5,86 |  | 32.464 | [13 empty] | VV | 2 | 2 | -1 | 1 | ROZPOCET
27 | K | 953942851 | Osazování schodišťového zábradlí do otvorů ve stupních nebo balkonové desce na MC | kus | 8 | 55.7 | 445.6 | CS ÚRS 2014 01 |  |  | základní |  | 0 | 0.0117 | 0.0936 | 0 | 0 | 4 | K | 2 |  |  |  | ROZPOCET | 445.6 | 0 | 0 | 0 | 0 | 1 | 445.6 | 4 | 516016970
| PP |  | Osazování drobných kovových předmětů se zalitím maltou cementovou, do vysekaných kapes nebo připravených otvorů zábradlí ve stupních kamenných, železobetonových nebo v balkónové desce | [15 empty] | PP | 2
| PSC |  | Poznámka k souboru cen: 1. V cenách nejsou započteny náklady na dodávku kovových předmětů; tyto se oceňují ve specifikaci. Ztratné se nestanoví. 2. Cenu -2841 lze použít pro osazení rámu pod pružinový (roštový) ocelový základ např. domovních praček, odstředivek, ždímaček, motorových zařízení, ventilátorů apod. 3. Cena -2851 je určena pro zednické osazení zábradlí ze samostatných dílů nevyžadující samostatnou montáž. 4. Ceny platí za každé zalití. | [15 empty] | PSC | 2
| VV |  | "dle PD k objektu č.2" | [15 empty] | VV | 2 | 1 | -1 | 0 | ROZPOCET
| VV |  | 8,0 |  | 8 | [13 empty] | VV | 2 | 2 | -1 | 1 | ROZPOCET
| D | 96 | Bourání konstrukcí |  |  |  | 4492.3 | [5 empty] | 0 |  | 0 |  | 5.0941 | 1 | D | 1 |  |  |  | ROZPOCET | [6 empty] | 4492.3
28 | K | 962081131 | Bourání příček ze skleněných tvárnic tl do 100 mm | m2 | 1.2 | 60.3 | 72.36 | CS ÚRS 2014 01 |  |  | základní |  | 0 | 0 | 0 | 0.055 | 0.066 | 4 | K | 2 |  |  |  | ROZPOCET | 72.36 | 0 | 0 | 0 | 0 | 1 | 72.36 | 4 | -1572558614
| PP |  | Bourání zdiva příček nebo vybourání otvorů ze skleněných tvárnic, tl. do 100 mm | [15 empty] | PP | 2
| VV |  | "dle PD k objektu č.2" | [15 empty] | VV | 2 | 1 | -1 | 0 | ROZPOCET
| VV |  | 1,00*1,20 |  | 1.2 | [13 empty] | VV | 2 | 2 | -1 | 1 | ROZPOCET
29 | K | 968072456 | Vybourání kovových dveřních zárubní pl přes 2 m2 | m2 | 2.501 | 107 | 267.61 | CS ÚRS 2014 01 |  |  | základní |  | 0 | 0 | 0 | 0.063 | 0.15756 | 4 | K | 2 |  |  |  | ROZPOCET | 267.61 | 0 | 0 | 0 | 0 | 1 | 267.61 | 4 | -278955230
| PP |  | Vybourání kovových rámů oken s křídly, dveřních zárubní, vrat, stěn, ostění nebo obkladů dveřních zárubní, plochy přes 2 m2 | [15 empty] | PP | 2
| PSC |  | Poznámka k souboru cen: 1. V cenách -2244 až -2559 jsou započteny i náklady na vyvěšení křídel. 2. Cenou -2641 se oceňuje i vybourání nosné ocelové konstrukce pro sádrokartonové příčky. | [15 empty] | PSC | 2
| VV |  | "dle PD k objektu č.2" | [15 empty] | VV | 2 | 1 | -1 | 0 | ROZPOCET
| VV |  | 1,22*2,05 |  | 2.501 | [13 empty] | VV | 2 | 2 | -1 | 1 | ROZPOCET
30 | K | 978059641 | Odsekání a odebrání obkladů stěn z vnějších obkládaček plochy přes 1 m2 | m2 | 8 | 57.9 | 463.2 | CS ÚRS 2014 01 |  |  | základní |  | 0 | 0 | 0 | 0.089 | 0.712 | 4 | K | 2 |  |  |  | ROZPOCET | 463.2 | 0 | 0 | 0 | 0 | 1 | 463.2 | 4 | 1155771406
| PP |  | Odsekání obkladů stěn včetně otlučení podkladní omítky až na zdivo z obkládaček vnějších, z jakýchkoliv materiálů, plochy přes 1 m2 | [15 empty] | PP | 2
| PSC |  | Poznámka k souboru cen: 1. Odsekání soklíků se oceňuje cenami souboru cen 965 08. | [15 empty] | PSC | 2
| VV |  | "dle PD k objektu č.2" | [15 empty] | VV | 2 | 1 | -1 | 0 | ROZPOCET
| VV |  | "sokl objektu" 8,00 |  | 8 | [13 empty] | VV | 2 | 2 | -1 | 1 | ROZPOCET
31 | K | 976071111 | Vybourání kovových madel a zábradlí | m | 3.94 | 81.7 | 321.9 | CS ÚRS 2014 01 |  |  | základní |  | 0 | 0 | 0 | 0.037 | 0.14578 | 4 | K | 2 |  |  |  | ROZPOCET | 321.9 | 0 | 0 | 0 | 0 | 1 | 321.9 | 4 | -11834434
| PP |  | Vybourání kovových madel, zábradlí, dvířek, zděří, kotevních želez madel a zábradlí | [15 empty] | PP | 2
| VV |  | "dle PD k objektu č.2" | [15 empty] | VV | 2 | 1 | -1 | 0 | ROZPOCET
| VV |  | "žebřík" | [15 empty] | VV | 2 | 1 | -1 | 0 | ROZPOCET
| VV |  | 3,94 |  | 3.94 | [13 empty] | VV | 2 | 2 | -1 | 1 | ROZPOCET
32 | K | 978013191 | Otlučení vnitřních omítek stěn MV nebo MVC stěn v rozsahu do 100 % | m2 | 87.234 | 38.6 | 3367.23 | CS ÚRS 2014 01 |  |  | základní |  | 0 | 0 | 0 | 0.046 | 4.0128 | 4 | K | 2 |  |  |  | ROZPOCET | 3367.23 | 0 | 0 | 0 | 0 | 1 | 3367.23 | 4 | 1550871140
| PP |  | Otlučení omítek vápenných nebo vápenocementových stěn, stropů vnitřních stěn s vyškrabáním spar, s očištěním zdiva, v rozsahu do 100 % | [15 empty] | PP | 2
| PSC |  | Poznámka k souboru cen: 1. Ceny otlučení vnějších omítek jsou určeny pro průčelí: a) vnějších stěn nebo štítů rovných bez výstupků nebo rovných s orámováním otvorů o jednom vystupujícím nebo ustupujícím profilu, s jednoduchými podokeníky, s jednoduchým linováním (spárou) oddělujícím jednotlivá podlaží, s jednoduchou římsou hlavní, případně kordonovou, b) vnějších průčelí podhledů bez jakýchkoli výstupků nebo ústupků c) vnějších pilířů nebo sloupů bez jakýchkoli výstupků nebo ústupků. 2. Otlučení omítek průčelí s bohatším členěním se oceňuje individuálně. | [15 empty] | PSC | 2
| VV |  | "dle PD k objektu č.2" | [15 empty] | VV | 2 | 1 | -1 | 0 | ROZPOCET
| VV |  | (4,64+3,79)*2*3,20 |  | 53.952 | [13 empty] | VV | 2 | 2 | -1 | 0 | ROZPOCET
| VV |  | -(1,12*1,97+0,80*1,97*2) |  | -5.358 | [13 empty] | VV | 2 | 2 | -1 | 0 | ROZPOCET
| VV |  | (2,245+1,02)*2*3,20*2 |  | 41.792 | [13 empty] | VV | 2 | 2 | -1 | 0 | ROZPOCET
| VV |  | -0,80*1,97*2 |  | -3.152 | [13 empty] | VV | 2 | 2 | -1 | 0 | ROZPOCET
| VV |  | Součet |  | 87.234 | [13 empty] | VV | 2 | 4 | -1 | 1 | ROZPOCET
| D | 99 | Přesuny hmot a sutí |  |  |  | 5359.34 | [5 empty] | 0 |  | 0 |  | 0 | 1 | D | 1 |  |  |  | ROZPOCET | [6 empty] | 5359.34
33 | K | 997013111 | Vnitrostaveništní doprava suti a vybouraných hmot pro budovy v do 6 m s použitím mechanizace | t | 5.624 | 208 | 1169.79 | CS ÚRS 2014 01 |  |  | základní |  | 0 | 0 | 0 | 0 | 0 | 4 | K | 2 |  |  |  | ROZPOCET | 1169.79 | 0 | 0 | 0 | 0 | 1 | 1169.79 | 4 | 397682943
| PP |  | Vnitrostaveništní doprava suti a vybouraných hmot vodorovně do 50 m svisle s použitím mechanizace pro budovy a haly výšky do 6 m | [15 empty] | PP | 2
| PSC |  | Poznámka k souboru cen: 1. V cenách -3111 až -3217 jsou započteny i náklady na: a) vodorovnou dopravu na uvedenou vzdálenost, b) svislou dopravu pro uvedenou výšku budovy, c) naložení na vodorovný dopravní prostředek pro odvoz na skládku nebo meziskládku, d) náklady na rozhrnutí a urovnání suti na dopravním prostředku. 2. Jestliže se pro svislý přesun použije shoz nebo zařízení investora (např. výtah v budově), užije se pro ocenění dopravy suti cena -3111 (pro nejmenší výšku, tj. 6 m). 3. Montáž, demontáž a pronájem shozu se ocení cenami souboru cen 997 01-33 Shoz suti. | [15 empty] | PSC | 2
34 | K | 997013501 | Odvoz suti na skládku a vybouraných hmot nebo meziskládku do 1 km se složením | t | 5.624 | 147 | 826.73 | CS ÚRS 2014 01 |  |  | základní |  | 0 | 0 | 0 | 0 | 0 | 4 | K | 2 |  |  |  | ROZPOCET | 826.73 | 0 | 0 | 0 | 0 | 1 | 826.73 | 4 | -1985666764
| PP |  | Odvoz suti a vybouraných hmot na skládku nebo meziskládku se složením, na vzdálenost do 1 km | [15 empty] | PP | 2
| PSC |  | Poznámka k souboru cen: 1. Délka odvozu suti je vzdálenost od místa naložení suti na dopravní prostředek až po místo složení na určené skládce nebo meziskládce. 2. V ceně -3501 jsou započteny i náklady na složení suti na skládku nebo meziskládku. 3. Ceny jsou určeny pro odvoz suti na skládku nebo meziskládku jakýmkoliv způsobem silniční dopravy (i prostřednictvím kontejnerů). 4. Odvoz suti z meziskládky se oceňuje cenou 997 01-3511. | [15 empty] | PSC | 2
35 | K | 997013509 | Příplatek k odvozu suti a vybouraných hmot na skládku ZKD 1 km přes 1 km | t | 191.216 | 6.38 | 1219.96 | CS ÚRS 2014 01 |  |  | základní |  | 0 | 0 | 0 | 0 | 0 | 4 | K | 2 |  |  |  | ROZPOCET | 1219.96 | 0 | 0 | 0 | 0 | 1 | 1219.96 | 4 | -410885418
| PP |  | Odvoz suti a vybouraných hmot na skládku nebo meziskládku se složením, na vzdálenost Příplatek k ceně za každý další i započatý 1 km přes 1 km | [15 empty] | PP | 2
| PSC |  | Poznámka k souboru cen: 1. Délka odvozu suti je vzdálenost od místa naložení suti na dopravní prostředek až po místo složení na určené skládce nebo meziskládce. 2. V ceně -3501 jsou započteny i náklady na složení suti na skládku nebo meziskládku. 3. Ceny jsou určeny pro odvoz suti na skládku nebo meziskládku jakýmkoliv způsobem silniční dopravy (i prostřednictvím kontejnerů). 4. Odvoz suti z meziskládky se oceňuje cenou 997 01-3511. | [15 empty] | PSC | 2
| VV |  | 5,624*34 'Přepočtené koeficientem množství |  | 191.216 | [13 empty] | VV | 2 | 2 | 0 | 1 | ROZPOCET
36 | K | 997013803 | Poplatek za uložení stavebního odpadu z keramických materiálů na skládce (skládkovné) | t | 5.624 | 130 | 731.12 | CS ÚRS 2014 01 |  |  | základní |  | 0 | 0 | 0 | 0 | 0 | 4 | K | 2 |  |  |  | ROZPOCET | 731.12 | 0 | 0 | 0 | 0 | 1 | 731.12 | 4 | -1759514685
| PP |  | Poplatek za uložení stavebního odpadu na skládce (skládkovné) z keramických materiálů | [15 empty] | PP | 2
| PSC |  | Poznámka k souboru cen: 1. Ceny uvedené v souboru lze po dohodě upravit podle místních podmínek. 2. Uložení odpadů neuvedených v souboru cen se oceňuje individuálně. 3. V cenách je započítán poplatek za ukládaní odpadu dle zákona 185/2001 Sb. 4. Případné drcení stavebního odpadu lze ocenit souborem cen 997 00-60 Drcení stavebního odpadu z katalogu 800-6 Demolice objektů. | [15 empty] | PSC | 2
37 | K | 998011001 | Přesun hmot pro budovy zděné v do 6 m | t | 10.695 | 132 | 1411.74 | CS ÚRS 2014 01 |  |  | základní |  | 0 | 0 | 0 | 0 | 0 | 4 | K | 2 |  |  |  | ROZPOCET | 1411.74 | 0 | 0 | 0 | 0 | 1 | 1411.74 | 4 | -1290446203
| PP |  | Přesun hmot pro budovy občanské výstavby, bydlení, výrobu a služby s nosnou svislou konstrukcí zděnou z cihel, tvárnic nebo kamene vodorovná dopravní vzdálenost do 100 m pro budovy výšky do 6 m | [15 empty] | PP | 2
| PSC |  | Poznámka k souboru cen: 1. Ceny -7001 až -7006 lze použít v případě, kdy dochází ke ztížení přesunu např. tím, že není možné instalovat jeřáb. 2. K cenám -7001 až -7006 lze použít příplatky za zvětšený přesun -1014 až -1019, -2034 až -2039 nebo -2114 až 2119. 3. Jestliže pro svislý přesun používá zařízení investora (např. výtah v budově), užijí se pro ocenění přesunu hmot ceny stanovené pro nejmenší výšku, tj. 6 m. | [15 empty] | PSC | 2
| D | T | Technologie |  |  |  | 887055 | [5 empty] | 0 |  | 0 |  | 0 | 1 | D | 1 |  |  |  | ROZPOCET | [6 empty] | 887055
38 | K | R-T-0001 | Přemístění zařízení na měření hladiny | hod | 6 | 280 | 1680 |  |  |  | základní |  | 0 | 0 | 0 | 0 | 0 | 4 | K | 2 |  |  |  | ROZPOCET | 1680 | 0 | 0 | 0 | 0 | 1 | 1680 | 4 | 874783293
| VV |  | "dle výkazu projektanta" 6,0 |  | 6 | [13 empty] | VV | 2 | 2 | -1 | 1 | ROZPOCET
39 | K | R-T-0002 | Drobný montážní materiál | kg | 10 | 120 | 1200 |  |  |  | základní |  | 0 | 0 | 0 | 0 | 0 | 4 | K | 2 |  |  |  | ROZPOCET | 1200 | 0 | 0 | 0 | 0 | 1 | 1200 | 4 | -1140724990
| VV |  | "dle výkazu projektanta" 10,0 |  | 10 | [13 empty] | VV | 2 | 2 | -1 | 1 | ROZPOCET
40 | K | R-T-0003 | Šoupě přírubové pro pitnou vodu PN 10 DN 200 - mat. nerez | ks | 2 | 12200 | 24400 |  |  |  | základní |  | 0 | 0 | 0 | 0 | 0 | 4 | K | 2 |  |  |  | ROZPOCET | 24400 | 0 | 0 | 0 | 0 | 1 | 24400 | 4 | 505936146
| VV |  | "litinová armatura s pogumovaným sedlem" | [15 empty] | VV | 2 | 1 | -1 | 0 | ROZPOCET
| VV |  | "kvalita oceli pro styk s pitnou vodou" | [15 empty] | VV | 2 | 1 | -1 | 0 | ROZPOCET
| VV |  | "dle výkazu projektanta" 2,0 |  | 2 | [13 empty] | VV | 2 | 2 | -1 | 1 | ROZPOCET
41 | K | R-T-0004 | Šoupě přírubové pro pitnou vodu PN 10 DN 150 - mat. nerez | ks | 2 | 6080 | 12160 |  |  |  | základní |  | 0 | 0 | 0 | 0 | 0 | 4 | K | 2 |  |  |  | ROZPOCET | 12160 | 0 | 0 | 0 | 0 | 1 | 12160 | 4 | -1429666060
| VV |  | "litinová armatura s pogumovaným sedlem" | [15 empty] | VV | 2 | 1 | -1 | 0 | ROZPOCET
| VV |  | "kvalita oceli pro styk s pitnou vodou" | [15 empty] | VV | 2 | 1 | -1 | 0 | ROZPOCET
| VV |  | "dle výkazu projektanta" 2,0 |  | 2 | [13 empty] | VV | 2 | 2 | -1 | 1 | ROZPOCET
42 | K | R-T-0005 | Šoupě přírubové pro pitnou vodu PN 10 DN 100 - mat. nerez | ks | 1 | 4050 | 4050 |  |  |  | základní |  | 0 | 0 | 0 | 0 | 0 | 4 | K | 2 |  |  |  | ROZPOCET | 4050 | 0 | 0 | 0 | 0 | 1 | 4050 | 4 | 296385783
| VV |  | "litinová armatura s pogumovaným sedlem" | [15 empty] | VV | 2 | 1 | -1 | 0 | ROZPOCET
| VV |  | "kvalita oceli pro styk s pitnou vodou" | [15 empty] | VV | 2 | 1 | -1 | 0 | ROZPOCET
| VV |  | "dle výkazu projektanta" 1,0 |  | 1 | [13 empty] | VV | 2 | 2 | -1 | 1 | ROZPOCET
43 | K | R-T-0006 | Plovákový ventil pro pitnou vodu PN 10 DN 150 - nerez | ks | 2 | 207000 | 414000 |  |  |  | základní |  | 0 | 0 | 0 | 0 | 0 | 4 | K | 2 |  |  |  | ROZPOCET | 414000 | 0 | 0 | 0 | 0 | 1 | 414000 | 4 | -2051803848
| VV |  | "litinová armatura s pogumovaným sedlem" | [15 empty] | VV | 2 | 1 | -1 | 0 | ROZPOCET
| VV |  | "kvalita oceli pro styk s pitnou vodou" | [15 empty] | VV | 2 | 1 | -1 | 0 | ROZPOCET
| VV |  | "dle výkazu projektanta" 2,0 |  | 2 | [13 empty] | VV | 2 | 2 | -1 | 1 | ROZPOCET
44 | K | R-T-0007 | Ventil pro pitnou vodu DN 20 | ks | 1 | 230 | 230 |  |  |  | základní |  | 0 | 0 | 0 | 0 | 0 | 4 | K | 2 |  |  |  | ROZPOCET | 230 | 0 | 0 | 0 | 0 | 1 | 230 | 4 | -1965332194
| VV |  | "dle výkazu projektanta" 1,0 |  | 1 | [13 empty] | VV | 2 | 2 | -1 | 1 | ROZPOCET
45 | K | R-T-0008 | Tlakoměr PO - vstup do objektu | ks | 1 | 610 | 610 |  |  |  | základní |  | 0 | 0 | 0 | 0 | 0 | 4 | K | 2 |  |  |  | ROZPOCET | 610 | 0 | 0 | 0 | 0 | 1 | 610 | 4 | -341073828
| VV |  | "dle výkazu projektanta" 1,0 |  | 1 | [13 empty] | VV | 2 | 2 | -1 | 1 | ROZPOCET
46 | K | R-T-0009 | Vodoměr V1 s dálkovým přenosem DAT DN 100 | ks | 1 | 15900 | 15900 |  |  |  | základní |  | 0 | 0 | 0 | 0 | 0 | 4 | K | 2 |  |  |  | ROZPOCET | 15900 | 0 | 0 | 0 | 0 | 1 | 15900 | 4 | -781999380
| VV |  | "dle výkazu projektanta" 1,0 |  | 1 | [13 empty] | VV | 2 | 2 | -1 | 1 | ROZPOCET
47 | K | R-T-0010 | Potrubí nerez AISI 304 vč. kotvení DN 300 | m | 5 | 1700 | 8500 |  |  |  | základní |  | 0 | 0 | 0 | 0 | 0 | 4 | K | 2 |  |  |  | ROZPOCET | 8500 | 0 | 0 | 0 | 0 | 1 | 8500 | 4 | 843867070
| VV |  | "dle výkazu projektanta" 5,0 |  | 5 | [13 empty] | VV | 2 | 2 | -1 | 1 | ROZPOCET
48 | K | R-T-0011 | Potrubí nerez AISI 304 vč. kotvení DN 200 | m | 3 | 1150 | 3450 |  |  |  | základní |  | 0 | 0 | 0 | 0 | 0 | 4 | K | 2 |  |  |  | ROZPOCET | 3450 | 0 | 0 | 0 | 0 | 1 | 3450 | 4 | -111411921
| VV |  | "dle výkazu projektanta" 3,0 |  | 3 | [13 empty] | VV | 2 | 2 | -1 | 1 | ROZPOCET
49 | K | R-T-0012 | Potrubí nerez AISI 304 vč. kotvení DN 150 | m | 15 | 830 | 12450 |  |  |  | základní |  | 0 | 0 | 0 | 0 | 0 | 4 | K | 2 |  |  |  | ROZPOCET | 12450 | 0 | 0 | 0 | 0 | 1 | 12450 | 4 | -523777581
| VV |  | "dle výkazu projektanta" 15,0 |  | 15 | [13 empty] | VV | 2 | 2 | -1 | 1 | ROZPOCET
50 | K | R-T-0013 | Potrubí nerez AISI 304 vč. kotvení DN 100 | m | 1 | 550 | 550 |  |  |  | základní |  | 0 | 0 | 0 | 0 | 0 | 4 | K | 2 |  |  |  | ROZPOCET | 550 | 0 | 0 | 0 | 0 | 1 | 550 | 4 | -2088670300
| VV |  | "dle výkazu projektanta" 1,0 |  | 1 | [13 empty] | VV | 2 | 2 | -1 | 1 | ROZPOCET
51 | K | R-T-0014 | Potrubí nerez AISI 304 vč. kotvení DN 20 | m | 0.5 | 130 | 65 |  |  |  | základní |  | 0 | 0 | 0 | 0 | 0 | 4 | K | 2 |  |  |  | ROZPOCET | 65 | 0 | 0 | 0 | 0 | 1 | 65 | 4 | 323901065
| VV |  | "dle výkazu projektanta" 0,50 |  | 0.5 | [13 empty] | VV | 2 | 2 | -1 | 1 | ROZPOCET
52 | K | R-T-0015 | Navařovací příruby nerez AISI 304 DN 300 | ks | 1 | 1760 | 1760 |  |  |  | základní |  | 0 | 0 | 0 | 0 | 0 | 4 | K | 2 |  |  |  | ROZPOCET | 1760 | 0 | 0 | 0 | 0 | 1 | 1760 | 4 | 1446633028
| VV |  | "dle výkazu projektanta" 1,0 |  | 1 | [13 empty] | VV | 2 | 2 | -1 | 1 | ROZPOCET
53 | K | R-T-0016 | Navařovací příruby nerez AISI 304 DN 200 | ks | 15 | 1550 | 23250 |  |  |  | základní |  | 0 | 0 | 0 | 0 | 0 | 4 | K | 2 |  |  |  | ROZPOCET | 23250 | 0 | 0 | 0 | 0 | 1 | 23250 | 4 | -1998310846
| VV |  | "dle výkazu projektanta" 15,0 |  | 15 | [13 empty] | VV | 2 | 2 | -1 | 1 | ROZPOCET
54 | K | R-T-0017 | Navařovací příruby nerez AISI 304 DN 150 | ks | 15 | 1150 | 17250 |  |  |  | základní |  | 0 | 0 | 0 | 0 | 0 | 4 | K | 2 |  |  |  | ROZPOCET | 17250 | 0 | 0 | 0 | 0 | 1 | 17250 | 4 | 659212144
| VV |  | "dle výkazu projektanta" 15,0 |  | 15 | [13 empty] | VV | 2 | 2 | -1 | 1 | ROZPOCET
55 | K | R-T-0018 | Navařovací příruby nerez AISI 304 DN 100 | ks | 4 | 790 | 3160 |  |  |  | základní |  | 0 | 0 | 0 | 0 | 0 | 4 | K | 2 |  |  |  | ROZPOCET | 3160 | 0 | 0 | 0 | 0 | 1 | 3160 | 4 | 119022166
| VV |  | "dle výkazu projektanta" 4,0 |  | 4 | [13 empty] | VV | 2 | 2 | -1 | 1 | ROZPOCET
| VV |  |  |  | 0 | [13 empty] | VV | 2 | 2 | -1 | 0 | ROZPOCET
56 | K | R-T-0019 | Navařovací příruby nerez AISI 304 DN 20 | ks | 2 | 435 | 870 |  |  |  | základní |  | 0 | 0 | 0 | 0 | 0 | 4 | K | 2 |  |  |  | ROZPOCET | 870 | 0 | 0 | 0 | 0 | 1 | 870 | 4 | 1599265760
| VV |  | "dle výkazu projektanta" 2,0 |  | 2 | [13 empty] | VV | 2 | 2 | -1 | 1 | ROZPOCET
57 | K | R-T-0020 | Navařovací zaslepovací nerez AISI 304 DN 300 | ks | 1 | 6080 | 6080 |  |  |  | základní |  | 0 | 0 | 0 | 0 | 0 | 4 | K | 2 |  |  |  | ROZPOCET | 6080 | 0 | 0 | 0 | 0 | 1 | 6080 | 4 | 1210535710
| VV |  | "dle výkazu projektanta" 1,0 |  | 1 | [13 empty] | VV | 2 | 2 | -1 | 1 | ROZPOCET
58 | K | R-T-0021 | Navařovací zaslepovací nerez AISI 304 DN 200 | ks | 1 | 3480 | 3480 |  |  |  | základní |  | 0 | 0 | 0 | 0 | 0 | 4 | K | 2 |  |  |  | ROZPOCET | 3480 | 0 | 0 | 0 | 0 | 1 | 3480 | 4 | 1658644952
| VV |  | "dle výkazu projektanta" 1,0 |  | 1 | [13 empty] | VV | 2 | 2 | -1 | 1 | ROZPOCET
59 | K | R-T-0022 | Redukční kus nerez AISI 304 DN 150/100 | ks | 1 | 900 | 900 |  |  |  | základní |  | 0 | 0 | 0 | 0 | 0 | 4 | K | 2 |  |  |  | ROZPOCET | 900 | 0 | 0 | 0 | 0 | 1 | 900 | 4 | -843264686
| VV |  | "dle výkazu projektanta" 1,0 |  | 1 | [13 empty] | VV | 2 | 2 | -1 | 1 | ROZPOCET
60 | K | R-T-0023 | Koleno nerez AISI 304 DN 150 | ks | 9 | 830 | 7470 |  |  |  | základní |  | 0 | 0 | 0 | 0 | 0 | 4 | K | 2 |  |  |  | ROZPOCET | 7470 | 0 | 0 | 0 | 0 | 1 | 7470 | 4 | -929060106
| VV |  | "dle výkazu projektanta" 9,0 |  | 9 | [13 empty] | VV | 2 | 2 | -1 | 1 | ROZPOCET
61 | K | R-T-0024 | T kus nerez AISI 304 DN 300 x 200 | ks | 1 | 4850 | 4850 |  |  |  | základní |  | 0 | 0 | 0 | 0 | 0 | 4 | K | 2 |  |  |  | ROZPOCET | 4850 | 0 | 0 | 0 | 0 | 1 | 4850 | 4 | -1080563816
| VV |  | "dle výkazu projektanta" 1,0 |  | 1 | [13 empty] | VV | 2 | 2 | -1 | 1 | ROZPOCET
62 | K | R-T-0025 | T kus nerez AISI 304 DN 200 x 200 | ks | 2 | 2900 | 5800 |  |  |  | základní |  | 0 | 0 | 0 | 0 | 0 | 4 | K | 2 |  |  |  | ROZPOCET | 5800 | 0 | 0 | 0 | 0 | 1 | 5800 | 4 | 666147791
| VV |  | "dle výkazu projektanta" 2,0 |  | 2 | [13 empty] | VV | 2 | 2 | -1 | 1 | ROZPOCET
63 | K | R-T-0026 | T kus nerez AISI 304 DN 200 x 100 | ks | 1 | 2850 | 2850 |  |  |  | základní |  | 0 | 0 | 0 | 0 | 0 | 4 | K | 2 |  |  |  | ROZPOCET | 2850 | 0 | 0 | 0 | 0 | 1 | 2850 | 4 | 1202620672
| VV |  | "dle výkazu projektanta" 1,0 |  | 1 | [13 empty] | VV | 2 | 2 | -1 | 1 | ROZPOCET
64 | K | R-T-0027 | T kus nerez AISI 304 DN 150 x 150 | ks | 1 | 2050 | 2050 |  |  |  | základní |  | 0 | 0 | 0 | 0 | 0 | 4 | K | 2 |  |  |  | ROZPOCET | 2050 | 0 | 0 | 0 | 0 | 1 | 2050 | 4 | 1051451887
| VV |  | "dle výkazu projektanta" 1,0 |  | 1 | [13 empty] | VV | 2 | 2 | -1 | 1 | ROZPOCET
65 | K | R-T-0028 | Přírubové spoje - těsnící a spojovací materiál DN 300 | set | 1 | 1150 | 1150 |  |  |  | základní |  | 0 | 0 | 0 | 0 | 0 | 4 | K | 2 |  |  |  | ROZPOCET | 1150 | 0 | 0 | 0 | 0 | 1 | 1150 | 4 | -309580941
| VV |  | "dle výkazu projektanta" 1,0 |  | 1 | [13 empty] | VV | 2 | 2 | -1 | 1 | ROZPOCET
66 | K | R-T-0029 | Přírubové spoje - těsnící a spojovací materiál DN 200 | set | 10 | 650 | 6500 |  |  |  | základní |  | 0 | 0 | 0 | 0 | 0 | 4 | K | 2 |  |  |  | ROZPOCET | 6500 | 0 | 0 | 0 | 0 | 1 | 6500 | 4 | -1914490493
| VV |  | "dle výkazu projektanta" 10,0 |  | 10 | [13 empty] | VV | 2 | 2 | -1 | 1 | ROZPOCET
67 | K | R-T-0030 | Přírubové spoje - těsnící a spojovací materiál DN 150 | set | 12 | 380 | 4560 |  |  |  | základní |  | 0 | 0 | 0 | 0 | 0 | 4 | K | 2 |  |  |  | ROZPOCET | 4560 | 0 | 0 | 0 | 0 | 1 | 4560 | 4 | 2118257921
| VV |  | "dle výkazu projektanta" 12,0 |  | 12 | [13 empty] | VV | 2 | 2 | -1 | 1 | ROZPOCET
68 | K | R-T-0031 | Přírubové spoje - těsnící a spojovací materiál DN 100 | set | 3 | 360 | 1080 |  |  |  | základní |  | 0 | 0 | 0 | 0 | 0 | 4 | K | 2 |  |  |  | ROZPOCET | 1080 | 0 | 0 | 0 | 0 | 1 | 1080 | 4 | -653530618
| VV |  | "dle výkazu projektanta" 3,0 |  | 3 | [13 empty] | VV | 2 | 2 | -1 | 1 | ROZPOCET
69 | K | R-T-0032 | Přírubové spoje - těsnící a spojovací materiál DN 20 | set | 2 | 90 | 180 |  |  |  | základní |  | 0 | 0 | 0 | 0 | 0 | 4 | K | 2 |  |  |  | ROZPOCET | 180 | 0 | 0 | 0 | 0 | 1 | 180 | 4 | -1472720265
| VV |  | "dle výkazu projektanta" 2,0 |  | 2 | [13 empty] | VV | 2 | 2 | -1 | 1 | ROZPOCET
70 | K | R-T-0033 | Kotvící a spojovací materiál nerezový | set | 1 | 4700 | 4700 |  |  |  | základní |  | 0 | 0 | 0 | 0 | 0 | 4 | K | 2 |  |  |  | ROZPOCET | 4700 | 0 | 0 | 0 | 0 | 1 | 4700 | 4 | -305981784
| VV |  | "dle výkazu projektanta" 1,0 |  | 1 | [13 empty] | VV | 2 | 2 | -1 | 1 | ROZPOCET
71 | K | R-T-0034 | Výtlak- Niple DN 200 nerez AISI 304 | ks | 4 | 4160 | 16640 |  |  |  | základní |  | 0 | 0 | 0 | 0 | 0 | 4 | K | 2 |  |  |  | ROZPOCET | 16640 | 0 | 0 | 0 | 0 | 1 | 16640 | 4 | 1009313209
| VV |  | "dle výkazu projektanta" 4,0 |  | 4 | [13 empty] | VV | 2 | 2 | -1 | 1 | ROZPOCET
72 | K | R-T-0035 | Výtlak- Niple DN 150 nerez AISI 304 | ks | 6 | 3200 | 19200 |  |  |  | základní |  | 0 | 0 | 0 | 0 | 0 | 4 | K | 2 |  |  |  | ROZPOCET | 19200 | 0 | 0 | 0 | 0 | 1 | 19200 | 4 | -1907414085
| VV |  | "dle výkazu projektanta" 6,0 |  | 6 | [13 empty] | VV | 2 | 2 | -1 | 1 | ROZPOCET
73 | K | R-T-0036 | Výtlak- Niple DN 100 nerez AISI 304 | ks | 6 | 2080 | 12480 |  |  |  | základní |  | 0 | 0 | 0 | 0 | 0 | 4 | K | 2 |  |  |  | ROZPOCET | 12480 | 0 | 0 | 0 | 0 | 1 | 12480 | 4 | -1730638214
| VV |  | "dle výkazu projektanta" 6,0 |  | 6 | [13 empty] | VV | 2 | 2 | -1 | 1 | ROZPOCET
74 | K | R-T-0037 | Napojení vodoměru na dálkový přenos - zdroj energie - elektrovoltaický panel, včetně spínací skříňky a jištění | set | 1 | 8400 | 8400 |  |  |  | základní |  | 0 | 0 | 0 | 0 | 0 | 4 | K | 2 |  |  |  | ROZPOCET | 8400 | 0 | 0 | 0 | 0 | 1 | 8400 | 4 | -1444971117
| VV |  | "dle výkazu projektanta" 1,0 |  | 1 | [13 empty] | VV | 2 | 2 | -1 | 1 | ROZPOCET
75 | K | R-T-0038 | Kabeláž - Montáž a dodávka kabeláže, včetně kabelů, pomocného a doprovodného materiálu | set | 1 | 2500 | 2500 |  |  |  | základní |  | 0 | 0 | 0 | 0 | 0 | 4 | K | 2 |  |  |  | ROZPOCET | 2500 | 0 | 0 | 0 | 0 | 1 | 2500 | 4 | -594314448
| VV |  | "dle výkazu projektanta" 1,0 |  | 1 | [13 empty] | VV | 2 | 2 | -1 | 1 | ROZPOCET
76 | K | R-T-0039 | Revize | set | 1 | 2100 | 2100 |  |  |  | základní |  | 0 | 0 | 0 | 0 | 0 | 4 | K | 2 |  |  |  | ROZPOCET | 2100 | 0 | 0 | 0 | 0 | 1 | 2100 | 4 | 1381228283
| VV |  | "dle výkazu projektanta" 1,0 |  | 1 | [13 empty] | VV | 2 | 2 | -1 | 1 | ROZPOCET
77 | K | R-T-0040 | Kompletní dodávka regulace a řízení VDJ, včetně přepojení st. systému měření hladin, napojení systému měření spotřeby vody, systému hlášení chybových stavů, systému pro spolupráci s GSM pro hlášení chybových stavů | kus | 1 | 53500 | 53500 |  |  |  | základní |  | 0 | 0 | 0 | 0 | 0 | 4 | K | 2 |  |  |  | ROZPOCET | 53500 | 0 | 0 | 0 | 0 | 1 | 53500 | 4 | -278462226
| VV |  | "dle výkazu projektanta" 1,0 |  | 1 | [13 empty] | VV | 2 | 2 | -1 | 1 | ROZPOCET
78 | K | R-T-0041 | Uložení potrubí jednoduché typové do DN 100 | kg | 80 | 55 | 4400 |  |  |  | základní |  | 0 | 0 | 0 | 0 | 0 | 4 | K | 2 |  |  |  | ROZPOCET | 4400 | 0 | 0 | 0 | 0 | 1 | 4400 | 4 | -623680380
| VV |  | "dle výkazu projektanta" 80,0 |  | 80 | [13 empty] | VV | 2 | 2 | -1 | 1 | ROZPOCET
79 | K | R-T-0042 | Uložení potrubí jednoduché typové do DN 300 | kg | 130 | 45 | 5850 |  |  |  | základní |  | 0 | 0 | 0 | 0 | 0 | 4 | K | 2 |  |  |  | ROZPOCET | 5850 | 0 | 0 | 0 | 0 | 1 | 5850 | 4 | -1640138251
| VV |  | "dle výkazu projektanta" 130,0 |  | 130 | [13 empty] | VV | 2 | 2 | -1 | 1 | ROZPOCET
80 | K | R-T-0043 | Zednické výpomoce při montíži technologie a potrubních tras - HZS | hod | 40 | 380 | 15200 |  |  |  | základní |  | 0 | 0 | 0 | 0 | 0 | 4 | K | 2 |  |  |  | ROZPOCET | 15200 | 0 | 0 | 0 | 0 | 1 | 15200 | 4 | 937965925
| VV |  | "dle výkazu projektanta" 40,0 |  | 40 | [13 empty] | VV | 2 | 2 | -1 | 1 | ROZPOCET
81 | K | R-T-0044 | Uvedení do provozu a provozní vyzkoušení - předkolaudační zkušební provoz - vyzkoušení všech funkcí - HZS | hod | 8 | 400 | 3200 |  |  |  | základní |  | 0 | 0 | 0 | 0 | 0 | 4 | K | 2 |  |  |  | ROZPOCET | 3200 | 0 | 0 | 0 | 0 | 1 | 3200 | 4 | 593425100
| VV |  | "dle výkazu projektanta" 8,0 |  | 8 | [13 empty] | VV | 2 | 2 | -1 | 1 | ROZPOCET
82 | K | R-T-0045 | Zácvik obsluhy - provoz, údržba, poruchové stavy, rozsah záručního servisu - HZS | hod | 2 | 400 | 800 |  |  |  | základní |  | 0 | 0 | 0 | 0 | 0 | 4 | K | 2 |  |  |  | ROZPOCET | 800 | 0 | 0 | 0 | 0 | 1 | 800 | 4 | -325483347
| VV |  | "dle výkazu projektanta" 2,0 |  | 2 | [13 empty] | VV | 2 | 2 | -1 | 1 | ROZPOCET
83 | K | R-T-0046 | Provozní předpis pro zkušební provoz a návody k obsluze, provozní předpis pro trvalý provoz | kus | 1 | 3600 | 3600 |  |  |  | základní |  | 0 | 0 | 0 | 0 | 0 | 4 | K | 2 |  |  |  | ROZPOCET | 3600 | 0 | 0 | 0 | 0 | 1 | 3600 | 4 | 1341861231
| VV |  | "dle výkazu projektanta" 1,0 |  | 1 | [13 empty] | VV | 2 | 2 | -1 | 1 | ROZPOCET
84 | K | R-T-0047 | Zkušební provoz - účast na zkušebním provozu po dobu 6-ti měsíců | kus | 1 | 2500 | 2500 |  |  |  | základní |  | 0 | 0 | 0 | 0 | 0 | 4 | K | 2 |  |  |  | ROZPOCET | 2500 | 0 | 0 | 0 | 0 | 1 | 2500 | 4 | -875320338
| VV |  | "dle výkazu projektanta" 1,0 |  | 1 | [13 empty] | VV | 2 | 2 | -1 | 1 | ROZPOCET
85 | K | R-T-0050 | Montáž tvarovek, potrubí a armatur, včetně dopravného | Kč | 1 | 139500 | 139500 |  |  |  | základní |  | 0 | 0 | 0 | 0 | 0 | 4 | K | 2 |  |  |  | ROZPOCET | 139500 | 0 | 0 | 0 | 0 | 1 | 139500 | 4 | 1062693518
| VV |  | "dle výkazu projektanta" 1,0 |  | 1 | [13 empty] | VV | 2 | 2 | -1 | 1 | ROZPOCET
| D | PSV | Práce a dodávky PSV |  |  |  | 272393.25 | [5 empty] | 0 |  | 2.6815 |  | 0.53026 | 2 | D | 0 |  |  |  | ROZPOCET | [6 empty] | 272393.25
| D | 709 | Plastové konstrukce |  |  |  | 18300 | [5 empty] | 0 |  | 0 |  | 0 | 2 | D | 1 |  |  |  | ROZPOCET | [6 empty] | 18300
86 | K | R-709001 | D+M okno plastové jednodílné, otevíravé, rozm. 1000x1200mm | ks | 1 | 5400 | 5400 |  |  |  | základní |  | 0 | 0 | 0 | 0 | 0 | 16 | K | 2 |  |  |  | ROZPOCET | 5400 | 0 | 0 | 0 | 0 | 1 | 5400 | 16 | 757811045
| PP |  | D+M okno plastové jednodílné, otevíravé, rozm. 580x870mm, ozn. N4 | [15 empty] | PP | 2
| VV |  | "dle PD k objektu č.2" | [15 empty] | VV | 2 | 1 | -1 | 0 | ROZPOCET
| VV |  | "Uw = 1,2 W/m2K, hodnota Ug, tak aby byla dodržena předepsaná hodnota Uw" | [15 empty] | VV | 2 | 1 | -1 | 0 | ROZPOCET
| VV |  | "barva bílá | [15 empty] | VV | 2 | 1 | -1 | 0 | ROZPOCET
| VV |  | "zasklení izolačním dvojsklem | [15 empty] | VV | 2 | 1 | -1 | 0 | ROZPOCET
| VV |  | "mikroventilace | [15 empty] | VV | 2 | 1 | -1 | 0 | ROZPOCET
| VV |  | "vč. vnitřní bílé plastové parapetní desky s okapním nosem, š. 330mm | [15 empty] | VV | 2 | 1 | -1 | 0 | ROZPOCET
| VV |  | 1 |  | 1 | [13 empty] | VV | 2 | 2 | -1 | 1 | ROZPOCET
87 | K | R-709004 | D+M dveře vnější plastové jednokřídlové, rozm. 900x1970mm | ks | 1 | 12900 | 12900 |  |  |  | základní |  | 0 | 0 | 0 | 0 | 0 | 16 | K | 2 |  |  |  | ROZPOCET | 12900 | 0 | 0 | 0 | 0 | 1 | 12900 | 16 | -1827393611
| PP |  | D+M okno plastové jednodílné, otevíravé, rozm. 550x1100mm, ozn. N5 | [15 empty] | PP | 2
| VV |  | "dle PD k objektu č.2" | [15 empty] | VV | 2 | 1 | -1 | 0 | ROZPOCET
| VV |  | "barva bílá | [15 empty] | VV | 2 | 1 | -1 | 0 | ROZPOCET
| VV |  | "včetně osazovacího rámu | [15 empty] | VV | 2 | 1 | -1 | 0 | ROZPOCET
| VV |  | "zámek vložkový | [15 empty] | VV | 2 | 1 | -1 | 0 | ROZPOCET
| VV |  | 1 |  | 1 | [13 empty] | VV | 2 | 2 | -1 | 1 | ROZPOCET
| D | 711 | Izolace proti vodě, vlhkosti a plynům |  |  |  | 189111.07 | [5 empty] | 0 |  | 2.1434 |  | 0 | 2 | D | 1 |  |  |  | ROZPOCET | [6 empty] | 189111.07
88 | K | R-71149001 | D+M hydroizolační stěrky | m2 | 468 | 402 | 188136 |  |  |  | základní |  | 0 | 0.00458 | 2.1434 | 0 | 0 | 16 | K | 2 |  |  |  | ROZPOCET | 188136 | 0 | 0 | 0 | 0 | 1 | 188136 | 16 | 1443022528
| VV |  | "stěrka musí splňovat hygienický předpis pro styk s pitnou vodou" | [15 empty] | VV | 2 | 1 | -1 | 0 | ROZPOCET
| VV |  | "včetně rohové pásky" | [15 empty] | VV | 2 | 1 | -1 | 0 | ROZPOCET
| VV |  | "dle PD k objektu č.2" | [15 empty] | VV | 2 | 1 | -1 | 0 | ROZPOCET
| VV |  | (12,00+6,00)*2*3,60*2+12,00*6,00*2 |  | 403.2 | [13 empty] | VV | 2 | 2 | -1 | 0 | ROZPOCET
| VV |  | (3,60+3,60)*2*3,60+3,60*3,60 |  | 64.8 | [13 empty] | VV | 2 | 2 | -1 | 0 | ROZPOCET
| VV |  | Součet |  | 468 | [13 empty] | VV | 2 | 4 | -1 | 1 | ROZPOCET
89 | K | 998711101 | Přesun hmot tonážní pro izolace proti vodě, vlhkosti a plynům v objektech výšky do 6 m | t | 2.143 | 455 | 975.07 | CS ÚRS 2014 01 |  |  | základní |  | 0 | 0 | 0 | 0 | 0 | 16 | K | 2 |  |  |  | ROZPOCET | 975.07 | 0 | 0 | 0 | 0 | 1 | 975.07 | 16 | 355315097
| D | 712 | Povlakové krytiny |  |  |  | 31188.55 | [5 empty] | 0 |  | 0.20173 |  | 0.4545 | 2 | D | 1 |  |  |  | ROZPOCET | [6 empty] | 31188.55
90 | K | 712300833 | Odstranění povlakové krytiny střech do 10° třívrstvé | m2 | 32.464 | 8.47 | 274.97 | CS ÚRS 2014 01 |  |  | základní |  | 0 | 0 | 0 | 0.014 | 0.4545 | 16 | K | 2 |  |  |  | ROZPOCET | 274.97 | 0 | 0 | 0 | 0 | 1 | 274.97 | 16 | -263855027
| PP |  | Odstranění ze střech plochých do 10 st. krytiny povlakové třívrstvé | [15 empty] | PP | 2
| VV |  | "dle PD k objektu č.2" | [15 empty] | VV | 2 | 1 | -1 | 0 | ROZPOCET
| VV |  | 5,86*5,54 |  | 32.464 | [13 empty] | VV | 2 | 2 | -1 | 1 | ROZPOCET
91 | K | 712311101 | Provedení povlakové krytiny střech do 10° za studena lakem penetračním nebo asfaltovým | m2 | 23.014 | 12 | 276.17 | CS ÚRS 2014 01 |  |  | základní |  | 0 | 0 | 0 | 0 | 0 | 16 | K | 2 |  |  |  | ROZPOCET | 276.17 | 0 | 0 | 0 | 0 | 1 | 276.17 | 16 | 1525304690
| PP |  | Provedení povlakové krytiny střech plochých do 10 st. natěradly a tmely za studena nátěrem lakem penetračním nebo asfaltovým | [15 empty] | PP | 2
| PSC |  | Poznámka k souboru cen: 1. Povlakové krytiny střech jednotlivě do 10 m2 se oceňují skladebně cenou příslušné izolace a cenou 712 39-9095 Příplatek za plochu do 10 m2. | [15 empty] | PSC | 2
| VV |  | "dle PD k objektu č.2" | [15 empty] | VV | 2 | 1 | -1 | 0 | ROZPOCET
| VV |  | 4,64*4,96 |  | 23.014 | [13 empty] | VV | 2 | 2 | -1 | 1 | ROZPOCET
92 | K | 712811101 | Provedení povlakové krytiny vytažením na konstrukce za studena nátěrem penetračním | m2 | 10.56 | 16 | 168.96 | CS ÚRS 2014 01 |  |  | základní |  | 0 | 0 | 0 | 0 | 0 | 16 | K | 2 |  |  |  | ROZPOCET | 168.96 | 0 | 0 | 0 | 0 | 1 | 168.96 | 16 | -1593686585
| PP |  | Provedení povlakové krytiny střech samostatným vytažením izolačního povlaku za studena na konstrukce převyšující úroveň střechy, nátěrem penetračním | [15 empty] | PP | 2
| VV |  | "dle PD k objektu č.2" | [15 empty] | VV | 2 | 1 | -1 | 0 | ROZPOCET
| VV |  | (4,64+4,96)*2*0,55 |  | 10.56 | [13 empty] | VV | 2 | 2 | -1 | 1 | ROZPOCET
93 | M | 111631500 | lak asfaltový ALP/9 bal 9 kg | t | 0.011 | 48700 | 535.7 | CS ÚRS 2014 01 |  |  | základní |  | 0 | 1 | 0.011 | 0 | 0 | 32 | M | 2 |  |  |  | ROZPOCET | 535.7 | 0 | 0 | 0 | 0 | 1 | 535.7 | 16 | -1075889611
| PP |  | výrobky asfaltové izolační a zálivkové hmoty asfalty oxidované stavebně-izolační k penetraci suchých a očištěných podkladů pod asfaltové izolační krytiny a izolace ALP/9 bal 9 kg | [15 empty] | PP | 2
| P |  | Poznámka k položce: Spotřeba 0,3-0,4kg/m2 dle povrchu, ředidlo technický benzín | [15 empty] | P | 2
| VV |  | "viz pol. 712311101 a 712811101" | [15 empty] | VV | 2 | 1 | -1 | 0 | ROZPOCET
| VV |  | 23,014*0,0003 |  | 0.007 | [13 empty] | VV | 2 | 2 | -1 | 0 | ROZPOCET
| VV |  | 10,56*0,00035 |  | 0.004 | [13 empty] | VV | 2 | 2 | -1 | 0 | ROZPOCET
| VV |  | Součet |  | 0.011 | [13 empty] | VV | 2 | 4 | -1 | 1 | ROZPOCET
94 | K | 712341559 | Provedení povlakové krytiny střech do 10° pásy NAIP přitavením v plné ploše | m2 | 23.014 | 49.8 | 1146.1 | CS ÚRS 2014 01 |  |  | základní |  | 0 | 0.00088313 | 0.020324 | 0 | 0 | 16 | K | 2 |  |  |  | ROZPOCET | 1146.1 | 0 | 0 | 0 | 0 | 1 | 1146.1 | 16 | -676821850
| PP |  | Provedení povlakové krytiny střech plochých do 10 st. pásy přitavením NAIP v plné ploše | [15 empty] | PP | 2
| PSC |  | Poznámka k souboru cen: 1. Povlakové krytiny střech jednotlivě do 10 m2 se oceňují skladebně cenou příslušné izolace a cenou 712 39-9097 Příplatek za plochu do 10 m2. | [15 empty] | PSC | 2
| VV |  | "dle PD k objektu č.2" | [15 empty] | VV | 2 | 1 | -1 | 0 | ROZPOCET
| VV |  | "parozábrana" | [15 empty] | VV | 2 | 1 | -1 | 0 | ROZPOCET
| VV |  | 4,64*4,96 |  | 23.014 | [13 empty] | VV | 2 | 2 | -1 | 1 | ROZPOCET
95 | K | 712841559 | Provedení povlakové krytiny vytažením na konstrukce pásy přitavením NAIP | m2 | 10.56 | 63.7 | 672.67 | CS ÚRS 2014 01 |  |  | základní |  | 0 | 0.00094131 | 0.0099402 | 0 | 0 | 16 | K | 2 |  |  |  | ROZPOCET | 672.67 | 0 | 0 | 0 | 0 | 1 | 672.67 | 16 | 685129720
| PP |  | Provedení povlakové krytiny střech samostatným vytažením izolačního povlaku pásy přitavením na konstrukce převyšující úroveň střechy, NAIP | [15 empty] | PP | 2
| VV |  | "dle PD k objektu č.2" | [15 empty] | VV | 2 | 1 | -1 | 0 | ROZPOCET
| VV |  | (4,64+4,96)*2*0,55 |  | 10.56 | [13 empty] | VV | 2 | 2 | -1 | 1 | ROZPOCET
96 | M | 628-R-001 | pás těžký asfaltovaný Al S 40 | m2 | 39.138 | 135 | 5283.63 |  |  |  | základní |  | 0 | 0.0041 | 0.16047 | 0 | 0 | 32 | M | 2 |  |  |  | ROZPOCET | 5283.63 | 0 | 0 | 0 | 0 | 1 | 5283.63 | 16 | -1841464161
| VV |  | "viz pol. 712341559 a 712841559" | [15 empty] | VV | 2 | 1 | -1 | 0 | ROZPOCET
| VV |  | 23,014*1,15 |  | 26.466 | [13 empty] | VV | 2 | 2 | -1 | 0 | ROZPOCET
| VV |  | 10,56*1,20 |  | 12.672 | [13 empty] | VV | 2 | 2 | -1 | 0 | ROZPOCET
| VV |  | Součet |  | 39.138 | [13 empty] | VV | 2 | 4 | -1 | 1 | ROZPOCET
97 | K | R-71234001 | D+M samolepícího SBS asf. pásu, nosná vložka skleněná tkanina, tl. 3,0mm | m2 | 43.481 | 204 | 8870.12 |  |  |  | základní |  | 0 | 0 | 0 | 0 | 0 | 4 | K | 2 |  |  |  | ROZPOCET | 8870.12 | 0 | 0 | 0 | 0 | 1 | 8870.12 | 4 | -435419348
| VV |  | "dle PD k objektu č.2" | [15 empty] | VV | 2 | 1 | -1 | 0 | ROZPOCET
| VV |  | 5,74*6,06*1,25 |  | 43.481 | [13 empty] | VV | 2 | 2 | -1 | 1 | ROZPOCET
98 | K | R-71234002 | D+M modifikovaného SBS asf. pásu s břidličným posypem, nosná vložka polyesterová rohož, tl. 4,4mm | m2 | 59.021 | 235 | 13869.94 |  |  |  | základní |  | 0 | 0 | 0 | 0 | 0 | 4 | K | 2 |  |  |  | ROZPOCET | 13869.94 | 0 | 0 | 0 | 0 | 1 | 13869.94 | 4 | -1058498796
| VV |  | "dle PD k objektu č.2" | [15 empty] | VV | 2 | 1 | -1 | 0 | ROZPOCET
| VV |  | 5,74*6,06*1,20 |  | 41.741 | [13 empty] | VV | 2 | 2 | -1 | 0 | ROZPOCET
| VV |  | (4,64+4,96)*2*0,90 |  | 17.28 | [13 empty] | VV | 2 | 2 | -1 | 0 | ROZPOCET
| VV |  | Součet |  | 59.021 | [13 empty] | VV | 2 | 4 | -1 | 1 | ROZPOCET
99 | K | 998712101 | Přesun hmot tonážní tonážní pro krytiny povlakové v objektech v do 6 m | t | 0.202 | 447 | 90.29 | CS ÚRS 2014 01 |  |  | základní |  | 0 | 0 | 0 | 0 | 0 | 16 | K | 2 |  |  |  | ROZPOCET | 90.29 | 0 | 0 | 0 | 0 | 1 | 90.29 | 16 | 275170792
| D | 713 | Izolace tepelné |  |  |  | 16793.62 | [5 empty] | 0 |  | 0.19136 |  | 0.03222 | 2 | D | 1 |  |  |  | ROZPOCET | [6 empty] | 16793.62
100 | K | 713110811 | Odstranění tepelné izolace stropů volně kladených z vláknitých materiálů tl do 100 mm | m2 | 23.014 | 11.7 | 269.26 | CS ÚRS 2014 01 |  |  | základní |  | 0 | 0 | 0 | 0.0014 | 0.03222 | 16 | K | 2 |  |  |  | ROZPOCET | 269.26 | 0 | 0 | 0 | 0 | 1 | 269.26 | 16 | -1256543667
| PP |  | Odstranění tepelné izolace běžných stavebních konstrukcí z rohoží, pásů, dílců, desek, bloků stropů nebo podhledů volně kladených z vláknitých materiálů, tloušťka izolace do 100 mm | [15 empty] | PP | 2
| PSC |  | Poznámka k souboru cen: 1. Ceny se používají pro odstraňování jednovrstvé a dvouvrstvé izolace, další vrstvy se oceňují individuálně. 2. U cen odstraňování polystyrenu připevněného lepením nerozlišujeme způsob nalepení. 3. V ceně nejsou započteny náklady na odstranění separačních vrstev. Tyto práce lze oceňovat příslušnými cenami katalogu 800–711 Izolace proti vodě, vlhkosti a plynům. | [15 empty] | PSC | 2
| VV |  | "dle PD k objektu č.2" | [15 empty] | VV | 2 | 1 | -1 | 0 | ROZPOCET
| VV |  | 4,64*4,96 |  | 23.014 | [13 empty] | VV | 2 | 2 | -1 | 1 | ROZPOCET
101 | K | 713141135 | Montáž izolace tepelné střech plochých lepené za studena bodově 1 vrstva rohoží, pásů, dílců, desek | m2 | 23.014 | 50.5 | 1162.21 | CS ÚRS 2014 01 |  |  | základní |  | 0 | 0.0005795 | 0.013337 | 0 | 0 | 16 | K | 2 |  |  |  | ROZPOCET | 1162.21 | 0 | 0 | 0 | 0 | 1 | 1162.21 | 16 | 2145091035
| PP |  | Montáž tepelné izolace střech plochých rohožemi, pásy, deskami, dílci, bloky (izolační materiál ve specifikaci) přilepenými za studena bodově, jednovrstvá | [15 empty] | PP | 2
| PSC |  | Poznámka k souboru cen: 1. Množství tepelné izolace střech plochých atikovými pásky k ceně -1211 se určuje v m projektované délky obložení (bez přesahů) na obvodu ploché střechy. | [15 empty] | PSC | 2
| VV |  | "dle PD k objektu č.2" | [15 empty] | VV | 2 | 1 | -1 | 0 | ROZPOCET
| VV |  | 4,64*4,96 |  | 23.014 | [13 empty] | VV | 2 | 2 | -1 | 1 | ROZPOCET
102 | M | 283759130 | deska z pěnového polystyrenu EPS 100 S 1000 x 500 (1000) mm | m3 | 6.69 | 1950 | 13045.5 | CS ÚRS 2014 01 |  |  | základní |  | 0 | 0.025 | 0.16725 | 0 | 0 | 32 | M | 2 |  |  |  | ROZPOCET | 13045.5 | 0 | 0 | 0 | 0 | 1 | 13045.5 | 16 | 459532792
| PP |  | desky z lehčených plastů desky z pěnového polystyrénu - samozhášivého EN 13 163 - EPS 002/03 rozměry desek - 1000 x 1000 mm nebo 1000 x 500 mm typ EPS 100 S stabil, objemová hmotnost 20 - 25 kg/m3 tepelně izolační desky pro izolace ploché střechy nebo podlahy s běžným zatížením formát 1000 x 500 mm formát 1000 x 500 (1000) mm | [15 empty] | PP | 2
| VV |  | "viz pol. 713141135" | [15 empty] | VV | 2 | 1 | -1 | 0 | ROZPOCET
| VV |  | 4,64*4,96*0,285*1,02 |  | 6.69 | [13 empty] | VV | 2 | 2 | -1 | 1 | ROZPOCET
103 | K | 713141211 | Montáž izolace tepelné střech plochých volně položené atikový klín | m | 19.2 | 40.1 | 769.92 | CS ÚRS 2014 01 |  |  | základní |  | 0 | 0 | 0 | 0 | 0 | 16 | K | 2 |  |  |  | ROZPOCET | 769.92 | 0 | 0 | 0 | 0 | 1 | 769.92 | 16 | 868431844
| PP |  | Montáž tepelné izolace střech plochých atikovými klíny kladenými volně | [15 empty] | PP | 2
| PSC |  | Poznámka k souboru cen: 1. Množství tepelné izolace střech plochých atikovými pásky k ceně -1211 se určuje v m projektované délky obložení (bez přesahů) na obvodu ploché střechy. | [15 empty] | PSC | 2
| VV |  | "dle PD k objektu č.2" | [15 empty] | VV | 2 | 1 | -1 | 0 | ROZPOCET
| VV |  | (4,64+4,96)*2 |  | 19.2 | [13 empty] | VV | 2 | 2 | -1 | 1 | ROZPOCET
104 | M | 631-R-001 | klín atikový přechodný tl.60 x 60 mm | kus | 19.584 | 75 | 1468.8 |  |  |  | základní |  | 0 | 0.00055 | 0.010771 | 0 | 0 | 32 | M | 2 |  |  |  | ROZPOCET | 1468.8 | 0 | 0 | 0 | 0 | 1 | 1468.8 | 16 | -1155215795
| VV |  | "viz pol. 713141211" | [15 empty] | VV | 2 | 1 | -1 | 0 | ROZPOCET
| VV |  | 19,20*1,02 |  | 19.584 | [13 empty] | VV | 2 | 2 | -1 | 1 | ROZPOCET
105 | K | 998713101 | Přesun hmot tonážní tonážní pro izolace tepelné v objektech v do 6 m | t | 0.191 | 408 | 77.93 | CS ÚRS 2014 01 |  |  | základní |  | 0 | 0 | 0 | 0 | 0 | 16 | K | 2 |  |  |  | ROZPOCET | 77.93 | 0 | 0 | 0 | 0 | 1 | 77.93 | 16 | 1547825738
| D | 764 | Konstrukce klempířské |  |  |  | 10762.22 | [5 empty] | 0 |  | 0.090094 |  | 0.043548 | 2 | D | 1 |  |  |  | ROZPOCET | [6 empty] | 10762.22
106 | K | 764002841 | Demontáž oplechování horních ploch zdí a nadezdívek do suti | m | 22.8 | 59.3 | 1352.04 | CS ÚRS 2014 01 |  |  | základní |  | 0 | 0 | 0 | 0.00191 | 0.043548 | 16 | K | 2 |  |  |  | ROZPOCET | 1352.04 | 0 | 0 | 0 | 0 | 1 | 1352.04 | 16 | 1944596708
| VV |  | "dle PD k objektu č.2" | [15 empty] | VV | 2 | 1 | -1 | 0 | ROZPOCET
| VV |  | "oplechování atiky" | [15 empty] | VV | 2 | 1 | -1 | 0 | ROZPOCET
| VV |  | "demontováno k opětovnému použití" | [15 empty] | VV | 2 | 1 | -1 | 0 | ROZPOCET
| VV |  | (5,86+5,54)*2 |  | 22.8 | [13 empty] | VV | 2 | 2 | -1 | 1 | ROZPOCET
107 | K | 764214408 | Oplechování horních ploch a nadezdívek (atik) bez rohů z Pz plechu mechanicky kotvené rš 750 mm | m | 21.4 | 417 | 8923.8 | CS ÚRS 2014 01 |  |  | základní |  | 0 | 0.00421 | 0.090094 | 0 | 0 | 16 | K | 2 |  |  |  | ROZPOCET | 8923.8 | 0 | 0 | 0 | 0 | 1 | 8923.8 | 16 | 154702317
| VV |  | "dle PD k objektu č.2" | [15 empty] | VV | 2 | 1 | -1 | 0 | ROZPOCET
| VV |  | (5,74+4,96)*2 |  | 21.4 | [13 empty] | VV | 2 | 2 | -1 | 1 | ROZPOCET
108 | K | 764215446 | Příplatek za zvýšenou pracnost při oplechování rohů nadezdívek (atik) z Pz plechu rš přes 400 mm | kus | 4 | 104 | 416 | CS ÚRS 2014 01 |  |  | základní |  | 0 | 0 | 0 | 0 | 0 | 16 | K | 2 |  |  |  | ROZPOCET | 416 | 0 | 0 | 0 | 0 | 1 | 416 | 16 | 1811521254
| VV |  | "dle PD k objektu č.2" | [15 empty] | VV | 2 | 1 | -1 | 0 | ROZPOCET
| VV |  | 4,0 |  | 4 | [13 empty] | VV | 2 | 2 | -1 | 1 | ROZPOCET
109 | K | 998764101 | Přesun hmot tonážní pro konstrukce klempířské v objektech v do 6 m | t | 0.09 | 782 | 70.38 | CS ÚRS 2014 01 |  |  | základní |  | 0 | 0 | 0 | 0 | 0 | 16 | K | 2 |  |  |  | ROZPOCET | 70.38 | 0 | 0 | 0 | 0 | 1 | 70.38 | 16 | -1818025775
| D | 767 | Konstrukce zámečnické |  |  |  | 657.1 | [5 empty] | 0 |  | 0 |  | 0 | 2 | D | 1 |  |  |  | ROZPOCET | [6 empty] | 657.1
110 | K | 767691823 | Vyvěšení nebo zavěšení kovových křídel dveří přes 2 m2 | kus | 1 | 17.1 | 17.1 | CS ÚRS 2014 01 |  |  | základní |  | 0 | 0 | 0 | 0 | 0 | 16 | K | 2 |  |  |  | ROZPOCET | 17.1 | 0 | 0 | 0 | 0 | 1 | 17.1 | 16 | 240875915
| PP |  | Vyvěšení nebo zavěšení kovových křídel – ostatní práce s případným uložením a opětovným zavěšením po provedení stavebních změn dveří, plochy přes 2 m2 | [15 empty] | PP | 2
| VV |  | "dle PD k objektu č.2" | [15 empty] | VV | 2 | 1 | -1 | 0 | ROZPOCET
| VV |  | 1,0 |  | 1 | [13 empty] | VV | 2 | 2 | -1 | 1 | ROZPOCET
111 | K | R-76799000 | Demontáž větrací mřížky rozm. 300x300mm | ks | 2 | 75 | 150 |  |  |  | základní |  | 0 | 0 | 0 | 0 | 0 | 16 | K | 2 |  |  |  | ROZPOCET | 150 | 0 | 0 | 0 | 0 | 1 | 150 | 16 | 730520922
| VV |  | "dle PD k objektu č.2" | [15 empty] | VV | 2 | 1 | -1 | 0 | ROZPOCET
| VV |  | 2,0 |  | 2 | [13 empty] | VV | 2 | 2 | -1 | 1 | ROZPOCET
112 | K | R-76799001 | D+M větrací Al mřížky rozm. 300x300mm | ks | 2 | 245 | 490 |  |  |  | základní |  | 0 | 0 | 0 | 0 | 0 | 16 | K | 2 |  |  |  | ROZPOCET | 490 | 0 | 0 | 0 | 0 | 1 | 490 | 16 | 2037391072
| VV |  | "dle PD k objektu č.2" | [15 empty] | VV | 2 | 1 | -1 | 0 | ROZPOCET
| VV |  | 2,0 |  | 2 | [13 empty] | VV | 2 | 2 | -1 | 1 | ROZPOCET
| D | 783 | Dokončovací práce - nátěry |  |  |  | 2433.6 | [5 empty] | 0 |  | 0.0073539 |  | 0 | 2 | D | 1 |  |  |  | ROZPOCET | [6 empty] | 2433.6
113 | K | 783221121 | Nátěry syntetické KDK barva dražší matný povrch 1x antikorozní, 1x základní, 1x email | m2 | 14.4 | 169 | 2433.6 | CS ÚRS 2014 01 |  |  | základní |  | 0 | 0.00051069 | 0.0073539 | 0 | 0 | 16 | K | 2 |  |  |  | ROZPOCET | 2433.6 | 0 | 0 | 0 | 0 | 1 | 2433.6 | 16 | 45360181
| PP |  | Nátěry kovových stavebních doplňkových konstrukcí syntetické na vzduchu schnoucí dražšími barvami (např. Düfa, …) matný povrch 1x antikorozní, 1x základní 1x email | [15 empty] | PP | 2
| VV |  | "dle PD k objektu č.2" | [15 empty] | VV | 2 | 1 | -1 | 0 | ROZPOCET
| VV |  | "žebřík" 5,04*0,50 |  | 2.52 | [13 empty] | VV | 2 | 2 | -1 | 0 | ROZPOCET
| VV |  | "zábradlí" (1,40+4,00)*1,10*2 |  | 11.88 | [13 empty] | VV | 2 | 2 | -1 | 0 | ROZPOCET
| VV |  | Součet |  | 14.4 | [13 empty] | VV | 2 | 4 | -1 | 1 | ROZPOCET
| D | 784 | Dokončovací práce - malby a tapety |  |  |  | 3147.09 | [5 empty] | 0 |  | 0.047503 |  | 0 | 2 | D | 1 |  |  |  | ROZPOCET | [6 empty] | 3147.09
114 | K | 784181011 | Dvojnásobné pačokování v místnostech výšky do 3,80 m | m2 | 118.758 | 26.5 | 3147.09 | CS ÚRS 2014 01 |  |  | základní |  | 0 | 0.0004 | 0.047503 | 0 | 0 | 16 | K | 2 |  |  |  | ROZPOCET | 3147.09 | 0 | 0 | 0 | 0 | 1 | 3147.09 | 16 | -2126970613
| VV |  | "dle PD k objektu č.2" | [15 empty] | VV | 2 | 1 | -1 | 0 | ROZPOCET
| VV |  | (4,64+3,79)*2*3,20 |  | 53.952 | [13 empty] | VV | 2 | 2 | -1 | 0 | ROZPOCET
| VV |  | (2,245+1,02)*2*3,20*2 |  | 41.792 | [13 empty] | VV | 2 | 2 | -1 | 0 | ROZPOCET
| VV |  | 4,64*4,96 |  | 23.014 | [13 empty] | VV | 2 | 2 | -1 | 0 | ROZPOCET
| VV |  | Součet |  | 118.758 | [13 empty] | VV | 2 | 4 | -1 | 1 | ROZPOCET

## 4-4 - FS 01 - Vodovod - Vp1
| List obsahuje: |  | 1) Krycí list soupisu | 2) Rekapitulace |  |  | 3) Soupis prací | Zpět na list: | Rekapitulace stavby
{624768F7-5CE6-4ED5-9E53-EA5EC6C13050}
2
| KRYCÍ LIST SOUPISU | [8 empty] | v --- níže se nacházejí doplnkové a pomocné údaje k sestavám --- v | [8 empty] | False
Stavba:
Vodovod v obci Město Libavá
Objekt:
4 - Vodovod
Soupis:
4-4 - FS 01 - Vodovod - Vp1
| KSO: |  | 827 11 |  |  | CC-CZ:
| Místo: |  | Město Libavá |  |  | Datum: | 15.01.2014
| Zadavatel: |  |  |  |  | IČ: | 60460580
|  | Armádní Servisní, příspěvková organizace |  |  |  | DIČ: | CZ60460580
| Uchazeč: |  |  |  |  | IČ:
DIČ:
| Projektant: |  |  |  |  | IČ:
|  | IDOP Olomouc a.s. |  |  |  | DIČ:
Poznámka:
| Cena bez DPH | [5 empty] | 1289171.76
|  |  | Základ daně |  |  | Sazba daně | Výše daně
| DPH | základní | 1289171.76 |  |  | 21% | 270726.07
|  | snížená | 0 |  |  | 15% | 0
|  | zákl. přenesená | 0 |  |  | 21% | 0
|  | sníž. přenesená | 0 |  |  | 15% | 0
|  | nulová | 0 |  |  | 0% | 0
| Cena s DPH |  |  | v | CZK |  | 1559897.83
REKAPITULACE ČLENĚNÍ SOUPISU PRACÍ
Stavba:
Vodovod v obci Město Libavá
Objekt:
4 - Vodovod
Soupis:
4-4 - FS 01 - Vodovod - Vp1
Místo: |  |  | Město Libavá |  |  | Datum: | 15.01.2014
Zadavatel: |  |  | Armádní Servisní, příspěvková organizace |  |  | Projektant: | IDOP Olomouc a.s.
Uchazeč:
Kód dílu - Popis | [6 empty] | Cena celkem [CZK]
Náklady soupisu celkem | [6 empty] | 1289171.76 | [12 empty] | -1
| HSV - Práce a dodávky HSV | [5 empty] | 1267820.36
| 1 - Zemní práce | [5 empty] | 463809.53
| 2 - Zakládání | [5 empty] | 58447.87
| 4 - Vodorovné konstrukce | [5 empty] | 53583.93
| 5 - Komunikace | [5 empty] | 19668.73
| 8 - Trubní vedení | [5 empty] | 610261.32
| 9 - Ostatní konstrukce a práce-bourání | [5 empty] | 3823.2
| 99 - Přesuny hmot a sutí | [5 empty] | 58225.78
| M - Práce a dodávky M | [5 empty] | 21351.4
| 23-M - Montáže potrubí | [5 empty] | 21351.4
SOUPIS PRACÍ
Stavba:
Vodovod v obci Město Libavá
Objekt:
4 - Vodovod
Soupis:
4-4 - FS 01 - Vodovod - Vp1
Místo: |  |  | Město Libavá |  |  | Datum: | 15.01.2014
Zadavatel: |  |  | Armádní Servisní, příspěvková organizace |  |  | Projektant: | IDOP Olomouc a.s.
Uchazeč:
PČ | Typ | Kód | Popis | MJ | Množství | J.cena [CZK] | Cena celkem [CZK] | Cenová soustava |  | Poznámka | DPH | J. Nh [h] | Nh celkem [h] | J. hmotnost [t] | Hmotnost celkem [t] | J. suť [t] | Suť Celkem [t]
Náklady soupisu celkem | [6 empty] | 1289171.76 | [5 empty] | 0 |  | 497.8042 |  | 39.2613 |  | D | -1 | [10 empty] | 1289171.76
| D | HSV | Práce a dodávky HSV |  |  |  | 1267820.36 | [5 empty] | 0 |  | 497.6428 |  | 39.2613 | 1 | D | 0 |  |  |  | ROZPOCET | [6 empty] | 1267820.36
| D | 1 | Zemní práce |  |  |  | 463809.53 | [5 empty] | 0 |  | 312.6598 |  | 39.2613 | 1 | D | 1 |  |  |  | ROZPOCET | [6 empty] | 463809.53
1 | K | 112101102 | Kácení stromů listnatých D kmene do 500 mm | kus | 3 | 100 | 300 | CS ÚRS 2014 01 |  |  | základní |  | 0 | 0 | 0 | 0 | 0 | 4 | K | 2 |  |  |  | ROZPOCET | 300 | 0 | 0 | 0 | 0 | 1 | 300 | 4 | -2135591345
| PP |  | Kácení stromů s odřezáním kmene a s odvětvením listnatých, průměru kmene přes 300 do 500 mm | [15 empty] | PP | 2
| PSC |  | Poznámka k souboru cen: 1. Ceny lze použít i pro odstranění stromů ze sesuté zeminy, vývratů a polomů. 2. V ceně jsou započteny i náklady na případné nutné odklizení kmene a větví odděleně na vzdálenost do 50 m nebo s naložením na dopravní prostředek. 3. Průměr kmene se měří v místě řezu. 4. Ceny nelze užít v případě, kdy je nutné odstraňování stromu po částech; tyto práce lze oceňovat příslušnými cenami katalogu 823-1 Plochy a úprava území. 5. Počet stromů při kácení souvislého lesního porostu lze určit podle tabulky uvedené v příloze č. 2. | [15 empty] | PSC | 2
| VV |  | "dle předpokladu projektanta" | [15 empty] | VV | 2 | 1 | -1 | 0 | ROZPOCET
| VV |  | "3 ks stromů průměru 20 - 50 cm" 3,0 |  | 3 | [13 empty] | VV | 2 | 2 | -1 | 1 | ROZPOCET
2 | K | 112201102 | Odstranění pařezů D do 500 mm | kus | 3 | 300 | 900 | CS ÚRS 2014 01 |  |  | základní |  | 0 | 8.2788e-05 | 0.00024836 | 0 | 0 | 4 | K | 2 |  |  |  | ROZPOCET | 900 | 0 | 0 | 0 | 0 | 1 | 900 | 4 | 134597001
| PP |  | Odstranění pařezů s jejich vykopáním, vytrháním nebo odstřelením, s přesekáním kořenů průměru přes 300 do 500 mm | [15 empty] | PP | 2
| PSC |  | Poznámka k souboru cen: 1. Ceny lze použít i pro odstranění pařezů ze sesuté zeminy, vývratů a polomů. 2. V ceně jsou započteny i náklady na případné nutné odklizení pařezů na hromady na vzdálenost do 50 m nebo naložení na dopravní prostředek. 3. Mají-li se odstraňovat pařezy z pokáceného souvislého lesního porostu, lze počet pařezů stanovit s přihlédnutím k tabulce v příloze č. 1. 4. Zásyp jam po pařezech se oceňuje cenami souboru cen 174 20-12 této části katalogu. 5. Průměr pařezu se měří v místě řezu kmene na základě dvojího na sebe kolmého měření a následného zprůměrování naměřených hodnot. | [15 empty] | PSC | 2
| VV |  | "viz pol. 112101102" 3,0 |  | 3 | [13 empty] | VV | 2 | 2 | -1 | 1 | ROZPOCET
3 | K | 113107222 | Odstranění podkladu pl přes 200 m2 z kameniva drceného tl 200 mm | m2 | 135 | 20 | 2700 | CS ÚRS 2014 01 |  |  | základní |  | 0 | 0 | 0 | 0.235 | 31.725 | 4 | K | 2 |  |  |  | ROZPOCET | 2700 | 0 | 0 | 0 | 0 | 1 | 2700 | 4 | -23587300
| PP |  | Odstranění podkladů nebo krytů s přemístěním hmot na skládku na vzdálenost do 20 m nebo s naložením na dopravní prostředek v ploše jednotlivě přes 200 m2 z kameniva hrubého drceného, o tl. vrstvy přes 100 do 200 mm | [15 empty] | PP | 2
| PSC |  | Poznámka k souboru cen: 1. Pro volbu cen z hlediska množství se uvažuje každá souvisle odstraňovaná plocha krytu nebo podkladu stejného druhu samostatně. Odstraňuje-li se několik vrstev vozovky najednou, jednotlivé vrstvy se oceňují každá samostatně. 2. U ploch menších než 50 m2 jsou ceny určeny pro ruční odstranění podkladu nebo krytu, u ploch větších než 50 m2 pro odstranění strojní. 3. Ceny a) –7111 až –7113, –7151 až -7153 a -7211 až -7213 lze použít i pro odstranění podkladů nebo krytů ze štěrkopísku, škváry, strusky nebo z mechanicky zpevněných zemin, b) –7121 až 7125, –7161 až -7165 a -7221 až -7225 lze použít i pro odstranění podkladů nebo krytů ze zemin stabilizovaných vápnem, c) –7130 až -7132, –7170 až -7172 a –7230 až -7232 lze použít i pro odstranění dlažeb uložených do betonového lože a dlažeb z mozaiky uložených do cementové malty nebo podkladu ze zemin stabilizovaných cementem. 4. Ceny lze použít i pro odstranění podkladů nebo krytů opatřených živičnými postřiky nebo nátěry. 5. Ceny odlišené podle tloušťky (např. do 100 mm, do 200 mm) jsou určeny vždy pro celou tloušťku jednotlivých konstrukcí. 6. V cenách nejsou započteny náklady na zarovnání styčných ploch betonových nebo živičných podkladů nebo krytů, které se oceňuje cenami souboru cen 919 73- Zarovnání styčné plochy části C 01 tohoto ceníku. Množství suti získané ze zarovnání styčných ploch podkladů nebo krytů se zvlášť nevykazuje. 7. Přemístění vybouraného materiálu na vzdálenost přes 3 m u cen –7111 až –7146 a přes 20 m u cen -7151 až –7246 se oceňuje cenami souborů cen 997 22-1 Vodorovná doprava suti. 8. Ceny -714 . , -718 . a –724 . nelze použít pro odstranění podkladu nebo krytu frézováním. | [15 empty] | PSC | 2
| VV |  | "dle pol. 132201204" | [15 empty] | VV | 2 | 1 | -1 | 0 | ROZPOCET
| VV |  | "Vp1" | [15 empty] | VV | 2 | 1 | -1 | 0 | ROZPOCET
| VV |  | "štěrkový povrch" 150,0*0,90 |  | 135 | [13 empty] | VV | 2 | 2 | -1 | 1 | ROZPOCET
4 | K | 113107223 | Odstranění podkladu pl přes 200 m2 z kameniva drceného tl 300 mm | m2 | 9.81 | 24.2 | 237.4 | CS ÚRS 2014 01 |  |  | základní |  | 0 | 0 | 0 | 0.4 | 3.924 | 4 | K | 2 |  |  |  | ROZPOCET | 237.4 | 0 | 0 | 0 | 0 | 1 | 237.4 | 4 | -1919416327
| PP |  | Odstranění podkladů nebo krytů s přemístěním hmot na skládku na vzdálenost do 20 m nebo s naložením na dopravní prostředek v ploše jednotlivě přes 200 m2 z kameniva hrubého drceného, o tl. vrstvy přes 200 do 300 mm | [15 empty] | PP | 2
| PSC |  | Poznámka k souboru cen: 1. Pro volbu cen z hlediska množství se uvažuje každá souvisle odstraňovaná plocha krytu nebo podkladu stejného druhu samostatně. Odstraňuje-li se několik vrstev vozovky najednou, jednotlivé vrstvy se oceňují každá samostatně. 2. U ploch menších než 50 m2 jsou ceny určeny pro ruční odstranění podkladu nebo krytu, u ploch větších než 50 m2 pro odstranění strojní. 3. Ceny a) –7111 až –7113, –7151 až -7153 a -7211 až -7213 lze použít i pro odstranění podkladů nebo krytů ze štěrkopísku, škváry, strusky nebo z mechanicky zpevněných zemin, b) –7121 až 7125, –7161 až -7165 a -7221 až -7225 lze použít i pro odstranění podkladů nebo krytů ze zemin stabilizovaných vápnem, c) –7130 až -7132, –7170 až -7172 a –7230 až -7232 lze použít i pro odstranění dlažeb uložených do betonového lože a dlažeb z mozaiky uložených do cementové malty nebo podkladu ze zemin stabilizovaných cementem. 4. Ceny lze použít i pro odstranění podkladů nebo krytů opatřených živičnými postřiky nebo nátěry. 5. Ceny odlišené podle tloušťky (např. do 100 mm, do 200 mm) jsou určeny vždy pro celou tloušťku jednotlivých konstrukcí. 6. V cenách nejsou započteny náklady na zarovnání styčných ploch betonových nebo živičných podkladů nebo krytů, které se oceňuje cenami souboru cen 919 73- Zarovnání styčné plochy části C 01 tohoto ceníku. Množství suti získané ze zarovnání styčných ploch podkladů nebo krytů se zvlášť nevykazuje. 7. Přemístění vybouraného materiálu na vzdálenost přes 3 m u cen –7111 až –7146 a přes 20 m u cen -7151 až –7246 se oceňuje cenami souborů cen 997 22-1 Vodorovná doprava suti. 8. Ceny -714 . , -718 . a –724 . nelze použít pro odstranění podkladu nebo krytu frézováním. | [15 empty] | PSC | 2
| VV |  | "viz pol. 113107241 - asf. komunikace" 9,810 |  | 9.81 | [13 empty] | VV | 2 | 2 | -1 | 1 | ROZPOCET
5 | K | 113107241 | Odstranění podkladu pl přes 200 m2 živičných tl 50 mm | m2 | 9.81 | 16.9 | 165.79 | CS ÚRS 2014 01 |  |  | základní |  | 0 | 0 | 0 | 0.098 | 0.96138 | 4 | K | 2 |  |  |  | ROZPOCET | 165.79 | 0 | 0 | 0 | 0 | 1 | 165.79 | 4 | 933236888
| PP |  | Odstranění podkladů nebo krytů s přemístěním hmot na skládku na vzdálenost do 20 m nebo s naložením na dopravní prostředek v ploše jednotlivě přes 200 m2 živičných, o tl. vrstvy do 50 mm | [15 empty] | PP | 2
| PSC |  | Poznámka k souboru cen: 1. Pro volbu cen z hlediska množství se uvažuje každá souvisle odstraňovaná plocha krytu nebo podkladu stejného druhu samostatně. Odstraňuje-li se několik vrstev vozovky najednou, jednotlivé vrstvy se oceňují každá samostatně. 2. U ploch menších než 50 m2 jsou ceny určeny pro ruční odstranění podkladu nebo krytu, u ploch větších než 50 m2 pro odstranění strojní. 3. Ceny a) –7111 až –7113, –7151 až -7153 a -7211 až -7213 lze použít i pro odstranění podkladů nebo krytů ze štěrkopísku, škváry, strusky nebo z mechanicky zpevněných zemin, b) –7121 až 7125, –7161 až -7165 a -7221 až -7225 lze použít i pro odstranění podkladů nebo krytů ze zemin stabilizovaných vápnem, c) –7130 až -7132, –7170 až -7172 a –7230 až -7232 lze použít i pro odstranění dlažeb uložených do betonového lože a dlažeb z mozaiky uložených do cementové malty nebo podkladu ze zemin stabilizovaných cementem. 4. Ceny lze použít i pro odstranění podkladů nebo krytů opatřených živičnými postřiky nebo nátěry. 5. Ceny odlišené podle tloušťky (např. do 100 mm, do 200 mm) jsou určeny vždy pro celou tloušťku jednotlivých konstrukcí. 6. V cenách nejsou započteny náklady na zarovnání styčných ploch betonových nebo živičných podkladů nebo krytů, které se oceňuje cenami souboru cen 919 73- Zarovnání styčné plochy části C 01 tohoto ceníku. Množství suti získané ze zarovnání styčných ploch podkladů nebo krytů se zvlášť nevykazuje. 7. Přemístění vybouraného materiálu na vzdálenost přes 3 m u cen –7111 až –7146 a přes 20 m u cen -7151 až –7246 se oceňuje cenami souborů cen 997 22-1 Vodorovná doprava suti. 8. Ceny -714 . , -718 . a –724 . nelze použít pro odstranění podkladu nebo krytu frézováním. | [15 empty] | PSC | 2
| VV |  | "dle pol. 132201204 | [15 empty] | VV | 2 | 1 | -1 | 0 | ROZPOCET
| VV |  | "Vp1" | [15 empty] | VV | 2 | 1 | -1 | 0 | ROZPOCET
| VV |  | "asf. komunikace" 10,90*0,90 |  | 9.81 | [13 empty] | VV | 2 | 2 | -1 | 1 | ROZPOCET
6 | K | 113154463 | Frézování živičného krytu tl 50 mm pruh š 2 m pl přes 10000 m2 s překážkami v trase | m2 | 20.71 | 55 | 1139.05 | CS ÚRS 2014 01 |  |  | základní |  | 0 | 8.764e-05 | 0.001815 | 0.128 | 2.6509 | 4 | K | 2 |  |  |  | ROZPOCET | 1139.05 | 0 | 0 | 0 | 0 | 1 | 1139.05 | 4 | 1756390665
| PP |  | Frézování živičného podkladu nebo krytu s naložením na dopravní prostředek plochy přes 10 000 m2 s překážkami v trase pruhu šířky do 2 m, tloušťky vrstvy 50 mm | [15 empty] | PP | 2
| PSC |  | Poznámka k souboru cen: 1. V cenách jsou započteny i náklady na: a) vodu pro chlazení zubů frézy, b) opotřebování frézovacích nástrojů, c) naložení odfrézovaného materiálu na dopravní prostředek. 2. V cenách nejsou započteny náklady na: a) nutné ruční odstranění (vybourání) živičného krytu kolem překážek, které se oceňují cenami souboru cen 113 10-7 Odstranění podkladů nebo krytů této části katalogu, b) očištění povrchu odfrézované plochy, které se oceňují cenami souboru cen 938 90-9 Odstranění bláta, prachu z povrchu podkladu nebo krytu části C01 tohoto katalogu. 3. Množství měrných jednotek pro rozpočet určí projekt. Drobné překážky, např. vpusti, uzávěry, sloupy (plochy do 2 m2) se z celkové frézované plochy neodečítají. 4. Tloušťku frézované vrstvy určí projekt a měří se tloušťka jednotlivých záběrů v mm. 5. Cena s překážkami je určena v případech, kdy: a) na 200 m2 frézované plochy se vyskytne v průměru více než jedna vpusť nebo vstup inženýrských sítí, popř. stožár, vstupní ostrůvek apod., b) jsou-li podél frézované plochy osazeny obrubníky s výškovým rozdílem horní plochy obrubníku od frézované plochy větší než 250 mm. 6. Překážkami se rozumějí obrubníky nebo krajníky, pokud výškový rozdíl horní plochy obrubníku od frézované plochy je větší než 250 mm, vpusti nebo vstupy inženýrských sítí, stožáry, nástupní a ochranné ostrůvky apod. | [15 empty] | PSC | 2
| VV |  | "dle pol. 132201204" | [15 empty] | VV | 2 | 1 | -1 | 0 | ROZPOCET
| VV |  | "Vp1" | [15 empty] | VV | 2 | 1 | -1 | 0 | ROZPOCET
| VV |  | "rozšíření 0,50 m na každou stranu rýhy výkopu" | [15 empty] | VV | 2 | 1 | -1 | 0 | ROZPOCET
| VV |  | "asf. komunikace" 10,90*1,90 |  | 20.71 | [13 empty] | VV | 2 | 2 | -1 | 1 | ROZPOCET
7 | K | 115001101 | Převedení vody potrubím DN do 100 | m | 50 | 108 | 5400 | CS ÚRS 2014 01 |  |  | základní |  | 0 | 0.0073195 | 0.36598 | 0 | 0 | 4 | K | 2 |  |  |  | ROZPOCET | 5400 | 0 | 0 | 0 | 0 | 1 | 5400 | 4 | -1519596444
| PP |  | Převedení vody potrubím průměru DN do 100 | [15 empty] | PP | 2
| PSC |  | Poznámka k souboru cen: 1. Ceny lze použít na převedení vody na vzdálenost větší než 20 m, tedy za každý další metr přes 20 m. 2. Ceny lze použít i pro převedení vody žlaby; přitom lze použít ceny : a) 1101 pro žlaby rozvinutého obvodu do 0,30 m, b) 1102 pro žlaby rozvinutého obvodu do 0,50 m, c) 1103 pro žlaby rozvinutého obvodu do 0,80 m, d) 1104 pro žlaby rozvinutého obvodu do 1,00 m, e) 1105 pro žlaby rozvinutého obvodu do 2,00 m, f) 1106 pro žlaby rozvinutého obvodu do 3,00 m. 3. Ceny lze použít i pro ocenění výtlačného potrubí. 4. Ceny lze použít jen pro převedení vody, získané čerpáním při provádění stavebních prací. 5. V ceně jsou započteny i náklady na: a) montáž a demontáž potrubí nebo žlabu, těsnění po dobu provozu a opotřebení hmot, b) podpěrné konstrukce dřevěné. 6. V ceně nejsou započteny náklady na nutné zemní práce; tyto se oceňují příslušnými cenami souborů cen této části. | [15 empty] | PSC | 2
| VV |  | "předpoklad projektanta" 1*50,0 |  | 50 | [13 empty] | VV | 2 | 2 | -1 | 1 | ROZPOCET
8 | K | 115101201 | Čerpání vody na dopravní výšku do 10 m průměrný přítok do 500 l/min | hod | 100 | 40 | 4000 | CS ÚRS 2014 01 |  |  | základní |  | 0 | 0 | 0 | 0 | 0 | 4 | K | 2 |  |  |  | ROZPOCET | 4000 | 0 | 0 | 0 | 0 | 1 | 4000 | 4 | 1557831517
| PP |  | Čerpání vody na dopravní výšku do 10 m s uvažovaným průměrným přítokem do 500 l/min | [15 empty] | PP | 2
| PSC |  | Poznámka k souboru cen: 1. Ceny jsou určeny pro čerpání ve dne, v noci, v pracovní dny i ve dnech pracovního klidu 2. Ceny nelze použít pro čerpání vody při snižování hladiny podzemní vody soustavou čerpacích jehel; toto snižování hladiny vody se oceňuje cenami souborů cen: a) 115 20-12 Čerpací jehla, b) 115 20-13 Montáž a demontáž zařízení čerpací a odsávací stanice, c) 115 20-14 Montáž, opotřebení a demontáž sběrného potrubí, d) 115 20-15 Montáž a demontáž odpadního potrubí, e) 115 20-16 Odsávání a čerpání vody sběrným potrubím. 3. V cenách jsou započteny i náklady na odpadní potrubí v délce do 20 m, na lešení pod čerpadla a pod odpadní potrubí. Pro převedení vody na vzdálenost větší než 20 m se použijí položky souboru cen 115 00-11 Převedení vody potrubím tohoto katalogu. 4. V cenách nejsou započteny náklady na zřízení čerpacích jímek nebo projektovaných studní: a) kopaných; tyto se oceňují příslušnými cenami části A 02 Zemní práce pro objekty oborů 821 až 828, b) vrtaných; tyto se oceňují příslušnými cenami katalogu 800-2 Zvláštní zakládání objektů. 5. Doba, po kterou nejsou čerpadla v činnosti, se neoceňuje. Výjimkou je přerušení čerpání vody na dobu do 15 minut jednotlivě; toto přerušení se od doby čerpání neodečítá. 6. Dopravní výškou vody se rozumí svislá vzdálenost mezi hladinou vody v jímce sníženou čerpáním a vodorovnou rovinou proloženou osou nejvyššího bodu výtlačného potrubí. 7. Množství jednotek se určuje v hodinách doby, po kterou je jednotlivé čerpadlo, popř. celý soubor čerpadel v činnosti. 8. Počet měrných jednotek se určí samostatně za každé čerpací místo (jámu, studnu, šachtu) | [15 empty] | PSC | 2
| VV |  | "předpoklad projektanta" | [15 empty] | VV | 2 | 1 | -1 | 0 | ROZPOCET
| VV |  | "200 dní x 10 hod" 10,0*10,0 |  | 100 | [13 empty] | VV | 2 | 2 | -1 | 1 | ROZPOCET
9 | K | 115101301 | Pohotovost čerpací soupravy pro dopravní výšku do 10 m přítok do 500 l/min | den | 10 | 30 | 300 | CS ÚRS 2014 01 |  |  | základní |  | 0 | 0 | 0 | 0 | 0 | 4 | K | 2 |  |  |  | ROZPOCET | 300 | 0 | 0 | 0 | 0 | 1 | 300 | 4 | -1445354019
| PP |  | Pohotovost záložní čerpací soupravy pro dopravní výšku do 10 m s uvažovaným průměrným přítokem do 500 l/min | [15 empty] | PP | 2
| PSC |  | Poznámka k souboru cen: 1. V ceně nejsou započteny náklady na sací a výtlačné potrubí, příp. na odpadní žlaby a náklady na lešení pod čerpadlo a pod potrubí nebo pod odpadní žlaby, na energii a na záložní zdroje energie. 2. Oceňují se všechny kalendářní dny od skončení montáže do započetí demontáže čerpací soupravy s odečtením kalendářních dnů, ve kterých je tato souprava v činnosti. 3. Pohotovost záložní čerpací soupravy se oceňuje jen se souhlasem investora a to tehdy, mohla-li by porucha v čerpání ohrozit bezpečnost pracujících nebo budované dílo, příp. termín výstavby. 4. Dopravní výškou vody se rozumí svislá vzdálenost mezi hladinou vody v jímce sníženou čerpáním a vodorovnou rovinou, proloženou osou nejvyššího bodu výtlačného potrubí. 5. Počet měrných jednotek se určí samostatně za každé čerpací místo (jámu, studnu, šachtu) 6. Pokud projekt předepíše zřízení samostatného sacího nebo výtlačného potrubí, oceňují se tyto náklady cenami souboru cen 115 00-11 Převedení vody potrubím. | [15 empty] | PSC | 2
| VV |  | "předpoklad projektanta - 10 dní" | [15 empty] | VV | 2 | 1 | -1 | 0 | ROZPOCET
| VV |  | 10,0 |  | 10 | [13 empty] | VV | 2 | 2 | -1 | 1 | ROZPOCET
10 | K | 119001401 | Dočasné zajištění potrubí ocelového nebo litinového DN do 200 | m | 0.9 | 159 | 143.1 | CS ÚRS 2014 01 |  |  | základní |  | 0 | 0.0086767 | 0.007809 | 0 | 0 | 4 | K | 2 |  |  |  | ROZPOCET | 143.1 | 0 | 0 | 0 | 0 | 1 | 143.1 | 4 | 550601771
| PP |  | Dočasné zajištění podzemního potrubí nebo vedení ve výkopišti ve stavu i poloze , ve kterých byla na začátku zemních prací a to s podepřením, vzepřením nebo vyvěšením, příp. s ochranným bedněním, se zřízením a odstraněním za jišťovací konstrukce, s opotřebením hmot potrubí ocelového nebo litinového, jmenovité světlosti DN do 200 | [15 empty] | PP | 2
| PSC |  | Poznámka k souboru cen: 1. Ceny nelze použít pro dočasné zajištění potrubí v provozu pod tlakem přes 1 MPa a potrubí nebo jiných vedení v provozu u nichž investor zakazuje použít při vykopávce kovové nástroje nebo nářadí. 2. Ztížení vykopávky v blízkosti vedení, potrubí a stok ve výkopišti nebo podél jeho stěn se oceňuje cenami souboru cen 120 00- . . a 130 00- . . Příplatky za ztížení vykopávky. Dočasné zajištění potrubí větších rozměrů než DN 500 se oceňuje individuálně. | [15 empty] | PSC | 2
| VV |  | "dle podélného profilu" | [15 empty] | VV | 2 | 1 | -1 | 0 | ROZPOCET
| VV |  | "Vp1" | [15 empty] | VV | 2 | 1 | -1 | 0 | ROZPOCET
| VV |  | "stávající vodovod DN 100" 0,90 |  | 0.9 | [13 empty] | VV | 2 | 2 | -1 | 1 | ROZPOCET
11 | K | 119001421 | Dočasné zajištění kabelů a kabelových tratí ze 3 volně ložených kabelů | m | 3.6 | 123 | 442.8 | CS ÚRS 2014 01 |  |  | základní |  | 0 | 0.036904 | 0.13286 | 0 | 0 | 4 | K | 2 |  |  |  | ROZPOCET | 442.8 | 0 | 0 | 0 | 0 | 1 | 442.8 | 4 | -58790564
| PP |  | Dočasné zajištění podzemního potrubí nebo vedení ve výkopišti ve stavu i poloze , ve kterých byla na začátku zemních prací a to s podepřením, vzepřením nebo vyvěšením, příp. s ochranným bedněním, se zřízením a odstraněním za jišťovací konstrukce, s opotřebením hmot kabelů a kabelových tratí z volně ložených kabelů a to do 3 kabelů | [15 empty] | PP | 2
| PSC |  | Poznámka k souboru cen: 1. Ceny nelze použít pro dočasné zajištění potrubí v provozu pod tlakem přes 1 MPa a potrubí nebo jiných vedení v provozu u nichž investor zakazuje použít při vykopávce kovové nástroje nebo nářadí. 2. Ztížení vykopávky v blízkosti vedení, potrubí a stok ve výkopišti nebo podél jeho stěn se oceňuje cenami souboru cen 120 00- . . a 130 00- . . Příplatky za ztížení vykopávky. Dočasné zajištění potrubí větších rozměrů než DN 500 se oceňuje individuálně. | [15 empty] | PSC | 2
| VV |  | "dle podélného profilu" | [15 empty] | VV | 2 | 1 | -1 | 0 | ROZPOCET
| VV |  | "Vp1" | [15 empty] | VV | 2 | 1 | -1 | 0 | ROZPOCET
| VV |  | "sdělovací kabely" 0,90*4 |  | 3.6 | [13 empty] | VV | 2 | 2 | -1 | 1 | ROZPOCET
12 | K | 121101101 | Sejmutí ornice s přemístěním na vzdálenost do 50 m | m3 | 65.7 | 20 | 1314 | CS ÚRS 2014 01 |  |  | základní |  | 0 | 0 | 0 | 0 | 0 | 4 | K | 2 |  |  |  | ROZPOCET | 1314 | 0 | 0 | 0 | 0 | 1 | 1314 | 4 | 1724925742
| PP |  | Sejmutí ornice nebo lesní půdy s vodorovným přemístěním na hromady v místě upotřebení nebo na dočasné či trvalé skládky se složením, na vzdálenost do 50 m | [15 empty] | PP | 2
| PSC |  | Poznámka k souboru cen: 1. V cenách jsou započteny i náklady na příp. nutné naložení sejmuté ornice na dopravní prostředek. 2. V cenách nejsou započteny náklady na odstranění nevhodných přimísenin (kamenů, kořenů apod.); tyto práce se ocení individuálně. 3. Množství ornice odebírané ze skládek se do objemu vykopávek pro volbu cen podle množství nezapočítává. Ceny souboru cen 122 . 0-11 Odkopávky a prokopávky nezapažené, se volí pro ornici odebíranou z projektovaných dočasných skládek; a) na staveništi podle součtu objemu ze všech skládek, b) mimo staveniště podle objemu každé skládky zvlášť. 4. Uložení ornice na skládky se oceňuje podle ustanovení v poznámkách č. 1 a 2 k ceně 171 20-1201 Uložení sypaniny na skládky. Složení ornice na hromady v místě upotřebení se neoceňuje. 5. Odebírá-li se ornice z projektované dočasné skládky, oceňuje se její naložení a přemístění podle čl. 3172 Všeobecných podmínek tohoto katalogu. 6. Přemísťuje-li se ornice na vzdálenost větší něž 250 m, vzdálenost 50 m se pro určení vzdálenosti vodorovného přemístění neodečítá a ocení se sejmutí a přemístění bez ohledu na ustanovení pozn. č. 1 takto: a) sejmutí ornice na vzdálenost 50m cenou 121 10-1101; b) naložení příslušnou cenou souboru cen 167 10- . . c) vodorovné přemístění cenami souboru cen 162 . 0- . . Vodorovné přemístění výkopku. 7. Sejmutí podorničí se oceňuje cenami odkopávek s přihlédnutím k ustanovení čl. 3112 Všeobecných podmínek tohoto katalogu. | [15 empty] | PSC | 2
| VV |  | "Vp1" | [15 empty] | VV | 2 | 1 | -1 | 0 | ROZPOCET
| VV |  | "zeleň" (484,22*0,90+1,10*2,0)*0,150 |  | 65.7 | [13 empty] | VV | 2 | 2 | -1 | 1 | ROZPOCET
13 | K | 122101402 | Vykopávky v zemníku na suchu v hornině tř. 1 a 2 objem do 1000 m3 | m3 | 65.7 | 35 | 2299.5 | CS ÚRS 2014 01 |  |  | základní |  | 0 | 0 | 0 | 0 | 0 | 4 | K | 2 |  |  |  | ROZPOCET | 2299.5 | 0 | 0 | 0 | 0 | 1 | 2299.5 | 4 | 992434277
| PP |  | Vykopávky v zemnících na suchu s přehozením výkopku na vzdálenost do 3 m nebo s naložením na dopravní prostředek v horninách tř. 1 a 2 přes 100 do 1 000 m3 | [15 empty] | PP | 2
| PSC |  | Poznámka k souboru cen: 1. Ceny lze použít i pro těžbu haldoviny a pro skrývky s výjimkou skrývek nad povrchový- mi důlními díly. Ceny pro těžbu haldoviny nelze použít, uplatňují-li se v místě těžby báňské předpisy nebo odůvodněné požadavky správce haldy (odvalu), které prokazatelně vyvolávají zvýšení nákladů dodavatele stavebních prací. V těchto případech se vykopávka haldy (odvalu) ocení příslušnými cenami katalogu 823-2 Rekultivace. 2. Ceny lze použít jen pro vykopávky v zemnících nezapažených. Jsou-li zemníky nebo jejich části zapažené, oceňuje se vykopávka v nich podle čl. 3116 Všeobecných podmínek tohoto katalogu. | [15 empty] | PSC | 2
| VV |  | "zemina pro ohumusování - viz pol. 121101101" 65,70 |  | 65.7 | [13 empty] | VV | 2 | 2 | -1 | 1 | ROZPOCET
14 | K | 122201104 | Odkopávky a prokopávky nezapažené v hornině tř. 3 objem přes 5000 m3 | m3 | 774.735 | 50 | 38736.75 | CS ÚRS 2014 01 |  |  | základní |  | 0 | 0 | 0 | 0 | 0 | 4 | K | 2 |  |  |  | ROZPOCET | 38736.75 | 0 | 0 | 0 | 0 | 1 | 38736.75 | 4 | -1306977978
| PP |  | Odkopávky a prokopávky nezapažené s přehozením výkopku na vzdálenost do 3 m nebo s naložením na dopravní prostředek v hornině tř. 3 přes 5 000 m3 | [15 empty] | PP | 2
| PSC |  | Poznámka k souboru cen: 1. Odkopávky a prokopávky v roubených prostorech se oceňují podle čl. 3116 Všeobec- ných podmínek tohoto katalogu. 2. Odkopávky a prokopávky ve stržích při lesnicko-technických melioracích (LTM) se oceňují cenami do 100 m3 pro jakýkoliv skutečný objem výkopu; ostatní odkopávky a prokopávky při LTM se oceňují při jakémkoliv objemu výkopu přes 100 m3 cenami přes 100 do 1 000 m3. 3. Ceny lze použít i pro vykopávky odpadových jam. 4. Ceny lze použít i pro sejmutí podorničí. Přitom se přihlíží k ustanovení čl. 3112 Všeobecných podmínek tohoto katalogu. | [15 empty] | PSC | 2
| VV |  | "zemina použitá do zásypu" | [15 empty] | VV | 2 | 1 | -1 | 0 | ROZPOCET
| VV |  | "viz pol.174101101" | [15 empty] | VV | 2 | 1 | -1 | 0 | ROZPOCET
| VV |  | 774,735 |  | 774.735 | [13 empty] | VV | 2 | 2 | -1 | 1 | ROZPOCET
15 | K | 130001101 | Příplatek za ztížení vykopávky v blízkosti podzemního vedení | m3 | 27.108 | 100 | 2710.8 | CS ÚRS 2014 01 |  |  | základní |  | 0 | 0 | 0 | 0 | 0 | 4 | K | 2 |  |  |  | ROZPOCET | 2710.8 | 0 | 0 | 0 | 0 | 1 | 2710.8 | 4 | 2133081399
| PP |  | Příplatek k cenám hloubených vykopávek za ztížení vykopávky v blízkosti podzemního vedení nebo výbušnin pro jakoukoliv třídu horniny | [15 empty] | PP | 2
| PSC |  | Poznámka k souboru cen: 1. Cena je určena: a) i pro soubor cen 123 . 0-21 Vykopávky zářezů se šikmými stěnami pro podzemní vedení části A 02, b) pro podzemní vedení procházející hloubenou vykopávkou nebo uložené ve stěně výkopu při jakékoliv hloubce vedení pod původním terénem nebo jeho výšce nade dnem výkopu a jakémkoliv směru vedení ke stranám výkopu; c) pro výbušniny nezaložené dodavatelem. 2. Cenu lze použít i tehdy, narazí-li se na vedení nebo výbušninu až při vykopávce a to pro zbývající objem výkopu, který je projektantem nebo investorem označen, v němž by toto nebo jiné nepředvídané vedení nebo výbušnina mohlo být uloženo. Toto ustanovení neplatí pro objem hornin tř. 6 a 7. 3. Cenu nelze použít pro ztížení vykopávky v blízkosti podzemních vedení nebo výbušnin, u nichž je projektem zakázáno použít při vykopávce kovové nástroje nebo nářadí. 4. Množství ztížení vykopávky v blízkosti a) podzemního vedení, jehož půdorysná a výšková poloha - je v projektu uvedena, se určí jako objem myšleného hranolu, jehož průřez je pravidelný čtyřúhelník jehož horní vodorovná a obě svislé strany jsou ve vzdálenosti 0,5 m a dolní vodorovná hrana ve vzdálenosti 1 m od přilehlého vnějšího líce vedení, příp. jeho obalu a délka se rovná osové délce vedení ve výkopišti nebo délce vedení ve stěně výkopu. Vymezí-li projekt větší prostor, v němž je nutno při vykopávce postupovat opatrně, lze použít cena pro celý objem výkopu v tomto prostoru. Od takto zjištěného množství se odečítá objem vedení i s příp. se vyskytujícím obalem; - není v projektu uvedena, avšak která podle projektu nebo sdělení investora jsou pravděpodobně ve výkopišti uložena, se rovná objemu výkopu, který je projektantem nebo investorem označen. b) výbušniny, určí vždy projektant nebo investor, ať je v projektu uvedeno či neuvedeno. 5. Je-li vedení uloženo ve výkopišti tak, že se vykopávka v celém výše popsaném objemu nevykopává, např. blízko stěn nebo dna výkopu, oceňuje se ztížení vykopávky jen pro tu část objemu, v níž se ztížená vykopávka provádí. 6. Jsou-li ve výkopišti dvě vedení položena tak blízko sebe, že se výše uvedené objemy pro obě vedení pronikají, určí se množství ztížení vykopávky tak, aby se pronik započetl jen jednou. 7. Objem ztížení vykopávky se od celkového objemu výkopu neodečítá. 8. Dočasné zajištění různých podzemních vedení ve výkopišti se oceňuje cenami souboru cen 119 00-14 Dočasné zajištění podzemního potrubí nebo vedení ve výkopišti. | [15 empty] | PSC | 2
| VV |  | "dle podélného profilu" | [15 empty] | VV | 2 | 1 | -1 | 0 | ROZPOCET
| VV |  | "Vp1" | [15 empty] | VV | 2 | 1 | -1 | 0 | ROZPOCET
| VV |  | "stávající vodovod DN 100" 0,90*3,0*1,78 |  | 4.806 | [13 empty] | VV | 2 | 2 | -1 | 0 | ROZPOCET
| VV |  | "sdělovací kabely" 0,90*3,0*(1,78+1,78+1,86+2,84) |  | 22.302 | [13 empty] | VV | 2 | 2 | -1 | 0 | ROZPOCET
| VV |  | Součet |  | 27.108 | [13 empty] | VV | 2 | 4 | -1 | 1 | ROZPOCET
16 | K | 132201204 | Hloubení rýh š do 2000 mm v hornině tř. 3 objemu přes 5000 m3 | m3 | 525.955 | 68.2 | 35870.13 | CS ÚRS 2014 01 |  |  | základní |  | 0 | 0 | 0 | 0 | 0 | 4 | K | 2 |  |  |  | ROZPOCET | 35870.13 | 0 | 0 | 0 | 0 | 1 | 35870.13 | 4 | -1120756500
| PP |  | Hloubení zapažených i nezapažených rýh šířky přes 600 do 2 000 mm s urovnáním dna do předepsaného profilu a spádu v hornině tř. 3 přes 5 000 m3 | [15 empty] | PP | 2
| PSC |  | Poznámka k souboru cen: 1. V cenách jsou započteny i náklady na případné nutné přemístění výkopku ve výkopišti na vzdálenost do 3 m a na přehození výkopku na přilehlém terénu na vzdálenost do 5 m od okraje jámy nebo naložení na dopravní prostředek. 2. Hloubení rýh při lesnicko-technických melioracích se oceňuje: a) ve stržích cenami platnými pro objem výkopu do 100 m3, i když skutečný objem výkopu je větší, b) mimo strže pro příčná a podélná zpevnění dna a břehů pod obrysem výkopu pro koryta vodotečí, zejména pro konstrukce těles, stupňů, boků, předprahů, prahů, odháněk, výhonů a pro základy zdí, dlažeb, rovnanin, plůtků a hatí, pro jakoukoliv šířku rýhy, při objemu do 100 m3 cenami příslušnými pro objem výkopu do 100 m3 a při jakémkoliv objemu výkopu přes 100 m3 cenami příslušnými pro objem výkopu přes 100 do 1 000 m3. 3. Náklady na svislé přemístění výkopku nad 1 m hloubky se určí dle ustanovení článku č. 3161 všeobecných podmínek katalogu. 4. Předepisuje-li projekt hloubit rýhy popsané v poznámce č. 1 v horninách 5 až 7 bez použití trhavin, oceňuje se toto hloubení: a) v suchu nebo mokru cenami 138 40-1201, 138 50-1201 a 138 60-1201 Dolamování hloubených vykopávek, b) v tekoucí vodě při jakékoliv její rychlosti individuálně. 5. Ceny nelze použít pro hloubení rýh a hloubky přes 16 m. Tyto práce se oceňují individuálně. | [15 empty] | PSC | 2
| VV |  | "dle výkresu podélného profilu" | [15 empty] | VV | 2 | 1 | -1 | 0 | ROZPOCET
| VV |  | "Vp1" | [15 empty] | VV | 2 | 1 | -1 | 0 | ROZPOCET
| VV |  | "st. 0,00-30,20" 30,20*0,90*(1,80+1,77)/2 |  | 48.516 | [13 empty] | VV | 2 | 2 | -1 | 0 | ROZPOCET
| VV |  | "st. 30,20-96,50" 66,30*0,90*(1,77+1,93)/2 |  | 110.39 | [13 empty] | VV | 2 | 2 | -1 | 0 | ROZPOCET
| VV |  | "st. 96,50-107,40" 10,90*0,90*(1,93+1,93)/2 |  | 18.933 | [13 empty] | VV | 2 | 2 | -1 | 0 | ROZPOCET
| VV |  | "st. 107,40-645,12" 537,720*0,90*1,80 |  | 871.106 | [13 empty] | VV | 2 | 2 | -1 | 0 | ROZPOCET
| VV |  | "dopočet šachet" 1,10*2,0*1,80 |  | 3.96 | [13 empty] | VV | 2 | 2 | -1 | 0 | ROZPOCET
| VV |  | "odpočet povrchů" | [15 empty] | VV | 2 | 1 | -1 | 0 | ROZPOCET
| VV |  | "zeleň" -(484,22*0,90+1,10*2,0)*0,150 |  | -65.7 | [13 empty] | VV | 2 | 2 | -1 | 0 | ROZPOCET
| VV |  | "asf. komunikace" -10,90*0,90*0,40 |  | -3.924 | [13 empty] | VV | 2 | 2 | -1 | 0 | ROZPOCET
| VV |  | "štěrkový povrch" -150,0*0,90*0,20 |  | -27 | [13 empty] | VV | 2 | 2 | -1 | 0 | ROZPOCET
| VV |  | Součet |  | 956.281 | [13 empty] | VV | 2 | 4 | -1 | 0 | ROZPOCET
| VV |  | "podíl zeminy 55%" 956,281*0,55 |  | 525.955 | [13 empty] | VV | 2 | 2 | -1 | 1 | ROZPOCET
17 | K | 132301204 | Hloubení rýh š do 2000 mm v hornině tř. 4 objemu přes 5000 m3 | m3 | 286.884 | 68.3 | 19594.18 | CS ÚRS 2014 01 |  |  | základní |  | 0 | 0 | 0 | 0 | 0 | 4 | K | 2 |  |  |  | ROZPOCET | 19594.18 | 0 | 0 | 0 | 0 | 1 | 19594.18 | 4 | -1420841057
| PP |  | Hloubení zapažených i nezapažených rýh šířky přes 600 do 2 000 mm s urovnáním dna do předepsaného profilu a spádu v hornině tř. 4 přes 5 000 m3 | [15 empty] | PP | 2
| PSC |  | Poznámka k souboru cen: 1. V cenách jsou započteny i náklady na případné nutné přemístění výkopku ve výkopišti na vzdálenost do 3 m a na přehození výkopku na přilehlém terénu na vzdálenost do 5 m od okraje jámy nebo naložení na dopravní prostředek. 2. Hloubení rýh při lesnicko-technických melioracích se oceňuje: a) ve stržích cenami platnými pro objem výkopu do 100 m3, i když skutečný objem výkopu je větší, b) mimo strže pro příčná a podélná zpevnění dna a břehů pod obrysem výkopu pro koryta vodotečí, zejména pro konstrukce těles, stupňů, boků, předprahů, prahů, odháněk, výhonů a pro základy zdí, dlažeb, rovnanin, plůtků a hatí, pro jakoukoliv šířku rýhy, při objemu do 100 m3 cenami příslušnými pro objem výkopu do 100 m3 a při jakémkoliv objemu výkopu přes 100 m3 cenami příslušnými pro objem výkopu přes 100 do 1 000 m3. 3. Náklady na svislé přemístění výkopku nad 1 m hloubky se určí dle ustanovení článku č. 3161 všeobecných podmínek katalogu. 4. Předepisuje-li projekt hloubit rýhy popsané v poznámce č. 1 v horninách 5 až 7 bez použití trhavin, oceňuje se toto hloubení: a) v suchu nebo mokru cenami 138 40-1201, 138 50-1201 a 138 60-1201 Dolamování hloubených vykopávek, b) v tekoucí vodě při jakékoliv její rychlosti individuálně. 5. Ceny nelze použít pro hloubení rýh a hloubky přes 16 m. Tyto práce se oceňují individuálně. | [15 empty] | PSC | 2
| VV |  | "viz pol. 132201204" | [15 empty] | VV | 2 | 1 | -1 | 0 | ROZPOCET
| VV |  | "podíl zeminy 30%" 956,281*0,30 |  | 286.884 | [13 empty] | VV | 2 | 2 | -1 | 1 | ROZPOCET
18 | K | 132401201 | Hloubení rýh š do 2000 mm v hornině tř. 5 | m3 | 95.628 | 296 | 28305.89 | CS ÚRS 2014 01 |  |  | základní |  | 0 | 0.010464 | 1.0007 | 0 | 0 | 4 | K | 2 |  |  |  | ROZPOCET | 28305.89 | 0 | 0 | 0 | 0 | 1 | 28305.89 | 4 | -1797623914
| PP |  | Hloubení zapažených i nezapažených rýh šířky přes 600 do 2 000 mm s urovnáním dna do předepsaného profilu a spádu v hornině tř. 5 pro jakékoliv množství | [15 empty] | PP | 2
| PSC |  | Poznámka k souboru cen: 1. V cenách jsou započteny i náklady na případné nutné přemístění výkopku ve výkopišti na vzdálenost do 3 m a na přehození výkopku na přilehlém terénu na vzdálenost do 5 m od okraje jámy nebo naložení na dopravní prostředek. 2. Hloubení rýh při lesnicko-technických melioracích se oceňuje: a) ve stržích cenami platnými pro objem výkopu do 100 m3, i když skutečný objem výkopu je větší, b) mimo strže pro příčná a podélná zpevnění dna a břehů pod obrysem výkopu pro koryta vodotečí, zejména pro konstrukce těles, stupňů, boků, předprahů, prahů, odháněk, výhonů a pro základy zdí, dlažeb, rovnanin, plůtků a hatí, pro jakoukoliv šířku rýhy, při objemu do 100 m3 cenami příslušnými pro objem výkopu do 100 m3 a při jakémkoliv objemu výkopu přes 100 m3 cenami příslušnými pro objem výkopu přes 100 do 1 000 m3. 3. Náklady na svislé přemístění výkopku nad 1 m hloubky se určí dle ustanovení článku č. 3161 všeobecných podmínek katalogu. 4. Předepisuje-li projekt hloubit rýhy popsané v poznámce č. 1 v horninách 5 až 7 bez použití trhavin, oceňuje se toto hloubení: a) v suchu nebo mokru cenami 138 40-1201, 138 50-1201 a 138 60-1201 Dolamování hloubených vykopávek, b) v tekoucí vodě při jakékoliv její rychlosti individuálně. 5. Ceny nelze použít pro hloubení rýh a hloubky přes 16 m. Tyto práce se oceňují individuálně. | [15 empty] | PSC | 2
| VV |  | "viz pol. 132201204" | [15 empty] | VV | 2 | 1 | -1 | 0 | ROZPOCET
| VV |  | "podíl zeminy 10%" 956,281*0,10 |  | 95.628 | [13 empty] | VV | 2 | 2 | -1 | 1 | ROZPOCET
19 | K | 132501201 | Hloubení rýh š do 2000 mm v hornině tř. 6 | m3 | 47.814 | 378 | 18073.69 | CS ÚRS 2014 01 |  |  | základní |  | 0 | 0.017051 | 0.81528 | 0 | 0 | 4 | K | 2 |  |  |  | ROZPOCET | 18073.69 | 0 | 0 | 0 | 0 | 1 | 18073.69 | 4 | 780163621
| PP |  | Hloubení zapažených i nezapažených rýh šířky přes 600 do 2 000 mm s urovnáním dna do předepsaného profilu a spádu v hornině 6 pro jakékoliv množství | [15 empty] | PP | 2
| PSC |  | Poznámka k souboru cen: 1. V cenách jsou započteny i náklady na případné nutné přemístění výkopku ve výkopišti na vzdálenost do 3 m a na přehození výkopku na přilehlém terénu na vzdálenost do 5 m od okraje jámy nebo naložení na dopravní prostředek. 2. Hloubení rýh při lesnicko-technických melioracích se oceňuje: a) ve stržích cenami platnými pro objem výkopu do 100 m3, i když skutečný objem výkopu je větší, b) mimo strže pro příčná a podélná zpevnění dna a břehů pod obrysem výkopu pro koryta vodotečí, zejména pro konstrukce těles, stupňů, boků, předprahů, prahů, odháněk, výhonů a pro základy zdí, dlažeb, rovnanin, plůtků a hatí, pro jakoukoliv šířku rýhy, při objemu do 100 m3 cenami příslušnými pro objem výkopu do 100 m3 a při jakémkoliv objemu výkopu přes 100 m3 cenami příslušnými pro objem výkopu přes 100 do 1 000 m3. 3. Náklady na svislé přemístění výkopku nad 1 m hloubky se určí dle ustanovení článku č. 3161 všeobecných podmínek katalogu. 4. Předepisuje-li projekt hloubit rýhy popsané v poznámce č. 1 v horninách 5 až 7 bez použití trhavin, oceňuje se toto hloubení: a) v suchu nebo mokru cenami 138 40-1201, 138 50-1201 a 138 60-1201 Dolamování hloubených vykopávek, b) v tekoucí vodě při jakékoliv její rychlosti individuálně. 5. Ceny nelze použít pro hloubení rýh a hloubky přes 16 m. Tyto práce se oceňují individuálně. | [15 empty] | PSC | 2
| VV |  | "viz pol. 132201204" | [15 empty] | VV | 2 | 1 | -1 | 0 | ROZPOCET
| VV |  | "podíl zeminy 5%" 956,281*0,05 |  | 47.814 | [13 empty] | VV | 2 | 2 | -1 | 1 | ROZPOCET
20 | K | 133201101 | Hloubení šachet v hornině tř. 3 objemu do 100 m3 | m3 | 13.448 | 70 | 941.36 | CS ÚRS 2014 01 |  |  | základní |  | 0 | 0 | 0 | 0 | 0 | 4 | K | 2 |  |  |  | ROZPOCET | 941.36 | 0 | 0 | 0 | 0 | 1 | 941.36 | 4 | -1777570992
| PP |  | Hloubení zapažených i nezapažených šachet s případným nutným přemístěním výkopku ve výkopišti v hornině tř. 3 do 100 m3 | [15 empty] | PP | 2
| PSC |  | Poznámka k souboru cen: 1. Ceny 10-1101 až 40-1101 jsou určeny jen pro šachty hloubky do 12 m. Šachty větších hloubek se oceňují individuálně. 2. V cenách jsou započteny i náklady na: a) svislé přemístění výkopku, b) urovnání dna do předepsaného profilu a spádu. c) přehození výkopku na přilehlém terénu na vzdálenost do 5 m od hrany šachty nebo naložení na dopravní prostředek. 3. V cenách nejsou započteny náklady na roubení. 4. Pažení šachet bentonitovou suspenzí se oceňuje takto: a) dodání bentonitové suspenze cenou 239 68-1711 Bentonitová suspenze pro pažení rýh pro podzemní stěny – její výroba katalogu 800-2 Zvlášní zakládání objektů; množství v m2 se určí jako součin objemu vyhloubeného prostoru (v m3) a koeficientu 1,667, b) doplnění bentonitové suspenze se ocení cenou 239 68-4111 Doplnění bentonitové suspenze katalogu 800-2 Zvlášní zakládání objektů. 5. Vodorovné přemístění výkopku ze šachet, pažených bentonitovou suspenzí, se oceňuje cenami souboru cen 162 . 0-31 Vodorovné přemístění výkopku z rýh podzemních stěn, vodorovné přemístění znehodnocené bentonitové suspenze se oceňuje cenami souboru cen 162 . . -4 . Vodorovné přemístění znehodnocené suspenze katalogu 800-2 Zvláštní zakládání objektů. | [15 empty] | PSC | 2
| VV |  | "dle výkresů vodoměrných šachet" | [15 empty] | VV | 2 | 1 | -1 | 0 | ROZPOCET
| VV |  | "VŠ1 - řad Vp1" | [15 empty] | VV | 2 | 1 | -1 | 0 | ROZPOCET
| VV |  | 3,70*2,80*2,36 |  | 24.45 | [13 empty] | VV | 2 | 2 | -1 | 0 | ROZPOCET
| VV |  | Součet |  | 24.45 | [13 empty] | VV | 2 | 4 | -1 | 0 | ROZPOCET
| VV |  | "podíl zeminy 55%" 24,450*0,55 |  | 13.448 | [13 empty] | VV | 2 | 2 | -1 | 1 | ROZPOCET
21 | K | 133301101 | Hloubení šachet v hornině tř. 4 objemu do 100 m3 | m3 | 7.335 | 68.9 | 505.38 | CS ÚRS 2014 01 |  |  | základní |  | 0 | 0 | 0 | 0 | 0 | 4 | K | 2 |  |  |  | ROZPOCET | 505.38 | 0 | 0 | 0 | 0 | 1 | 505.38 | 4 | -12115809
| PP |  | Hloubení zapažených i nezapažených šachet s případným nutným přemístěním výkopku ve výkopišti v hornině tř. 4 do 100 m3 | [15 empty] | PP | 2
| PSC |  | Poznámka k souboru cen: 1. Ceny 10-1101 až 40-1101 jsou určeny jen pro šachty hloubky do 12 m. Šachty větších hloubek se oceňují individuálně. 2. V cenách jsou započteny i náklady na: a) svislé přemístění výkopku, b) urovnání dna do předepsaného profilu a spádu. c) přehození výkopku na přilehlém terénu na vzdálenost do 5 m od hrany šachty nebo naložení na dopravní prostředek. 3. V cenách nejsou započteny náklady na roubení. 4. Pažení šachet bentonitovou suspenzí se oceňuje takto: a) dodání bentonitové suspenze cenou 239 68-1711 Bentonitová suspenze pro pažení rýh pro podzemní stěny – její výroba katalogu 800-2 Zvlášní zakládání objektů; množství v m2 se určí jako součin objemu vyhloubeného prostoru (v m3) a koeficientu 1,667, b) doplnění bentonitové suspenze se ocení cenou 239 68-4111 Doplnění bentonitové suspenze katalogu 800-2 Zvlášní zakládání objektů. 5. Vodorovné přemístění výkopku ze šachet, pažených bentonitovou suspenzí, se oceňuje cenami souboru cen 162 . 0-31 Vodorovné přemístění výkopku z rýh podzemních stěn, vodorovné přemístění znehodnocené bentonitové suspenze se oceňuje cenami souboru cen 162 . . -4 . Vodorovné přemístění znehodnocené suspenze katalogu 800-2 Zvláštní zakládání objektů. | [15 empty] | PSC | 2
| VV |  | "viz pol. 133201101" | [15 empty] | VV | 2 | 1 | -1 | 0 | ROZPOCET
| VV |  | "podíl zeminy 30%" 24,450*0,30 |  | 7.335 | [13 empty] | VV | 2 | 2 | -1 | 1 | ROZPOCET
22 | K | 133401101 | Hloubení šachet v hornině tř. 5 | m3 | 2.445 | 249 | 608.81 | CS ÚRS 2014 01 |  |  | základní |  | 0 | 0.0035496 | 0.0086787 | 0 | 0 | 4 | K | 2 |  |  |  | ROZPOCET | 608.81 | 0 | 0 | 0 | 0 | 1 | 608.81 | 4 | -314964384
| PP |  | Hloubení zapažených i nezapažených šachet s případným nutným přemístěním výkopku ve výkopišti v hornině tř. 5 pro jakýkoliv objem výkopu | [15 empty] | PP | 2
| PSC |  | Poznámka k souboru cen: 1. Ceny 10-1101 až 40-1101 jsou určeny jen pro šachty hloubky do 12 m. Šachty větších hloubek se oceňují individuálně. 2. V cenách jsou započteny i náklady na: a) svislé přemístění výkopku, b) urovnání dna do předepsaného profilu a spádu. c) přehození výkopku na přilehlém terénu na vzdálenost do 5 m od hrany šachty nebo naložení na dopravní prostředek. 3. V cenách nejsou započteny náklady na roubení. 4. Pažení šachet bentonitovou suspenzí se oceňuje takto: a) dodání bentonitové suspenze cenou 239 68-1711 Bentonitová suspenze pro pažení rýh pro podzemní stěny – její výroba katalogu 800-2 Zvlášní zakládání objektů; množství v m2 se určí jako součin objemu vyhloubeného prostoru (v m3) a koeficientu 1,667, b) doplnění bentonitové suspenze se ocení cenou 239 68-4111 Doplnění bentonitové suspenze katalogu 800-2 Zvlášní zakládání objektů. 5. Vodorovné přemístění výkopku ze šachet, pažených bentonitovou suspenzí, se oceňuje cenami souboru cen 162 . 0-31 Vodorovné přemístění výkopku z rýh podzemních stěn, vodorovné přemístění znehodnocené bentonitové suspenze se oceňuje cenami souboru cen 162 . . -4 . Vodorovné přemístění znehodnocené suspenze katalogu 800-2 Zvláštní zakládání objektů. | [15 empty] | PSC | 2
| VV |  | "viz pol. 133201101" | [15 empty] | VV | 2 | 1 | -1 | 0 | ROZPOCET
| VV |  | "podíl zeminy 55%" 24,450*0,10 |  | 2.445 | [13 empty] | VV | 2 | 2 | -1 | 1 | ROZPOCET
23 | K | 133501101 | Hloubení šachet v hornině tř. 6 | m3 | 1.223 | 327 | 399.92 | CS ÚRS 2014 01 |  |  | základní |  | 0 | 0.015577 | 0.019051 | 0 | 0 | 4 | K | 2 |  |  |  | ROZPOCET | 399.92 | 0 | 0 | 0 | 0 | 1 | 399.92 | 4 | -472090578
| PP |  | Hloubení zapažených i nezapažených šachet s případným nutným přemístěním výkopku ve výkopišti v hornině tř. 6 pro jakýkoliv objem výkopu | [15 empty] | PP | 2
| PSC |  | Poznámka k souboru cen: 1. Ceny 10-1101 až 40-1101 jsou určeny jen pro šachty hloubky do 12 m. Šachty větších hloubek se oceňují individuálně. 2. V cenách jsou započteny i náklady na: a) svislé přemístění výkopku, b) urovnání dna do předepsaného profilu a spádu. c) přehození výkopku na přilehlém terénu na vzdálenost do 5 m od hrany šachty nebo naložení na dopravní prostředek. 3. V cenách nejsou započteny náklady na roubení. 4. Pažení šachet bentonitovou suspenzí se oceňuje takto: a) dodání bentonitové suspenze cenou 239 68-1711 Bentonitová suspenze pro pažení rýh pro podzemní stěny – její výroba katalogu 800-2 Zvlášní zakládání objektů; množství v m2 se určí jako součin objemu vyhloubeného prostoru (v m3) a koeficientu 1,667, b) doplnění bentonitové suspenze se ocení cenou 239 68-4111 Doplnění bentonitové suspenze katalogu 800-2 Zvlášní zakládání objektů. 5. Vodorovné přemístění výkopku ze šachet, pažených bentonitovou suspenzí, se oceňuje cenami souboru cen 162 . 0-31 Vodorovné přemístění výkopku z rýh podzemních stěn, vodorovné přemístění znehodnocené bentonitové suspenze se oceňuje cenami souboru cen 162 . . -4 . Vodorovné přemístění znehodnocené suspenze katalogu 800-2 Zvláštní zakládání objektů. | [15 empty] | PSC | 2
| VV |  | "viz pol. 133201101" | [15 empty] | VV | 2 | 1 | -1 | 0 | ROZPOCET
| VV |  | "podíl zeminy 5%" 24,450*0,05 |  | 1.223 | [13 empty] | VV | 2 | 2 | -1 | 1 | ROZPOCET
24 | K | 151821111 | Osazení a odstranění pažicího boxu středního hl výkopu do 3,5 m š do 1,2 m | m2 | 2365.628 | 21.9 | 51807.25 | CS ÚRS 2014 01 |  |  | základní |  | 0 | 0 | 0 | 0 | 0 | 4 | K | 2 |  |  |  | ROZPOCET | 51807.25 | 0 | 0 | 0 | 0 | 1 | 51807.25 | 4 | 1112533894
| PP |  | Pažicí boxy pro pažení a rozepření stěn rýh podzemního vedení střední osazení a odstranění hloubka výkopu do 3,5 m, šířka do 1,2 m | [15 empty] | PP | 2
| PSC |  | Poznámka k souboru cen: 1. Množství měrných jednotek pažicích boxů se určuje v m2 obou ploch stěn výkopu, které je třeba pažit. 2. Množství měrných jednotek příplatku odpovídá výměře stanovené pro položky pažicích boxů. Tato výměra se násobí počtem dnů, po které je průměrně zapažen 1 m2 výkopu (nejedná se o celkový počet dní pažení výkopu). | [15 empty] | PSC | 2
| VV |  | "dle výkresu podélného profilu" | [15 empty] | VV | 2 | 1 | -1 | 0 | ROZPOCET
| VV |  | "Vp1" | [15 empty] | VV | 2 | 1 | -1 | 0 | ROZPOCET
| VV |  | "st. 0,00-30,20" 48,516/0,90*2 |  | 107.813 | [13 empty] | VV | 2 | 2 | -1 | 0 | ROZPOCET
| VV |  | "st. 30,20-96,50" 110,390/0,90*2 |  | 245.311 | [13 empty] | VV | 2 | 2 | -1 | 0 | ROZPOCET
| VV |  | "st. 96,50-107,40" 18,933/0,90*2 |  | 42.073 | [13 empty] | VV | 2 | 2 | -1 | 0 | ROZPOCET
| VV |  | "st. 107,40-645,12" 871,106/0,90*2 |  | 1935.791 | [13 empty] | VV | 2 | 2 | -1 | 0 | ROZPOCET
| VV |  | "dopočet šachet" 1,10*2*1,80 |  | 3.96 | [13 empty] | VV | 2 | 2 | -1 | 0 | ROZPOCET
| VV |  | "VŠ1" (3,70+2,80)*2*2,360 |  | 30.68 | [13 empty] | VV | 2 | 2 | -1 | 0 | ROZPOCET
| VV |  | Součet |  | 2365.628 | [13 empty] | VV | 2 | 4 | -1 | 1 | ROZPOCET
25 | K | 151821211 | Příplatek k pažicímu boxu střednímu hl výkopu do 3,5 m š do 1,2 m za první a ZKD den zapažení | m2 | 2365.628 | 16 | 37850.05 | CS ÚRS 2014 01 |  |  | základní |  | 0 | 0 | 0 | 0 | 0 | 4 | K | 2 |  |  |  | ROZPOCET | 37850.05 | 0 | 0 | 0 | 0 | 1 | 37850.05 | 4 | 1748265607
| PP |  | Pažicí boxy pro pažení a rozepření stěn rýh podzemního vedení střední Příplatek za první a každý další den zapažení 1 m2 výkopu k ceně 151 82-1111 | [15 empty] | PP | 2
| PSC |  | Poznámka k souboru cen: 1. Množství měrných jednotek pažicích boxů se určuje v m2 obou ploch stěn výkopu, které je třeba pažit. 2. Množství měrných jednotek příplatku odpovídá výměře stanovené pro položky pažicích boxů. Tato výměra se násobí počtem dnů, po které je průměrně zapažen 1 m2 výkopu (nejedná se o celkový počet dní pažení výkopu). | [15 empty] | PSC | 2
| VV |  | "viz pol. 151821111" 2365,628 |  | 2365.628 | [13 empty] | VV | 2 | 2 | -1 | 1 | ROZPOCET
26 | K | 161101102 | Svislé přemístění výkopku z horniny tř. 1 až 4 hl výkopu do 4 m | m3 | 980.731 | 4.14 | 4060.23 | CS ÚRS 2014 01 |  |  | základní |  | 0 | 0 | 0 | 0 | 0 | 4 | K | 2 |  |  |  | ROZPOCET | 4060.23 | 0 | 0 | 0 | 0 | 1 | 4060.23 | 4 | 327678585
| PP |  | Svislé přemístění výkopku bez naložení do dopravní nádoby avšak s vyprázdněním dopravní nádoby na hromadu nebo do dopravního prostředku z horniny tř. 1 až 4, při hloubce výkopu přes 2,5 do 4 m | [15 empty] | PP | 2
| PSC |  | Poznámka k souboru cen: 1. Ceny -1151 až -1158 lze použít i pro svislé přemístění materiálu a stavební suti z konstrukcí ze zdiva cihelného nebo kamenného, z betonu prostého, prokládaného, železového i předpjatého, pokud tyto konstrukce byly vybourány ve výkopišti. 2. Ceny pro hloubku přes 1 do 2,5 m, přes 2,5 m do 4 m atd. jsou určeny pro svislé přemístění výkopku od 0 do 2,5 m, od 0 do 4 m atd. 3. Množství materiálu i stavební suti z rozbouraných konstrukcí pro přemístění se rovná objemu konstrukcí před rozbouráním. | [15 empty] | PSC | 2
| VV |  | "výkopy rýh - viz pol. 132201204" 956,281 |  | 956.281 | [13 empty] | VV | 2 | 2 | -1 | 0 | ROZPOCET
| VV |  | "výkopy pro šachty - viz pol. 133201101" 24,450 |  | 24.45 | [13 empty] | VV | 2 | 2 | -1 | 0 | ROZPOCET
| VV |  | Součet |  | 980.731 | [13 empty] | VV | 2 | 4 | -1 | 1 | ROZPOCET
27 | K | 162301102 | Vodorovné přemístění do 1000 m výkopku/sypaniny z horniny tř. 1 až 4 | m3 | 1549.47 | 20 | 30989.4 | CS ÚRS 2014 01 |  |  | základní |  | 0 | 0 | 0 | 0 | 0 | 4 | K | 2 |  |  |  | ROZPOCET | 30989.4 | 0 | 0 | 0 | 0 | 1 | 30989.4 | 4 | 354562442
| PP |  | Vodorovné přemístění výkopku nebo sypaniny po suchu na obvyklém dopravním prostředku, bez naložení výkopku, avšak se složením bez rozhrnutí z horniny tř. 1 až 4 na vzdálenost přes 500 do 1 000 m | [15 empty] | PP | 2
| PSC |  | Poznámka k souboru cen: 1. Ceny nelze použít, předepisuje-li projekt přemístit výkopek na místo nepřístupné obvyklým dopravním prostředkům; toto přemístění se oceňuje individuálně. 2. V cenách jsou započteny i náhrady za jízdu loženého vozidla v terénu ve výkopišti nebo na násypišti. 3. V cenách nejsou započteny náklady na rozhrnutí výkopku na násypišti; toto rozhrnutí se oceňuje cenami souboru cen 171 . 0- . . Uložení sypaniny do násypů a 171 20-1201Uložení sypaniny na skládky. 4. Je-li na dopravní dráze pro vodorovné přemístění nějaká překážka, pro kterou je nutno překládat výkopek z jednoho obvyklého dopravního prostředku na jiný obvyklý doprav- ní prostředek, oceňuje se toto lomené vodorovné přemístění výkopku v každém úseku samostatně příslušnou cenou tohoto souboru cen a překládání výkopku cenami souboru cen 167 10-3 . Nakládání neulehlého výkopku z hromad s ohledem na ustanovení pozn. číslo 5. 5. Přemísťuje-li se výkopek z dočasných skládek vzdálených do 50 m, neoceňuje se nakládání výkopku, i když se provádí. Toto ustanovení neplatí, vylučuje-li projekt použití dozeru. 6. V cenách vodorovného přemístění sypaniny nejsou započteny náklady na dodávku materiálu, tyto se oceňují ve specifikaci. | [15 empty] | PSC | 2
| VV |  | "odvoz na meziskládku - zemina použitá do zásypu 174101101" 774,735 |  | 774.735 | [13 empty] | VV | 2 | 2 | -1 | 0 | ROZPOCET
| VV |  | "odvoz z meziskládky - zemina použitá do zásypu 174101101" 774,735 |  | 774.735 | [13 empty] | VV | 2 | 2 | -1 | 0 | ROZPOCET
| VV |  | Součet |  | 1549.47 | [13 empty] | VV | 2 | 4 | -1 | 1 | ROZPOCET
28 | K | 162601102 | Vodorovné přemístění do 5000 m výkopku/sypaniny z horniny tř. 1 až 4 | m3 | 205.996 | 60 | 12359.76 | CS ÚRS 2014 01 |  |  | základní |  | 0 | 0 | 0 | 0 | 0 | 4 | K | 2 |  |  |  | ROZPOCET | 12359.76 | 0 | 0 | 0 | 0 | 1 | 12359.76 | 4 | 1068313897
| PP |  | Vodorovné přemístění výkopku nebo sypaniny po suchu na obvyklém dopravním prostředku, bez naložení výkopku, avšak se složením bez rozhrnutí z horniny tř. 1 až 4 na vzdálenost přes 4 000 do 5 000 m | [15 empty] | PP | 2
| PSC |  | Poznámka k souboru cen: 1. Ceny nelze použít, předepisuje-li projekt přemístit výkopek na místo nepřístupné obvyklým dopravním prostředkům; toto přemístění se oceňuje individuálně. 2. V cenách jsou započteny i náhrady za jízdu loženého vozidla v terénu ve výkopišti nebo na násypišti. 3. V cenách nejsou započteny náklady na rozhrnutí výkopku na násypišti; toto rozhrnutí se oceňuje cenami souboru cen 171 . 0- . . Uložení sypaniny do násypů a 171 20-1201Uložení sypaniny na skládky. 4. Je-li na dopravní dráze pro vodorovné přemístění nějaká překážka, pro kterou je nutno překládat výkopek z jednoho obvyklého dopravního prostředku na jiný obvyklý doprav- ní prostředek, oceňuje se toto lomené vodorovné přemístění výkopku v každém úseku samostatně příslušnou cenou tohoto souboru cen a překládání výkopku cenami souboru cen 167 10-3 . Nakládání neulehlého výkopku z hromad s ohledem na ustanovení pozn. číslo 5. 5. Přemísťuje-li se výkopek z dočasných skládek vzdálených do 50 m, neoceňuje se nakládání výkopku, i když se provádí. Toto ustanovení neplatí, vylučuje-li projekt použití dozeru. 6. V cenách vodorovného přemístění sypaniny nejsou započteny náklady na dodávku materiálu, tyto se oceňují ve specifikaci. | [15 empty] | PSC | 2
| VV |  | "uložení přebytečné zeminy nebude zpoplatněno, úložiště určí investor, zemina bude ukládána jako výplňový mat. tankových cest ve voj. prostoru Libavá" | [15 empty] | VV | 2 | 1 | -1 | 0 | ROZPOCET
| VV |  | "výkopy rýh - viz pol. 132201204" 956,281 |  | 956.281 | [13 empty] | VV | 2 | 2 | -1 | 0 | ROZPOCET
| VV |  | "výkopy pro šachty - viz pol. 133201101" 24,450 |  | 24.45 | [13 empty] | VV | 2 | 2 | -1 | 0 | ROZPOCET
| VV |  | "zásyp zeminou - viz pol. 174101101" -774,735 |  | -774.735 | [13 empty] | VV | 2 | 2 | -1 | 0 | ROZPOCET
| VV |  | Součet |  | 205.996 | [13 empty] | VV | 2 | 4 | -1 | 1 | ROZPOCET
29 | K | 171201201 | Uložení sypaniny na skládky | m3 | 205.996 | 10 | 2059.96 | CS ÚRS 2014 01 |  |  | základní |  | 0 | 0 | 0 | 0 | 0 | 4 | K | 2 |  |  |  | ROZPOCET | 2059.96 | 0 | 0 | 0 | 0 | 1 | 2059.96 | 4 | -1119637324
| PP |  | Uložení sypaniny na skládky | [15 empty] | PP | 2
| PSC |  | Poznámka k souboru cen: 1. Cena -1201 je určena i pro: a) uložení výkopku nebo ornice na dočasné skládky předepsané projektem tak, že na 1 m2 projektem určené plochy této skládky připadá přes 2 m3 výkopku nebo ornice; v opačném případě se uložení neoceňuje. Množství výkopku nebo ornice připadající na 1 m2 skládky se určí jako podíl množství výkopku nebo ornice, měřeného v rostlém stavu a projektem určené plochy dočasné skládky; b) zasypání koryt vodotečí a prohlubní v terénu bez předepsaného zhutnění sypaniny; c) uložení výkopku pod vodou do prohlubní ve dně vodotečí nebo nádrží. 2. Cenu -1201 nelze použít pro uložení výkopku nebo ornice: a) při vykopávkách pro podzemní vedení podél hrany výkopu, z něhož byl výkopek získán, a to ani tehdy, jestliže se výkopek po vyhození z výkopu na povrch území ještě dále přemisťuje na hromady podél výkopu; b) na dočasné skládky, které nejsou předepsány projektem; c) na dočasné skládky předepsané projektem tak, že na 1 m2 projektem určené plochy této skládky připadají nejvýše 2 m3 výkopku nebo ornice (viz. též poznámku č. 1 a); d) na dočasné skládky, oceňuje-li se cenou 121 10-1101 Sejmutí ornice nebo lesní půdy do 50 m, nebo oceňuje-li se vodorovné přemístění výkopku do 20 m a 50 m cenami 162 20-1101, 162 20-1102, 162 20-1151 a 162 20-1152. V těchto případech se uložení výkopku nebo ornice na dočasnou skládku neoceňuje. e) na trvalé skládky s předepsaným zhutněním; toto uložení výkopku se oceňuje cenami souboru cen 171 . 0- . . Uložení sypaniny do násypů. 3. V ceně -1201 jsou započteny i náklady na rozprostření sypaniny ve vrstvách s hrubým urovnáním na skládce. 4. V ceně -1201 nejsou započteny náklady na získání skládek ani na poplatky za skládku. 5. Množství jednotek uložení výkopku (sypaniny) se určí v m3 uloženého výkopku (sypaniny),v rostlém stavu zpravidla ve výkopišti. 6. Cenu -1211 lze po dohodě upravit podle místních podmínek. | [15 empty] | PSC | 2
| VV |  | "viz pol. 162601102" 205,996 |  | 205.996 | [13 empty] | VV | 2 | 2 | -1 | 1 | ROZPOCET
30 | K | 174101101 | Zásyp jam, šachet rýh nebo kolem objektů sypaninou se zhutněním | m3 | 786.68 | 50 | 39334 | CS ÚRS 2014 01 |  |  | základní |  | 0 | 0 | 0 | 0 | 0 | 4 | K | 2 |  |  |  | ROZPOCET | 39334 | 0 | 0 | 0 | 0 | 1 | 39334 | 4 | -562016849
| PP |  | Zásyp sypaninou z jakékoliv horniny s uložením výkopku ve vrstvách se zhutněním jam, šachet, rýh nebo kolem objektů v těchto vykopávkách | [15 empty] | PP | 2
| PSC |  | Poznámka k souboru cen: 1. Ceny 174 10- . . jsou určeny pro zhutněné zásypy s mírou zhutnění: a) z hornin soudržných do 100 % PS, b) z hornin nesoudržných do I(d) 0,9, c) z hornin kamenitých pro jakoukoliv míru zhutnění. 2. Je-li projektem předepsáno vyšší zhutnění, podle bodu a) a b) poznámky č 1., ocení se zásyp individuálně. 3. Ceny nelze použít pro zásyp rýh pro drenážní trativody pro lesnicko-technické meliorace a zemědělské. Zásyp těchto rýh se oceňuje cenami souboru cen 174 20-3 . části A 03 Zemní práce pro objekty oborů 831 až 833. Nezhutněný zásyp odvodňovacích kanálů z betonových a železobetonových trub v polních a lučních tratích se oceňuje cenou -1101 Zásyp sypaninou rýh bez ohledu na šířku kanálu; cena obsahuje i náklady na ruční nezhutněný zásyp výšky do 200 mm nad vrchol potrubí. 4. V cenách 10-1101, 10-1103, 20-1101 a 20-1103 je započteno přemístění sypaniny ze vzdálenosti 10 m od kraje výkopu nebo zasypávaného prostoru, měřeno k těžišti skládky. 5. V ceně 10-1102 je započteno přemístění sypaniny ze vzdálenosti 15 m od hrany zasypávaného prostoru, měřeno k těžišti skládky. 6. Objem zásypu je rozdíl objemu výkopu a objemu do něho vestavěných konstrukcí nebo uložených vedení i s jejich obklady a podklady (tento objem se nazývá objemem horniny vytlačené konstrukcí). Objem potrubí do DN 180, příp. i s obalem, se od objemu zásypu neodečítá. Pro stanovení objemu zásypu se od objemu výkopu odečítá i objem obsypu potrubí oceňovaný cenami souboru cen 175 10-11 Obsyp potrubí, přichází-li v úvahu . 7. Odklizení zbylého výkopku po provedení zásypu zářezů se šikmými stěnami pro podzemní vedení nebo zásypu jam a rýh pro podzemní vedení se oceňuje, je-li objem zbylého výkopku: a) do 1 m3 na 1 m vedení a jedná se o výkopek neulehlý - cenami souboru cen 167 10-110 Nakládání výkopku nebo sypaniny a 162 . 0-1 . Vodorovné přemístění výkopku. V případě, že se jedná o výkopek ulehlý - rozpojení a naložení výkopku cenami souboru cen 122 . 0-1 . souboru cen 162 . 0-1 . Vodorovné přemístění výkopku; b) přes 1 m3 na 1 m vedení, jestliže projekt předepíše, že se zbylý výkopek bude odklízet zároveň s prováděním vykopávky, pouze přemístění výkopku cenami souboru cen 162 . 0-1 . Vodorovné přemístění výkopku. Při zmíněném objemu zbylého výkopku se neoceňuje ani naložení ani rozpojení výkopku. Jestliže se zbylý výkopek neodklízí, nýbrž rozprostírá podél výkopu a nad výkopem, platí poznámka č. 8. 8. Rozprostření zbylého výkopku podél výkopu a nad výkopem po provedení zásypů zářezů se šikmými stěnami pro podzemní vedení nebo zásypu jam a rýh pro podzemní vedení se oceňuje: a) cenou 171 20-1101 Uložení sypaniny do nezhutněných násypů, není-li projektem předepsáno zhutnění rozprostřeného zbylého výkopku, b) cenou 171 10-1111 Uložení sypaniny do násypů z hornin sypkých, je-li předepsáno zhutnění rozprostřeného zbylého výkopku, a to v objemu vypočteném podle poznámky č.6, příp. zmenšeném o objem výkopku, který byl již odklizen. 9. Míru zhutnění předepisuje projekt. | [15 empty] | PSC | 2
| VV |  | "zásyp zeminou" | [15 empty] | VV | 2 | 1 | -1 | 0 | ROZPOCET
| VV |  | "výkopy" | [15 empty] | VV | 2 | 1 | -1 | 0 | ROZPOCET
| VV |  | "dle výkresu podélného profilu" | [15 empty] | VV | 2 | 1 | -1 | 0 | ROZPOCET
| VV |  | "Vp1" | [15 empty] | VV | 2 | 1 | -1 | 0 | ROZPOCET
| VV |  | "st. 0,00-30,20" 30,20*0,90*(1,80+1,77)/2 |  | 48.516 | [13 empty] | VV | 2 | 2 | -1 | 0 | ROZPOCET
| VV |  | "st. 30,20-96,50" 66,30*0,90*(1,77+1,93)/2 |  | 110.39 | [13 empty] | VV | 2 | 2 | -1 | 0 | ROZPOCET
| VV |  | "st. 107,40-645,12" 537,720*0,90*1,80 |  | 871.106 | [13 empty] | VV | 2 | 2 | -1 | 0 | ROZPOCET
| VV |  | "dopočet šachet" 1,10*2,0*1,80 |  | 3.96 | [13 empty] | VV | 2 | 2 | -1 | 0 | ROZPOCET
| VV |  | "odpočet povrchů" | [15 empty] | VV | 2 | 1 | -1 | 0 | ROZPOCET
| VV |  | "zeleň" -(484,22*0,90+1,10*2,0)*0,150 |  | -65.7 | [13 empty] | VV | 2 | 2 | -1 | 0 | ROZPOCET
| VV |  | "štěrkový povrch" -150,0*0,90*0,20 |  | -27 | [13 empty] | VV | 2 | 2 | -1 | 0 | ROZPOCET
| VV |  | "odpočet neměnné části" | [15 empty] | VV | 2 | 1 | -1 | 0 | ROZPOCET
| VV |  | "st. 0,00-96,50" -96,50*0,90*(0,00636+0,09+0,216) |  | -27.128 | [13 empty] | VV | 2 | 2 | -1 | 0 | ROZPOCET
| VV |  | "st. 107,40-645,12" -537,720*0,90*(0,00636+0,09+0,216) |  | -151.166 | [13 empty] | VV | 2 | 2 | -1 | 0 | ROZPOCET
| VV |  | "odpočet objemu šachty" -3,14*0,62*0,62*1,80 |  | -2.173 | [13 empty] | VV | 2 | 2 | -1 | 0 | ROZPOCET
| VV |  | "-------------------------------------------------------------------------------" | [15 empty] | VV | 2 | 1 | -1 | 0 | ROZPOCET
| VV |  | "dle výkresů vodoměrných šachet" | [15 empty] | VV | 2 | 1 | -1 | 0 | ROZPOCET
| VV |  | "VŠ1 - řad Vp1" | [15 empty] | VV | 2 | 1 | -1 | 0 | ROZPOCET
| VV |  | 3,70*2,80*2,36 |  | 24.45 | [13 empty] | VV | 2 | 2 | -1 | 0 | ROZPOCET
| VV |  | "odpočet objemu šachty" -2,50*1,60*2,630 |  | -10.52 | [13 empty] | VV | 2 | 2 | -1 | 0 | ROZPOCET
| VV |  | Mezisoučet |  | 774.735 | [13 empty] | VV | 2 | 3 | -1 | 0 | ROZPOCET
| VV |  | "------------------------------------------------------------------------------------------------------" | [15 empty] | VV | 2 | 1 | -1 | 0 | ROZPOCET
| VV |  | "------------------------------------------------------------------------------------------------------" | [15 empty] | VV | 2 | 1 | -1 | 0 | ROZPOCET
| VV |  | "zásyp ŠD" | [15 empty] | VV | 2 | 1 | -1 | 0 | ROZPOCET
| VV |  | "specifikace materiálu - viz příloha V-04/2-01/40 - Seznam strojů a zařízení a technické specifikace - 1.1.3. - Štěrkopísek" | [15 empty] | VV | 2 | 1 | -1 | 0 | ROZPOCET
| VV |  | "výkopy" | [15 empty] | VV | 2 | 1 | -1 | 0 | ROZPOCET
| VV |  | "dle výkresu podélného profilu" | [15 empty] | VV | 2 | 1 | -1 | 0 | ROZPOCET
| VV |  | "Vp1" | [15 empty] | VV | 2 | 1 | -1 | 0 | ROZPOCET
| VV |  | "st. 96,50-107,40" 10,90*0,90*(1,93+1,93)/2 |  | 18.933 | [13 empty] | VV | 2 | 2 | -1 | 0 | ROZPOCET
| VV |  | "asf. komunikace" -10,90*0,90*0,40 |  | -3.924 | [13 empty] | VV | 2 | 2 | -1 | 0 | ROZPOCET
| VV |  | "odpočet neměnné části" | [15 empty] | VV | 2 | 1 | -1 | 0 | ROZPOCET
| VV |  | "st. 96,50-107,40" -10,90*0,90*(0,00636+0,09+0,216) |  | -3.064 | [13 empty] | VV | 2 | 2 | -1 | 0 | ROZPOCET
| VV |  | Mezisoučet |  | 11.945 | [13 empty] | VV | 2 | 3 | -1 | 0 | ROZPOCET
| VV |  | Součet |  | 786.68 | [13 empty] | VV | 2 | 4 | -1 | 1 | ROZPOCET
31 | M | 583441550 | štěrkodrť frakce 0-22 | t | 24.487 | 130 | 3183.31 | CS ÚRS 2014 01 |  |  | základní |  | 0 | 1 | 24.487 | 0 | 0 | 8 | M | 2 |  |  |  | ROZPOCET | 3183.31 | 0 | 0 | 0 | 0 | 1 | 3183.31 | 4 | -1860319707
| PP |  | kamenivo přírodní drcené hutné pro stavební účely PDK (drobné, hrubé a štěrkodrť) štěrkodrtě ČSN EN 13043 frakce 0-32 MN Luleč | [15 empty] | PP | 2
| VV |  | 11,945*2,05 |  | 24.487 | [13 empty] | VV | 2 | 2 | -1 | 1 | ROZPOCET
32 | K | 175101101 | Obsypání potrubí bez prohození sypaniny z hornin tř. 1 až 4 uloženým do 3 m od kraje výkopu | m3 | 139.346 | 120 | 16721.52 | CS ÚRS 2014 01 |  |  | základní |  | 0 | 0 | 0 | 0 | 0 | 4 | K | 2 |  |  |  | ROZPOCET | 16721.52 | 0 | 0 | 0 | 0 | 1 | 16721.52 | 4 | 401964853
| PP |  | Obsypání potrubí sypaninou z vhodných hornin tř. 1 až 4 nebo materiálem připraveným podél výkopu ve vzdálenosti do 3 m od jeho kraje, pro jakoukoliv hloubku výkopu a míru zhutnění bez prohození sypaniny | [15 empty] | PP | 2
| PSC |  | Poznámka k souboru cen: 1. Objem obsypu na 1 m délky potrubí se rovná šířce dna výkopu násobené součtem vnějšího průměru potrubí příp. i s obalem a projektované tloušťky obsypu nad, případně i pod potrubím. Pro odečítání objemu potrubí se započítávají všechny vestavěné konstrukce nebo uložené vedení i s jejich obklady a podklady (tento objem se nazývá objemem horniny vytlačené konstrukcí). 2. Míru zhutnění předepisuje projekt. 3. V cenách nejsou zahrnuty náklady na nakupovanou sypaninu. Tato se oceňuje ve specifikaci. | [15 empty] | PSC | 2
| VV |  | "specifikace materiálu - viz příloha V-04/2-01/40 - Seznam strojů a zařízení a technické specifikace - 1.1.1. - Štěrkopísek" | [15 empty] | VV | 2 | 1 | -1 | 0 | ROZPOCET
| VV |  | "specifikace materiálu - viz příloha V-04/2-01/40 - Seznam strojů a zařízení a technické specifikace - 1.1.2. - Štěrkopísek" | [15 empty] | VV | 2 | 1 | -1 | 0 | ROZPOCET
| VV |  | "viz výkresy vzorového uložení" | [15 empty] | VV | 2 | 1 | -1 | 0 | ROZPOCET
| VV |  | "Vp1" 645,120*0,216 |  | 139.346 | [13 empty] | VV | 2 | 2 | -1 | 1 | ROZPOCET
33 | M | 583373020 | štěrkopísek frakce 0-16 | t | 285.659 | 275 | 78556.23 | CS ÚRS 2014 01 |  |  | základní |  | 0 | 1 | 285.659 | 0 | 0 | 8 | M | 2 |  |  |  | ROZPOCET | 78556.23 | 0 | 0 | 0 | 0 | 1 | 78556.23 | 4 | 441082911
| PP |  | kamenivo přírodní těžené pro stavební účely PTK (drobné, hrubé, štěrkopísky) štěrkopísky ČSN 72 1511-2 frakce 0-16 | [15 empty] | PP | 2
| VV |  | 139,346*2,05 |  | 285.659 | [13 empty] | VV | 2 | 2 | -1 | 1 | ROZPOCET
34 | K | 181301112 | Rozprostření ornice tl vrstvy do 150 mm pl přes 500 m2 v rovině nebo ve svahu do 1:5 | m2 | 437.998 | 7.5 | 3284.99 | CS ÚRS 2014 01 |  |  | základní |  | 0 | 0 | 0 | 0 | 0 | 4 | K | 2 |  |  |  | ROZPOCET | 3284.99 | 0 | 0 | 0 | 0 | 1 | 3284.99 | 4 | -1553761153
| PP |  | Rozprostření a urovnání ornice v rovině nebo ve svahu sklonu do 1:5 při souvislé ploše přes 500 m2, tl. vrstvy přes 100 do 150 mm | [15 empty] | PP | 2
| PSC |  | Poznámka k souboru cen: 1. V ceně jsou započteny i náklady na případné nutné přemístění hromad nebo dočasných skládek na místo spotřeby ze vzdálenosti do 30 m. 2. V ceně nejsou započteny náklady na získání ornice; toto získání se oceňuje cenami souboru cen 121 10-11 Sejmutí ornice. 3. Případné nakládání ornice, v souvislosti s pozn. č. 3 se oceňuje cenami souboru cen 167 10-11 Nakládání, skládání a překládání neulehlého výkopku nebo sypaniny. 4. Jsou-li hromady nebo dočasné skládky ornice umístěny podle projektu ve vzdálenosti přes 30 m od místa spotřeby, oceňuje se její přemístění cenami souboru cen 162 . 0-1 . Vodorovné přemístění výkopku, přičemž se vzdálenost 30 m, uvedená v popisu cen, neodečítá. | [15 empty] | PSC | 2
| VV |  | "viz pol. 121101101 | [15 empty] | VV | 2 | 1 | -1 | 0 | ROZPOCET
| VV |  | "Vp1" | [15 empty] | VV | 2 | 1 | -1 | 0 | ROZPOCET
| VV |  | "zeleň" 484,22*0,90+1,10*2,0 |  | 437.998 | [13 empty] | VV | 2 | 2 | -1 | 1 | ROZPOCET
35 | K | 181411131 | Založení parkového trávníku výsevem plochy do 1000 m2 v rovině a ve svahu do 1:5 | m2 | 437.998 | 9.5 | 4160.98 | CS ÚRS 2014 01 |  |  | základní |  | 0 | 0 | 0 | 0 | 0 | 4 | K | 2 |  |  |  | ROZPOCET | 4160.98 | 0 | 0 | 0 | 0 | 1 | 4160.98 | 4 | 906320526
| PP |  | Založení trávníku na půdě předem připravené plochy do 1000 m2 výsevem včetně utažení parkového v rovině nebo na svahu do 1:5 | [15 empty] | PP | 2
| PSC |  | Poznámka k souboru cen: 1. V cenách jsou započteny i náklady na pokosení, naložení a odvoz odpadu do 20 km se složením. 2. V cenách -1161 až -1164 nejsou započteny i náklady na zatravňovací textilii. 3. V cenách nejsou započteny náklady na: a) přípravu půdy, b) travní semeno, tyto náklady se oceňují ve specifikaci, c) vypletí a zalévání; tyto práce se oceňují cenami části C02 souborů cen 185 80-42 Vypletí a 185 80-43 Zalití rostlin vodou, d) srovnání terénu, tyto práce se oceňují souborem cen 181 1.-..Plošná úprava terénu. 4. V cenách o sklonu svahu přes 1:1 jsou uvažovány podmínky pro svahy běžně schůdné; bez použití lezeckých technik. V případě použití lezeckých technik se tyto náklady oceňují individuálně. | [15 empty] | PSC | 2
| VV |  | "viz pol. 181301112" | [15 empty] | VV | 2 | 1 | -1 | 0 | ROZPOCET
| VV |  | 437,998 |  | 437.998 | [13 empty] | VV | 2 | 2 | -1 | 1 | ROZPOCET
36 | M | 005724100 | osivo směs travní parková | kg | 10.95 | 91 | 996.45 | CS ÚRS 2014 01 |  |  | základní |  | 0 | 0.001 | 0.01095 | 0 | 0 | 8 | M | 2 |  |  |  | ROZPOCET | 996.45 | 0 | 0 | 0 | 0 | 1 | 996.45 | 4 | -2145091956
| PP |  | osiva pícnin směsi travní balení obvykle 25 kg parková | [15 empty] | PP | 2
| VV |  | "viz pol. 181411131" | [15 empty] | VV | 2 | 1 | -1 | 0 | ROZPOCET
| VV |  | "0,20 - 0,030 kg/m2" | [15 empty] | VV | 2 | 1 | -1 | 0 | ROZPOCET
| VV |  | 437,998*0,025 |  | 10.95 | [13 empty] | VV | 2 | 2 | -1 | 1 | ROZPOCET
37 | K | 182201101 | Svahování násypů | m2 | 437.998 | 20 | 8759.96 | CS ÚRS 2014 01 |  |  | základní |  | 0 | 0 | 0 | 0 | 0 | 4 | K | 2 |  |  |  | ROZPOCET | 8759.96 | 0 | 0 | 0 | 0 | 1 | 8759.96 | 4 | -1926631440
| PP |  | Svahování trvalých svahů do projektovaných profilů s potřebným přemístěním výkopku při svahování násypů v jakékoliv hornině | [15 empty] | PP | 2
| PSC |  | Poznámka k souboru cen: 1. Ceny jsou určeny pro svahování všech nově zřizovaných ploch výkopů nebo násypů ve sklonu přes 1 : 5 a pro úpravu lavic (berem) šířky do 3 m přerušujících svahy, pod jakékoliv zpevnění ploch, pod humusování, drnování apod., pro úpravy dna a stěn silničních a železničních příkopů a pro úpravy dna šířky do 1 m melioračních kanálů a vodotečí. 2. Ceny nelze použít pro urovnání stěn příkopů při čištění; toto urovnání se oceňuje cenami souboru cen 938 90-2 . čištění příkopů komunikací v suchu nebo ve vodě A02 Zemní práce pro objekty oborů 821 až 828. 3. Úprava ploch vodorovných nebo ve sklonu do 1 : 5 s výjimkou ustanovení v poznámce č. 1 se oceňuje cenami souboru cen 181 *0-11 Úprava pláně vyrovnáním výškových rozdílů. | [15 empty] | PSC | 2
| VV |  | "viz pol. 181301112" | [15 empty] | VV | 2 | 1 | -1 | 0 | ROZPOCET
| VV |  | 437,998 |  | 437.998 | [13 empty] | VV | 2 | 2 | -1 | 1 | ROZPOCET
38 | K | 184807111 | Zřízení ochrany stromu bedněním | m2 | 16 | 199 | 3184 | CS ÚRS 2014 01 |  |  | základní |  | 0 | 0.0094024 | 0.15044 | 0 | 0 | 4 | K | 2 |  |  |  | ROZPOCET | 3184 | 0 | 0 | 0 | 0 | 1 | 3184 | 4 | 318006023
| PP |  | Ochrana kmene bedněním před poškozením stavebním provozem zřízení | [15 empty] | PP | 2
| PSC |  | Poznámka k souboru cen: 1. V cenách jsou započteny i náklady na řezivo. 2. Množství jednotek se určuje v m2 rozvinuté plochy bednění. | [15 empty] | PSC | 2
| VV |  | "dle předpokladu projektanta - 2 stromy" | [15 empty] | VV | 2 | 1 | -1 | 0 | ROZPOCET
| VV |  | (1,0*2,0)*4*2 |  | 16 | [13 empty] | VV | 2 | 2 | -1 | 1 | ROZPOCET
39 | K | 184807112 | Odstranění ochrany stromu bedněním | m2 | 16 | 50.2 | 803.2 | CS ÚRS 2014 01 |  |  | základní |  | 0 | 0 | 0 | 0 | 0 | 4 | K | 2 |  |  |  | ROZPOCET | 803.2 | 0 | 0 | 0 | 0 | 1 | 803.2 | 4 | -454981899
| PP |  | Ochrana kmene bedněním před poškozením stavebním provozem odstranění | [15 empty] | PP | 2
| PSC |  | Poznámka k souboru cen: 1. V cenách jsou započteny i náklady na řezivo. 2. Množství jednotek se určuje v m2 rozvinuté plochy bednění. | [15 empty] | PSC | 2
| VV |  | "viz pol. 184807111" 16,0 |  | 16 | [13 empty] | VV | 2 | 2 | -1 | 1 | ROZPOCET
40 | K | 185804312 | Zalití rostlin vodou plocha přes 20 m2 | m3 | 4.38 | 45.3 | 198.41 | CS ÚRS 2014 01 |  |  | základní |  | 0 | 0 | 0 | 0 | 0 | 4 | K | 2 |  |  |  | ROZPOCET | 198.41 | 0 | 0 | 0 | 0 | 1 | 198.41 | 4 | -69094081
| PP |  | Zalití rostlin vodou plochy záhonů jednotlivě přes 20 m2 | [15 empty] | PP | 2
| VV |  | "viz pol. 181301112" | [15 empty] | VV | 2 | 1 | -1 | 0 | ROZPOCET
| VV |  | "10 l / m2" | [15 empty] | VV | 2 | 1 | -1 | 0 | ROZPOCET
| VV |  | 437,998*10/1000 |  | 4.38 | [13 empty] | VV | 2 | 2 | -1 | 1 | ROZPOCET
41 | K | 185851121 | Dovoz vody pro zálivku rostlin za vzdálenost do 1000 m | m3 | 4.38 | 83.3 | 364.85 | CS ÚRS 2014 01 |  |  | základní |  | 0 | 0 | 0 | 0 | 0 | 4 | K | 2 |  |  |  | ROZPOCET | 364.85 | 0 | 0 | 0 | 0 | 1 | 364.85 | 4 | -805009917
| PP |  | Dovoz vody pro zálivku rostlin na vzdálenost do 1000 m | [15 empty] | PP | 2
| PSC |  | Poznámka k souboru cen: 1. Ceny lze použít pouze tehdy, když není voda dostupná z vodovodního řádu. 2. V cenách jsou započteny i náklady na čerpání vody do cisterny. 3. V cenách nejsou započteny náklady na dodání vody. Tyto náklady se oceňují individuálně. | [15 empty] | PSC | 2
| VV |  | "viz pol. 185804312" 4,380 |  | 4.38 | [13 empty] | VV | 2 | 2 | -1 | 1 | ROZPOCET
42 | K | 185851129 | Příplatek k dovozu vody pro zálivku rostlin do 1000 m ZKD 1000 m | m3 | 4.38 | 10.6 | 46.43 | CS ÚRS 2014 01 |  |  | základní |  | 0 | 0 | 0 | 0 | 0 | 4 | K | 2 |  |  |  | ROZPOCET | 46.43 | 0 | 0 | 0 | 0 | 1 | 46.43 | 4 | 300479233
| PP |  | Dovoz vody pro zálivku rostlin Příplatek k ceně za každých dalších i započatých 1000 m | [15 empty] | PP | 2
| PSC |  | Poznámka k souboru cen: 1. Ceny lze použít pouze tehdy, když není voda dostupná z vodovodního řádu. 2. V cenách jsou započteny i náklady na čerpání vody do cisterny. 3. V cenách nejsou započteny náklady na dodání vody. Tyto náklady se oceňují individuálně. | [15 empty] | PSC | 2
| VV |  | "viz pol. 185804312" 4,380 |  | 4.38 | [13 empty] | VV | 2 | 2 | -1 | 1 | ROZPOCET
| D | 2 | Zakládání |  |  |  | 58447.87 | [5 empty] | 0 |  | 146.1646 |  | 0 | 1 | D | 1 |  |  |  | ROZPOCET | [6 empty] | 58447.87
43 | K | 212752212 | Trativod z drenážních trubek plastových flexibilních D do 100 mm včetně lože otevřený výkop | m | 645.12 | 90.6 | 58447.87 | CS ÚRS 2014 01 |  |  | základní |  | 0 | 0.22657 | 146.1646 | 0 | 0 | 4 | K | 2 |  |  |  | ROZPOCET | 58447.87 | 0 | 0 | 0 | 0 | 1 | 58447.87 | 4 | 1316905446
| PP |  | Trativody z drenážních trubek se zřízením štěrkopískového lože pod trubky a s jejich obsypem v průměrném celkovém množství do 0,15 m3/m v otevřeném výkopu z trubek plastových flexibilních D přes 65 do 100 mm | [15 empty] | PP | 2
| VV |  | "viz výkresy vzorového uložení" | [15 empty] | VV | 2 | 1 | -1 | 0 | ROZPOCET
| VV |  | "Vp1" 645,120 |  | 645.12 | [13 empty] | VV | 2 | 2 | -1 | 1 | ROZPOCET
| D | 4 | Vodorovné konstrukce |  |  |  | 53583.93 | [5 empty] | 0 |  | 13.32 |  | 0 | 1 | D | 1 |  |  |  | ROZPOCET | [6 empty] | 53583.93
44 | K | 451573111 | Lože pod potrubí otevřený výkop ze štěrkopísku | m3 | 58.061 | 716 | 41571.68 | CS ÚRS 2014 01 |  |  | základní |  | 0 | 0 | 0 | 0 | 0 | 4 | K | 2 |  |  |  | ROZPOCET | 41571.68 | 0 | 0 | 0 | 0 | 1 | 41571.68 | 4 | -1549403029
| PP |  | Lože pod potrubí, stoky a drobné objekty v otevřeném výkopu z písku a štěrkopísku do 63 mm | [15 empty] | PP | 2
| PSC |  | Poznámka k souboru cen: 1. Ceny -1111 a -1192 lze použít i pro zřízení sběrných vrstev nad drenážními trubkami. 2. V cenách -5111 a -1192 jsou započteny i náklady na prohození výkopku získaného při zemních pracích. | [15 empty] | PSC | 2
| VV |  | "specifikace materiálu - viz příloha V-04/2-01/40 - Seznam strojů a zařízení a technické specifikace - 1.1.1. - Štěrkopísek" | [15 empty] | VV | 2 | 1 | -1 | 0 | ROZPOCET
| VV |  | "viz výkresy vzorového uložení" | [15 empty] | VV | 2 | 1 | -1 | 0 | ROZPOCET
| VV |  | "Vp1" 645,120*0,090 |  | 58.061 | [13 empty] | VV | 2 | 2 | -1 | 1 | ROZPOCET
45 | K | 452313141 | Podkladní bloky z betonu prostého tř. C 16/20 otevřený výkop | m3 | 1.15 | 2140 | 2461 | CS ÚRS 2014 01 |  |  | základní |  | 0 | 0 | 0 | 0 | 0 | 4 | K | 2 |  |  |  | ROZPOCET | 2461 | 0 | 0 | 0 | 0 | 1 | 2461 | 4 | -187268524
| PP |  | Podkladní a zajišťovací konstrukce z betonu prostého v otevřeném výkopu bloky pro potrubí z betonu tř. C 16/20 | [15 empty] | PP | 2
| PSC |  | Poznámka k souboru cen: 1. Ceny -1121 až -1181 a -1192 lze použít i pro ochrannou vrstvu pod železobetonové konstrukce. 2. Ceny -2121 až -2181 a -2192 jsou určeny pro jakékoliv úkosy sedel. | [15 empty] | PSC | 2
| VV |  | "viz výpis materiálu" | [15 empty] | VV | 2 | 1 | -1 | 0 | ROZPOCET
| VV |  | "kotevní bloky" | [15 empty] | VV | 2 | 1 | -1 | 0 | ROZPOCET
| VV |  | "Vp1" 1,15 |  | 1.15 | [13 empty] | VV | 2 | 2 | -1 | 1 | ROZPOCET
46 | K | 452353101 | Bednění podkladních bloků otevřený výkop | m2 | 2.25 | 277 | 623.25 | CS ÚRS 2014 01 |  |  | základní |  | 0 | 0.0063926 | 0.014383 | 0 | 0 | 4 | K | 2 |  |  |  | ROZPOCET | 623.25 | 0 | 0 | 0 | 0 | 1 | 623.25 | 4 | -459752299
| PP |  | Bednění podkladních a zajišťovacích konstrukcí v otevřeném výkopu bloků pro potrubí | [15 empty] | PP | 2
| VV |  | "viz výpis materiálu" | [15 empty] | VV | 2 | 1 | -1 | 0 | ROZPOCET
| VV |  | "kotevní bloky" | [15 empty] | VV | 2 | 1 | -1 | 0 | ROZPOCET
| VV |  | "Vp1" 2,25 |  | 2.25 | [13 empty] | VV | 2 | 2 | -1 | 1 | ROZPOCET
47 | K | 463211152 | Rovnanina objemu nad 3 m3 z lomového kamene záhozového hmotnosti do 200 kg s urovnáním líce | m3 | 7.2 | 1240 | 8928 | CS ÚRS 2014 01 |  |  | základní |  | 0 | 1.848 | 13.3056 | 0 | 0 | 4 | K | 2 |  |  |  | ROZPOCET | 8928 | 0 | 0 | 0 | 0 | 1 | 8928 | 4 | 550064954
| PP |  | Rovnanina z lomového kamene neupraveného pro podélné i příčné objekty objemu přes 3 m3, z kamene tříděného, s urovnáním líce a vyklínováním spár úlomky kamene hmotnost jednotlivých kamenů přes 80 do 200 kg | [15 empty] | PP | 2
| PSC |  | Poznámka k souboru cen: 1. V cenách -1144, -1145, -1146, -1154, -1155 a -1156 jsou započteny i náklady na uložení klestu a na vykopávku hlíny a její přemístění ze vzdálenosti do 20 m. | [15 empty] | PSC | 2
| VV |  | "překop potoka" | [15 empty] | VV | 2 | 1 | -1 | 0 | ROZPOCET
| VV |  | "řad Vp1 - st. 493,650" 4,0*6,0*0,30 |  | 7.2 | [13 empty] | VV | 2 | 2 | -1 | 1 | ROZPOCET
| D | 5 | Komunikace |  |  |  | 19668.73 | [5 empty] | 0 |  | 0.071591 |  | 0 | 1 | D | 1 |  |  |  | ROZPOCET | [6 empty] | 19668.73
48 | K | 564831111 | Podklad ze štěrkodrtě ŠD tl 100 mm | m2 | 9.81 | 47.1 | 462.05 | CS ÚRS 2014 01 |  |  | základní |  | 0 | 0 | 0 | 0 | 0 | 4 | K | 2 |  |  |  | ROZPOCET | 462.05 | 0 | 0 | 0 | 0 | 1 | 462.05 | 4 | -871807960
| PP |  | Podklad ze štěrkodrti ŠD s rozprostřením a zhutněním, po zhutnění tl. 100 mm | [15 empty] | PP | 2
| VV |  | "viz pol. 113107241 - asf. komunikace" 9,810 |  | 9.81 | [13 empty] | VV | 2 | 2 | -1 | 1 | ROZPOCET
49 | K | 564861111 | Podklad ze štěrkodrtě ŠD tl 200 mm | m2 | 144.81 | 86.5 | 12526.07 | CS ÚRS 2014 01 |  |  | základní |  | 0 | 0 | 0 | 0 | 0 | 4 | K | 2 |  |  |  | ROZPOCET | 12526.07 | 0 | 0 | 0 | 0 | 1 | 12526.07 | 4 | 1659811378
| PP |  | Podklad ze štěrkodrti ŠD s rozprostřením a zhutněním, po zhutnění tl. 200 mm | [15 empty] | PP | 2
| VV |  | "viz pol. 113107241 - asf. komunikace" 9,810 |  | 9.81 | [13 empty] | VV | 2 | 2 | -1 | 0 | ROZPOCET
| VV |  | "viz pol. 113107222 - štěrkový povrch" 135,0 |  | 135 | [13 empty] | VV | 2 | 2 | -1 | 0 | ROZPOCET
| VV |  | Součet |  | 144.81 | [13 empty] | VV | 2 | 4 | -1 | 1 | ROZPOCET
50 | K | 565145111 | Asfaltový beton vrstva podkladní ACP 16 (obalované kamenivo OKS) tl 60 mm š do 3 m | m2 | 9.81 | 210 | 2060.1 | CS ÚRS 2014 01 |  |  | základní |  | 0 | 0 | 0 | 0 | 0 | 4 | K | 2 |  |  |  | ROZPOCET | 2060.1 | 0 | 0 | 0 | 0 | 1 | 2060.1 | 4 | -1936728580
| PP |  | Asfaltový beton vrstva podkladní ACP 16 (obalované kamenivo střednězrnné - OKS) s rozprostřením a zhutněním v pruhu šířky do 3 m, po zhutnění tl. 60 mm | [15 empty] | PP | 2
| PSC |  | Poznámka k souboru cen: 1. ČSN EN 13108-1 připouští pro ACP 16 pouze tl. 50 až 80 mm. | [15 empty] | PSC | 2
| VV |  | "viz pol. 113107241 - asf. komunikace" 9,810 |  | 9.81 | [13 empty] | VV | 2 | 2 | -1 | 1 | ROZPOCET
51 | K | 573111112 | Postřik živičný infiltrační s posypem z asfaltu množství 1 kg/m2 | m2 | 9.81 | 15 | 147.15 | CS ÚRS 2014 01 |  |  | základní |  | 0 | 0.00601 | 0.058958 | 0 | 0 | 4 | K | 2 |  |  |  | ROZPOCET | 147.15 | 0 | 0 | 0 | 0 | 1 | 147.15 | 4 | 802364696
| PP |  | Postřik živičný infiltrační z asfaltu silničního s posypem kamenivem, v množství 1,00 kg/m2 | [15 empty] | PP | 2
| VV |  | "viz pol. 113107241 - asf. komunikace" 9,810 |  | 9.81 | [13 empty] | VV | 2 | 2 | -1 | 1 | ROZPOCET
52 | K | 573211111 | Postřik živičný spojovací z asfaltu v množství do 0,70 kg/m2 | m2 | 20.71 | 11 | 227.81 | CS ÚRS 2014 01 |  |  | základní |  | 0 | 0.00061 | 0.012633 | 0 | 0 | 4 | K | 2 |  |  |  | ROZPOCET | 227.81 | 0 | 0 | 0 | 0 | 1 | 227.81 | 4 | 376402932
| PP |  | Postřik živičný spojovací bez posypu kamenivem z asfaltu silničního, v množství od 0,50 do 0,70 kg/m2 | [15 empty] | PP | 2
| VV |  | "viz pol. 113154463" | [15 empty] | VV | 2 | 1 | -1 | 0 | ROZPOCET
| VV |  | "Vp1" | [15 empty] | VV | 2 | 1 | -1 | 0 | ROZPOCET
| VV |  | "rozšíření 0,50 m na každou stranu rýhy výkopu" | [15 empty] | VV | 2 | 1 | -1 | 0 | ROZPOCET
| VV |  | "asf. komunikace" 10,90*1,90 |  | 20.71 | [13 empty] | VV | 2 | 2 | -1 | 1 | ROZPOCET
53 | K | 577134131 | Asfaltový beton vrstva obrusná ACO 11 (ABS) tř. I tl 40 mm š do 3 m z modifikovaného asfaltu | m2 | 20.71 | 205 | 4245.55 | CS ÚRS 2014 01 |  |  | základní |  | 0 | 0 | 0 | 0 | 0 | 4 | K | 2 |  |  |  | ROZPOCET | 4245.55 | 0 | 0 | 0 | 0 | 1 | 4245.55 | 4 | 728206894
| PP |  | Asfaltový beton vrstva obrusná ACO 11 (ABS) s rozprostřením a se zhutněním z modifikovaného asfaltu v pruhu šířky do 3 m, po zhutnění tl. 40 mm | [15 empty] | PP | 2
| PSC |  | Poznámka k souboru cen: 1. ČSN EN 13108-1 připouští pro ACO 11 pouze tl. 35 až 50 mm. | [15 empty] | PSC | 2
| VV |  | "viz pol. 113154463" | [15 empty] | VV | 2 | 1 | -1 | 0 | ROZPOCET
| VV |  | "Vp1" | [15 empty] | VV | 2 | 1 | -1 | 0 | ROZPOCET
| VV |  | "rozšíření 0,50 m na každou stranu rýhy výkopu" | [15 empty] | VV | 2 | 1 | -1 | 0 | ROZPOCET
| VV |  | "asf. komunikace" 10,90*1,90 |  | 20.71 | [13 empty] | VV | 2 | 2 | -1 | 1 | ROZPOCET
| D | 8 | Trubní vedení |  |  |  | 610261.32 | [5 empty] | 0 |  | 25.4189 |  | 0 | 1 | D | 1 |  |  |  | ROZPOCET | [6 empty] | 610261.32
54 | K | 851241131 | Montáž potrubí z trub litinových hrdlových s integrovaným těsněním otevřený výkop DN 80 | m | 2 | 66.3 | 132.6 | CS ÚRS 2014 01 |  |  | základní |  | 0 | 5.6e-07 | 1.12e-06 | 0 | 0 | 4 | K | 2 |  |  |  | ROZPOCET | 132.6 | 0 | 0 | 0 | 0 | 1 | 132.6 | 4 | -1517004274
| PP |  | Montáž potrubí z trub litinových tlakových hrdlových v otevřeném výkopu s integrovaným těsněním DN 80 | [15 empty] | PP | 2
| PSC |  | Poznámka k souboru cen: 1. Ceny montáže potrubí z trub litinových tlakových hrdlových s integrovaným těsněním jsou určeny pro systémy těsněné jakýmikoliv elastickými kroužky. Tyto se také oceňují ve specifikaci, nejsou-li zahrnuty již v ceně trub. | [15 empty] | PSC | 2
| VV |  | "viz výpis materiálu" | [15 empty] | VV | 2 | 1 | -1 | 0 | ROZPOCET
| VV |  | "Vp1" 2,0 |  | 2 | [13 empty] | VV | 2 | 2 | -1 | 1 | ROZPOCET
55 | M | 552-R-001 | trouba vodovodní litinová pozinkovaná hrdlová DN 80 mm | m | 2 | 1554 | 3108 |  |  |  | základní |  | 0 | 0.0145 | 0.029 | 0 | 0 | 8 | M | 2 |  |  |  | ROZPOCET | 3108 | 0 | 0 | 0 | 0 | 1 | 3108 | 4 | -1055740760
| PP |  | trouba vodovodní litinová pozinkovaná hrdlová DN 80 mm | [15 empty] | PP | 2
| VV |  | 1,97044334975369*1,015 'Přepočtené koeficientem množství |  | 2 | [13 empty] | VV | 2 | 2 | 0 | 1 | ROZPOCET
56 | K | 871241121 | Montáž potrubí z trubek z tlakového polyetylénu otevřený výkop svařovaných vnější průměr 90 mm | m | 645.12 | 22.8 | 14708.74 | CS ÚRS 2014 01 |  |  | základní |  | 0 | 0 | 0 | 0 | 0 | 4 | K | 2 |  |  |  | ROZPOCET | 14708.74 | 0 | 0 | 0 | 0 | 1 | 14708.74 | 4 | -1298024921
| PP |  | Montáž potrubí z plastických hmot v otevřeném výkopu, z tlakových trubek polyetylenových PE svařených vnějšího průměru 90 mm | [15 empty] | PP | 2
| PSC |  | Poznámka k souboru cen: 1. Ceny -3111 jsou určeny pro plošné kolektory primárních okruhů tepelných čerpadel. 2. V cenách potrubí jsou obsaženy náklady na montáž tvarovek. 3. V cenách potrubí nejsou započteny náklady na: a) dodání potrubí; potrubí se oceňuje ve specifikaci; ztratné lze dohodnout u trub polyetylénových ve výši 1,5 %; u trub tlakových hrdlovaných z tvrdého PVC ve výši 3 %, b) dodání tvarovek; tvarovky se oceňují ve specifikaci. | [15 empty] | PSC | 2
| VV |  | "specifikace materiálu - viz příloha V-04/2-01/40 - Seznam strojů a zařízení a technické specifikace - 2.1. - Potrubí z PE" | [15 empty] | VV | 2 | 1 | -1 | 0 | ROZPOCET
| VV |  | "délky dle výpisu materiálu a TZ" | [15 empty] | VV | 2 | 1 | -1 | 0 | ROZPOCET
| VV |  | "Vp1" 645,120 |  | 645.12 | [13 empty] | VV | 2 | 2 | -1 | 1 | ROZPOCET
57 | M | 286131290 | potrubí vodovodní PE100 PN10 SDR17 6 m, 12 m,100 m, 90 x 5,4 mm | m | 654.797 | 106.1 | 69473.96 | CS ÚRS 2014 01 |  |  | základní |  | 0 | 0.0015 | 0.9822 | 0 | 0 | 8 | M | 2 |  |  |  | ROZPOCET | 69473.96 | 0 | 0 | 0 | 0 | 1 | 69473.96 | 4 | 1474915057
| PP |  | trubky z polyetylénu vodovodní potrubí PE PE100 SDR 17 PN10 tyče 6 m, 12 m, návin 100 m 90 x 5,4 mm, tyče + návin | [15 empty] | PP | 2
| VV |  | 645,12*1,015 'Přepočtené koeficientem množství |  | 654.797 | [13 empty] | VV | 2 | 2 | 0 | 1 | ROZPOCET
58 | K | 871-R-504 | Provizorní přeložení vodovodního potrubí DN 80, opětovné použití | kus | 1 | 20700 | 20700 |  |  |  | základní |  | 0 | 0 | 0 | 0 | 0 | 4 | K | 2 |  |  |  | ROZPOCET | 20700 | 0 | 0 | 0 | 0 | 1 | 20700 | 4 | 1418852218
| VV |  | "provizorní převedení stávajícího vodovodu v místě křížení při pokládce nového potrubí" | [15 empty] | VV | 2 | 1 | -1 | 0 | ROZPOCET
| VV |  | "po zprovoznění nového vodovodu v daném úseku bude přeložka vodovodu odstraněna a potrubí bude opětovně použito při dalším křížení" | [15 empty] | VV | 2 | 1 | -1 | 0 | ROZPOCET
| VV |  | "se stávajícím vodovodem" | [15 empty] | VV | 2 | 1 | -1 | 0 | ROZPOCET
| VV |  | "předpokládaný rozsah přeložky - potrubí PE 100, DN 80 - délka 50 m s napojovacími spojkami jištěnými proti posunu (hrdlo - hrdlo)" | [15 empty] | VV | 2 | 1 | -1 | 0 | ROZPOCET
| VV |  | "a demontovatelnými tvarovkami na stávající potrubí z litiny" | [15 empty] | VV | 2 | 1 | -1 | 0 | ROZPOCET
| VV |  | "přeložka bude vyžadovat výkopové práce v místě napojení o rozměrech 2 x cca š*d*h - 2,0 * 1,20 * 2,20 m" | [15 empty] | VV | 2 | 1 | -1 | 0 | ROZPOCET
| VV |  | "a to při každém opakovaném použití" | [15 empty] | VV | 2 | 1 | -1 | 0 | ROZPOCET
| VV |  | 1,0 |  | 1 | [13 empty] | VV | 2 | 2 | -1 | 1 | ROZPOCET
59 | K | 872-R-001 | Osazení ocelové chráničky profilu 219*10 mm | m | 30.2 | 617 | 18633.4 |  |  |  | základní |  | 0 | 0 | 0 | 0 | 0 | 4 | K | 2 |  |  |  | ROZPOCET | 18633.4 | 0 | 0 | 0 | 0 | 1 | 18633.4 | 4 | -856432236
| P |  | Poznámka k položce: Včetně pomocných konstrukcí a prací. Popisy prací zahrnují veškerý materiál, výrobky a polotovary, včetně mimostaveništní a vnitrostaveništní dopravy (rovněž přesuny), včetně naložení a složení,případně s uložením. | [15 empty] | P | 2
| VV |  | "viz výpis materiálu" | [15 empty] | VV | 2 | 1 | -1 | 0 | ROZPOCET
| VV |  | "Vp1" 30,20 |  | 30.2 | [13 empty] | VV | 2 | 2 | -1 | 1 | ROZPOCET
60 | M | 142213040 | trubka ocelová bezešvá hladká kruhová ČSN 411353.1 D219 tl 10,0 mm | m | 30.2 | 1326 | 40045.2 | CS ÚRS 2014 01 |  |  | základní |  | 0 | 0.0515 | 1.5553 | 0 | 0 | 8 | M | 2 |  |  |  | ROZPOCET | 40045.2 | 0 | 0 | 0 | 0 | 1 | 40045.2 | 4 | 1368812736
| PP |  | trubky ocelové bezešvé hladké kruhové vnějšího průměru nad 133 mm ve výrobních délkách s vnějším i vnitřním povrchem okujeným, bez ochrany povrchu ČSN 41 1353.1 vnější D tloušťka stěny mm 219 10,0 | [15 empty] | PP | 2
| P |  | Poznámka k položce: Hmotnost: 51,543 kg/m | [15 empty] | P | 2
61 | K | 877-R-001a | Montáž tvarovek a armatur DN 80-150 - dle výpisu materiálu (řad Vp1) | Kč | 1 | 11400 | 11400 |  |  |  | základní |  | 0 | 0 | 0 | 0 | 0 | 4 | K | 2 |  |  |  | ROZPOCET | 11400 | 0 | 0 | 0 | 0 | 1 | 11400 | 4 | 1977448010
| PP |  | Montáž tvarovek a armatur DN 80-150 - dle výpisu materiálu | [15 empty] | PP | 2
| VV |  | "specifikace materiálu - viz příloha V-04/2-01/40 - Seznam strojů a zařízení a technické specifikace - 2.2. - Tvarovky" | [15 empty] | VV | 2 | 1 | -1 | 0 | ROZPOCET
| VV |  | "specifikace materiálu - viz příloha V-04/2-01/40 - Seznam strojů a zařízení a technické specifikace - 2.3. - Armatury" | [15 empty] | VV | 2 | 1 | -1 | 0 | ROZPOCET
| VV |  | 1,0 |  | 1 | [13 empty] | VV | 2 | 2 | -1 | 1 | ROZPOCET
62 | M | 877-R-104 | příruba jištěná, PN 10, jištěná proti posunu, D90/80 | kus | 2 | 1373 | 2746 |  |  |  | základní |  | 0 | 0 | 0 | 0 | 0 | 8 | M | 2 |  |  |  | ROZPOCET | 2746 | 0 | 0 | 0 | 0 | 1 | 2746 | 4 | -1855232679
| PP |  | příruba jištěná, PN 10, jištěná proti posunu, D90/80 | [15 empty] | PP | 2
63 | M | 877-R-104a | příruba jištěná, PN 10, jištěná proti posunu, D98/80 | kus | 2 | 2522 | 5044 |  |  |  | základní |  | 0 | 0 | 0 | 0 | 0 | 8 | M | 2 |  |  |  | ROZPOCET | 5044 | 0 | 0 | 0 | 0 | 1 | 5044 | 4 | -1520984998
| PP |  | příruba jištěná, PN 10, jištěná proti posunu, D98/80 | [15 empty] | PP | 2
64 | M | 877-R-117 | FF kus L=400, DN 80, PN 10 | kus | 2 | 1210 | 2420 |  |  |  | základní |  | 0 | 0 | 0 | 0 | 0 | 8 | M | 2 |  |  |  | ROZPOCET | 2420 | 0 | 0 | 0 | 0 | 1 | 2420 | 4 | 827489174
| PP |  | FF kus L=400, DN 80, PN 10 | [15 empty] | PP | 2
65 | M | 877-R-122 | oblouk SDR17, PE 11 st. DN 80 | kus | 3 | 699.3 | 2097.9 |  |  |  | základní |  | 0 | 0 | 0 | 0 | 0 | 8 | M | 2 |  |  |  | ROZPOCET | 2097.9 | 0 | 0 | 0 | 0 | 1 | 2097.9 | 4 | 1573987639
| PP |  | oblouk SDR17, PE 11 st. DN 80 | [15 empty] | PP | 2
66 | M | 877-R-123 | oblouk SDR17, PE 22 st. DN 80 | kus | 2 | 699.3 | 1398.6 |  |  |  | základní |  | 0 | 0 | 0 | 0 | 0 | 8 | M | 2 |  |  |  | ROZPOCET | 1398.6 | 0 | 0 | 0 | 0 | 1 | 1398.6 | 4 | -1445755448
| PP |  | oblouk SDR17, PE 22 st. DN 80 | [15 empty] | PP | 2
67 | M | 877-R-124 | oblouk SDR17, PE 30 st. DN 80 | kus | 4 | 699.3 | 2797.2 |  |  |  | základní |  | 0 | 0 | 0 | 0 | 0 | 8 | M | 2 |  |  |  | ROZPOCET | 2797.2 | 0 | 0 | 0 | 0 | 1 | 2797.2 | 4 | 1012759496
| PP |  | oblouk SDR17, PE 30 st. DN 80 | [15 empty] | PP | 2
68 | M | 877-R-125 | oblouk SDR17, PE 45 st. DN 80 | kus | 3 | 699.3 | 2097.9 |  |  |  | základní |  | 0 | 0 | 0 | 0 | 0 | 8 | M | 2 |  |  |  | ROZPOCET | 2097.9 | 0 | 0 | 0 | 0 | 1 | 2097.9 | 4 | 1580104761
| PP |  | oblouk SDR17, PE 45 st. DN 80 | [15 empty] | PP | 2
69 | M | 877-R-142 | patkové koleno N 90st PN 10 DN 80 | kus | 5 | 964.8 | 4824 |  |  |  | základní |  | 0 | 0 | 0 | 0 | 0 | 8 | M | 2 |  |  |  | ROZPOCET | 4824 | 0 | 0 | 0 | 0 | 1 | 4824 | 4 | 408842383
| PP |  | patkové koleno N 90st PN 10 DN 80 | [15 empty] | PP | 2
70 | M | 877-R-144 | MMA kus "2000" pro PE, PN 10, jištění proti tahu, DN 90/80 | kus | 2 | 2522 | 5044 |  |  |  | základní |  | 0 | 0 | 0 | 0 | 0 | 8 | M | 2 |  |  |  | ROZPOCET | 5044 | 0 | 0 | 0 | 0 | 1 | 5044 | 4 | -1815159658
| PP |  | MMA kus "2000" pro PE, PN 10, jištění proti tahu, DN 90/80 | [15 empty] | PP | 2
71 | M | 877-R-150 | hydrant podzemní 1,25 m, PN 16, DN 80 | kus | 2 | 6426 | 12852 |  |  |  | základní |  | 0 | 0 | 0 | 0 | 0 | 8 | M | 2 |  |  |  | ROZPOCET | 12852 | 0 | 0 | 0 | 0 | 1 | 12852 | 4 | -742361097
72 | M | 877-R-151 | hydrant podzemní 1,50 m, PN 16, DN 80 | kus | 1 | 6652.8 | 6652.8 |  |  |  | základní |  | 0 | 0 | 0 | 0 | 0 | 8 | M | 2 |  |  |  | ROZPOCET | 6652.8 | 0 | 0 | 0 | 0 | 1 | 6652.8 | 4 | 935378061
73 | M | 877-R-152 | drenážní obal | kus | 3 | 420 | 1260 |  |  |  | základní |  | 0 | 0 | 0 | 0 | 0 | 8 | M | 2 |  |  |  | ROZPOCET | 1260 | 0 | 0 | 0 | 0 | 1 | 1260 | 4 | 1594947158
| PP |  | drenážní obal | [15 empty] | PP | 2
74 | M | 877-R-153 | šoupátko E2, PN 10, DN 80 | kus | 3 | 4106 | 12318 |  |  |  | základní |  | 0 | 0 | 0 | 0 | 0 | 8 | M | 2 |  |  |  | ROZPOCET | 12318 | 0 | 0 | 0 | 0 | 1 | 12318 | 4 | -1546079149
| PP |  | šoupátko E2, PN 10, DN 80 | [15 empty] | PP | 2
75 | M | 877-R-158 | ZS teleskopická E2 1,30 - 1,80 m (DN 80) | kus | 3 | 934.6 | 2803.8 |  |  |  | základní |  | 0 | 0 | 0 | 0 | 0 | 8 | M | 2 |  |  |  | ROZPOCET | 2803.8 | 0 | 0 | 0 | 0 | 1 | 2803.8 | 4 | 364124090
| PP |  | ZS teleskopická E2 1,30 - 1,80 m (DN 80) | [15 empty] | PP | 2
76 | M | 877-R-161 | uliční poklop tuhý šoupátkový | kus | 3 | 417.6 | 1252.8 |  |  |  | základní |  | 0 | 0 | 0 | 0 | 0 | 8 | M | 2 |  |  |  | ROZPOCET | 1252.8 | 0 | 0 | 0 | 0 | 1 | 1252.8 | 4 | 32930446
77 | M | 877-R-162 | podkladová deska univerzální šoup. pokl. | kus | 3 | 86.4 | 259.2 |  |  |  | základní |  | 0 | 0 | 0 | 0 | 0 | 8 | M | 2 |  |  |  | ROZPOCET | 259.2 | 0 | 0 | 0 | 0 | 1 | 259.2 | 4 | -241915271
| PP |  | podkladová deska univerzální šoup. pokl. | [15 empty] | PP | 2
78 | M | 877-R-163 | pokl. uliční tuhý podz. hydr. | kus | 3 | 975.6 | 2926.8 |  |  |  | základní |  | 0 | 0 | 0 | 0 | 0 | 8 | M | 2 |  |  |  | ROZPOCET | 2926.8 | 0 | 0 | 0 | 0 | 1 | 2926.8 | 4 | -1697146111
79 | M | 877-R-164 | podkl. deska podz. hydrantů | kus | 3 | 302.4 | 907.2 |  |  |  | základní |  | 0 | 0 | 0 | 0 | 0 | 8 | M | 2 |  |  |  | ROZPOCET | 907.2 | 0 | 0 | 0 | 0 | 1 | 907.2 | 4 | 1825254986
| PP |  | podkl. deska podz. hydrantů | [15 empty] | PP | 2
80 | M | 877-R-165 | šrouby s maticí M 16*100 mm | kus | 16 | 28 | 448 |  |  |  | základní |  | 0 | 0 | 0 | 0 | 0 | 8 | M | 2 |  |  |  | ROZPOCET | 448 | 0 | 0 | 0 | 0 | 1 | 448 | 4 | -1737616333
| PP |  | šrouby s maticí M 16*100 mm | [15 empty] | PP | 2
81 | M | 877-R-166 | šrouby s maticí M 16*70 mm | kus | 96 | 22 | 2112 |  |  |  | základní |  | 0 | 0 | 0 | 0 | 0 | 8 | M | 2 |  |  |  | ROZPOCET | 2112 | 0 | 0 | 0 | 0 | 1 | 2112 | 4 | 2091946472
| PP |  | šrouby s maticí M 16*70 mm | [15 empty] | PP | 2
82 | K | 892241111 | Tlaková zkouška vodou potrubí do 80 | m | 645.12 | 15 | 9676.8 | CS ÚRS 2014 01 |  |  | základní |  | 0 | 0 | 0 | 0 | 0 | 4 | K | 2 |  |  |  | ROZPOCET | 9676.8 | 0 | 0 | 0 | 0 | 1 | 9676.8 | 4 | 303269677
| PP |  | Tlakové zkoušky vodou na potrubí DN do 80 | [15 empty] | PP | 2
| PSC |  | Poznámka k souboru cen: 1. Ceny -2111 jsou určeny pro zabezpečení jednoho konce zkoušeného úseku jakéhokoliv druhu potrubí. 2. V cenách jsou započteny náklady: a) u cen -1111 - na přísun, montáž, demontáž a odsun zkoušecího čerpadla, napuštění tlakovou vodou a dodání vody pro tlakovou zkoušku, b) u cen -2111 - na montáž a demontáž výrobků nebo dílců pro zabezpečení konce zkoušeného úseku potrubí, na montáž a demontáž koncových tvarovek, na montáž zaslepovací příruby, na zaslepení odboček pro hydranty, vzdušníky a jiné armatury a odbočky pro odbočující řady, | [15 empty] | PSC | 2
| VV |  | "délky dle výpisu materiálu a TZ" | [15 empty] | VV | 2 | 1 | -1 | 0 | ROZPOCET
| VV |  | "Vp1" 645,120 |  | 645.12 | [13 empty] | VV | 2 | 2 | -1 | 1 | ROZPOCET
83 | K | 892273121 | Proplach a desinfekce vodovodního potrubí DN od 80 do 125 | m | 645.12 | 17.9 | 11547.65 | CS ÚRS 2014 01 |  |  | základní |  | 0 | 0 | 0 | 0 | 0 | 4 | K | 2 |  |  |  | ROZPOCET | 11547.65 | 0 | 0 | 0 | 0 | 1 | 11547.65 | 4 | -1113536838
| PP |  | Proplach a desinfekce vodovodního potrubí DN od 80 do 125 | [15 empty] | PP | 2
| PSC |  | Poznámka k souboru cen: 1. V cenách jsou započteny náklady na napuštění a vypuštění vody, dodání vody a desinfekčního prostředku a na bakteriologický rozbor vody. | [15 empty] | PSC | 2
| VV |  | "délky dle výpisu materiálu a TZ" | [15 empty] | VV | 2 | 1 | -1 | 0 | ROZPOCET
| VV |  | "Vp1" 645,120 |  | 645.12 | [13 empty] | VV | 2 | 2 | -1 | 1 | ROZPOCET
84 | K | 892372111 | Zabezpečení konců potrubí DN do 300 při tlakových zkouškách vodou | kus | 1 | 2080 | 2080 | CS ÚRS 2014 01 |  |  | základní |  | 0 | 0.46005 | 0.46005 | 0 | 0 | 4 | K | 2 |  |  |  | ROZPOCET | 2080 | 0 | 0 | 0 | 0 | 1 | 2080 | 4 | 2009265001
| PP |  | Tlakové zkoušky vodou zabezpečení konců potrubí při tlakových zkouškách DN do 300 | [15 empty] | PP | 2
| PSC |  | Poznámka k souboru cen: 1. Ceny -2111 jsou určeny pro zabezpečení jednoho konce zkoušeného úseku jakéhokoliv druhu potrubí. 2. V cenách jsou započteny náklady: a) u cen -1111 - na přísun, montáž, demontáž a odsun zkoušecího čerpadla, napuštění tlakovou vodou a dodání vody pro tlakovou zkoušku, b) u cen -2111 - na montáž a demontáž výrobků nebo dílců pro zabezpečení konce zkoušeného úseku potrubí, na montáž a demontáž koncových tvarovek, na montáž zaslepovací příruby, na zaslepení odboček pro hydranty, vzdušníky a jiné armatury a odbočky pro odbočující řady, | [15 empty] | PSC | 2
| VV |  | "Vp1" 1,0 |  | 1 | [13 empty] | VV | 2 | 2 | -1 | 1 | ROZPOCET
85 | K | 893332111 | Šachty armaturní z ŽB se stropem z dílců půdorysné pl nad 2,50 do 3,50 m2 | kus | 1 | 33000 | 33000 | CS ÚRS 2014 01 |  |  | základní |  | 0 | 22.299 | 22.299 | 0 | 0 | 4 | K | 2 |  |  |  | ROZPOCET | 33000 | 0 | 0 | 0 | 0 | 1 | 33000 | 4 | -296656096
| PP |  | Šachty armaturní ze železového betonu se stropem z dílců, vnitřní půdorysné plochy přes 2,50 do 3,50 m2 | [15 empty] | PP | 2
| PSC |  | Poznámka k souboru cen: 1. V cenách jsou započteny i náklady na osazení stropních desek, žebříku, mřížky na odvodňovací jímce a odpadní trouby délky 1,00 m. 2. V cenách nejsou započteny náklady na dodání stropních desek, žebříku, mříže na odvodňovací jímce a odpadní trouby délky 1,00 m; dodávka těchto výrobků se oceňuje ve specifikaci. Ztratné lze dohodnout ve výši 1 %. 3. Pro výpočet přesunu hmot se celková hmotnost položky sníží o hmotnost betonu, pokud je beton dodáván přímo na místo zabudování nebo do prostoru technologické manipulace. | [15 empty] | PSC | 2
| VV |  | "viz výkres vodoměrné šachty VŠ1" | [15 empty] | VV | 2 | 1 | -1 | 0 | ROZPOCET
| VV |  | 1,0 |  | 1 | [13 empty] | VV | 2 | 2 | -1 | 1 | ROZPOCET
86 | M | 893-R-001 | Dodávka vodoměrné šachty | kus | 1 | 35500 | 35500 |  |  |  | základní |  | 0 | 0 | 0 | 0 | 0 | 8 | M | 2 |  |  |  | ROZPOCET | 35500 | 0 | 0 | 0 | 0 | 1 | 35500 | 4 | -2138404753
| PP |  | Dodávka vodoměrné šachty | [15 empty] | PP | 2
| VV |  | "včetně prefabrikátových dílů pro strop, poklop, žebřík" | [15 empty] | VV | 2 | 1 | -1 | 0 | ROZPOCET
| VV |  | "viz výkres VŠ1" | [15 empty] | VV | 2 | 1 | -1 | 0 | ROZPOCET
| VV |  | 1,0 |  | 1 | [13 empty] | VV | 2 | 2 | -1 | 1 | ROZPOCET
87 | K | 893-R-002 | Montáž armatur pro vodoměrnou šachtu | kus | 1 | 8820 | 8820 |  |  |  | základní |  | 0 | 0 | 0 | 0 | 0 | 4 | K | 2 |  |  |  | ROZPOCET | 8820 | 0 | 0 | 0 | 0 | 1 | 8820 | 4 | -1920715342
| PP |  | Montáž armatur pro vodoměrnou šachtu | [15 empty] | PP | 2
| VV |  | "viz výpis armatur vodoměrné šachty VŠ 1" | [15 empty] | VV | 2 | 1 | -1 | 0 | ROZPOCET
| VV |  | 1,0 |  | 1 | [13 empty] | VV | 2 | 2 | -1 | 1 | ROZPOCET
88 | M | 893-R-003 | dodávka armatur pro vodoměrnou šachtu | kus | 1 | 71500 | 71500 |  |  |  | základní |  | 0 | 0 | 0 | 0 | 0 | 8 | M | 2 |  |  |  | ROZPOCET | 71500 | 0 | 0 | 0 | 0 | 1 | 71500 | 4 | -1791442806
| PP |  | dodávka armatur pro vodoměrnou šachtu | [15 empty] | PP | 2
| VV |  | "viz výpis armatur pro dodoměrnou šachtu VŠ 1" | [15 empty] | VV | 2 | 1 | -1 | 0 | ROZPOCET
| VV |  | 1,0 |  | 1 | [13 empty] | VV | 2 | 2 | -1 | 1 | ROZPOCET
89 | K | 894-R-001 | Montáž vodoměrné šachty DN 1200, včetně podkladních kcí | kus | 3 | 18700 | 56100 |  |  |  | základní |  | 0 | 0 | 0 | 0 | 0 | 4 | K | 2 |  |  |  | ROZPOCET | 56100 | 0 | 0 | 0 | 0 | 1 | 56100 | 4 | -1835754262
| VV |  | "malá domovní vodoměrná plastová šachta, samonosná s obetonováním, uložení na betonové desce" | [15 empty] | VV | 2 | 1 | -1 | 0 | ROZPOCET
| VV |  | 3,0 |  | 3 | [13 empty] | VV | 2 | 2 | -1 | 1 | ROZPOCET
90 | M | 894-R-002 | Dodávka vodoměrná šachta DN 1200 | kus | 3 | 35000 | 105000 |  |  |  | základní |  | 0 | 0 | 0 | 0 | 0 | 8 | M | 2 |  |  |  | ROZPOCET | 105000 | 0 | 0 | 0 | 0 | 1 | 105000 | 4 | 1599808143
| VV |  | "viz pol. 894-R-001" 3,0 |  | 3 | [13 empty] | VV | 2 | 2 | -1 | 1 | ROZPOCET
91 | K | 899913134 | Uzavírací manžeta chráničky potrubí DN 80 x 200 | kus | 4 | 949 | 3796 | CS ÚRS 2014 01 |  |  | základní |  | 0 | 0.00066 | 0.00264 | 0 | 0 | 4 | K | 2 |  |  |  | ROZPOCET | 3796 | 0 | 0 | 0 | 0 | 1 | 3796 | 4 | 850378296
| PP |  | Koncové uzavírací manžety chrániček DN potrubí x DN chráničky DN 80 x 200 | [15 empty] | PP | 2
| PSC |  | Poznámka k souboru cen: 1. V cenách jsou započteny i náklady na nerezové upínací pásky daných průměrů. | [15 empty] | PSC | 2
| VV |  | "viz výpis materiálu" | [15 empty] | VV | 2 | 1 | -1 | 0 | ROZPOCET
| VV |  | "Vp1" 4,0 |  | 4 | [13 empty] | VV | 2 | 2 | -1 | 1 | ROZPOCET
92 | K | 899-R-001 | Orientační tabulky na sloupku ocelovém, včetně zemních prací, základu, nátěru sloupu | kus | 2 | 1260 | 2520 |  |  |  | základní |  | 0 | 0.00016 | 0.00032 | 0 | 0 | 4 | K | 2 |  |  |  | ROZPOCET | 2520 | 0 | 0 | 0 | 0 | 1 | 2520 | 4 | 2057532878
| P |  | Poznámka k položce: Včetně pomocných konstrukcí a prací. Popisy prací zahrnují veškerý materiál, výrobky a polotovary, včetně mimostaveništní a vnitrostaveništní dopravy (rovněž přesuny), včetně naložení a složení,případně s uložením. | [15 empty] | P | 2
| VV |  | "Vp1" 2,0 |  | 2 | [13 empty] | VV | 2 | 2 | -1 | 1 | ROZPOCET
93 | K | 899-R-101 | Montáž identifikační výtražné fólie - barva bílá a vyhledávacího vodiče | m | 645.12 | 20.4 | 13160.45 |  |  |  | základní |  | 0 | 7e-05 | 0.045158 | 0 | 0 | 64 | K | 2 |  |  |  | ROZPOCET | 13160.45 | 0 | 0 | 0 | 0 | 1 | 13160.45 | 64 | 54734587
| PP |  | Montáž identifikační výtražné fólie - barva bílá a vyhledávacího vodiče | [15 empty] | PP | 2
| VV |  | "délky dle výpisu materiálu a TZ" | [15 empty] | VV | 2 | 1 | -1 | 0 | ROZPOCET
| VV |  | "Vp1" 645,120 |  | 645.12 | [13 empty] | VV | 2 | 2 | -1 | 1 | ROZPOCET
94 | K | 899-R-102 | Dodávka identifikační výstražné fólie - barva bílá a vyhledávacího vodiče | m | 645.12 | 11 | 7096.32 |  |  |  | základní |  | 0 | 7e-05 | 0.045158 | 0 | 0 | 64 | K | 2 |  |  |  | ROZPOCET | 7096.32 | 0 | 0 | 0 | 0 | 1 | 7096.32 | 64 | -1567248192
| PP |  | Dodávka identifikační výstražné fólie - barva bílá a vyhledávacího vodiče | [15 empty] | PP | 2
| VV |  | "délky dle výpisu materiálu a TZ" | [15 empty] | VV | 2 | 1 | -1 | 0 | ROZPOCET
| VV |  | "Vp1" 645,120 |  | 645.12 | [13 empty] | VV | 2 | 2 | -1 | 1 | ROZPOCET
| D | 9 | Ostatní konstrukce a práce-bourání |  |  |  | 3823.2 | [5 empty] | 0 |  | 0.0079738 |  | 0 | 1 | D | 1 |  |  |  | ROZPOCET | [6 empty] | 3823.2
95 | K | 919112221 | Řezání spár pro vytvoření komůrky š 15 mm hl 20 mm pro těsnící zálivku v živičném krytu | m | 23.6 | 28 | 660.8 | CS ÚRS 2014 01 |  |  | základní |  | 0 | 2.99e-06 | 7.0564e-05 | 0 | 0 | 4 | K | 2 |  |  |  | ROZPOCET | 660.8 | 0 | 0 | 0 | 0 | 1 | 660.8 | 4 | -581071543
| PP |  | Řezání dilatačních spár v živičném krytu vytvoření komůrky pro těsnící zálivku šířky 15 mm, hloubky 20 mm | [15 empty] | PP | 2
| PSC |  | Poznámka k souboru cen: 1. V cenách jsou započteny i náklady na vyčištění spár po řezání. | [15 empty] | PSC | 2
| VV |  | "viz pol. 919735114" 23,60 |  | 23.6 | [13 empty] | VV | 2 | 2 | -1 | 1 | ROZPOCET
96 | K | 919121221 | Těsnění spár zálivkou za studena pro komůrky š 15 mm hl 20 mm bez těsnicího profilu | m | 23.6 | 49 | 1156.4 | CS ÚRS 2014 01 |  |  | základní |  | 0 | 0.0003308 | 0.0078069 | 0 | 0 | 4 | K | 2 |  |  |  | ROZPOCET | 1156.4 | 0 | 0 | 0 | 0 | 1 | 1156.4 | 4 | 2119421997
| PP |  | Utěsnění dilatačních spár zálivkou za studena v cementobetonovém nebo živičném krytu včetně adhezního nátěru bez těsnicího profilu pod zálivkou, pro komůrky šířky 15 mm, hloubky 20 mm | [15 empty] | PP | 2
| PSC |  | Poznámka k souboru cen: 1. V cenách jsou započteny i náklady na vyčištění spár před těsněním a zalitím a náklady na impregnaci, těsnění a zalití spár včetně dodání hmot. | [15 empty] | PSC | 2
| VV |  | "viz pol. 919735114" 23,60 |  | 23.6 | [13 empty] | VV | 2 | 2 | -1 | 1 | ROZPOCET
97 | K | 919731121 | Zarovnání styčné plochy podkladu nebo krytu živičného tl do 50 mm | m | 23.6 | 15 | 354 | CS ÚRS 2014 01 |  |  | základní |  | 0 | 0 | 0 | 0 | 0 | 4 | K | 2 |  |  |  | ROZPOCET | 354 | 0 | 0 | 0 | 0 | 1 | 354 | 4 | -819239611
| PP |  | Zarovnání styčné plochy podkladu nebo krytu podél vybourané části komunikace nebo zpevněné plochy živičné tl. do 50 mm | [15 empty] | PP | 2
| PSC |  | Poznámka k souboru cen: 1. Pro volbu cen je rozhodující maximální tloušťka zarovnané styčné plochy. 2. Náklady na vodorovné přemístění suti zbylé po zarovnání styčné plochy se samostatně neoceňují, tyto náklady jsou započteny ve vodorovném přemístění suti prováděném při odstraňování podkladů nebo krytů. | [15 empty] | PSC | 2
| VV |  | "viz pol. 919735114" 23,60 |  | 23.6 | [13 empty] | VV | 2 | 2 | -1 | 1 | ROZPOCET
98 | K | 919735114 | Řezání stávajícího živičného krytu hl do 200 mm | m | 23.6 | 70 | 1652 | CS ÚRS 2014 01 |  |  | základní |  | 0 | 4.081e-06 | 9.6312e-05 | 0 | 0 | 4 | K | 2 |  |  |  | ROZPOCET | 1652 | 0 | 0 | 0 | 0 | 1 | 1652 | 4 | 456435459
| PP |  | Řezání stávajícího živičného krytu nebo podkladu hloubky přes 150 do 200 mm | [15 empty] | PP | 2
| PSC |  | Poznámka k souboru cen: 1. V cenách jsou započteny i náklady na spotřebu vody. | [15 empty] | PSC | 2
| VV |  | "viz pol. 113107241 - asf. komunikace" 10,90*2+0,90*2 |  | 23.6 | [13 empty] | VV | 2 | 2 | -1 | 1 | ROZPOCET
| D | 99 | Přesuny hmot a sutí |  |  |  | 58225.78 | [5 empty] | 0 |  | 0 |  | 0 | 1 | D | 1 |  |  |  | ROZPOCET | [6 empty] | 58225.78
99 | K | 997221551 | Vodorovná doprava suti ze sypkých materiálů do 1 km | t | 39.261 | 27.7 | 1087.53 | CS ÚRS 2014 01 |  |  | základní |  | 0 | 0 | 0 | 0 | 0 | 4 | K | 2 |  |  |  | ROZPOCET | 1087.53 | 0 | 0 | 0 | 0 | 1 | 1087.53 | 4 | 1618425506
| PP |  | Vodorovná doprava suti bez naložení, ale se složením a s hrubým urovnáním ze sypkých materiálů, na vzdálenost do 1 km | [15 empty] | PP | 2
| PSC |  | Poznámka k souboru cen: 1. Ceny nelze použít pro vodorovnou dopravu suti po železnici, po vodě nebo neobvyklými dopravními prostředky. 2. Je-li na dopravní dráze pro vodorovnou dopravu suti překážka, pro kterou je nutno suť překládat z jednoho dopravního prostředku na druhý, oceňuje se tato doprava v každém úseku samostatně. 3. Ceny 997 22-155 jsou určeny pro sypký materiál, např. kamenivo a hmoty kamenitého charakteru stmelené vápnem, cementem nebo živicí. 4. Ceny 997 22-156 jsou určeny pro drobný kusový materiál (dlažební kostky, lomový kámen). | [15 empty] | PSC | 2
| VV |  | "viz pol. 113107222 - kamenivo drcené tl. 200 mm" 135,0*0,235 |  | 31.725 | [13 empty] | VV | 2 | 2 | -1 | 0 | ROZPOCET
| VV |  | "viz pol. 113107223 - kamenivo drcené tl. 300 mm" 9,810*0,40 |  | 3.924 | [13 empty] | VV | 2 | 2 | -1 | 0 | ROZPOCET
| VV |  | "viz pol. 113107241 - asfalt tl. 50 mm" 9,810*0,098 |  | 0.961 | [13 empty] | VV | 2 | 2 | -1 | 0 | ROZPOCET
| VV |  | "viz pol. 113154463 - fréz. asfaltu tl. 50 mm" 20,710*0,128 |  | 2.651 | [13 empty] | VV | 2 | 2 | -1 | 0 | ROZPOCET
| VV |  | Součet |  | 39.261 | [13 empty] | VV | 2 | 4 | -1 | 1 | ROZPOCET
100 | K | 997221559 | Příplatek ZKD 1 km u vodorovné dopravy suti ze sypkých materiálů | t | 1334.874 | 1.85 | 2469.52 | CS ÚRS 2014 01 |  |  | základní |  | 0 | 0 | 0 | 0 | 0 | 4 | K | 2 |  |  |  | ROZPOCET | 2469.52 | 0 | 0 | 0 | 0 | 1 | 2469.52 | 4 | -203784889
| PP |  | Vodorovná doprava suti bez naložení, ale se složením a s hrubým urovnáním Příplatek k ceně za každý další i započatý 1 km přes 1 km | [15 empty] | PP | 2
| PSC |  | Poznámka k souboru cen: 1. Ceny nelze použít pro vodorovnou dopravu suti po železnici, po vodě nebo neobvyklými dopravními prostředky. 2. Je-li na dopravní dráze pro vodorovnou dopravu suti překážka, pro kterou je nutno suť překládat z jednoho dopravního prostředku na druhý, oceňuje se tato doprava v každém úseku samostatně. 3. Ceny 997 22-155 jsou určeny pro sypký materiál, např. kamenivo a hmoty kamenitého charakteru stmelené vápnem, cementem nebo živicí. 4. Ceny 997 22-156 jsou určeny pro drobný kusový materiál (dlažební kostky, lomový kámen). | [15 empty] | PSC | 2
| VV |  | "vzdálenost skládky do 35 km" | [15 empty] | VV | 2 | 1 | -1 | 0 | ROZPOCET
| VV |  | "viz pol. 997221551" | [15 empty] | VV | 2 | 1 | -1 | 0 | ROZPOCET
| VV |  | 39,261*(35-1) |  | 1334.874 | [13 empty] | VV | 2 | 2 | -1 | 1 | ROZPOCET
101 | K | 997221845 | Poplatek za uložení odpadu z asfaltových povrchů na skládce (skládkovné) | t | 3.612 | 50 | 180.6 | CS ÚRS 2014 01 |  |  | základní |  | 0 | 0 | 0 | 0 | 0 | 4 | K | 2 |  |  |  | ROZPOCET | 180.6 | 0 | 0 | 0 | 0 | 1 | 180.6 | 4 | -1418705804
| PP |  | Poplatek za uložení stavebního odpadu na skládce (skládkovné) z asfaltových povrchů | [15 empty] | PP | 2
| PSC |  | Poznámka k souboru cen: 1. Ceny uvedené v souboru cen lze po dohodě upravit podle místních podmínek. 2. Uložení odpadů neuvedených v souboru cen se oceňuje individuálně. 3. V cenách je započítán poplatek za ukládání odpadu dle zákona 185/2001 Sb. 4. Případné drcení stavebního odpadu lze ocenit cenami souboru cen 997 00-60 Drcení stavebního odpadu z katalogu 800-6 Demolice objektů. | [15 empty] | PSC | 2
| VV |  | "viz pol. 113107241 - asfalt tl. 50 mm" 9,810*0,098 |  | 0.961 | [13 empty] | VV | 2 | 2 | -1 | 0 | ROZPOCET
| VV |  | "viz pol. 113154463 - fréz. asfaltu tl. 50 mm" 20,710*0,128 |  | 2.651 | [13 empty] | VV | 2 | 2 | -1 | 0 | ROZPOCET
| VV |  | Součet |  | 3.612 | [13 empty] | VV | 2 | 4 | -1 | 1 | ROZPOCET
102 | K | 997221855 | Poplatek za uložení odpadu z kameniva na skládce (skládkovné) | t | 35.649 | 95 | 3386.66 | CS ÚRS 2014 01 |  |  | základní |  | 0 | 0 | 0 | 0 | 0 | 4 | K | 2 |  |  |  | ROZPOCET | 3386.66 | 0 | 0 | 0 | 0 | 1 | 3386.66 | 4 | 1068023571
| PP |  | Poplatek za uložení stavebního odpadu na skládce (skládkovné) z kameniva | [15 empty] | PP | 2
| PSC |  | Poznámka k souboru cen: 1. Ceny uvedené v souboru cen lze po dohodě upravit podle místních podmínek. 2. Uložení odpadů neuvedených v souboru cen se oceňuje individuálně. 3. V cenách je započítán poplatek za ukládání odpadu dle zákona 185/2001 Sb. 4. Případné drcení stavebního odpadu lze ocenit cenami souboru cen 997 00-60 Drcení stavebního odpadu z katalogu 800-6 Demolice objektů. | [15 empty] | PSC | 2
| VV |  | "viz pol. 113107222 - kamenivo drcené tl. 200 mm" 135,0*0,235 |  | 31.725 | [13 empty] | VV | 2 | 2 | -1 | 0 | ROZPOCET
| VV |  | "viz pol. 113107223 - kamenivo drcené tl. 300 mm" 9,810*0,40 |  | 3.924 | [13 empty] | VV | 2 | 2 | -1 | 0 | ROZPOCET
| VV |  | Součet |  | 35.649 | [13 empty] | VV | 2 | 4 | -1 | 1 | ROZPOCET
103 | K | 998225111 | Přesun hmot pro pozemní komunikace s krytem z kamene, monolitickým betonovým nebo živičným | t | 310.146 | 13.5 | 4186.97 | CS ÚRS 2014 01 |  |  | základní |  | 0 | 0 | 0 | 0 | 0 | 4 | K | 2 |  |  |  | ROZPOCET | 4186.97 | 0 | 0 | 0 | 0 | 1 | 4186.97 | 4 | 1037147513
| PP |  | Přesun hmot pro komunikace s krytem z kameniva, monolitickým betonovým nebo živičným dopravní vzdálenost do 200 m jakékoliv délky objektu | [15 empty] | PP | 2
| PSC |  | Poznámka k souboru cen: 1. Ceny lze použít i pro plochy letišť s krytem monolitickým betonovým nebo živičným. | [15 empty] | PSC | 2
| VV |  | "dodávka kameniva" | [15 empty] | VV | 2 | 1 | -1 | 0 | ROZPOCET
| VV |  | "viz pol. 583441550" 24,487 |  | 24.487 | [13 empty] | VV | 2 | 2 | -1 | 0 | ROZPOCET
| VV |  | "viz pol. 583373020" 285,659 |  | 285.659 | [13 empty] | VV | 2 | 2 | -1 | 0 | ROZPOCET
| VV |  | Součet |  | 310.146 | [13 empty] | VV | 2 | 4 | -1 | 1 | ROZPOCET
104 | K | 998276101 | Přesun hmot pro trubní vedení z trub z plastických hmot otevřený výkop | t | 187.658 | 250 | 46914.5 | CS ÚRS 2014 01 |  |  | základní |  | 0 | 0 | 0 | 0 | 0 | 4 | K | 2 |  |  |  | ROZPOCET | 46914.5 | 0 | 0 | 0 | 0 | 1 | 46914.5 | 4 | -418725876
| PP |  | Přesun hmot pro trubní vedení hloubené z trub z plastických hmot nebo sklolaminátových pro vodovody nebo kanalizace v otevřeném výkopu dopravní vzdálenost do 15 m | [15 empty] | PP | 2
| VV |  | "celková hmotnost stavby - hmotnost kameniva" | [15 empty] | VV | 2 | 1 | -1 | 0 | ROZPOCET
| VV |  | "celková hmotnost stavby = počítáno programem" 497,804 |  | 497.804 | [13 empty] | VV | 2 | 2 | -1 | 0 | ROZPOCET
| VV |  | "hmotnost kameniva - viz pol. 998225111" -310,146 |  | -310.146 | [13 empty] | VV | 2 | 2 | -1 | 0 | ROZPOCET
| VV |  | Součet |  | 187.658 | [13 empty] | VV | 2 | 4 | -1 | 1 | ROZPOCET
| D | M | Práce a dodávky M |  |  |  | 21351.4 | [5 empty] | 0 |  | 0.16138 |  | 0 | 3 | D | 0 |  |  |  | ROZPOCET | [6 empty] | 21351.4
| D | 23-M | Montáže potrubí |  |  |  | 21351.4 | [5 empty] | 0 |  | 0.16138 |  | 0 | 3 | D | 1 |  |  |  | ROZPOCET | [6 empty] | 21351.4
105 | K | 230200121 | Nasunutí potrubní sekce do ocelové chráničky DN 200 | m | 30.2 | 707 | 21351.4 | CS ÚRS 2014 01 |  |  | základní |  | 0 | 0.0053439 | 0.16138 | 0 | 0 | 64 | K | 2 |  |  |  | ROZPOCET | 21351.4 | 0 | 0 | 0 | 0 | 1 | 21351.4 | 64 | 1882575362
| PP |  | Nasunutí potrubní sekce do ocelové chráničky jmenovitá světlost nasouvaného potrubí DN 200 | [15 empty] | PP | 2
| PSC |  | Poznámka k souboru cen: 1. .V cenách jsou započteny i náklady na středící objímky. 2. .V cenách není započten materiál na utěsnění konců. | [15 empty] | PSC | 2
| VV |  | "položka obsahuje i středící objímky" | [15 empty] | VV | 2 | 1 | -1 | 0 | ROZPOCET
| VV |  | "Vp1" 30,20 |  | 30.2 | [13 empty] | VV | 2 | 2 | -1 | 1 | ROZPOCET

## 5 - Vedlejší a ostatní ro...
| List obsahuje: |  | 1) Krycí list soupisu | 2) Rekapitulace |  |  | 3) Soupis prací | Zpět na list: | Rekapitulace stavby
{B0B1BFBC-70C9-48F0-8B2C-7BF89DC5AB49}
2
| KRYCÍ LIST SOUPISU | [8 empty] | v --- níže se nacházejí doplnkové a pomocné údaje k sestavám --- v | [8 empty] | False
Stavba:
Vodovod v obci Město Libavá
Objekt:
5 - Vedlejší a ostatní rozpočtové náklady
| KSO: |  | 827 21 |  |  | CC-CZ:
| Místo: |  | Město Libavá |  |  | Datum: | 15.01.2014
| Zadavatel: |  |  |  |  | IČ: | 60460580
|  | Armádní Servisní, příspěvková organizace |  |  |  | DIČ: | CZ60460580
| Uchazeč: |  |  |  |  | IČ:
DIČ:
| Projektant: |  |  |  |  | IČ:
|  | IDOP Olomouc a.s. |  |  |  | DIČ:
Poznámka:
| Cena bez DPH | [5 empty] | 1513500
|  |  | Základ daně |  |  | Sazba daně | Výše daně
| DPH | základní | 1513500 |  |  | 21% | 317835
|  | snížená | 0 |  |  | 15% | 0
|  | zákl. přenesená | 0 |  |  | 21% | 0
|  | sníž. přenesená | 0 |  |  | 15% | 0
|  | nulová | 0 |  |  | 0% | 0
| Cena s DPH |  |  | v | CZK |  | 1831335
REKAPITULACE ČLENĚNÍ SOUPISU PRACÍ
Stavba:
Vodovod v obci Město Libavá
Objekt:
5 - Vedlejší a ostatní rozpočtové náklady
Místo: |  |  | Město Libavá |  |  | Datum: | 15.01.2014
Zadavatel: |  |  | Armádní Servisní, příspěvková organizace |  |  | Projektant: | IDOP Olomouc a.s.
Uchazeč:
Kód dílu - Popis | [6 empty] | Cena celkem [CZK]
Náklady soupisu celkem | [6 empty] | 1513500 | [12 empty] | -1
| VRN - Vedlejší rozpočtové náklady | [5 empty] | 1513500
| 0 - Vedlejší rozpočtové náklady | [5 empty] | 1213500
| VRN1 - Průzkumné, geodetické a projektové práce | [5 empty] | 170000
| VRN4 - Inženýrská činnost | [5 empty] | 55000
| VRN9 - Ostatní náklady | [5 empty] | 75000
SOUPIS PRACÍ
Stavba:
Vodovod v obci Město Libavá
Objekt:
5 - Vedlejší a ostatní rozpočtové náklady
Místo: |  |  | Město Libavá |  |  | Datum: | 15.01.2014
Zadavatel: |  |  | Armádní Servisní, příspěvková organizace |  |  | Projektant: | IDOP Olomouc a.s.
Uchazeč:
PČ | Typ | Kód | Popis | MJ | Množství | J.cena [CZK] | Cena celkem [CZK] | Cenová soustava |  | Poznámka | DPH | J. Nh [h] | Nh celkem [h] | J. hmotnost [t] | Hmotnost celkem [t] | J. suť [t] | Suť Celkem [t]
Náklady soupisu celkem | [6 empty] | 1513500 | [5 empty] | 0 |  | 0 |  | 0 |  | D | -1 | [10 empty] | 1513500
| D | VRN | Vedlejší rozpočtové náklady |  |  |  | 1513500 | [5 empty] | 0 |  | 0 |  | 0 | 5 | D | 0 |  |  |  | ROZPOCET | [6 empty] | 1513500
| D | 0 | Vedlejší rozpočtové náklady |  |  |  | 1213500 | [5 empty] | 0 |  | 0 |  | 0 | 5 | D | 1 |  |  |  | ROZPOCET | [6 empty] | 1213500
1 | K | 012103000 | Geodetické práce před výstavbou | Kč | 1 | 15000 | 15000 | CS ÚRS 2013 01 |  |  | základní |  | 0 | 0 | 0 | 0 | 0 | 16384 | K | 2 |  |  |  | ROZPOCET | 15000 | 0 | 0 | 0 | 0 | 1 | 15000 | 16384 | -1045293583
| PP |  | Geodetické práce před výstavbou | [15 empty] | PP | 2
| VV |  | "vytyčení inženýrských sítí dotčených nabo souvisejících se stavbou" | [15 empty] | VV | 2 | 1 | -1 | 0 | ROZPOCET
| VV |  | "vytýčení hlavních bodů stavby před zahájením stavebních prací" | [15 empty] | VV | 2 | 1 | -1 | 0 | ROZPOCET
| VV |  | 1,0 |  | 1 | [13 empty] | VV | 2 | 2 | -1 | 1 | ROZPOCET
2 | K | 012203000 | Geodetické práce při provádění stavby | Kč | 1 | 21500 | 21500 | CS ÚRS 2013 01 |  |  | základní |  | 0 | 0 | 0 | 0 | 0 | 16384 | K | 2 |  |  |  | ROZPOCET | 21500 | 0 | 0 | 0 | 0 | 1 | 21500 | 16384 | 1587260748
| PP |  | Geodetické práce při provádění stavby | [15 empty] | PP | 2
| VV |  | "zaměření zakrývaných konstrukcí a liniových staveb" 1,0 |  | 1 | [13 empty] | VV | 2 | 2 | -1 | 1 | ROZPOCET
3 | K | 012303000 | Geodetické práce po výstavbě | Kč | 1 | 90000 | 90000 | CS ÚRS 2013 01 |  |  | základní |  | 0 | 0 | 0 | 0 | 0 | 16384 | K | 2 |  |  |  | ROZPOCET | 90000 | 0 | 0 | 0 | 0 | 1 | 90000 | 16384 | -1842987496
| PP |  | Geodetické práce po výstavbě | [15 empty] | PP | 2
| VV |  | "zaměření skutečného stavu" 1,0 |  | 1 | [13 empty] | VV | 2 | 2 | -1 | 1 | ROZPOCET
4 | K | 01230300R | Vypracování geomertických plánů | Kč | 1 | 215000 | 215000 |  |  |  | základní |  | 0 | 0 | 0 | 0 | 0 | 16384 | K | 2 |  |  |  | ROZPOCET | 215000 | 0 | 0 | 0 | 0 | 1 | 215000 | 16384 | 228370010
| PP |  | Vypracování geomertických plánů | [15 empty] | PP | 2
5 | K | 013203000 | Dokumentace stavby bez rozlišení | Kč | 1 | 40000 | 40000 | CS ÚRS 2013 01 |  |  | základní |  | 0 | 0 | 0 | 0 | 0 | 8192 | K | 2 |  |  |  | ROZPOCET | 40000 | 0 | 0 | 0 | 0 | 1 | 40000 | 8192 | 290518360
| PP |  | Dokumentace stavby bez rozlišení | [15 empty] | PP | 2
| VV |  | "projekt snižování hladiny podzemní vody" 1,0 |  | 1 | [13 empty] | VV | 2 | 2 | -1 | 1 | ROZPOCET
6 | K | 01320300R | Pasportizace objektů | Kč | 1 | 15000 | 15000 |  |  |  | základní |  | 0 | 0 | 0 | 0 | 0 | 8192 | K | 2 |  |  |  | ROZPOCET | 15000 | 0 | 0 | 0 | 0 | 1 | 15000 | 8192 | -1451729210
| PP |  | Pasportizace objektů - popis v TZ | [15 empty] | PP | 2
| VV |  | "Rozsah pasportizace: " | [15 empty] | VV | 2 | 1 | -1 | 0 | ROZPOCET
| VV |  | "1) Podrobná fotodokumentace všech čelních fasád staveb řadové zástavby a všech čelních a bočních fasád volně stojících staveb, " | [15 empty] | VV | 2 | 1 | -1 | 0 | ROZPOCET
| VV |  | "stojících ve vzdálenosti do 8mi m od budoucího výkopu rýhy pro uložení vodovodu a kanalizace" | [15 empty] | VV | 2 | 1 | -1 | 0 | ROZPOCET
| VV |  | "(stávající trhliny ve fasádách budou dokumentovány detailně) " | [15 empty] | VV | 2 | 1 | -1 | 0 | ROZPOCET
| VV |  | "2) Podrobný kamerový záznam stavu všech vozovek, které budou dotčeny výkopem rýhy pro uložení vodovodu a kanalizace " | [15 empty] | VV | 2 | 1 | -1 | 0 | ROZPOCET
| VV |  | " Podrobná dokumentace stávající zeleně, stojící ve vzdálenosti do 8mi metrů od budoucího výkopu rýhy" | [15 empty] | VV | 2 | 1 | -1 | 0 | ROZPOCET
| VV |  | " pro uložení vodovodu a kanalizace " | [15 empty] | VV | 2 | 1 | -1 | 0 | ROZPOCET
| VV |  | "Pasportizaci ocení uchazeč jako jeden komplet (kpl), uchazeč je povinen se před předložením nabídky seznámit " | [15 empty] | VV | 2 | 1 | -1 | 0 | ROZPOCET
| VV |  | "s rozsahem a fyzickým stavem staveniště a cenu pasportizace stanovit kvalifikovaně na základě znalosti stavu budoucího staveniště. " | [15 empty] | VV | 2 | 1 | -1 | 0 | ROZPOCET
| VV |  | "Rozsah a obsah pasportizace musí vyhovět následným důkazním řízením, v případě rozhodování o škodách, zaviněných stavbou. " | [15 empty] | VV | 2 | 1 | -1 | 0 | ROZPOCET
| VV |  | "Pasportizace bude předána objednateli pouze v digitální formě CD, DVD, flash. " | [15 empty] | VV | 2 | 1 | -1 | 0 | ROZPOCET
| VV |  | 1,0 |  | 1 | [13 empty] | VV | 2 | 2 | -1 | 1 | ROZPOCET
7 | K | 0133030R1 | Náklady na zpracování a vedení plánu KZP | Kč | 1 | 25000 | 25000 |  |  |  | základní |  | 0 | 0 | 0 | 0 | 0 | 8192 | K | 2 |  |  |  | ROZPOCET | 25000 | 0 | 0 | 0 | 0 | 1 | 25000 | 8192 | -1904330419
8 | K | 0133030R2 | Monitoring průběhu výstavby | Kč | 1 | 10000 | 10000 |  |  |  | základní |  | 0 | 0 | 0 | 0 | 0 | 8192 | K | 2 |  |  |  | ROZPOCET | 10000 | 0 | 0 | 0 | 0 | 1 | 10000 | 8192 | -1685159528
| VV |  | "fotografie nebo videozáznamy zakrývaných konstrukcí a jiných skutečností rozhodných např. pro vícepráce a méněpráce" | [15 empty] | VV | 2 | 1 | -1 | 0 | ROZPOCET
| VV |  | 1,0 |  | 1 | [13 empty] | VV | 2 | 2 | -1 | 1 | ROZPOCET
9 | K | 0133030R3 | Náklady na realizační (dílenskou) dokumentace | Kč | 1 | 12000 | 12000 |  |  |  | základní |  | 0 | 0 | 0 | 0 | 0 | 8192 | K | 2 |  |  |  | ROZPOCET | 12000 | 0 | 0 | 0 | 0 | 1 | 12000 | 8192 | -971628933
| VV |  | "zpracovatel PD rozhodne v přípravné fázi zda je potřeba" | [15 empty] | VV | 2 | 1 | -1 | 0 | ROZPOCET
| VV |  | 1,0 |  | 1 | [13 empty] | VV | 2 | 2 | -1 | 1 | ROZPOCET
10 | K | 031002000 | Související práce pro zařízení staveniště | Kč | 1 | 40000 | 40000 | CS ÚRS 2013 01 |  |  | základní |  | 0 | 0 | 0 | 0 | 0 | 131072 | K | 2 |  |  |  | ROZPOCET | 40000 | 0 | 0 | 0 | 0 | 1 | 40000 | 131072 | -118203604
| PP |  | Související práce pro zařízení staveniště | [15 empty] | PP | 2
11 | K | 032903000 | Náklady na provoz a údržbu vybavení staveniště | Kč | 1 | 155000 | 155000 | CS ÚRS 2013 01 |  |  | základní |  | 0 | 0 | 0 | 0 | 0 | 131072 | K | 2 |  |  |  | ROZPOCET | 155000 | 0 | 0 | 0 | 0 | 1 | 155000 | 131072 | 1862855925
| PP |  | Náklady na provoz a údržbu vybavení staveniště | [15 empty] | PP | 2
| VV |  | "náklady na vybavení objektů, náklady na energie, úklid, údržba, osvětlení, oplocení, opravy na objektech ZS, zimní údržba," | [15 empty] | VV | 2 | 1 | -1 | 0 | ROZPOCET
| VV |  | "čištění ploch, zabezpečení staveniště" | [15 empty] | VV | 2 | 1 | -1 | 0 | ROZPOCET
| VV |  | 1,0 |  | 1 | [13 empty] | VV | 2 | 2 | -1 | 1 | ROZPOCET
12 | K | 034403000 | Dopravní značení na staveništi | Kč | 1 | 45000 | 45000 | CS ÚRS 2013 01 |  |  | základní |  | 0 | 0 | 0 | 0 | 0 | 131072 | K | 2 |  |  |  | ROZPOCET | 45000 | 0 | 0 | 0 | 0 | 1 | 45000 | 131072 | 492039253
| PP |  | Dopravní značení na staveništi | [15 empty] | PP | 2
| VV |  | "provizorní dopravní zanačení v průběhu výstavby (zákazy, omezení, dodatkové cedule)" 1,0 |  | 1 | [13 empty] | VV | 2 | 2 | -1 | 1 | ROZPOCET
13 | K | 039103000 | Rozebrání, bourání a odvoz zařízení staveniště | Kč | 1 | 15000 | 15000 | CS ÚRS 2013 01 |  |  | základní |  | 0 | 0 | 0 | 0 | 0 | 131072 | K | 2 |  |  |  | ROZPOCET | 15000 | 0 | 0 | 0 | 0 | 1 | 15000 | 131072 | 330670512
| PP |  | Rozebrání, bourání a odvoz zařízení staveniště | [15 empty] | PP | 2
| VV |  | "odstranění objektu ZS včetně přípojek a jejich odvozu, uvedení pozemku do původního stavu včetně nákladů s tím spojených" | [15 empty] | VV | 2 | 1 | -1 | 0 | ROZPOCET
| VV |  | 1,0 |  | 1 | [13 empty] | VV | 2 | 2 | -1 | 1 | ROZPOCET
14 | K | 043002000 | Zkoušky a ostatní měření | Kč | 1 | 85000 | 85000 | CS ÚRS 2013 01 |  |  | základní |  | 0 | 0 | 0 | 0 | 0 | 131072 | K | 2 |  |  |  | ROZPOCET | 85000 | 0 | 0 | 0 | 0 | 1 | 85000 | 131072 | 688381951
| PP |  | Zkoušky a ostatní měření | [15 empty] | PP | 2
15 | K | 044002000 | Revize | Kč | 1 | 75000 | 75000 | CS ÚRS 2013 01 |  |  | základní |  | 0 | 0 | 0 | 0 | 0 | 131072 | K | 2 |  |  |  | ROZPOCET | 75000 | 0 | 0 | 0 | 0 | 1 | 75000 | 131072 | -1803659288
| PP |  | Revize | [15 empty] | PP | 2
16 | K | 049103000 | Náklady vzniklé v souvislosti s realizací stavby | Kč | 1 | 65000 | 65000 | CS ÚRS 2013 01 |  |  | základní |  | 0 | 0 | 0 | 0 | 0 | 131072 | K | 2 |  |  |  | ROZPOCET | 65000 | 0 | 0 | 0 | 0 | 1 | 65000 | 131072 | -121255844
| PP |  | Náklady vzniklé v souvislosti s realizací stavby | [15 empty] | PP | 2
| VV |  | "vyřízení záborů, žádostí o uzavírky" | [15 empty] | VV | 2 | 1 | -1 | 0 | ROZPOCET
| VV |  | "vyřízení stanovisek ke kolaudaci" | [15 empty] | VV | 2 | 1 | -1 | 0 | ROZPOCET
| VV |  | "zpracování havarijního a odvodňovacího plánu" | [15 empty] | VV | 2 | 1 | -1 | 0 | ROZPOCET
| VV |  | "jednání s úřady v zastoupení" | [15 empty] | VV | 2 | 1 | -1 | 0 | ROZPOCET
| VV |  | "náklady na zábory komunikace" | [15 empty] | VV | 2 | 1 | -1 | 0 | ROZPOCET
| VV |  | 1,0 |  | 1 | [13 empty] | VV | 2 | 2 | -1 | 1 | ROZPOCET
17 | K | 049203000 | Náklady stanovené zvláštními předpisy | Kč | 1 | 95000 | 95000 | CS ÚRS 2013 01 |  |  | základní |  | 0 | 0 | 0 | 0 | 0 | 131072 | K | 2 |  |  |  | ROZPOCET | 95000 | 0 | 0 | 0 | 0 | 1 | 95000 | 131072 | -1332447625
| PP |  | Náklady stanovené zvláštními předpisy | [15 empty] | PP | 2
| VV |  | "dle dokladové části PD" | [15 empty] | VV | 2 | 1 | -1 | 0 | ROZPOCET
| VV |  | "uchazeč, po prostudování dokladové části, ocení v této položce veškeré náklady, které na stavbě vzniknou z titulu dodržení podmínek orgánů" | [15 empty] | VV | 2 | 1 | -1 | 0 | ROZPOCET
| VV |  | "a organizací státní správy či z titulu dodržení podmínek správců sítí a technických zařízení" | [15 empty] | VV | 2 | 1 | -1 | 0 | ROZPOCET
| VV |  | 1,0 |  | 1 | [13 empty] | VV | 2 | 2 | -1 | 1 | ROZPOCET
18 | K | 071002000 | Provoz investora, třetích osob | Kč | 1 | 110000 | 110000 | CS ÚRS 2013 01 |  |  | základní |  | 0 | 0 | 0 | 0 | 0 | 2048 | K | 2 |  |  |  | ROZPOCET | 110000 | 0 | 0 | 0 | 0 | 1 | 110000 | 2048 | -1725539361
| PP |  | Provoz investora, třetích osob | [15 empty] | PP | 2
19 | K | 079002000 | Ostatní provozní vlivy | Kč | 1 | 85000 | 85000 | CS ÚRS 2013 01 |  |  | základní |  | 0 | 0 | 0 | 0 | 0 | 2048 | K | 2 |  |  |  | ROZPOCET | 85000 | 0 | 0 | 0 | 0 | 1 | 85000 | 2048 | 1242468307
| PP |  | Ostatní provozní vlivy | [15 empty] | PP | 2
| VV |  | "náklady na zkušební provoz, atd." 1,0 |  | 1 | [13 empty] | VV | 2 | 2 | -1 | 1 | ROZPOCET
| D | VRN1 | Průzkumné, geodetické a projektové práce |  |  |  | 170000 | [5 empty] | 0 |  | 0 |  | 0 | 5 | D | 1 |  |  |  | ROZPOCET | [6 empty] | 170000
20 | K | 013194000 | Ostatní záměry a studie | Kč | 1 | 40000 | 40000 | CS ÚRS 2014 01 |  |  | základní |  | 0 | 0 | 0 | 0 | 0 | 1024 | K | 2 |  |  |  | ROZPOCET | 40000 | 0 | 0 | 0 | 0 | 1 | 40000 | 1024 | 1842311558
| PP |  | Ostatní záměry a studie | [15 empty] | PP | 2
| VV |  | "provozní řád vodojemu" 1,0 |  | 1 | [13 empty] | VV | 2 | 2 | -1 | 1 | ROZPOCET
21 | K | 013254000 | Dokumentace skutečného provedení stavby | Kč | 1 | 130000 | 130000 | CS ÚRS 2014 01 |  |  | základní |  | 0 | 0 | 0 | 0 | 0 | 1024 | K | 2 |  |  |  | ROZPOCET | 130000 | 0 | 0 | 0 | 0 | 1 | 130000 | 1024 | 384943975
| PP |  | Dokumentace skutečného provedení stavby | [15 empty] | PP | 2
| D | VRN4 | Inženýrská činnost |  |  |  | 55000 | [5 empty] | 0 |  | 0 |  | 0 | 5 | D | 1 |  |  |  | ROZPOCET | [6 empty] | 55000
22 | K | 045002000 | Kompletační a koordinační činnost | Kč | 1 | 55000 | 55000 | CS ÚRS 2014 01 |  |  | základní |  | 0 | 0 | 0 | 0 | 0 | 1024 | K | 2 |  |  |  | ROZPOCET | 55000 | 0 | 0 | 0 | 0 | 1 | 55000 | 1024 | -2000413597
| D | VRN9 | Ostatní náklady |  |  |  | 75000 | [5 empty] | 0 |  | 0 |  | 0 | 5 | D | 1 |  |  |  | ROZPOCET | [6 empty] | 75000
23 | K | 091704000 | Náklady na údržbu | Kč | 1 | 75000 | 75000 | CS ÚRS 2014 01 |  |  | základní |  | 0 | 0 | 0 | 0 | 0 | 1024 | K | 2 |  |  |  | ROZPOCET | 75000 | 0 | 0 | 0 | 0 | 1 | 75000 | 1024 | 995860748
| PP |  | Náklady na údržbu | [15 empty] | PP | 2
| VV |  | "režie na čištění komunikací (Pravidelný úklid komunikací a čištění strojů vyjíždějících ze staveniště na veřejnou komunikaci)" | [15 empty] | VV | 2 | 1 | -1 | 0 | ROZPOCET
| VV |  | 1,0 |  | 1 | [13 empty] | VV | 2 | 2 | -1 | 1 | ROZPOCET

## Pokyny pro vyplnění
Struktura údajů, formát souboru a metodika pro zpracování
Struktura
Soubor je složen ze záložky Rekapitulace stavby a záložek s názvem soupisu prací pro jednotlivé objekty ve formátu XLS. Každá ze záložek přitom obsahuje
ještě samostatné sestavy vymezené orámovaním a nadpisem sestavy.
Rekapitulace stavby obsahuje sestavu Rekapitulace stavby a Rekapitulace objektů stavby a soupisů prací.
V sestavě Rekapitulace stavby jsou uvedeny informace identifikující předmět veřejné zakázky na stavební práce, KSO, CC-CZ, CZ-CPV, CZ-CPA a rekapitulaci
celkové nabídkové ceny uchazeče.
V sestavě Rekapitulace objektů stavby a soupisů prací je uvedena rekapitulace stavebních objektů, inženýrských objektů, provozních souborů,
vedlejších a ostatních nákladů a ostatních nákladů s rekapitulací nabídkové ceny za jednotlivé soupisy prací. Na základě údaje Typ je možné
identifikovat, zda se jedná o objekt nebo soupis prací pro daný objekt:
|  | STA | Stavební objekt pozemní
|  | ING | Stavební objekt inženýrský
|  | PRO | Provozní soubor
|  | VON | Vedlejší a ostatní náklady
|  | OST | Ostatní
|  | Soupis | Soupis prací pro daný typ objektu
Soupis prací pro jednotlivé objekty obsahuje sestavy Krycí list soupisu, Rekapitulace členění soupisu prací, Soupis prací. Za soupis prací může být považován
i objekt stavby v případě, že neobsahuje podřízenou zakázku.
Krycí list soupisu obsahuje rekapitulaci informací o předmětu veřejné zakázky ze sestavy Rekapitulace stavby, informaci o zařazení objektu do KSO,
CC-CZ, CZ-CPV, CZ-CPA a rekapitulaci celkové nabídkové ceny uchazeče za aktuální soupis prací.
Rekapitulace členění soupisu prací obsahuje rekapitulaci soupisu prací ve všech úrovních členění soupisu tak, jak byla tato členění použita (např.
stavební díly, funkční díly, případně jiné členění) s rekapitulací nabídkové ceny.
Soupis prací obsahuje položky veškerých stavebních nebo montážních prací, dodávek materiálů a služeb nezbytných pro zhotovení stavebního objektu,
inženýrského objektu, provozního souboru, vedlejších a ostatních nákladů.
Pro položky soupisu prací se zobrazují následující informace:
|  | PČ |  | Pořadové číslo položky v aktuálním soupisu
|  | TYP |  | Typ položky: K - konstrukce, M - materiál, PP - plný popis, PSC - poznámka k souboru cen, P - poznámka k položce, VV - výkaz výměr
|  | Kód |  | Kód položky
|  | Popis |  | Zkrácený popis položky
|  | MJ |  | Měrná jednotka položky
|  | Množství |  | Množství v měrné jednotce
|  | J.cena |  | Jednotková cena položky. Zadaní může obsahovat namísto J.ceny sloupce J.materiál a J.montáž, jejichž součet definuje
J.cenu položky.
|  | Cena celkem |  | Celková cena položky daná jako součin množství a j.ceny
|  | Cenová soustava |  | Příslušnost položky do cenové soustavy
Ke každé položce soupisu prací se na samostatných řádcích může zobrazovat:
Plný popis položky
Poznámka k souboru cen a poznámka zadavatele
Výkaz výměr
Pokud je k řádku výkazu výměr evidovaný údaj ve sloupci Kód, jedná se o definovaný odkaz, na který se může odvolávat výkaz výměr z jiné položky.
Metodika pro zpracování
Jednotlivé sestavy jsou v souboru provázány. Editovatelné pole jsou zvýrazněny žlutým podbarvením, ostatní pole neslouží k editaci a nesmí být jakkoliv
modifikovány.
Uchazeč je pro podání nabídky povinen vyplnit žlutě podbarvená pole:
Pole Uchazeč v sestavě Rekapitulace stavby - zde uchazeč vyplní svůj název (název subjektu)
Pole IČ a DIČ v sestavě Rekapitulace stavby - zde uchazeč vyplní svoje IČ a DIČ
Datum v sestavě Rekapitulace stavby - zde uchazeč vyplní datum vytvoření nabídky
J.cena = jednotková cena v sestavě Soupis prací o maximálním počtu desetinných míst uvedených v poli
- pokud sestavy soupisů prací obsahují pole J.cena, musí být všechna tato pole vyplněna nenulovými kladnými číslicemi
Poznámka - nepovinný údaj pro položku soupisu
V případě, že sestavy soupisů prací neobsahují pole J.cena, potom ve všech soupisech prací obsahují pole:
- J.materiál - jednotková cena materiálu
- J.montáž - jednotková cena montáže
Uchazeč je v tomto případě povinen vyplnit všechna pole J.materiál a pole J.montáž nenulovými kladnými číslicemi. V případech, kdy položka
neobsahuje žádný materiál je přípustné, aby pole J.materiál bylo vyplněno nulou. V případech, kdy položka neobsahuje žádnou montáž je přípustné,
aby pole J.montáž bylo vyplněno nulou. Není však přípustné, aby obě pole - J.materiál, J.Montáž byly u jedné položky vyplněny nulou.
Rekapitulace stavby
Název |  |  | Povinný |  | Popis | Typ | Max. počet
atributu |  |  | (A/N) |  |  |  | znaků
Kód |  |  | A |  | Kód stavby | String | 20
Stavba |  |  | A |  | Název stavby | String | 120
Místo |  |  | N |  | Místo stavby | String | 50
Datum |  |  | A |  | Datum vykonaného exportu | Date
KSO |  |  | N |  | Klasifikace stavebního objektu | String | 15
CC-CZ |  |  | N |  | Klasifikace stavbeních děl | String | 15
CZ-CPV |  |  | N |  | Společný slovník pro veřejné zakázky | String | 20
CZ-CPA |  |  | N |  | Klasifikace produkce podle činností | String | 20
Zadavatel |  |  | N |  | Zadavatel zadaní | String | 50
IČ |  |  | N |  | IČ zadavatele zadaní | String | 20
DIČ |  |  | N |  | DIČ zadavatele zadaní | String | 20
Uchazeč |  |  | N |  | Uchazeč veřejné zakázky | String | 50
Projektant |  |  | N |  | Projektant | String | 50
Poznámka |  |  | N |  | Poznámka k zadání | String | 255
Sazba DPH |  |  | A |  | Rekapitulace sazeb DPH u položek soupisů | eGSazbaDph
Základna DPH |  |  | A |  | Základna DPH určena součtem celkové ceny z položek soupisů | Double
Hodnota DPH |  |  | A |  | Hodnota DPH | Double
Cena bez DPH |  |  | A |  | Celková cena bez DPH za celou stavbu. Sčítává se ze všech listů. | Double
Cena s DPH |  |  | A |  | Celková cena s DPH za celou stavbu | Double
Rekapitulace objektů stavby a soupisů prací
Název |  |  | Povinný |  | Popis | Typ | Max. počet
atributu |  |  | (A/N) |  |  |  | znaků
Kód |  |  | A |  | Přebírá se z Rekapitulace stavby | String | 20
Stavba |  |  | A |  | Přebírá se z Rekapitulace stavby | String | 120
Místo |  |  | N |  | Přebírá se z Rekapitulace stavby | String | 50
Datum |  |  | A |  | Přebírá se z Rekapitulace stavby | Date
Zadavatel |  |  | N |  | Přebírá se z Rekapitulace stavby | String | 50
Projektant |  |  | N |  | Přebírá se z Rekapitulace stavby | String | 50
Uchazeč |  |  | N |  | Přebírá se z Rekapitulace stavby | String | 50
Kód |  |  | A |  | Kód objektu | String | 20
Objektu, Soupis prací |  |  | A |  | Název objektu | String | 120
Cena bez DPH |  |  | A |  | Cena bez DPH za daný objekt | Double
Cena s DPH |  |  | A |  | Cena spolu s DPH za daný objekt | Double
Typ |  |  | A |  | Typ zakázky | eGTypZakazky
Krycí list soupisu
Název |  |  | Povinný |  | Popis | Typ | Max. počet
atributu |  |  | (A/N) |  |  |  | znaků
Stavba |  |  | A |  | Přebírá se z Rekapitulace stavby | String | 120
Objekt |  |  | A |  | Kód a název objektu | String | 20 + 120
Soupis |  |  | A |  | Kód a název soupisu | String | 20 + 120
KSO |  |  | N |  | Klasifikace stavebního objektu | String | 15
CC-CZ |  |  | N |  | Klasifikace stavbeních děl | String | 15
CZ-CPV |  |  | N |  | Společný slovník pro veřejné zakázky | String | 20
CZ-CPA |  |  | N |  | Klasifikace produkce podle činností | String | 20
Místo |  |  | N |  | Přebírá se z Rekapitulace stavby | String | 50
Zadavatel |  |  | N |  | Přebírá se z Rekapitulace stavby | String | 50
Uchazeč |  |  | N |  | Přebírá se z Rekapitulace stavby | String | 50
Projektant |  |  | N |  | Přebírá se z Rekapitulace stavby | String | 50
Poznámka |  |  | N |  | Poznámka k soupisu prací | String | 255
Sazba DPH |  |  | A |  | Rekapitulace sazeb DPH na položkách aktuálního soupisu | eGSazbaDph
Základna DPH |  |  | A |  | Základna DPH určena součtem celkové ceny z položek aktuálního soupisu | Double
Hodnota DPH |  |  | A |  | Hodnota DPH | Double
Cena bez DPH |  |  | A |  | Cena bez DPH za daný soupis | Double
Cena s DPH |  |  | A |  | Cena s DPH za daný soupis | Double
Rekapitulace členění soupisu prací
Název |  |  | Povinný |  | Popis | Typ | Max. počet
atributu |  |  | (A/N) |  |  |  | znaků
Stavba |  |  | A |  | Přebírá se z Rekapitulace stavby | String | 120
Objekt |  |  | A |  | Kód a název objektu, přebírá se z Krycího listu soupisu | String | 20 + 120
Soupis |  |  | A |  | Kód a název objektu, přebírá se z Krycího listu soupisu | String | 20 + 120
Místo |  |  | N |  | Přebírá se z Rekapitulace stavby | String | 50
Datum |  |  | A |  | Přebírá se z Rekapitulace stavby | Date
Zadavatel |  |  | N |  | Přebírá se z Rekapitulace stavby | String | 50
Projektant |  |  | N |  | Přebírá se z Rekapitulace stavby | String | 50
Uchazeč |  |  | N |  | Přebírá se z Rekapitulace stavby | String | 50
Kód dílu - Popis |  |  | A |  | Kód a název dílu ze soupisu | String | 20 + 100
Cena celkem |  |  | A |  | Cena celkem za díl ze soupisu | Double
Soupis prací
Název |  |  | Povinný |  | Popis | Typ | Max. počet
atributu |  |  | (A/N) |  |  |  | znaků
Stavba |  |  | A |  | Přebírá se z Rekapitulace stavby | String | 120
Objekt |  |  | A |  | Kód a název objektu | String | 20 + 120
Soupis |  |  | A |  | Přebírá se z Krycího listu soupisu | String | 20 + 120
Místo |  |  | N |  | Přebírá se z Krycího listu soupisu | String | 50
Datum |  |  | A |  | Přebírá se z Krycího listu soupisu | Date
Zadavatel |  |  | N |  | Přebírá se z Krycího listu soupisu | String | 50
Projektant |  |  | N |  | Přebírá se z Krycího listu soupisu | String | 50
Uchazeč |  |  | N |  | Přebírá se z Krycího listu soupisu | String | 50
PČ |  |  | A |  | Pořadové číslo položky soupisu | Long
Typ |  |  | A |  | Typ položky soupisu | eGTypPolozky | 1
Kód |  |  | A |  | Kód položky ze soupisu | String | 20
Popis |  |  | A |  | Popis položky ze soupisu | String | 255
MJ |  |  | A |  | Měrná jednotka položky | String | 10
Množství |  |  | A |  | Množství položky soupisu | Double
J.Cena |  |  | A |  | Jednotková cena položky | Double
Cena celkem |  |  | A |  | Cena celkem vyčíslena jako J.Cena * Množství | Double
Cenová soustava |  |  | N |  | Zařazení položky do cenové soustavy | String | 50
Datová věta
Typ věty |  |  | Hodnota |  | Význam
eGSazbaDPH |  |  | základní |  | Základní sazba DPH
|  |  | snížená |  | Snížená sazba DPH
|  |  | nulová |  | Nulová sazba DPH
|  |  | zákl. přenesená |  | Základní sazba DPH přenesená
|  |  | sníž. přenesená |  | Snížená sazba DPH přenesená
eGTypZakazky |  |  | STA |  | Stavební objekt
|  |  | PRO |  | Provozní soubor
|  |  | ING |  | Inženýrský objekt
|  |  | VON |  | Vedlejší a ostatní náklady
|  |  | OST |  | Ostatní náklady
eGTypPolozky |  |  | 1 |  | Položka typu HSV
|  |  | 2 |  | Položka typu PSV
|  |  | 3 |  | Položka typu M
|  |  | 4 |  | Položka typu OST