## Rekapitulace stavby
Export VZ |  | List obsahuje: |  |  |  |  | 1) Rekapitulace stavby |  |  | 2) Rekapitulace objektů stavby a soupisů prací | [16 empty] | 3.0 | [5 empty] | False | False | {ABE735DA-9367-43A0-8363-331250949BA1}
[18 empty] | >> skryté sloupce << | [13 empty] | 0,001 | 21
[32 empty] | 0,001 | 15
|  | REKAPITULACE STAVBY | [16 empty] | v --- níže se nacházejí doplnkové a pomocné údaje k sestavám --- v | [11 empty] | Návod na vyplnění | 0,001
|  | Kód: |  |  |  |  | PHARUZYNE2015 | [23 empty] | Měnit lze pouze buňky se žlutým podbarvením! 1) v Rekapitulaci stavby vyplňte údaje o Uchazeči (přenesou se do ostatních sestav i v jiných listech) 2) na vybraných listech vyplňte v sestavě Soupis prací ceny u položek Podrobnosti k vyplnění naleznete na poslední záložce s Pokyny pro vyplnění | 0,01
|  | Stavba: |  |  |  |  | Zateplení obvodového pláště A+B | [24 empty] | 0,1
|  | KSO: |  |  |  |  | 801 74 | [6 empty] | CC-CZ: | [17 empty] | 1
|  | Místo: |  |  |  |  | Praha 6- Ruzyně, U Prioru čp.938/6 | [6 empty] | Datum: |  | 16.02.2015 | [15 empty] | 0,01
0,01
|  | Zadavatel: | [11 empty] | IČ: | [17 empty] | 0,1
|  |  | Armádní Servisní, příspěvková organizace | [10 empty] | DIČ: | [17 empty] | 0,1
0,1
|  | Uchazeč: | [11 empty] | IČ: |  | Vyplň údaj | [15 empty] | 0,01
|  |  | Vyplň údaj | [10 empty] | DIČ: |  | Vyplň údaj | [15 empty] | 0,01
False
|  | Projektant: | [11 empty] | IČ: |  | 25983857 | [15 empty] | False
|  |  | AMX, s.r.o., Slezská 848, 500 03 Hradec Králové | [10 empty] | DIČ: |  | CZ25983857 | [15 empty] | False
0,01
|  | Poznámka: | [29 empty] | 0,01
|  |  | Soupis prací a dodávek je sestaven za využití položek Cenové soustavy ÚRS. Cenové a technické podmínky položek Cenové soustavy ÚRS, které nejsou uvedeny v soupisu prací ( tzn. úvodní části katalogů ) jsou neomezeně dálkově k dispozici na www.cs-urs.cz. Položky soupisu prací, které nemají ve sloupci "Cenová soustava" uveden žádný údaj, nepochází z Cenové soustavy ÚRS. Předmětem zakázky je stavba podrobně popsaná v projektové dokumentaci a vyjádřená soupisem prací a dodávek. Podrobnosti o předmětu stavby a jejích technických podmínkách, zejména materiálových a kvalitativních požadavcích, jednotlivých výrobcích a konstrukcích, způsobu provádění stavby a další informace nutné pro realizaci stavby jsou součástí projektové dokumentace. Tato dokumentace je nedílnou součástí při ocenění soupisu prací a dodávek. Text jednotlivých položek soupisu prací a dodávek nedokáže díky svému omezenému rozsahu a pouze textové podobě vyjádřit popisovanou položku vyčerpávajícím způsobem. K úplnému popisu požadovaných prací slouží projektová dokumentace. Poznámka ke kalkulaci: V ceně povrchové úpravy zateplení obvodového pláště je započteno strukturování pomocí pásků. | [28 empty] | False
|  | Cena bez DPH | [11 empty] | 0
[8 empty] | Sazba daně |  | Základ daně |  |  |  | Výše daně
|  | DPH |  | základní |  |  |  | 21% |  | 0 |  |  |  | 0
|  |  |  | snížená |  |  |  | 15% |  | 0 |  |  |  | 0
|  |  |  | zákl. přenesená |  |  |  | 21% |  | #REF! |  |  |  | 0
|  |  |  | sníž. přenesená |  |  |  | 15% |  | #REF! |  |  |  | 0
|  |  |  | nulová |  |  |  | 0% |  | #REF! |  |  |  | 0
|  | Cena s DPH | [6 empty] | v |  | CZK |  |  | 0
REKAPITULACE OBJEKTŮ STAVBY A SOUPISŮ PRACÍ
| Kód: | [6 empty] | PHARUZYNE2015
| Stavba: | [6 empty] | Zateplení obvodového pláště A+B
| Místo: | [6 empty] | Praha 6- Ruzyně, U Prioru čp.938/6 |  |  |  |  | Datum: |  | 16.02.2015
| Zadavatel: | [6 empty] | Armádní Servisní, příspěvková organizace |  |  |  |  | Projektant: |  | AMX, s.r.o., Slezská 848, 500 03 Hradec Králové |  |  |  | Informatívní údaje z listů zakázek
Uchazeč:
| Kód |  |  |  | Objekt, Soupis prací | [6 empty] | Cena bez DPH [CZK] |  |  |  | Cena s DPH [CZK] | Typ |  | z toho Ostat. náklady [CZK] | DPH [CZK] | Normohodiny [h] | DPH základní [CZK] | DPH snížená [CZK] | DPH základní přenesená [CZK] | DPH snížená přenesená [CZK] | Základna DPH základní | Základna DPH snížená | Základna DPH zákl. přenesená | Základna DPH sníž. přenesená | Základna DPH nulová
| Náklady stavby celkem | [10 empty] | 0 |  |  |  | 0 |  |  | 0 | #REF! | #REF! | #REF! | #REF! | #REF! | #REF! | #REF! | #REF! | #REF! | #REF! | #REF! |  | D | 0 | ###NOIMPORT### | IMPORT | {ABE735DA-9367-43A0-8363-331250949BA1} | {00000000-0000-0000-0000-000000000000} | 801 74
/ |  | A |  |  |  | Objekt A | [5 empty] | 0 |  |  |  | 0 | STA |  | 0 | #REF! | #REF! | #REF! | #REF! | #REF! | #REF! | #REF! | #REF! | #REF! | #REF! | #REF! |  |  | 1 |  | IMPORT | {B49A2F61-ED24-4E1B-8B77-65CAFDA62E1C} | {ABE735DA-9367-43A0-8363-331250949BA1} | 801 72 | 2
/ |  | B |  |  |  | Objekt B | [5 empty] | 0 |  |  |  | 0 | STA |  | 0 | #REF! | #REF! | #REF! | #REF! | #REF! | #REF! | #REF! | #REF! | #REF! | #REF! | #REF! |  |  | 1 |  | IMPORT | {466A5494-F071-4CFC-B757-9A1B4001EF45} | {ABE735DA-9367-43A0-8363-331250949BA1} | 801 72 | 2
/ |  | OST |  |  |  | Vedlejší a ostatní náklady stavby | [5 empty] | 0 |  |  |  | 0 | VON |  | 0 | #REF! | #REF! | #REF! | #REF! | #REF! | #REF! | #REF! | #REF! | #REF! | #REF! | #REF! |  |  | 1 |  | IMPORT | {DB99743D-0364-4342-A83E-AE39B511636A} | {ABE735DA-9367-43A0-8363-331250949BA1} |  | 2

## A - Objekt A (2)
| List obsahuje: |  | 1) Krycí list soupisu | 2) Rekapitulace |  |  | 3) Soupis prací | Zpět na list: | Rekapitulace stavby
[19 empty] | {2B289567-0857-42C8-8468-4798783D73AE} | [5 empty] | aa | hlavní objekt délka | m | 55,65 | 2
[19 empty] | 1 | [5 empty] | aa10 | strojovna délka | m | 6,125 | 2
| KRYCÍ LIST SOUPISU | [8 empty] | v --- níže se nacházejí doplnkové a pomocné údaje k sestavám --- v | [8 empty] | False | [5 empty] | bb | hlavní objekt šířka | m | 17,85 | 2
[25 empty] | bb10 | strojovna šířka | m | 8,15 | 2
| Stavba: | [23 empty] | d2 | dveře ocelové | m2 | 1,89 | 2
|  | Zateplení obvodového pláště | [22 empty] | f1 | omítkovina tenkovrstvá | m2 | 3168,03455 | 2
| Objekt: | [23 empty] | fdil | dilatační lišta | m | 12 | 2
|  | A - Objekt A | [22 empty] | feps100 | izolant stěn EPS tl.100mm | m2 | 152,9312 | 2
[25 empty] | feps120 | izolant stěn EPS tl.120mm | m2 | 1927,9592 | 2
| KSO: |  | 801 74 52 |  |  | CC-CZ: | [18 empty] | fkam | omítkovina dekorativní | m2 | 163,7462 | 2
| Místo: |  | Praha 6- Ruzyně, U Prioru čp.938/6 |  |  | Datum: | 11.09.2015 | [17 empty] | fmin120 | izolant stěn minerální tl.120mm | m2 | 655,0752 | 2
[25 empty] | fmin60 | izolant stěn minerální tl.60mm | m2 | 81,55695 | 2
| Zadavatel: |  |  |  |  | IČ: | [18 empty] | fmin60p | izolant podhledu minerální tl.60mm | m2 | 1,2 | 2
|  | Armádní Servisní, příspěvková organizace |  |  |  | DIČ: | [18 empty] | fok | obklad fasády | m2 | 162,6212 | 2
[25 empty] | fost1 | ostění EPS délka | m | 1560,21 | 2
| Uchazeč: |  |  |  |  | IČ: | [18 empty] | fost10 | ostění minerální délka | m | 9,3 | 2
[6 empty] | DIČ: | [18 empty] | fostsd40 | ostění soklové desky | m | 112,2 | 2
[25 empty] | fpar |  |  | 725,4 | 2
| Projektant: |  |  |  |  | IČ: | 25983857 | [17 empty] | fpar1 | parapet exteriér | m | 725,4 | 2
|  | AMX, s.r.o., Slezská 848, 500 03 Hradec Králové |  |  |  | DIČ: | CZ25983857 | [17 empty] | fxps50 | izolant stěn XPS tl.50mm | m2 | 139,73 | 2
[25 empty] | l1 | lešení | m2 | 3747,304 | 2
| Poznámka: | [23 empty] | mriz1 | mříže okenní pevné | m2 | 47,16 | 2
|  | Soupis prací a dodávek je sestaven za využití položek Cenové soustavy ÚRS. Cenové a technické podmínky položek Cenové soustavy ÚRS, které nejsou uvedeny v soupisu prací ( tzn. úvodní části katalogů ) jsou neomezeně dálkově k dispozici na www.cs-urs.cz. Položky soupisu prací, které nemají ve sloupci "Cenová soustava" uveden žádný údaj, nepochází z Cenové soustavy ÚRS. Předmětem zakázky je stavba podrobně popsaná v projektové dokumentaci a vyjádřená soupisem prací a dodávek. Podrobnosti o předmětu stavby a jejích technických podmínkách, zejména materiálových a kvalitativních požadavcích, jednotlivých výrobcích a konstrukcích, způsobu provádění stavby a další informace nutné pro realizaci stavby jsou součástí projektové dokumentace. Tato dokumentace je nedílnou součástí při ocenění soupisu prací a dodávek. Text jednotlivých položek soupisu prací a dodávek nedokáže díky svému omezenému rozsahu a pouze textové podobě vyjádřit popisovanou položku vyčerpávajícím způsobem. K úplnému popisu požadovaných prací slouží projektová dokumentace. Poznámka ke kalkulaci: V ceně povrchové úpravy zateplení obvodového pláště je započteno strukturování pomocí pásků. | [22 empty] | o1st | okno vyměněné stávající | m2 | 994,194 | 2
[25 empty] | o2 | okno chodba | m2 | 80,178 | 2
[25 empty] | o3 | okno strojovna | m2 | 1,08 | 2
| Cena bez DPH | [5 empty] | 0 | [17 empty] | obvod | obvod objektu | m | 139,73 | 2
[25 empty] | sch1 | schodiště vstupní délka stupnic | m | 22,05 | 2
|  |  | Základ daně |  |  | Sazba daně | Výše daně | [17 empty] | sch2 | schodiště vstupní podesta | m2 | 6,7375 | 2
| DPH | základní | 0 |  |  | 21% | 0 | [17 empty] | str1 | střešní krytina plech | m2 | 4,02 | 2
|  | snížená | 0 |  |  | 15% | 0 | [17 empty] | v0 | výška- sokl | m | 1,2 | 2
|  | zákl. přenesená | 0 |  |  | 21% | 0 | [17 empty] | v1 | výška objektu | m | 22,65 | 2
|  | sníž. přenesená | 0 |  |  | 15% | 0 | [17 empty] | v2 | výška- atika | m | 1,115 | 2
|  | nulová | 0 |  |  | 0% | 0 | [17 empty] | vs1 | výška strojovny | m | 3,38 | 2
[25 empty] | xx2 | výkop | m3 | 83,838 | 2
| Cena s DPH |  |  | v | CZK |  | 0 | [17 empty] | zab1 | zábradlí fr.oken | m | 33,6 | 2
REKAPITULACE ČLENĚNÍ SOUPISU PRACÍ
Stavba:
Zateplení obvodového pláště
Objekt:
A - Objekt A
Místo: |  |  | Praha 6- Ruzyně, U Prioru čp.938/6 |  |  | Datum: | 11.09.2015
Zadavatel: |  |  | Armádní Servisní, příspěvková organizace |  |  | Projektant: | AMX, s.r.o., Slezská 848, 500 03 Hradec Králové
Uchazeč:
Kód dílu - Popis | [6 empty] | Cena celkem [CZK]
Náklady soupisu celkem | [6 empty] | 0 | [12 empty] | -1
| HSV - HSV | [5 empty] | 0
| 1 - Zemní práce | [5 empty] | 0
| 5 - Komunikace | [5 empty] | 0
| 6 - Úpravy povrchu, podlahy, osazení | [5 empty] | 0
| 9 - Ostatní konstrukce a práce-bourání | [5 empty] | 0
| 99 - Přesun hmot | [5 empty] | 0
| PSV - PSV | [5 empty] | 0
| 711 - Izolace proti vodě, vlhkosti a plynům | [5 empty] | 0
| 712 - Povlakové krytiny | [5 empty] | 0
| 764 - Konstrukce klempířské | [5 empty] | 0
| 767 - Konstrukce zámečnické | [5 empty] | 0
| 783 - Dokončovací práce - nátěry | [5 empty] | 0
| M - Práce a dodávky M | [5 empty] | 0
| 21-M - Elektromontáže | [5 empty] | 0
| N00 - Ostatní práce | [5 empty] | 0
| N01 - HZS | [5 empty] | 0
SOUPIS PRACÍ
Stavba:
Zateplení obvodového pláště
Objekt:
A - Objekt A
Místo: |  |  | Praha 6- Ruzyně, U Prioru čp.938/6 |  |  | Datum: | 11.09.2015
Zadavatel: |  |  | Armádní Servisní, příspěvková organizace |  |  | Projektant: | AMX, s.r.o., Slezská 848, 500 03 Hradec Králové
Uchazeč:
PČ | Typ | Kód | Popis | MJ | Množství | J.cena [CZK] | Cena celkem [CZK] | Cenová soustava |  | Poznámka | DPH | J. Nh [h] | Nh celkem [h] | J. hmotnost [t] | Hmotnost celkem [t] | J. suť [t] | Suť Celkem [t]
Náklady soupisu celkem | [6 empty] | 0 | [5 empty] | 0 |  | 76.8309 |  | 26.6053 |  | D | -1 | [15 empty] | 0
| D | HSV | HSV |  |  |  | 0 | [5 empty] | 0 |  | 76.5027 |  | 26.5743 | 1 | D | 0 |  |  |  | ROZPOCET | [11 empty] | 0
| D | 1 | Zemní práce |  |  |  | 0 | [5 empty] | 0 |  | 0 |  | 2.0757 | 1 | D | 1 |  |  |  | ROZPOCET | [11 empty] | 0
1 | K | 111201101 | Odstranění křovin a stromů průměru kmene do 100 mm i s kořeny z celkové plochy do 1000 m2 | m2 | 11.178 |  | 0 | CS ÚRS 2015 01 |  |  | snížená |  | 0 | 0 | 0 | 0 | 0 | 4 | K | 2 |  |  |  | ROZPOCET | [5 empty] | 0 | 0 | 0 | 0 | 0 | 2 | 0 | 4 | -6240591
| PP |  | Odstranění křovin a stromů s odstraněním kořenů průměru kmene do 100 mm do sklonu terénu 1 : 5, při celkové ploše do 1 000 m2 | [15 empty] | PP | 2
| VV |  | "dle F.1.1.1 Technická zpráva" | [15 empty] | VV | 2 | 1 | -1 | 0 | ROZPOCET
| VV |  | "40% plochy kolem objektu" | [15 empty] | VV | 2 | 1 | -1 | 0 | ROZPOCET
| VV |  | "dle TDI zbývá 20 %" | [15 empty] | VV | 2 | 1 | -1 | 0 | ROZPOCET
| VV |  | obvod*1,0*0,4*0,2 |  | 11.1784 | [13 empty] | VV | 2 | 2 | -1 | 0 | ROZPOCET
| VV |  | Součet |  | 11.1784 | [13 empty] | VV | 2 | 4 | -1 | 1 | ROZPOCET
2 | K | 113106121 | Rozebrání dlažeb komunikací pro pěší z betonových nebo kamenných dlaždic | m2 | 6.987 |  | 0 | CS ÚRS 2015 01 |  |  | snížená |  | 0 | 0 | 0 | 0.255 | 1.7817 | 4 | K | 2 |  |  |  | ROZPOCET | [5 empty] | 0 | 0 | 0 | 0 | 0 | 2 | 0 | 4 | 897066991
| PP |  | Rozebrání dlažeb a dílců komunikací pro pěší, vozovek a ploch s přemístěním hmot na skládku na vzdálenost do 3 m nebo s naložením na dopravní prostředek komunikací pro pěší s ložem z kameniva nebo živice a s výplní spár z betonových nebo kameninových dlaždic, desek nebo tvarovek | [15 empty] | PP | 2
| VV |  | "pomocný výpočet" | [15 empty] | VV | 2 | 1 | -1 | 0 | ROZPOCET
| VV |  | "obvod objektu" | [15 empty] | VV | 2 | 1 | -1 | 0 | ROZPOCET
| VV |  | (aa+bb+0,5*2)*2 |  | 149 | [13 empty] | VV | 2 | 2 | -1 | 0 | ROZPOCET
| VV |  | -4,0-2,52-2,75 |  | -9.27 | [13 empty] | VV | 2 | 2 | -1 | 0 | ROZPOCET
| VV | obvod | Mezisoučet |  | 139.73 | [13 empty] | VV | 2 | 3 | -1 | 0 | ROZPOCET
| VV |  | Součet |  | 139.73 | [13 empty] | VV | 2 | 4 | -1 | 0 | ROZPOCET
| VV |  | "dle F.1.1.1 Technická zpráva" | [15 empty] | VV | 2 | 1 | -1 | 0 | ROZPOCET
| VV |  | "stávající okapový chodník" | [15 empty] | VV | 2 | 1 | -1 | 0 | ROZPOCET
| VV |  | "betonové dlaždice" | [15 empty] | VV | 2 | 1 | -1 | 0 | ROZPOCET
| VV |  | "dle TDI zbývá 10 %" | [15 empty] | VV | 2 | 1 | -1 | 0 | ROZPOCET
| VV |  | (obvod)*0,5*0,1 |  | 6.9865 | [13 empty] | VV | 2 | 2 | -1 | 0 | ROZPOCET
| VV |  | Součet |  | 6.9865 | [13 empty] | VV | 2 | 4 | -1 | 1 | ROZPOCET
3 | K | 113107141 | Odstranění podkladu pl do 50 m2 živičných tl 50 mm | m2 | 3 |  | 0 | CS ÚRS 2015 01 |  |  | snížená |  | 0 | 0 | 0 | 0.098 | 0.294 | 4 | K | 2 |  |  |  | ROZPOCET | [5 empty] | 0 | 0 | 0 | 0 | 0 | 2 | 0 | 4 | -878546703
| PP |  | Odstranění podkladů nebo krytů s přemístěním hmot na skládku na vzdálenost do 3 m nebo s naložením na dopravní prostředek v ploše jednotlivě do 50 m2 živičných, o tl. vrstvy do 50 mm | [15 empty] | PP | 2
| VV |  | "dle F.1.1.1 Technická zpráva" | [15 empty] | VV | 2 | 1 | -1 | 0 | ROZPOCET
| VV |  | "část okapového chodníku u schodiště" | [15 empty] | VV | 2 | 1 | -1 | 0 | ROZPOCET
| VV |  | 6,0*0,5 |  | 3 | [13 empty] | VV | 2 | 2 | -1 | 0 | ROZPOCET
| VV |  | Součet |  | 3 | [13 empty] | VV | 2 | 4 | -1 | 1 | ROZPOCET
4 | K | 132212101 | Hloubení rýh š do 600 mm ručním nebo pneum nářadím v soudržných horninách tř. 3 | m3 | 83.838 |  | 0 | CS ÚRS 2015 01 |  |  | snížená |  | 0 | 0 | 0 | 0 | 0 | 4 | K | 2 |  |  |  | ROZPOCET | [5 empty] | 0 | 0 | 0 | 0 | 0 | 2 | 0 | 4 | -1897542011
| PP |  | Hloubení zapažených i nezapažených rýh šířky do 600 mm ručním nebo pneumatickým nářadím s urovnáním dna do předepsaného profilu a spádu v horninách tř. 3 soudržných | [15 empty] | PP | 2
| VV |  | "dle F.1.1.2.14 "A" Pohled jižní a východní- nový stav" | [15 empty] | VV | 2 | 1 | -1 | 0 | ROZPOCET
| VV |  | "dle F.1.1.2.15 "A" Pohled severní a západní- nový stav" | [15 empty] | VV | 2 | 1 | -1 | 0 | ROZPOCET
| VV |  | "pro soklovou část" | [15 empty] | VV | 2 | 1 | -1 | 0 | ROZPOCET
| VV |  | 1,0*obvod*0,6 |  | 83.838 | [13 empty] | VV | 2 | 2 | -1 | 0 | ROZPOCET
| VV | xx2 | Mezisoučet |  | 83.838 | [13 empty] | VV | 2 | 3 | -1 | 0 | ROZPOCET
| VV |  | Součet |  | 83.838 | [13 empty] | VV | 2 | 4 | -1 | 1 | ROZPOCET
5 | K | 132212109 | Příplatek za lepivost u hloubení rýh š do 600 mm ručním nebo pneum nářadím v hornině tř. 3 | m3 | 83.838 |  | 0 | CS ÚRS 2015 01 |  |  | snížená |  | 0 | 0 | 0 | 0 | 0 | 4 | K | 2 |  |  |  | ROZPOCET | [5 empty] | 0 | 0 | 0 | 0 | 0 | 2 | 0 | 4 | -1923781263
| PP |  | Hloubení zapažených i nezapažených rýh šířky do 600 mm ručním nebo pneumatickým nářadím s urovnáním dna do předepsaného profilu a spádu v horninách tř. 3 Příplatek k cenám za lepivost horniny tř. 3 | [15 empty] | PP | 2
| VV |  | xx2 |  | 83.838 | [13 empty] | VV | 2 | 2 | -1 | 0 | ROZPOCET
| VV |  | Součet |  | 83.838 | [13 empty] | VV | 2 | 4 | -1 | 1 | ROZPOCET
6 | K | 174101101 | Zásyp jam, šachet rýh nebo kolem objektů sypaninou se zhutněním | m3 | 83.838 |  | 0 | CS ÚRS 2015 01 |  |  | snížená |  | 0 | 0 | 0 | 0 | 0 | 4 | K | 2 |  |  |  | ROZPOCET | [5 empty] | 0 | 0 | 0 | 0 | 0 | 2 | 0 | 4 | 879769611
| PP |  | Zásyp sypaninou z jakékoliv horniny s uložením výkopku ve vrstvách se zhutněním jam, šachet, rýh nebo kolem objektů v těchto vykopávkách | [15 empty] | PP | 2
| VV |  | "zpětný zásyp" | [15 empty] | VV | 2 | 1 | -1 | 0 | ROZPOCET
| VV |  | "kolem objektu" | [15 empty] | VV | 2 | 1 | -1 | 0 | ROZPOCET
| VV |  | xx2 |  | 83.838 | [13 empty] | VV | 2 | 2 | -1 | 0 | ROZPOCET
| VV | z1 | Mezisoučet |  | 83.838 | [13 empty] | VV | 2 | 3 | -1 | 0 | ROZPOCET
| VV |  | Součet |  | 83.838 | [13 empty] | VV | 2 | 4 | -1 | 1 | ROZPOCET
| D | 5 | Komunikace |  |  |  | 0 | [5 empty] | 0 |  | 0.62235 |  | 0 | 1 | D | 1 |  |  |  | ROZPOCET | [11 empty] | 0
7 | K | 572340112 | Vyspravení krytu komunikací po překopech plochy do 15 m2 asfaltovým betonem ACO (AB) tl 70 mm | m2 | 3 |  | 0 | CS ÚRS 2015 01 |  |  | snížená |  | 0 | 0.20745 | 0.62235 | 0 | 0 | 4 | K | 2 |  |  |  | ROZPOCET | [5 empty] | 0 | 0 | 0 | 0 | 0 | 2 | 0 | 4 | 800860564
| PP |  | Vyspravení krytu komunikací po překopech inženýrských sítí plochy do 15 m2 asfaltovým betonem ACO (AB), po zhutnění tl. přes 50 do 70 mm | [15 empty] | PP | 2
| VV |  | "část okapového chodníku u schodiště" | [15 empty] | VV | 2 | 1 | -1 | 0 | ROZPOCET
| VV |  | 6,0*0,5 |  | 3 | [13 empty] | VV | 2 | 2 | -1 | 0 | ROZPOCET
| VV |  | Součet |  | 3 | [13 empty] | VV | 2 | 4 | -1 | 1 | ROZPOCET
| D | 6 | Úpravy povrchu, podlahy, osazení |  |  |  | 0 | [5 empty] | 0 |  | 75.8803 |  | 0 | 1 | D | 1 |  |  |  | ROZPOCET | [11 empty] | 0
8 | K | 621221111 | Montáž zateplení vnějších podhledů z minerální vlny s kolmou orientací vláken tl do 80 mm | m2 | 1.2 |  | 0 | CS ÚRS 2015 01 |  |  | snížená |  | 0 | 0.01137 | 0.013644 | 0 | 0 | 4 | K | 2 |  |  |  | ROZPOCET | [5 empty] | 0 | 0 | 0 | 0 | 0 | 2 | 0 | 4 | 2034806259
| PP |  | Montáž kontaktního zateplení z desek z minerální vlny s kolmou orientací vláken na vnější podhledy, tloušťky desek přes 40 do 80 mm | [15 empty] | PP | 2
| VV |  | "dle F.1.1.2.14 "A" Pohled jižní a východní- nový stav" | [15 empty] | VV | 2 | 1 | -1 | 0 | ROZPOCET
| VV |  | "dle F.1.1.2.15 "A" Pohled severní a západní- nový stav" | [15 empty] | VV | 2 | 1 | -1 | 0 | ROZPOCET
| VV |  | "stříška" | [15 empty] | VV | 2 | 1 | -1 | 0 | ROZPOCET
| VV |  | 2,4*0,5 |  | 1.2 | [13 empty] | VV | 2 | 2 | -1 | 0 | ROZPOCET
| VV | fmin60p | Mezisoučet |  | 1.2 | [13 empty] | VV | 2 | 3 | -1 | 0 | ROZPOCET
| VV |  | Součet |  | 1.2 | [13 empty] | VV | 2 | 4 | -1 | 1 | ROZPOCET
9 | M | 631515090.1 | deska minerální izolační tl.60 mm | m2 | 1.224 |  | 0 |  |  |  | snížená |  | 0 | 0.006 | 0.007344 | 0 | 0 | 8 | M | 2 |  |  |  | ROZPOCET | [5 empty] | 0 | 0 | 0 | 0 | 0 | 2 | 0 | 4 | -479902753
| PP |  | plsť minerální a výrobky z ní (desky, skruže, pásy, rohože, vložkové pytle apod.) z minerální plsti I, s kolmou orientací vláken pro zateplovací systémy mm tl. 60 mm | [15 empty] | PP | 2
| VV |  | fmin60p*1,02 |  | 1.224 | [13 empty] | VV | 2 | 2 | -1 | 0 | ROZPOCET
| VV |  | Součet |  | 1.224 | [13 empty] | VV | 2 | 4 | -1 | 1 | ROZPOCET
10 | K | 622131121 | Penetrace akrylát-silikon vnějších stěn nanášená ručně | m2 | 3331.781 |  | 0 | CS ÚRS 2015 01 |  |  | snížená |  | 0 | 0.00047 | 1.5659 | 0 | 0 | 4 | K | 2 |  |  |  | ROZPOCET | [5 empty] | 0 | 0 | 0 | 0 | 0 | 2 | 0 | 4 | 389230123
| PP |  | Podkladní a spojovací vrstva vnějších omítaných ploch penetrace akrylát-silikonová nanášená ručně stěn | [15 empty] | PP | 2
| VV |  | "dle F.1.1.2.14 "A" Pohled jižní a východní- nový stav" | [15 empty] | VV | 2 | 1 | -1 | 0 | ROZPOCET
| VV |  | "dle F.1.1.2.15 "A" Pohled severní a západní- nový stav" | [15 empty] | VV | 2 | 1 | -1 | 0 | ROZPOCET
| VV |  | "na špatně provedenou vrchní vrstvu s perlinkou" | [15 empty] | VV | 2 | 1 | -1 | 0 | ROZPOCET
| VV |  | f1+fkam |  | 3331.7807 | [13 empty] | VV | 2 | 2 | -1 | 0 | ROZPOCET
| VV |  | Součet |  | 3331.7807 | [13 empty] | VV | 2 | 4 | -1 | 1 | ROZPOCET
11 | K | 622142001 | Potažení vnějších stěn sklovláknitým pletivem vtlačeným do tenkovrstvé hmoty | m2 | 3331.781 |  | 0 | CS ÚRS 2015 01 |  |  | snížená |  | 0 | 0.00489 | 16.2924 | 0 | 0 | 4 | K | 2 |  |  |  | ROZPOCET | [5 empty] | 0 | 0 | 0 | 0 | 0 | 2 | 0 | 4 | 1938462152
| PP |  | Potažení vnějších ploch pletivem v ploše nebo pruzích, na plném podkladu sklovláknitým vtlačením do tmelu stěn | [15 empty] | PP | 2
| VV |  | "dle F.1.1.2.14 "A" Pohled jižní a východní- nový stav" | [15 empty] | VV | 2 | 1 | -1 | 0 | ROZPOCET
| VV |  | "dle F.1.1.2.15 "A" Pohled severní a západní- nový stav" | [15 empty] | VV | 2 | 1 | -1 | 0 | ROZPOCET
| VV |  | f1+fkam |  | 3331.7807 | [13 empty] | VV | 2 | 2 | -1 | 0 | ROZPOCET
| VV |  | Součet |  | 3331.7807 | [13 empty] | VV | 2 | 4 | -1 | 1 | ROZPOCET
12 | K | 622211011 | Montáž zateplení vnějších stěn z polystyrénových desek tl do 80 mm | m2 | 139.73 |  | 0 | CS ÚRS 2015 01 |  |  | snížená |  | 0 | 0.00825 | 1.1528 | 0 | 0 | 4 | K | 2 |  |  |  | ROZPOCET | [5 empty] | 0 | 0 | 0 | 0 | 0 | 2 | 0 | 4 | -1092844012
| PP |  | Montáž kontaktního zateplení z polystyrenových desek nebo z kombinovaných desek na vnější stěny, tloušťky desek přes 40 do 80 mm | [15 empty] | PP | 2
| VV |  | "dle F.1.1.2.34 "C" Pohled jižní a východní- nový stav" | [15 empty] | VV | 2 | 1 | -1 | 0 | ROZPOCET
| VV |  | "dle F.1.1.2.35 "C" Pohled severní a západní- nový stav" | [15 empty] | VV | 2 | 1 | -1 | 0 | ROZPOCET
| VV |  | "dle F.1.1.2.41 "A+B+C" Detaily" | [15 empty] | VV | 2 | 1 | -1 | 0 | ROZPOCET
| VV |  | "Detail 5" | [15 empty] | VV | 2 | 1 | -1 | 0 | ROZPOCET
| VV |  | "pod terénem" | [15 empty] | VV | 2 | 1 | -1 | 0 | ROZPOCET
| VV |  | 1,0*obvod |  | 139.73 | [13 empty] | VV | 2 | 2 | -1 | 0 | ROZPOCET
| VV | fxps50 | Součet |  | 139.73 | [13 empty] | VV | 2 | 4 | -1 | 1 | ROZPOCET
13 | K | 622211021 | Montáž zateplení vnějších stěn z polystyrénových desek tl do 120 mm | m2 | 208.089 |  | 0 | CS ÚRS 2015 01 |  |  | snížená |  | 0 | 0.00832 | 1.7313 | 0 | 0 | 4 | K | 2 |  |  |  | ROZPOCET | [5 empty] | 0 | 0 | 0 | 0 | 0 | 2 | 0 | 4 | 1595456343
| PP |  | Montáž kontaktního zateplení z polystyrenových desek nebo z kombinovaných desek na vnější stěny, tloušťky desek přes 80 do 120 mm | [15 empty] | PP | 2
| VV |  | "dle F.1.1.2.14 "A" Pohled jižní a východní- nový stav" | [15 empty] | VV | 2 | 1 | -1 | 0 | ROZPOCET
| VV |  | "dle F.1.1.2.15 "A" Pohled severní a západní- nový stav" | [15 empty] | VV | 2 | 1 | -1 | 0 | ROZPOCET
| VV |  | (v1+v2)*(aa+bb+0,12*2+1,2)*2 |  | 3561.8982 | [13 empty] | VV | 2 | 2 | -1 | 0 | ROZPOCET
| VV |  | v1*0,12*2 |  | 5.436 | [13 empty] | VV | 2 | 2 | -1 | 0 | ROZPOCET
| VV |  | "odpočet nad spojovacím krčkem" | [15 empty] | VV | 2 | 1 | -1 | 0 | ROZPOCET
| VV |  | -0,5*2,25*1 |  | -1.125 | [13 empty] | VV | 2 | 2 | -1 | 0 | ROZPOCET
| VV |  | "odpočet spojovacího krčku" | [15 empty] | VV | 2 | 1 | -1 | 0 | ROZPOCET
| VV |  | -2,8*4,0 |  | -11.2 | [13 empty] | VV | 2 | 2 | -1 | 0 | ROZPOCET
| VV |  | "odpočet minerální izolace" | [15 empty] | VV | 2 | 1 | -1 | 0 | ROZPOCET
| VV |  | -fmin120 |  | -655.0752 | [13 empty] | VV | 2 | 2 | -1 | 0 | ROZPOCET
| VV |  | "odpočet otvorů" | [15 empty] | VV | 2 | 1 | -1 | 0 | ROZPOCET
| VV |  | "vyměněná okna" | [15 empty] | VV | 2 | 1 | -1 | 0 | ROZPOCET
| VV |  | "90%,10% na přesahy izolantu" | [15 empty] | VV | 2 | 1 | -1 | 0 | ROZPOCET
| VV |  | -o1st*0,9 |  | -894.7746 | [13 empty] | VV | 2 | 2 | -1 | 0 | ROZPOCET
| VV |  | "měněná okna" | [15 empty] | VV | 2 | 1 | -1 | 0 | ROZPOCET
| VV |  | -o2*0,9 |  | -72.1602 | [13 empty] | VV | 2 | 2 | -1 | 0 | ROZPOCET
| VV |  | "vyměněný vstup" | [15 empty] | VV | 2 | 1 | -1 | 0 | ROZPOCET
| VV |  | -2,0*2,8*1*0,9 |  | -5.04 | [13 empty] | VV | 2 | 2 | -1 | 0 | ROZPOCET
| VV | feps120 | Mezisoučet |  | 1927.9592 | [13 empty] | VV | 2 | 3 | -1 | 0 | ROZPOCET
| VV |  | "sokl" | [15 empty] | VV | 2 | 1 | -1 | 0 | ROZPOCET
| VV |  | v0*(aa+bb+0,1*2)*2 |  | 176.88 | [13 empty] | VV | 2 | 2 | -1 | 0 | ROZPOCET
| VV |  | "vstup 1pp" | [15 empty] | VV | 2 | 1 | -1 | 0 | ROZPOCET
| VV |  | 2,0 |  | 2 | [13 empty] | VV | 2 | 2 | -1 | 0 | ROZPOCET
| VV |  | "nad spojovacím krčkem" | [15 empty] | VV | 2 | 1 | -1 | 0 | ROZPOCET
| VV |  | 0,5*2,25*1 |  | 1.125 | [13 empty] | VV | 2 | 2 | -1 | 0 | ROZPOCET
| VV |  | "odpočet spojovacího krčku" | [15 empty] | VV | 2 | 1 | -1 | 0 | ROZPOCET
| VV |  | -vs1*4,0 |  | -13.52 | [13 empty] | VV | 2 | 2 | -1 | 0 | ROZPOCET
| VV |  | "odpočet vstupního schodiště" | [15 empty] | VV | 2 | 1 | -1 | 0 | ROZPOCET
| VV |  | -vs1*(2,52/2+2,75) |  | -13.5538 | [13 empty] | VV | 2 | 2 | -1 | 0 | ROZPOCET
| VV | feps100 | Mezisoučet |  | 152.9312 | [13 empty] | VV | 2 | 3 | -1 | 0 | ROZPOCET
| VV |  | Součet |  | 2080.8904 | [13 empty] | VV | 2 | 4 | -1 | 0 | ROZPOCET
| VV |  | "dle TDI zbývá 10 %" | [15 empty] | VV | 2 | 1 | -1 | 0 | ROZPOCET
| VV |  | feps120*0,1 |  | 192.7959 | [13 empty] | VV | 2 | 2 | -1 | 0 | ROZPOCET
| VV |  | feps100*0,1 |  | 15.2931 | [13 empty] | VV | 2 | 2 | -1 | 0 | ROZPOCET
| VV |  | Součet |  | 208.089 | [13 empty] | VV | 2 | 4 | -1 | 1 | ROZPOCET
14 | K | 622212001 | Montáž zateplení vnějšího ostění hl. špalety do 200 mm z polystyrénových desek tl do 40 mm | m | 72.54 |  | 0 | CS ÚRS 2015 01 |  |  | snížená |  | 0 | 0.00168 | 0.12187 | 0 | 0 | 4 | K | 2 |  |  |  | ROZPOCET | [5 empty] | 0 | 0 | 0 | 0 | 0 | 2 | 0 | 4 | 1839664140
| PP |  | Montáž kontaktního zateplení vnějšího ostění nebo nadpraží z polystyrenových desek hloubky špalet do 200 mm, tloušťky desek do 40 mm | [15 empty] | PP | 2
| VV |  | "dle F.1.1.2.42 "A+B+C" Výrobky" | [15 empty] | VV | 2 | 1 | -1 | 0 | ROZPOCET
| VV |  | "parapet" | [15 empty] | VV | 2 | 1 | -1 | 0 | ROZPOCET
| VV |  | "měněná okna" | [15 empty] | VV | 2 | 1 | -1 | 0 | ROZPOCET
| VV |  | "1" 1,95*1 |  | 1.95 | [13 empty] | VV | 2 | 2 | -1 | 0 | ROZPOCET
| VV |  | "2" 1,95*5 |  | 9.75 | [13 empty] | VV | 2 | 2 | -1 | 0 | ROZPOCET
| VV |  | "3" 1,95*1 |  | 1.95 | [13 empty] | VV | 2 | 2 | -1 | 0 | ROZPOCET
| VV |  | "4" 2,25*1 |  | 2.25 | [13 empty] | VV | 2 | 2 | -1 | 0 | ROZPOCET
| VV |  | "5" 2,25*5 |  | 11.25 | [13 empty] | VV | 2 | 2 | -1 | 0 | ROZPOCET
| VV |  | "6" 2,25*1 |  | 2.25 | [13 empty] | VV | 2 | 2 | -1 | 0 | ROZPOCET
| VV |  | "10" 3,0*(11+11) |  | 66 | [13 empty] | VV | 2 | 2 | -1 | 0 | ROZPOCET
| VV |  | "11" 2,1*(1+1) |  | 4.2 | [13 empty] | VV | 2 | 2 | -1 | 0 | ROZPOCET
| VV |  | "12" 2,1*(2+2) |  | 8.4 | [13 empty] | VV | 2 | 2 | -1 | 0 | ROZPOCET
| VV |  | "21" 0,9*(1+1) |  | 1.8 | [13 empty] | VV | 2 | 2 | -1 | 0 | ROZPOCET
| VV |  | "vyměněná okna" | [15 empty] | VV | 2 | 1 | -1 | 0 | ROZPOCET
| VV |  | "7" 3,0*(88+88) |  | 528 | [13 empty] | VV | 2 | 2 | -1 | 0 | ROZPOCET
| VV |  | "8" 2,1*(8+8) |  | 33.6 | [13 empty] | VV | 2 | 2 | -1 | 0 | ROZPOCET
| VV |  | "9" 1,8*(14+16) |  | 54 | [13 empty] | VV | 2 | 2 | -1 | 0 | ROZPOCET
| VV | fpar1 | Součet |  | 725.4 | [13 empty] | VV | 2 | 4 | -1 | 0 | ROZPOCET
| VV |  | "dle TDI zbývá 10 %" | [15 empty] | VV | 2 | 1 | -1 | 0 | ROZPOCET
| VV |  | fpar1*0,1 |  | 72.54 | [13 empty] | VV | 2 | 2 | -1 | 0 | ROZPOCET
| VV |  | Součet |  | 72.54 | [13 empty] | VV | 2 | 4 | -1 | 1 | ROZPOCET
15 | K | 622212051 | Montáž zateplení vnějšího ostění hl. špalety do 400 mm z polystyrénových desek tl do 40 mm | m | 156.021 |  | 0 | CS ÚRS 2015 01 |  |  | snížená |  | 0 | 0.00331 | 0.51643 | 0 | 0 | 4 | K | 2 |  |  |  | ROZPOCET | [5 empty] | 0 | 0 | 0 | 0 | 0 | 2 | 0 | 4 | 789370919
| PP |  | Montáž kontaktního zateplení vnějšího ostění nebo nadpraží z polystyrenových desek hloubky špalet přes 200 do 400 mm, tloušťky desek do 40 mm | [15 empty] | PP | 2
| VV |  | "dle F.1.1.2.42 "A+B+C" Výrobky" | [15 empty] | VV | 2 | 1 | -1 | 0 | ROZPOCET
| VV |  | "měněná okna" | [15 empty] | VV | 2 | 1 | -1 | 0 | ROZPOCET
| VV |  | "1" (1,95+2,95*2)*1 |  | 7.85 | [13 empty] | VV | 2 | 2 | -1 | 0 | ROZPOCET
| VV |  | "2" (1,95+2,8*2)*5 |  | 37.75 | [13 empty] | VV | 2 | 2 | -1 | 0 | ROZPOCET
| VV |  | "3" (1,95+2,14*2)*1 |  | 6.23 | [13 empty] | VV | 2 | 2 | -1 | 0 | ROZPOCET
| VV |  | "4" (2,25+2,95*2)*1 |  | 8.15 | [13 empty] | VV | 2 | 2 | -1 | 0 | ROZPOCET
| VV |  | "5" (2,25+2,8*2)*5 |  | 39.25 | [13 empty] | VV | 2 | 2 | -1 | 0 | ROZPOCET
| VV |  | "6" (2,25+2,14*2)*1 |  | 6.53 | [13 empty] | VV | 2 | 2 | -1 | 0 | ROZPOCET
| VV |  | "10" (3,0+0,6*2)*(11+11) |  | 92.4 | [13 empty] | VV | 2 | 2 | -1 | 0 | ROZPOCET
| VV |  | "11" (2,1+0,6*2)*(1+1) |  | 6.6 | [13 empty] | VV | 2 | 2 | -1 | 0 | ROZPOCET
| VV |  | "12" (2,1+0,6*2)*(2+2) |  | 13.2 | [13 empty] | VV | 2 | 2 | -1 | 0 | ROZPOCET
| VV |  | "21" (0,9+0,6*2)*(1+1) |  | 4.2 | [13 empty] | VV | 2 | 2 | -1 | 0 | ROZPOCET
| VV |  | "měněné dveře" | [15 empty] | VV | 2 | 1 | -1 | 0 | ROZPOCET
| VV |  | "20" 0,9*2,1*1 |  | 1.89 | [13 empty] | VV | 2 | 2 | -1 | 0 | ROZPOCET
| VV |  | "vyměněná okna" | [15 empty] | VV | 2 | 1 | -1 | 0 | ROZPOCET
| VV |  | "7" (3,0+1,615*2)*(88+88) |  | 1096.48 | [13 empty] | VV | 2 | 2 | -1 | 0 | ROZPOCET
| VV |  | "8" (2,1+1,615*2)*(8+8) |  | 85.28 | [13 empty] | VV | 2 | 2 | -1 | 0 | ROZPOCET
| VV |  | "9" (1,8+1,615*2)*(14+16) |  | 150.9 | [13 empty] | VV | 2 | 2 | -1 | 0 | ROZPOCET
| VV |  | "vyměněné dveře" | [15 empty] | VV | 2 | 1 | -1 | 0 | ROZPOCET
| VV |  | "15" (1,0+2,1*2)*1 |  | 5.2 | [13 empty] | VV | 2 | 2 | -1 | 0 | ROZPOCET
| VV |  | "vyměněný vstup" | [15 empty] | VV | 2 | 1 | -1 | 0 | ROZPOCET
| VV |  | (2,0+2,8*2)*1 |  | 7.6 | [13 empty] | VV | 2 | 2 | -1 | 0 | ROZPOCET
| VV |  | "odpočet minerálního izolantu" | [15 empty] | VV | 2 | 1 | -1 | 0 | ROZPOCET
| VV |  | -fost10 |  | -9.3 | [13 empty] | VV | 2 | 2 | -1 | 0 | ROZPOCET
| VV | fost1 | Součet |  | 1560.21 | [13 empty] | VV | 2 | 4 | -1 | 0 | ROZPOCET
| VV |  | "dle TDI zbývá 10 %" | [15 empty] | VV | 2 | 1 | -1 | 0 | ROZPOCET
| VV |  | fost1*0,1 |  | 156.021 | [13 empty] | VV | 2 | 2 | -1 | 0 | ROZPOCET
| VV |  | Součet |  | 156.021 | [13 empty] | VV | 2 | 4 | -1 | 1 | ROZPOCET
16 | M | 283759830 | deska z pěnového polystyrenu 100 F 1000 x 500 x 1000 mm | m3 | 26.227 |  | 0 | CS ÚRS 2015 01 |  |  | snížená |  | 0 | 0.02 | 0.52454 | 0 | 0 | 8 | M | 2 |  |  |  | ROZPOCET | [5 empty] | 0 | 0 | 0 | 0 | 0 | 2 | 0 | 4 | 708209206
| PP |  | desky z lehčených plastů desky polystyrénové fasádní typ EPS 100 F stabilizovaný, samozhášivý objemová hmotnost 20 až 25 kg/m3 formát 1000 x 500 mm | [15 empty] | PP | 2
| P |  | Poznámka k položce: lambda=0,036 [W / m K] | [15 empty] | P | 2
| VV |  | feps120*0,12*1,02*0,1 |  | 23.5982 | [13 empty] | VV | 2 | 2 | -1 | 0 | ROZPOCET
| VV |  | fost1*(0,2+0,12)*0,04*1,02*0,1 |  | 2.037 | [13 empty] | VV | 2 | 2 | -1 | 0 | ROZPOCET
| VV |  | fpar1*(0,2)*0,04*1,02*0,1 |  | 0.59193 | [13 empty] | VV | 2 | 2 | -1 | 0 | ROZPOCET
| VV |  | Součet |  | 26.2272 | [13 empty] | VV | 2 | 4 | -1 | 1 | ROZPOCET
17 | M | 283760180.1 | deska fasádní polystyrénová soklová 1000 x 500 x 120 mm | m2 | 15.599 |  | 0 |  |  |  | snížená |  | 0 | 0.0042 | 0.065516 | 0 | 0 | 8 | M | 2 |  |  |  | ROZPOCET | [5 empty] | 0 | 0 | 0 | 0 | 0 | 2 | 0 | 4 | -349612617
| PP |  | desky z lehčených plastů soklové fasádní desky,strukturovaný povrch 1000 x 500 x 120 mm | [15 empty] | PP | 2
| VV |  | feps100*1,02*0,1 |  | 15.599 | [13 empty] | VV | 2 | 2 | -1 | 0 | ROZPOCET
| VV |  | Součet |  | 15.599 | [13 empty] | VV | 2 | 4 | -1 | 1 | ROZPOCET
18 | M | 283760130.1 | deska fasádní polystyrénová soklová 1000 x 500 x 50 mm | m2 | 142.525 |  | 0 |  |  |  | snížená |  | 0 | 0.00175 | 0.24942 | 0 | 0 | 8 | M | 2 |  |  |  | ROZPOCET | [5 empty] | 0 | 0 | 0 | 0 | 0 | 2 | 0 | 4 | -1311263266
| PP |  | desky z lehčených plastů soklové fasádní desky,strukturovaný povrch 1000 x 500 x 50 mm | [15 empty] | PP | 2
| VV |  | fxps50*1,02 |  | 142.5246 | [13 empty] | VV | 2 | 2 | -1 | 0 | ROZPOCET
| VV |  | Součet |  | 142.5246 | [13 empty] | VV | 2 | 4 | -1 | 1 | ROZPOCET
19 | M | 283760120.1 | deska fasádní polystyrénová soklová 1000 x 500 x 40 mm | m2 | 36.622 |  | 0 |  |  |  | snížená |  | 0 | 0.0014 | 0.051271 | 0 | 0 | 8 | M | 2 |  |  |  | ROZPOCET | [5 empty] | 0 | 0 | 0 | 0 | 0 | 2 | 0 | 4 | 1552412468
| PP |  | desky z lehčených plastů soklové fasádní desky,strukturovaný povrch 1000 x 500 x 40 mm | [15 empty] | PP | 2
| VV |  | "dle F.1.1.2.42 "A+B+C" Výrobky" | [15 empty] | VV | 2 | 1 | -1 | 0 | ROZPOCET
| VV |  | "10" (3,0+0,6*2)*(11+11) |  | 92.4 | [13 empty] | VV | 2 | 2 | -1 | 0 | ROZPOCET
| VV |  | "11" (2,1+0,6*2)*(1+1) |  | 6.6 | [13 empty] | VV | 2 | 2 | -1 | 0 | ROZPOCET
| VV |  | "12" (2,1+0,6*2)*(2+2) |  | 13.2 | [13 empty] | VV | 2 | 2 | -1 | 0 | ROZPOCET
| VV | fostsd40 | Součet |  | 112.2 | [13 empty] | VV | 2 | 4 | -1 | 0 | ROZPOCET
| VV |  | fostsd40*(0,2+0,12)*1,02 |  | 36.6221 | [13 empty] | VV | 2 | 2 | -1 | 0 | ROZPOCET
| VV |  | Součet |  | 36.6221 | [13 empty] | VV | 2 | 4 | -1 | 1 | ROZPOCET
20 | K | 622221111 | Montáž zateplení vnějších stěn z minerální vlny s kolmou orientací vláken tl do 80 mm | m2 | 81.557 |  | 0 | CS ÚRS 2015 01 |  |  | snížená |  | 0 | 0.01131 | 0.92241 | 0 | 0 | 4 | K | 2 |  |  |  | ROZPOCET | [5 empty] | 0 | 0 | 0 | 0 | 0 | 2 | 0 | 4 | 291558223
| PP |  | Montáž kontaktního zateplení z desek z minerální vlny s kolmou orientací vláken na vnější stěny, tloušťky desek přes 40 do 80 mm | [15 empty] | PP | 2
| VV |  | "dle F.1.1.2.14 "A" Pohled jižní a východní- nový stav" | [15 empty] | VV | 2 | 1 | -1 | 0 | ROZPOCET
| VV |  | "dle F.1.1.2.15 "A" Pohled severní a západní- nový stav" | [15 empty] | VV | 2 | 1 | -1 | 0 | ROZPOCET
| VV |  | "strojovna" | [15 empty] | VV | 2 | 1 | -1 | 0 | ROZPOCET
| VV |  | (vs1-0,3)*(aa10+bb10+0,06*2)*2 |  | 88.6732 | [13 empty] | VV | 2 | 2 | -1 | 0 | ROZPOCET
| VV |  | -(0,55-0,2)*(aa10+bb10) |  | -4.9962 | [13 empty] | VV | 2 | 2 | -1 | 0 | ROZPOCET
| VV |  | "odpočet otvorů" | [15 empty] | VV | 2 | 1 | -1 | 0 | ROZPOCET
| VV |  | -o3 |  | -1.08 | [13 empty] | VV | 2 | 2 | -1 | 0 | ROZPOCET
| VV |  | -d2 |  | -1.89 | [13 empty] | VV | 2 | 2 | -1 | 0 | ROZPOCET
| VV |  | "stříška- svislé hrany" | [15 empty] | VV | 2 | 1 | -1 | 0 | ROZPOCET
| VV |  | 0,25*(2,4+0,5*2) |  | 0.85 | [13 empty] | VV | 2 | 2 | -1 | 0 | ROZPOCET
| VV | fmin60 | Součet |  | 81.557 | [13 empty] | VV | 2 | 4 | -1 | 1 | ROZPOCET
21 | M | 631515090.1 | deska minerální izolační tl.60 mm | m2 | 83.188 |  | 0 |  |  |  | snížená |  | 0 | 0.006 | 0.49913 | 0 | 0 | 8 | M | 2 |  |  |  | ROZPOCET | [5 empty] | 0 | 0 | 0 | 0 | 0 | 2 | 0 | 4 | 1870057902
| PP |  | plsť minerální a výrobky z ní (desky, skruže, pásy, rohože, vložkové pytle apod.) z minerální plsti I, s kolmou orientací vláken pro zateplovací systémy mm tl. 60 mm | [15 empty] | PP | 2
| VV |  | fmin60*1,02 |  | 83.1881 | [13 empty] | VV | 2 | 2 | -1 | 0 | ROZPOCET
| VV |  | Součet |  | 83.1881 | [13 empty] | VV | 2 | 4 | -1 | 1 | ROZPOCET
22 | K | 622221121 | Montáž zateplení vnějších stěn z minerální vlny s kolmou orientací vláken tl do 120 mm | m2 | 65.508 |  | 0 | CS ÚRS 2015 01 |  |  | snížená |  | 0 | 0.01136 | 0.74417 | 0 | 0 | 4 | K | 2 |  |  |  | ROZPOCET | [5 empty] | 0 | 0 | 0 | 0 | 0 | 2 | 0 | 4 | -984816824
| PP |  | Montáž kontaktního zateplení z desek z minerální vlny s kolmou orientací vláken na vnější stěny, tloušťky desek přes 80 do 120 mm | [15 empty] | PP | 2
| VV |  | "dle F.1.1.2.14 "A" Pohled jižní a východní- nový stav" | [15 empty] | VV | 2 | 1 | -1 | 0 | ROZPOCET
| VV |  | "dle F.1.1.2.15 "A" Pohled severní a západní- nový stav" | [15 empty] | VV | 2 | 1 | -1 | 0 | ROZPOCET
| VV |  | "atika" | [15 empty] | VV | 2 | 1 | -1 | 0 | ROZPOCET
| VV |  | v2*(aa+bb+0,12*2+1,2)*2 |  | 167.1162 | [13 empty] | VV | 2 | 2 | -1 | 0 | ROZPOCET
| VV |  | "pásy v ploše" | [15 empty] | VV | 2 | 1 | -1 | 0 | ROZPOCET
| VV |  | "nad 1pp" | [15 empty] | VV | 2 | 1 | -1 | 0 | ROZPOCET
| VV |  | (0,45+0,1)*(aa+0,12*2+1,8+1,8)*2 |  | 65.439 | [13 empty] | VV | 2 | 2 | -1 | 0 | ROZPOCET
| VV |  | "štíty" | [15 empty] | VV | 2 | 1 | -1 | 0 | ROZPOCET
| VV |  | 0,5*1,8*7*2 |  | 12.6 | [13 empty] | VV | 2 | 2 | -1 | 0 | ROZPOCET
| VV |  | 0,5*1,5*7*2 |  | 10.5 | [13 empty] | VV | 2 | 2 | -1 | 0 | ROZPOCET
| VV |  | 0,5*5,0*7 |  | 17.5 | [13 empty] | VV | 2 | 2 | -1 | 0 | ROZPOCET
| VV |  | 0,5*3,3*7 |  | 11.55 | [13 empty] | VV | 2 | 2 | -1 | 0 | ROZPOCET
| VV |  | 0,5*3,7*7 |  | 12.95 | [13 empty] | VV | 2 | 2 | -1 | 0 | ROZPOCET
| VV |  | 0,5*3,3*7 |  | 11.55 | [13 empty] | VV | 2 | 2 | -1 | 0 | ROZPOCET
| VV |  | 0,5*(aa+0,12*2-6,0-7,2)*7 |  | 149.415 | [13 empty] | VV | 2 | 2 | -1 | 0 | ROZPOCET
| VV |  | 0,5*(aa+0,12*2*2)*7 |  | 196.455 | [13 empty] | VV | 2 | 2 | -1 | 0 | ROZPOCET
| VV | fmin120 | Součet |  | 655.0752 | [13 empty] | VV | 2 | 4 | -1 | 0 | ROZPOCET
| VV |  | "dle TDI zbývá 10 %" | [15 empty] | VV | 2 | 1 | -1 | 0 | ROZPOCET
| VV |  | fmin120*0,1 |  | 65.5075 | [13 empty] | VV | 2 | 2 | -1 | 0 | ROZPOCET
| VV |  | Součet |  | 65.5075 | [13 empty] | VV | 2 | 4 | -1 | 1 | ROZPOCET
23 | M | 631515150.1 | deska minerální izolační tl.120 mm | m2 | 66.818 |  | 0 |  |  |  | snížená |  | 0 | 0.012 | 0.80182 | 0 | 0 | 8 | M | 2 |  |  |  | ROZPOCET | [5 empty] | 0 | 0 | 0 | 0 | 0 | 2 | 0 | 4 | 694238069
| PP |  | plsť minerální a výrobky z ní (desky, skruže, pásy, rohože, vložkové pytle apod.) z minerální plsti deska s kolmou orientací vláken pro zateplovací systémy tl.120 mm | [15 empty] | PP | 2
| VV |  | fmin120*1,02*0,1 |  | 66.8177 | [13 empty] | VV | 2 | 2 | -1 | 0 | ROZPOCET
| VV |  | Součet |  | 66.8177 | [13 empty] | VV | 2 | 4 | -1 | 1 | ROZPOCET
24 | K | 622222051 | Montáž zateplení vnějšího ostění nebo nadpraží hl. špalety do 400 mm z minerální vlny tl do 40 mm | m | 0.93 |  | 0 | CS ÚRS 2015 01 |  |  | snížená |  | 0 | 0.00331 | 0.0030783 | 0 | 0 | 4 | K | 2 |  |  |  | ROZPOCET | [5 empty] | 0 | 0 | 0 | 0 | 0 | 2 | 0 | 4 | -809017394
| PP |  | Montáž kontaktního zateplení vnějšího ostění nebo nadpraží z desek z minerální vlny s podélnou nebo kolmou orientací vláken hloubky špalet přes 200 do 400 mm, tloušťky desek do 40 mm | [15 empty] | PP | 2
| VV |  | "dle F.1.1.2.42 "A+B+C" Výrobky" | [15 empty] | VV | 2 | 1 | -1 | 0 | ROZPOCET
| VV |  | "21" (0,9+0,6*2)*2 |  | 4.2 | [13 empty] | VV | 2 | 2 | -1 | 0 | ROZPOCET
| VV |  | "dveře" | [15 empty] | VV | 2 | 1 | -1 | 0 | ROZPOCET
| VV |  | "20" (0,9+2,1*2)*1 |  | 5.1 | [13 empty] | VV | 2 | 2 | -1 | 0 | ROZPOCET
| VV | fost10 | Součet |  | 9.3 | [13 empty] | VV | 2 | 4 | -1 | 0 | ROZPOCET
| VV |  | "dle TDI zbývá 10 %" | [15 empty] | VV | 2 | 1 | -1 | 0 | ROZPOCET
| VV |  | fost10*0,1 |  | 0.93 | [13 empty] | VV | 2 | 2 | -1 | 0 | ROZPOCET
| VV |  | Součet |  | 0.93 | [13 empty] | VV | 2 | 4 | -1 | 1 | ROZPOCET
25 | M | 631515070.1 | deska minerální izolační tl.40 mm | m2 | 0.304 |  | 0 |  |  |  | snížená |  | 0 | 0.004 | 0.001216 | 0 | 0 | 8 | M | 2 |  |  |  | ROZPOCET | [5 empty] | 0 | 0 | 0 | 0 | 0 | 2 | 0 | 4 | 1428808740
| PP |  | plsť minerální a výrobky z ní (desky, skruže, pásy, rohože, vložkové pytle apod.) z minerální plsti I, s kolmou orientací vláken pro zateplovací systémy mm tl. 40 mm | [15 empty] | PP | 2
| VV |  | fost10*(0,2+0,12)*1,02*0,1 |  | 0.30355 | [13 empty] | VV | 2 | 2 | -1 | 0 | ROZPOCET
| VV |  | Součet |  | 0.30355 | [13 empty] | VV | 2 | 4 | -1 | 1 | ROZPOCET
26 | K | 622251101 | Příplatek k cenám zateplení vnějších stěn za použití tepelněizolačních zátek z polystyrenu | m2 | 139.73 |  | 0 | CS ÚRS 2015 01 |  |  | snížená |  | 0 | 6e-05 | 0.0083838 | 0 | 0 | 4 | K | 2 |  |  |  | ROZPOCET | [5 empty] | 0 | 0 | 0 | 0 | 0 | 2 | 0 | 4 | -154767019
| PP |  | Montáž kontaktního zateplení Příplatek k cenám za zápustnou montáž kotev s použitím tepelněizolačních zátek na vnější stěny z polystyrenu | [15 empty] | PP | 2
| VV |  | fxps50 |  | 139.73 | [13 empty] | VV | 2 | 2 | -1 | 0 | ROZPOCET
| VV |  | Součet |  | 139.73 | [13 empty] | VV | 2 | 4 | -1 | 1 | ROZPOCET
27 | K | 622251105 | Příplatek k cenám zateplení vnějších stěn za použití tepelněizolačních zátek z minerální vlny | m2 | 81.557 |  | 0 | CS ÚRS 2015 01 |  |  | snížená |  | 0 | 6e-05 | 0.0048934 | 0 | 0 | 4 | K | 2 |  |  |  | ROZPOCET | [5 empty] | 0 | 0 | 0 | 0 | 0 | 2 | 0 | 4 | 1728340498
| PP |  | Montáž kontaktního zateplení Příplatek k cenám za zápustnou montáž kotev s použitím tepelněizolačních zátek na vnější stěny z minerální vlny | [15 empty] | PP | 2
| VV |  | fmin60 |  | 81.557 | [13 empty] | VV | 2 | 2 | -1 | 0 | ROZPOCET
| VV |  | Součet |  | 81.557 | [13 empty] | VV | 2 | 4 | -1 | 1 | ROZPOCET
28 | K | 622252002 | Montáž ostatních lišt zateplení | m | 737.4 |  | 0 | CS ÚRS 2015 01 |  |  | snížená |  | 0 | 0.00025 | 0.18435 | 0 | 0 | 4 | K | 2 |  |  |  | ROZPOCET | [5 empty] | 0 | 0 | 0 | 0 | 0 | 2 | 0 | 4 | -1591898469
| PP |  | Montáž lišt kontaktního zateplení ostatních stěnových, dilatačních apod. lepených do tmelu | [15 empty] | PP | 2
| VV |  | "dle F.1.1.2.14 "A" Pohled jižní a východní- nový stav" | [15 empty] | VV | 2 | 1 | -1 | 0 | ROZPOCET
| VV |  | "dle F.1.1.2.15 "A" Pohled severní a západní- nový stav" | [15 empty] | VV | 2 | 1 | -1 | 0 | ROZPOCET
| VV |  | "dilatační" | [15 empty] | VV | 2 | 1 | -1 | 0 | ROZPOCET
| VV |  | "kolem spojovacího krčku" | [15 empty] | VV | 2 | 1 | -1 | 0 | ROZPOCET
| VV |  | 4,0+(v0+2,8)*2 |  | 12 | [13 empty] | VV | 2 | 2 | -1 | 0 | ROZPOCET
| VV | fdil | Mezisoučet |  | 12 | [13 empty] | VV | 2 | 3 | -1 | 0 | ROZPOCET
| VV |  | "parapetní" | [15 empty] | VV | 2 | 1 | -1 | 0 | ROZPOCET
| VV |  | "vyměněná okna" | [15 empty] | VV | 2 | 1 | -1 | 0 | ROZPOCET
| VV |  | "7" 3,0*(88+88) |  | 528 | [13 empty] | VV | 2 | 2 | -1 | 0 | ROZPOCET
| VV |  | "8" 2,1*(8+8) |  | 33.6 | [13 empty] | VV | 2 | 2 | -1 | 0 | ROZPOCET
| VV |  | "9" 1,8*(14+16) |  | 54 | [13 empty] | VV | 2 | 2 | -1 | 0 | ROZPOCET
| VV |  | "měněná okna" | [15 empty] | VV | 2 | 1 | -1 | 0 | ROZPOCET
| VV |  | "10" 3,0*(11+11) |  | 66 | [13 empty] | VV | 2 | 2 | -1 | 0 | ROZPOCET
| VV |  | "11" 2,1*(1+1) |  | 4.2 | [13 empty] | VV | 2 | 2 | -1 | 0 | ROZPOCET
| VV |  | "12" 2,1*(2+2) |  | 8.4 | [13 empty] | VV | 2 | 2 | -1 | 0 | ROZPOCET
| VV |  | "1" 1,95*1 |  | 1.95 | [13 empty] | VV | 2 | 2 | -1 | 0 | ROZPOCET
| VV |  | "2" 1,95*5 |  | 9.75 | [13 empty] | VV | 2 | 2 | -1 | 0 | ROZPOCET
| VV |  | "3" 1,95*1 |  | 1.95 | [13 empty] | VV | 2 | 2 | -1 | 0 | ROZPOCET
| VV |  | "4" 2,25*1 |  | 2.25 | [13 empty] | VV | 2 | 2 | -1 | 0 | ROZPOCET
| VV |  | "5" 2,25*5 |  | 11.25 | [13 empty] | VV | 2 | 2 | -1 | 0 | ROZPOCET
| VV |  | "6" 2,25*1 |  | 2.25 | [13 empty] | VV | 2 | 2 | -1 | 0 | ROZPOCET
| VV |  | "21" 0,9*(1+1) |  | 1.8 | [13 empty] | VV | 2 | 2 | -1 | 0 | ROZPOCET
| VV | fpar | Mezisoučet |  | 725.4 | [13 empty] | VV | 2 | 3 | -1 | 0 | ROZPOCET
| VV |  | Součet |  | 737.4 | [13 empty] | VV | 2 | 4 | -1 | 1 | ROZPOCET
29 | M | 590515000 | profil dilatační stěnový , dl. 2,5 m | m | 12.6 |  | 0 | CS ÚRS 2015 01 |  |  | snížená |  | 0 | 0.0005 | 0.0063 | 0 | 0 | 8 | M | 2 |  |  |  | ROZPOCET | [5 empty] | 0 | 0 | 0 | 0 | 0 | 2 | 0 | 4 | 379303534
| PP |  | kontaktní zateplovací systémy příslušenství kontaktních zateplovacích systémů dilatační profil stěnový E, dl. 2,5 m | [15 empty] | PP | 2
| VV |  | fdil*1,05 |  | 12.6 | [13 empty] | VV | 2 | 2 | -1 | 0 | ROZPOCET
| VV |  | Součet |  | 12.6 | [13 empty] | VV | 2 | 4 | -1 | 1 | ROZPOCET
30 | M | 590515120 | profil parapetní - Thermospoj LPE plast 2 m | m | 761.67 |  | 0 | CS ÚRS 2015 01 |  |  | snížená |  | 0 | 0.0002 | 0.15233 | 0 | 0 | 8 | M | 2 |  |  |  | ROZPOCET | [5 empty] | 0 | 0 | 0 | 0 | 0 | 2 | 0 | 4 | 655656924
| PP |  | kontaktní zateplovací systémy příslušenství kontaktních zateplovacích systémů profil okenní s nepřiznanou okapnicí - Thermospoj LPE plast 2 m | [15 empty] | PP | 2
| VV |  | fpar |  | 725.4 | [13 empty] | VV | 2 | 2 | -1 | 0 | ROZPOCET
| VV |  | Součet |  | 725.4 | [13 empty] | VV | 2 | 4 | -1 | 1 | ROZPOCET
| VV |  | 725,4*1,05 'Přepočtené koeficientem množství |  | 761.67 | [13 empty] | VV | 2 | 2 | 0 | 1 | ROZPOCET
31 | K | 622331101 | Cementová omítka hrubá jednovrstvá nezatřená vnějších stěn nanášená ručně | m2 | 81.557 |  | 0 | CS ÚRS 2015 01 |  |  | snížená |  | 0 | 0.0315 | 2.569 | 0 | 0 | 4 | K | 2 |  |  |  | ROZPOCET | [5 empty] | 0 | 0 | 0 | 0 | 0 | 2 | 0 | 4 | -332079315
| PP |  | Omítka cementová vnějších ploch nanášená ručně jednovrstvá, tloušťky do 15 mm hrubá nezatřená stěn | [15 empty] | PP | 2
| VV |  | "dle F.1.1.2.14 "A" Pohled jižní a východní- nový stav" | [15 empty] | VV | 2 | 1 | -1 | 0 | ROZPOCET
| VV |  | "dle F.1.1.2.15 "A" Pohled severní a západní- nový stav" | [15 empty] | VV | 2 | 1 | -1 | 0 | ROZPOCET
| VV |  | "strojovna" | [15 empty] | VV | 2 | 1 | -1 | 0 | ROZPOCET
| VV |  | fmin60 |  | 81.557 | [13 empty] | VV | 2 | 2 | -1 | 0 | ROZPOCET
| VV |  | Součet |  | 81.557 | [13 empty] | VV | 2 | 4 | -1 | 1 | ROZPOCET
32 | K | 622331121 | Cementová omítka hladká jednovrstvá vnějších stěn nanášená ručně | m2 | 316.324 |  | 0 | CS ÚRS 2015 01 |  |  | snížená |  | 0 | 0.0315 | 9.9642 | 0 | 0 | 4 | K | 2 |  |  |  | ROZPOCET | [5 empty] | 0 | 0 | 0 | 0 | 0 | 2 | 0 | 4 | 1589945279
| PP |  | Omítka cementová vnějších ploch nanášená ručně jednovrstvá, tloušťky do 15 mm hladká stěn | [15 empty] | PP | 2
| VV |  | "dle F.1.1.2.14 "A" Pohled jižní a východní- nový stav" | [15 empty] | VV | 2 | 1 | -1 | 0 | ROZPOCET
| VV |  | "dle F.1.1.2.15 "A" Pohled severní a západní- nový stav" | [15 empty] | VV | 2 | 1 | -1 | 0 | ROZPOCET
| VV |  | "sokl+schodiště" | [15 empty] | VV | 2 | 1 | -1 | 0 | ROZPOCET
| VV |  | fok |  | 162.6212 | [13 empty] | VV | 2 | 2 | -1 | 0 | ROZPOCET
| VV |  | "pod terénem" | [15 empty] | VV | 2 | 1 | -1 | 0 | ROZPOCET
| VV |  | fxps50*1,1 |  | 153.703 | [13 empty] | VV | 2 | 2 | -1 | 0 | ROZPOCET
| VV |  | Součet |  | 316.3242 | [13 empty] | VV | 2 | 4 | -1 | 1 | ROZPOCET
33 | K | 622511111 | Tenkovrstvá akrylátová mozaiková střednězrnná omítka včetně penetrace vnějších stěn | m2 | 163.746 |  | 0 | CS ÚRS 2015 01 |  |  | snížená |  | 0 | 0.00628 | 1.0283 | 0 | 0 | 4 | K | 2 |  |  |  | ROZPOCET | [5 empty] | 0 | 0 | 0 | 0 | 0 | 2 | 0 | 4 | 86061920
| PP |  | Omítka tenkovrstvá akrylátová vnějších ploch probarvená, včetně penetrace podkladu mozaiková střednězrnná stěn | [15 empty] | PP | 2
| VV |  | "dle F.1.1.2.14 "A" Pohled jižní a východní- nový stav" | [15 empty] | VV | 2 | 1 | -1 | 0 | ROZPOCET
| VV |  | "dle F.1.1.2.15 "A" Pohled severní a západní- nový stav" | [15 empty] | VV | 2 | 1 | -1 | 0 | ROZPOCET
| VV |  | "sokl+schodiště" | [15 empty] | VV | 2 | 1 | -1 | 0 | ROZPOCET
| VV |  | fok |  | 162.6212 | [13 empty] | VV | 2 | 2 | -1 | 0 | ROZPOCET
| VV |  | "nad spojovacím krčkem" | [15 empty] | VV | 2 | 1 | -1 | 0 | ROZPOCET
| VV |  | 0,5*2,25*1 |  | 1.125 | [13 empty] | VV | 2 | 2 | -1 | 0 | ROZPOCET
| VV | fkam | Součet |  | 163.7462 | [13 empty] | VV | 2 | 4 | -1 | 1 | ROZPOCET
34 | K | 622531021 | Tenkovrstvá silikonová zrnitá omítka tl. 2,0 mm včetně penetrace vnějších stěn | m2 | 3168.035 |  | 0 | CS ÚRS 2015 01 |  |  | snížená |  | 0 | 0.00348 | 11.0248 | 0 | 0 | 4 | K | 2 |  |  |  | ROZPOCET | [5 empty] | 0 | 0 | 0 | 0 | 0 | 2 | 0 | 4 | -809771967
| PP |  | Omítka tenkovrstvá silikonová vnějších ploch probarvená, včetně penetrace podkladu zrnitá, tloušťky 2,0 mm stěn | [15 empty] | PP | 2
| VV |  | "dle F.1.1.2.14 "A" Pohled jižní a východní- nový stav" | [15 empty] | VV | 2 | 1 | -1 | 0 | ROZPOCET
| VV |  | "dle F.1.1.2.15 "A" Pohled severní a západní- nový stav" | [15 empty] | VV | 2 | 1 | -1 | 0 | ROZPOCET
| VV |  | feps120+fost1*(0,2+0,12) |  | 2427.2264 | [13 empty] | VV | 2 | 2 | -1 | 0 | ROZPOCET
| VV |  | fmin120+fmin60 |  | 736.6322 | [13 empty] | VV | 2 | 2 | -1 | 0 | ROZPOCET
| VV |  | fost10*(0,2+0,12) |  | 2.976 | [13 empty] | VV | 2 | 2 | -1 | 0 | ROZPOCET
| VV |  | fmin60p |  | 1.2 | [13 empty] | VV | 2 | 2 | -1 | 0 | ROZPOCET
| VV | f1 | Součet |  | 3168.0345 | [13 empty] | VV | 2 | 4 | -1 | 1 | ROZPOCET
35 | K | 622611103 | Nátěr silikonový jednonásobný vnějších omítaných stěn bez penetrace provedený ručně | m2 | 307.406 |  | 0 | CS ÚRS 2015 01 |  |  | snížená |  | 0 | 0.0003 | 0.092222 | 0 | 0 | 4 | K | 2 |  |  |  | ROZPOCET | [5 empty] | 0 | 0 | 0 | 0 | 0 | 2 | 0 | 4 | 444421437
| PP |  | Ochranný nátěr vnějších omítaných ploch nanášený ručně jednonásobný, bez penetrace hydrofobizační, transparentní silikonový stěn | [15 empty] | PP | 2
| VV |  | "dle F.1.1.1 Technická zpráva" | [15 empty] | VV | 2 | 1 | -1 | 0 | ROZPOCET
| VV |  | "dle F.1.1.2.41 "A+B+C" Detaily" | [15 empty] | VV | 2 | 1 | -1 | 0 | ROZPOCET
| VV |  | "Detail 5" | [15 empty] | VV | 2 | 1 | -1 | 0 | ROZPOCET
| VV |  | "sokl" | [15 empty] | VV | 2 | 1 | -1 | 0 | ROZPOCET
| VV |  | "2x.1x stěna,1x spodní plocha izolantu" | [15 empty] | VV | 2 | 1 | -1 | 0 | ROZPOCET
| VV |  | fxps50*1,1*2 |  | 307.406 | [13 empty] | VV | 2 | 2 | -1 | 0 | ROZPOCET
| VV |  | Součet |  | 307.406 | [13 empty] | VV | 2 | 4 | -1 | 1 | ROZPOCET
36 | K | 6256891R01 | Ozn.30 Budka pro netopýry,provedení neprůlezné,celoroční,kotveno přes ETICS hmoždinami,zatmelení spar- upřesnit dle výsledků průzkumu | kus | 3 |  | 0 |  |  |  | snížená |  | 0 | 0 | 0 | 0 | 0 | 4 | K | 2 |  |  |  | ROZPOCET | [5 empty] | 0 | 0 | 0 | 0 | 0 | 2 | 0 | 4 | 112217419
| VV |  | "dle F.1.1.1 Technická zpráva" | [15 empty] | VV | 2 | 1 | -1 | 0 | ROZPOCET
| VV |  | "dle F.1.1.2.42 "A+B+C" Výrobky" | [15 empty] | VV | 2 | 1 | -1 | 0 | ROZPOCET
| VV |  | "30" 8+4 |  | 12 | [13 empty] | VV | 2 | 2 | -1 | 0 | ROZPOCET
| VV |  | Součet |  | 12 | [13 empty] | VV | 2 | 4 | -1 | 0 | ROZPOCET
| VV |  | "dle TDI zbývá" | [15 empty] | VV | 2 | 1 | -1 | 0 | ROZPOCET
| VV |  | 3 |  | 3 | [13 empty] | VV | 2 | 2 | -1 | 0 | ROZPOCET
| VV |  | Součet |  | 3 | [13 empty] | VV | 2 | 4 | -1 | 1 | ROZPOCET
37 | K | 6256892R01 | Ozn.31 Budka pro rorýse,provedení zateplené,XPS,celoroční,kotveno přes ETICS hmoždinami,zatmelení spar- upřesnit dle výsledků průzkumu | kus | 8 |  | 0 |  |  |  | snížená |  | 0 | 0 | 0 | 0 | 0 | 4 | K | 2 |  |  |  | ROZPOCET | [5 empty] | 0 | 0 | 0 | 0 | 0 | 2 | 0 | 4 | -79024651
| PP |  | Ozn.31 Budka pro rorýse,provedení zateplené,XPS,celoroční,kotveno přes ETICS hmoždinami,zatmelení spar- upřesnit dle výsledků průzkumu | [15 empty] | PP | 2
| VV |  | "dle F.1.1.1 Technická zpráva" | [15 empty] | VV | 2 | 1 | -1 | 0 | ROZPOCET
| VV |  | "dle F.1.1.2.42 "A+B+C" Výrobky" | [15 empty] | VV | 2 | 1 | -1 | 0 | ROZPOCET
| VV |  | "31" 4+4 |  | 8 | [13 empty] | VV | 2 | 2 | -1 | 0 | ROZPOCET
| VV |  | Součet |  | 8 | [13 empty] | VV | 2 | 4 | -1 | 1 | ROZPOCET
38 | K | 629995101 | Očištění vnějších ploch tlakovou vodou | m2 | 3331.781 |  | 0 | CS ÚRS 2015 01 |  |  | snížená |  | 0 | 0 | 0 | 0 | 0 | 4 | K | 2 |  |  |  | ROZPOCET | [5 empty] | 0 | 0 | 0 | 0 | 0 | 2 | 0 | 4 | -661744592
| PP |  | Očištění vnějších ploch tlakovou vodou omytím | [15 empty] | PP | 2
| VV |  | "pomocný výpočet" | [15 empty] | VV | 2 | 1 | -1 | 0 | ROZPOCET
| VV |  | "hlavní objekt- délka" | [15 empty] | VV | 2 | 1 | -1 | 0 | ROZPOCET
| VV |  | 55,65 |  | 55.65 | [13 empty] | VV | 2 | 2 | -1 | 0 | ROZPOCET
| VV | aa | Mezisoučet |  | 55.65 | [13 empty] | VV | 2 | 3 | -1 | 0 | ROZPOCET
| VV |  | "strojovna- délka" | [15 empty] | VV | 2 | 1 | -1 | 0 | ROZPOCET
| VV |  | 6,125 |  | 6.125 | [13 empty] | VV | 2 | 2 | -1 | 0 | ROZPOCET
| VV | aa10 | Mezisoučet |  | 6.125 | [13 empty] | VV | 2 | 3 | -1 | 0 | ROZPOCET
| VV |  | "hlavní objekt- šířka" | [15 empty] | VV | 2 | 1 | -1 | 0 | ROZPOCET
| VV |  | 17,85 |  | 17.85 | [13 empty] | VV | 2 | 2 | -1 | 0 | ROZPOCET
| VV | bb | Mezisoučet |  | 17.85 | [13 empty] | VV | 2 | 3 | -1 | 0 | ROZPOCET
| VV |  | "strojovna- šířka" | [15 empty] | VV | 2 | 1 | -1 | 0 | ROZPOCET
| VV |  | 7,45+0,35*2 |  | 8.15 | [13 empty] | VV | 2 | 2 | -1 | 0 | ROZPOCET
| VV | bb10 | Mezisoučet |  | 8.15 | [13 empty] | VV | 2 | 3 | -1 | 0 | ROZPOCET
| VV |  | "sokl- výška" | [15 empty] | VV | 2 | 1 | -1 | 0 | ROZPOCET
| VV |  | 1,2 |  | 1.2 | [13 empty] | VV | 2 | 2 | -1 | 0 | ROZPOCET
| VV | v0 | Mezisoučet |  | 1.2 | [13 empty] | VV | 2 | 3 | -1 | 0 | ROZPOCET
| VV |  | "výška objektu" | [15 empty] | VV | 2 | 1 | -1 | 0 | ROZPOCET
| VV |  | 22,65 |  | 22.65 | [13 empty] | VV | 2 | 2 | -1 | 0 | ROZPOCET
| VV | v1 | Mezisoučet |  | 22.65 | [13 empty] | VV | 2 | 3 | -1 | 0 | ROZPOCET
| VV |  | "atika- výška" | [15 empty] | VV | 2 | 1 | -1 | 0 | ROZPOCET
| VV |  | 1,115 |  | 1.115 | [13 empty] | VV | 2 | 2 | -1 | 0 | ROZPOCET
| VV | v2 | Mezisoučet |  | 1.115 | [13 empty] | VV | 2 | 3 | -1 | 0 | ROZPOCET
| VV |  | "strojovna- výška" | [15 empty] | VV | 2 | 1 | -1 | 0 | ROZPOCET
| VV |  | 26,23-22,85 |  | 3.38 | [13 empty] | VV | 2 | 2 | -1 | 0 | ROZPOCET
| VV | vs1 | Mezisoučet |  | 3.38 | [13 empty] | VV | 2 | 3 | -1 | 0 | ROZPOCET
| VV |  | Součet |  | 116.12 | [13 empty] | VV | 2 | 4 | -1 | 0 | ROZPOCET
| VV |  | "dle F.1.1.2.14 "A" Pohled jižní a východní- nový stav" | [15 empty] | VV | 2 | 1 | -1 | 0 | ROZPOCET
| VV |  | "dle F.1.1.2.15 "A" Pohled severní a západní- nový stav" | [15 empty] | VV | 2 | 1 | -1 | 0 | ROZPOCET
| VV |  | "očištění ploch vč. zateplených,špatně provedena vrchní vrstva s perlinkou" | [15 empty] | VV | 2 | 1 | -1 | 0 | ROZPOCET
| VV |  | f1 |  | 3168.0345 | [13 empty] | VV | 2 | 2 | -1 | 0 | ROZPOCET
| VV |  | fkam |  | 163.7462 | [13 empty] | VV | 2 | 2 | -1 | 0 | ROZPOCET
| VV |  | Součet |  | 3331.7807 | [13 empty] | VV | 2 | 4 | -1 | 1 | ROZPOCET
39 | K | 629991011 | Zakrytí výplní otvorů a svislých ploch fólií přilepenou lepící páskou | m2 | 1130.102 |  | 0 | CS ÚRS 2015 01 |  |  | snížená |  | 0 | 0.00012 | 0.13561 | 0 | 0 | 4 | K | 2 |  |  |  | ROZPOCET | [5 empty] | 0 | 0 | 0 | 0 | 0 | 2 | 0 | 4 | -2066237147
| PP |  | Zakrytí vnějších ploch před znečištěním včetně pozdějšího odkrytí výplní otvorů a svislých ploch fólií přilepenou lepící páskou | [15 empty] | PP | 2
| VV |  | "vyměněná okna" | [15 empty] | VV | 2 | 1 | -1 | 0 | ROZPOCET
| VV |  | "7" 3,0*1,615*(88+88) |  | 852.72 | [13 empty] | VV | 2 | 2 | -1 | 0 | ROZPOCET
| VV |  | "8" 2,1*1,615*(8+8) |  | 54.264 | [13 empty] | VV | 2 | 2 | -1 | 0 | ROZPOCET
| VV |  | "9" 1,8*1,615*(14+16) |  | 87.21 | [13 empty] | VV | 2 | 2 | -1 | 0 | ROZPOCET
| VV | o1st | Mezisoučet |  | 994.194 | [13 empty] | VV | 2 | 3 | -1 | 0 | ROZPOCET
| VV |  | "měněná okna" | [15 empty] | VV | 2 | 1 | -1 | 0 | ROZPOCET
| VV |  | "10" 3,0*0,6*(11+11) |  | 39.6 | [13 empty] | VV | 2 | 2 | -1 | 0 | ROZPOCET
| VV |  | "11" 2,1*0,6*(1+1) |  | 2.52 | [13 empty] | VV | 2 | 2 | -1 | 0 | ROZPOCET
| VV |  | "12" 2,1*0,6*(2+2) |  | 5.04 | [13 empty] | VV | 2 | 2 | -1 | 0 | ROZPOCET
| VV |  | "1" 1,95*2,95*1 |  | 5.7525 | [13 empty] | VV | 2 | 2 | -1 | 0 | ROZPOCET
| VV |  | "2" 1,95*2,8*5 |  | 27.3 | [13 empty] | VV | 2 | 2 | -1 | 0 | ROZPOCET
| VV |  | "3" 1,95*2,14*1 |  | 4.173 | [13 empty] | VV | 2 | 2 | -1 | 0 | ROZPOCET
| VV |  | "4" 2,25*2,95*1 |  | 6.6375 | [13 empty] | VV | 2 | 2 | -1 | 0 | ROZPOCET
| VV |  | "5" 2,25*2,8*5 |  | 31.5 | [13 empty] | VV | 2 | 2 | -1 | 0 | ROZPOCET
| VV |  | "6" 2,25*2,14*1 |  | 4.815 | [13 empty] | VV | 2 | 2 | -1 | 0 | ROZPOCET
| VV |  | "21" 0,9*0,6*(1+1) |  | 1.08 | [13 empty] | VV | 2 | 2 | -1 | 0 | ROZPOCET
| VV |  | "vstupní dveře" | [15 empty] | VV | 2 | 1 | -1 | 0 | ROZPOCET
| VV |  | 2,0*2,8*1 |  | 5.6 | [13 empty] | VV | 2 | 2 | -1 | 0 | ROZPOCET
| VV |  | "dveře" | [15 empty] | VV | 2 | 1 | -1 | 0 | ROZPOCET
| VV |  | "20" 0,9*2,1*1 |  | 1.89 | [13 empty] | VV | 2 | 2 | -1 | 0 | ROZPOCET
| VV | zakrytí | Součet |  | 1130.102 | [13 empty] | VV | 2 | 4 | -1 | 1 | ROZPOCET
40 | K | 629999010R01 | Ověření a vyhodnocení stavu ETICS před pokračováním prací (vlhkost, stabilita, stav kotvení atd) | kus | 1 |  | 0 |  |  |  | snížená |  | 0 | 0 | 0 | 0 | 0 | 4 | K | 2 |  |  |  | ROZPOCET | [5 empty] | 0 | 0 | 0 | 0 | 0 | 2 | 0 | 4 | 1781040471
| VV |  | "cena závisí na postupu, zvoleném dodavatelem prací" | [15 empty] | VV | 2 | 1 | -1 | 0 | ROZPOCET
| VV |  | 1 |  | 1 | [13 empty] | VV | 2 | 2 | -1 | 0 | ROZPOCET
| VV |  | Součet |  | 1 | [13 empty] | VV | 2 | 4 | -1 | 1 | ROZPOCET
41 | K | 631311121 | Doplnění dosavadních mazanin betonem prostým plochy do 1 m2 tloušťky do 80 mm | m3 | 0.12 |  | 0 | CS ÚRS 2015 01 |  |  | snížená |  | 0 | 2.2563 | 0.27076 | 0 | 0 | 4 | K | 2 |  |  |  | ROZPOCET | [5 empty] | 0 | 0 | 0 | 0 | 0 | 2 | 0 | 4 | -1547516306
| PP |  | Doplnění dosavadních mazanin prostým betonem s dodáním hmot, bez potěru, plochy jednotlivě do 1 m2 a tl. do 80 mm | [15 empty] | PP | 2
| VV |  | "dle F.1.1.1 Technická zpráva" | [15 empty] | VV | 2 | 1 | -1 | 0 | ROZPOCET
| VV |  | "vstup" | [15 empty] | VV | 2 | 1 | -1 | 0 | ROZPOCET
| VV |  | 0,1*1,5*0,8 |  | 0.12 | [13 empty] | VV | 2 | 2 | -1 | 0 | ROZPOCET
| VV |  | Součet |  | 0.12 | [13 empty] | VV | 2 | 4 | -1 | 1 | ROZPOCET
42 | K | 63131273R01 | Sanace podlahy vstupního schodiště, vč.keram.dlažby,hydroizolační stěrky,soklu a systémových lišt | m2 | 17.211 |  | 0 |  |  |  | snížená |  | 0 | 0.025 | 0.43028 | 0 | 0 | 4 | K | 2 |  |  |  | ROZPOCET | [5 empty] | 0 | 0 | 0 | 0 | 0 | 2 | 0 | 4 | 545555692
| VV |  | "dle F.1.1.1 Technická zpráva" | [15 empty] | VV | 2 | 1 | -1 | 0 | ROZPOCET
| VV |  | sch1*(0,165+0,31) |  | 10.4738 | [13 empty] | VV | 2 | 2 | -1 | 0 | ROZPOCET
| VV |  | sch2 |  | 6.7375 | [13 empty] | VV | 2 | 2 | -1 | 0 | ROZPOCET
| VV |  | Součet |  | 17.2112 | [13 empty] | VV | 2 | 4 | -1 | 1 | ROZPOCET
43 | K | 637211112 | Okapový chodník z betonových dlaždic tl 60 mm na MC 10 | m2 | 70.865 |  | 0 | CS ÚRS 2015 01 |  |  | snížená |  | 0 | 0.34563 | 24.4931 | 0 | 0 | 4 | K | 2 |  |  |  | ROZPOCET | [5 empty] | 0 | 0 | 0 | 0 | 0 | 2 | 0 | 4 | 2067497687
| PP |  | Okapový chodník z dlaždic betonových se zalitím spár cementovou maltou do cementové malty MC-10, tl. dlaždic 60 mm | [15 empty] | PP | 2
| VV |  | "dle F.1.1.1 Technická zpráva" | [15 empty] | VV | 2 | 1 | -1 | 0 | ROZPOCET
| VV |  | (obvod+0,5*4)*0,5 |  | 70.865 | [13 empty] | VV | 2 | 2 | -1 | 0 | ROZPOCET
| VV | xd2 | Součet |  | 70.865 | [13 empty] | VV | 2 | 4 | -1 | 1 | ROZPOCET
44 | K | 637211911 | Příplatek k okapovém chodníku za zalévání spár asfaltem podél budovy | m | 139.73 |  | 0 | CS ÚRS 2015 01 |  |  | snížená |  | 0 | 0.0018 | 0.25151 | 0 | 0 | 4 | K | 2 |  |  |  | ROZPOCET | [5 empty] | 0 | 0 | 0 | 0 | 0 | 2 | 0 | 4 | -441529644
| PP |  | Okapový chodník z dlaždic Příplatek k cenám za zalévání asfaltem při provádění okapového chodníčku z dlaždic nebo u betonové nové mazaniny podél budovy | [15 empty] | PP | 2
| VV |  | obvod |  | 139.73 | [13 empty] | VV | 2 | 2 | -1 | 0 | ROZPOCET
| VV |  | Součet |  | 139.73 | [13 empty] | VV | 2 | 4 | -1 | 1 | ROZPOCET
| D | 9 | Ostatní konstrukce a práce-bourání |  |  |  | 0 | [5 empty] | 0 |  | 0 |  | 24.4986 | 1 | D | 1 |  |  |  | ROZPOCET | [11 empty] | 0
45 | K | 919731122 | Zarovnání styčné plochy podkladu nebo krytu živičného tl do 100 mm | m | 6 |  | 0 | CS ÚRS 2015 01 |  |  | snížená |  | 0 | 0 | 0 | 0 | 0 | 4 | K | 2 |  |  |  | ROZPOCET | [5 empty] | 0 | 0 | 0 | 0 | 0 | 2 | 0 | 4 | 262290536
| PP |  | Zarovnání styčné plochy podkladu nebo krytu podél vybourané části komunikace nebo zpevněné plochy živičné tl. přes 50 do 100 mm | [15 empty] | PP | 2
| VV |  | "dle F.1.1.1 Technická zpráva" | [15 empty] | VV | 2 | 1 | -1 | 0 | ROZPOCET
| VV |  | "část okapového chodníku u schodiště" | [15 empty] | VV | 2 | 1 | -1 | 0 | ROZPOCET
| VV |  | 6,0 |  | 6 | [13 empty] | VV | 2 | 2 | -1 | 0 | ROZPOCET
| VV |  | Součet |  | 6 | [13 empty] | VV | 2 | 4 | -1 | 1 | ROZPOCET
46 | K | 919735111 | Řezání stávajícího živičného krytu hl do 50 mm | m | 6 |  | 0 | CS ÚRS 2015 01 |  |  | snížená |  | 0 | 0 | 0 | 0 | 0 | 4 | K | 2 |  |  |  | ROZPOCET | [5 empty] | 0 | 0 | 0 | 0 | 0 | 2 | 0 | 4 | -1815517956
| PP |  | Řezání stávajícího živičného krytu nebo podkladu hloubky do 50 mm | [15 empty] | PP | 2
| VV |  | "dle F.1.1.1 Technická zpráva" | [15 empty] | VV | 2 | 1 | -1 | 0 | ROZPOCET
| VV |  | "část okapového chodníku u schodiště" | [15 empty] | VV | 2 | 1 | -1 | 0 | ROZPOCET
| VV |  | 6,0 |  | 6 | [13 empty] | VV | 2 | 2 | -1 | 0 | ROZPOCET
| VV |  | Součet |  | 6 | [13 empty] | VV | 2 | 4 | -1 | 1 | ROZPOCET
47 | K | 941111132 | Montáž lešení řadového trubkového lehkého s podlahami zatížení do 200 kg/m2 š do 1,5 m v do 25 m | m2 | 3747.304 |  | 0 | CS ÚRS 2015 01 |  |  | snížená |  | 0 | 0 | 0 | 0 | 0 | 4 | K | 2 |  |  |  | ROZPOCET | [5 empty] | 0 | 0 | 0 | 0 | 0 | 2 | 0 | 4 | 1127801935
| PP |  | Montáž lešení řadového trubkového lehkého pracovního s podlahami s provozním zatížením tř. 3 do 200 kg/m2 šířky tř. W12 přes 1,2 do 1,5 m, výšky přes 10 do 25 m | [15 empty] | PP | 2
| VV |  | "dle F.1.1.2.14 "A" Pohled jižní a východní- nový stav" | [15 empty] | VV | 2 | 1 | -1 | 0 | ROZPOCET
| VV |  | "dle F.1.1.2.15 "A" Pohled severní a západní- nový stav" | [15 empty] | VV | 2 | 1 | -1 | 0 | ROZPOCET
| VV |  | (v0+v1+v2-1,8)*(aa+bb+1,5*4)*2 |  | 3683.235 | [13 empty] | VV | 2 | 2 | -1 | 0 | ROZPOCET
| VV |  | (vs1-1,8)*(aa10+bb10+1,5*4)*2 |  | 64.069 | [13 empty] | VV | 2 | 2 | -1 | 0 | ROZPOCET
| VV | l1 | Součet |  | 3747.304 | [13 empty] | VV | 2 | 4 | -1 | 1 | ROZPOCET
48 | K | 941111231 | Příplatek k lešení řadovému trubkovému lehkému s podlahami š 1,5 m v 10 m za první a ZKD den použití | m2 | 224838.24 |  | 0 | CS ÚRS 2015 01 |  |  | snížená |  | 0 | 0 | 0 | 0 | 0 | 4 | K | 2 |  |  |  | ROZPOCET | [5 empty] | 0 | 0 | 0 | 0 | 0 | 2 | 0 | 4 | 134913944
| PP |  | Montáž lešení řadového trubkového lehkého pracovního s podlahami s provozním zatížením tř. 3 do 200 kg/m2 Příplatek za první a každý další den použití lešení k ceně -1131 | [15 empty] | PP | 2
| VV |  | "předpoklad použití lešení 2 měsíce" | [15 empty] | VV | 2 | 1 | -1 | 0 | ROZPOCET
| VV |  | l1*30*2 |  | 224838.24 | [13 empty] | VV | 2 | 2 | -1 | 0 | ROZPOCET
| VV |  | Součet |  | 224838.24 | [13 empty] | VV | 2 | 4 | -1 | 1 | ROZPOCET
49 | K | 941111831 | Demontáž lešení řadového trubkového lehkého s podlahami zatížení do 200 kg/m2 š do 1,5 m v do 10 m | m2 | 3747.304 |  | 0 | CS ÚRS 2015 01 |  |  | snížená |  | 0 | 0 | 0 | 0 | 0 | 4 | K | 2 |  |  |  | ROZPOCET | [5 empty] | 0 | 0 | 0 | 0 | 0 | 2 | 0 | 4 | 1835860132
| PP |  | Demontáž lešení řadového trubkového lehkého pracovního s podlahami s provozním zatížením tř. 3 do 200 kg/m2 šířky tř. W12 přes 1,2 do 1,5 m, výšky do 10 m | [15 empty] | PP | 2
| VV |  | l1 |  | 3747.304 | [13 empty] | VV | 2 | 2 | -1 | 0 | ROZPOCET
| VV |  | Součet |  | 3747.304 | [13 empty] | VV | 2 | 4 | -1 | 1 | ROZPOCET
50 | K | 9419510R01 | Doprava lešení | m2 | 3747.304 |  | 0 |  |  |  | snížená |  | 0 | 0 | 0 | 0 | 0 | 4 | K | 2 |  |  |  | ROZPOCET | [5 empty] | 0 | 0 | 0 | 0 | 0 | 2 | 0 | 4 | -666992533
| PP |  | Doprava lešení | [15 empty] | PP | 2
| VV |  | l1 |  | 3747.304 | [13 empty] | VV | 2 | 2 | -1 | 0 | ROZPOCET
| VV |  | Součet |  | 3747.304 | [13 empty] | VV | 2 | 4 | -1 | 1 | ROZPOCET
51 | K | 944511111 | Montáž ochranné sítě z textilie z umělých vláken | m2 | 3747.304 |  | 0 | CS ÚRS 2015 01 |  |  | snížená |  | 0 | 0 | 0 | 0 | 0 | 4 | K | 2 |  |  |  | ROZPOCET | [5 empty] | 0 | 0 | 0 | 0 | 0 | 2 | 0 | 4 | 1755001120
| PP |  | Montáž ochranné sítě zavěšené na konstrukci lešení z textilie z umělých vláken | [15 empty] | PP | 2
| VV |  | l1 |  | 3747.304 | [13 empty] | VV | 2 | 2 | -1 | 0 | ROZPOCET
| VV |  | Součet |  | 3747.304 | [13 empty] | VV | 2 | 4 | -1 | 1 | ROZPOCET
52 | K | 944511211 | Příplatek k ochranné síti za první a ZKD den použití | m2 | 224838.24 |  | 0 | CS ÚRS 2015 01 |  |  | snížená |  | 0 | 0 | 0 | 0 | 0 | 4 | K | 2 |  |  |  | ROZPOCET | [5 empty] | 0 | 0 | 0 | 0 | 0 | 2 | 0 | 4 | -1867493956
| PP |  | Montáž ochranné sítě Příplatek za první a každý další den použití sítě k ceně -1111 | [15 empty] | PP | 2
| VV |  | l1*30*2 |  | 224838.24 | [13 empty] | VV | 2 | 2 | -1 | 0 | ROZPOCET
| VV |  | Součet |  | 224838.24 | [13 empty] | VV | 2 | 4 | -1 | 1 | ROZPOCET
53 | K | 952022R01 | Ozn.22 Plastové větrací mřížky 200x200 mm,vč.sítě a žaluzie D+M | kus | 60 |  | 0 |  |  |  | snížená |  | 0 | 0 | 0 | 0 | 0 | 4 | K | 2 |  |  |  | ROZPOCET | [5 empty] | 0 | 0 | 0 | 0 | 0 | 2 | 0 | 4 | -555185383
| VV |  | "dle F.1.1.2.42 "A+B+C" Výrobky" | [15 empty] | VV | 2 | 1 | -1 | 0 | ROZPOCET
| VV |  | "dle TDI provedeny pouze exteriérové části mřížek" | [15 empty] | VV | 2 | 1 | -1 | 0 | ROZPOCET
| VV |  | "22" 28+32 |  | 60 | [13 empty] | VV | 2 | 2 | -1 | 0 | ROZPOCET
| VV |  | Součet |  | 60 | [13 empty] | VV | 2 | 4 | -1 | 1 | ROZPOCET
54 | K | 952023R01 | Ozn.23 Plastové větrací mřížky 100x100 mm,vč.sítě a žaluzie D+M | kus | 88 |  | 0 |  |  |  | snížená |  | 0 | 0 | 0 | 0 | 0 | 4 | K | 2 |  |  |  | ROZPOCET | [5 empty] | 0 | 0 | 0 | 0 | 0 | 2 | 0 | 4 | 570585286
| VV |  | "dle F.1.1.2.42 "A+B+C" Výrobky" | [15 empty] | VV | 2 | 1 | -1 | 0 | ROZPOCET
| VV |  | "dle TDI původní zakryty" | [15 empty] | VV | 2 | 1 | -1 | 0 | ROZPOCET
| VV |  | "předpoklad, že projektant bude požadovat jejich osazení" | [15 empty] | VV | 2 | 1 | -1 | 0 | ROZPOCET
| VV |  | "23" 16+28+16+28 |  | 88 | [13 empty] | VV | 2 | 2 | -1 | 0 | ROZPOCET
| VV |  | Součet |  | 88 | [13 empty] | VV | 2 | 4 | -1 | 1 | ROZPOCET
55 | K | 966086341 | Vybourání podkladních kvádříků betonových nebo kamenných pl do 0,20 m2 v do 250 mm | kus | 10 |  | 0 | CS ÚRS 2015 01 |  |  | snížená |  | 0 | 0 | 0 | 0.078 | 0.78 | 4 | K | 2 |  |  |  | ROZPOCET | [5 empty] | 0 | 0 | 0 | 0 | 0 | 2 | 0 | 4 | -1549450013
| PP |  | Vybourání podkladních kvádříků betonových nebo kamenných ložné plochy do 0,20 m2 a výšky do 250 mm | [15 empty] | PP | 2
| VV |  | "dle F.1.1.1 Technická zpráva" | [15 empty] | VV | 2 | 1 | -1 | 0 | ROZPOCET
| VV |  | "betonové bloky u okap.chodníku" | [15 empty] | VV | 2 | 1 | -1 | 0 | ROZPOCET
| VV |  | 10 |  | 10 | [13 empty] | VV | 2 | 2 | -1 | 0 | ROZPOCET
| VV |  | Součet |  | 10 | [13 empty] | VV | 2 | 4 | -1 | 1 | ROZPOCET
56 | K | 976072231 | Vybourání kovových komínových dvířek pl do 0,3 m2 ze zdiva betonového | kus | 88 |  | 0 | CS ÚRS 2015 01 |  |  | snížená |  | 0 | 0 | 0 | 0.009 | 0.792 | 4 | K | 2 |  |  |  | ROZPOCET | [5 empty] | 0 | 0 | 0 | 0 | 0 | 2 | 0 | 4 | -2082409776
| PP |  | Vybourání kovových madel, zábradlí, dvířek, zděří, kotevních želez komínových a topných dvířek, ventilací apod., plochy do 0,30 m2, ze zdiva betonového | [15 empty] | PP | 2
| VV |  | "dle F.1.1.2.42 "A+B+C" Výrobky" | [15 empty] | VV | 2 | 1 | -1 | 0 | ROZPOCET
| VV |  | "stávající mřížky" | [15 empty] | VV | 2 | 1 | -1 | 0 | ROZPOCET
| VV |  | "22" (28+32)*0 |  | 0 | [13 empty] | VV | 2 | 2 | -1 | 0 | ROZPOCET
| VV |  | "23" 16+28+16+28 |  | 88 | [13 empty] | VV | 2 | 2 | -1 | 0 | ROZPOCET
| VV |  | Součet |  | 88 | [13 empty] | VV | 2 | 4 | -1 | 1 | ROZPOCET
57 | K | 978015391 | Otlučení vnější vápenné nebo vápenocementové vnější omítky stupně členitosti 1 a 2 rozsahu do 100% | m2 | 81.557 |  | 0 | CS ÚRS 2015 01 |  |  | snížená |  | 0 | 0 | 0 | 0.059 | 4.8119 | 4 | K | 2 |  |  |  | ROZPOCET | [5 empty] | 0 | 0 | 0 | 0 | 0 | 2 | 0 | 4 | 979009845
| PP |  | Otlučení vápenných nebo vápenocementových omítek vnějších ploch s vyškrabáním spar a s očištěním zdiva stupně členitosti 1 a 2, v rozsahu přes 80 do 100 % | [15 empty] | PP | 2
| VV |  | "dle F.1.1.1 Technická zpráva" | [15 empty] | VV | 2 | 1 | -1 | 0 | ROZPOCET
| VV |  | "dle F.1.1.2.11 "A" Pohled jižní a východní- stávající stav" | [15 empty] | VV | 2 | 1 | -1 | 0 | ROZPOCET
| VV |  | "dle F.1.1.2.12 "A" Pohled severní a západní- stávající stav" | [15 empty] | VV | 2 | 1 | -1 | 0 | ROZPOCET
| VV |  | "strojovna" | [15 empty] | VV | 2 | 1 | -1 | 0 | ROZPOCET
| VV |  | fmin60 |  | 81.557 | [13 empty] | VV | 2 | 2 | -1 | 0 | ROZPOCET
| VV |  | Součet |  | 81.557 | [13 empty] | VV | 2 | 4 | -1 | 1 | ROZPOCET
58 | K | 978057321 | Odsekání obkladů ze schodišťových konstrukcí z desek z kamene stupnic | m | 22.05 |  | 0 | CS ÚRS 2015 01 |  |  | snížená |  | 0 | 0 | 0 | 0.02 | 0.441 | 4 | K | 2 |  |  |  | ROZPOCET | [5 empty] | 0 | 0 | 0 | 0 | 0 | 2 | 0 | 4 | 1518765592
| PP |  | Odsekání obkladů schodišťových konstrukcí z kamene nebo litého teraca stupnic | [15 empty] | PP | 2
| VV |  | "dle F.1.1.1 Technická zpráva" | [15 empty] | VV | 2 | 1 | -1 | 0 | ROZPOCET
| VV |  | "dle F.1.1.2.11 "A" Pohled jižní a východní- stávající stav" | [15 empty] | VV | 2 | 1 | -1 | 0 | ROZPOCET
| VV |  | "dle F.1.1.2.12 "A" Pohled severní a západní- stávající stav" | [15 empty] | VV | 2 | 1 | -1 | 0 | ROZPOCET
| VV |  | "vstup" | [15 empty] | VV | 2 | 1 | -1 | 0 | ROZPOCET
| VV |  | 2,45*9 |  | 22.05 | [13 empty] | VV | 2 | 2 | -1 | 0 | ROZPOCET
| VV | sch1 | Součet |  | 22.05 | [13 empty] | VV | 2 | 4 | -1 | 1 | ROZPOCET
59 | K | 978057331 | Odsekání obkladů ze schodišťových konstrukcí z desek z kamene podstupnic | m | 22.05 |  | 0 | CS ÚRS 2015 01 |  |  | snížená |  | 0 | 0 | 0 | 0.01 | 0.2205 | 4 | K | 2 |  |  |  | ROZPOCET | [5 empty] | 0 | 0 | 0 | 0 | 0 | 2 | 0 | 4 | 1303360620
| PP |  | Odsekání obkladů schodišťových konstrukcí z kamene nebo litého teraca podstupnic | [15 empty] | PP | 2
| VV |  | sch1 |  | 22.05 | [13 empty] | VV | 2 | 2 | -1 | 0 | ROZPOCET
| VV |  | Součet |  | 22.05 | [13 empty] | VV | 2 | 4 | -1 | 1 | ROZPOCET
60 | K | 771551810 | Demontáž podlah z dlaždic teracových kladených do malty | m2 | 6.738 |  | 0 | CS ÚRS 2015 01 |  |  | snížená |  | 0 | 0 | 0 | 0.1395 | 0.93995 | 16 | K | 2 |  |  |  | ROZPOCET | [5 empty] | 0 | 0 | 0 | 0 | 0 | 2 | 0 | 16 | -346503958
| PP |  | Demontáž podlah z dlaždic teracových kladených do malty | [15 empty] | PP | 2
| VV |  | "dle F.1.1.1 Technická zpráva" | [15 empty] | VV | 2 | 1 | -1 | 0 | ROZPOCET
| VV |  | "dle F.1.1.2.11 "A" Pohled jižní a východní- stávající stav" | [15 empty] | VV | 2 | 1 | -1 | 0 | ROZPOCET
| VV |  | "dle F.1.1.2.12 "A" Pohled severní a západní- stávající stav" | [15 empty] | VV | 2 | 1 | -1 | 0 | ROZPOCET
| VV |  | "vstupní schodiště" | [15 empty] | VV | 2 | 1 | -1 | 0 | ROZPOCET
| VV |  | 2,75*2,45 |  | 6.7375 | [13 empty] | VV | 2 | 2 | -1 | 0 | ROZPOCET
| VV | sch2 | Součet |  | 6.7375 | [13 empty] | VV | 2 | 4 | -1 | 1 | ROZPOCET
61 | K | 978059641 | Odsekání a odebrání obkladů stěn z vnějších obkládaček plochy přes 1 m2 | m2 | 162.621 |  | 0 | CS ÚRS 2015 01 |  |  | snížená |  | 0 | 0 | 0 | 0.089 | 14.4733 | 4 | K | 2 |  |  |  | ROZPOCET | [5 empty] | 0 | 0 | 0 | 0 | 0 | 2 | 0 | 4 | 95613196
| PP |  | Odsekání obkladů stěn včetně otlučení podkladní omítky až na zdivo z obkládaček vnějších, z jakýchkoliv materiálů, plochy přes 1 m2 | [15 empty] | PP | 2
| VV |  | "dle F.1.1.1 Technická zpráva" | [15 empty] | VV | 2 | 1 | -1 | 0 | ROZPOCET
| VV |  | "dle F.1.1.2.11 "A" Pohled jižní a východní- stávající stav" | [15 empty] | VV | 2 | 1 | -1 | 0 | ROZPOCET
| VV |  | "dle F.1.1.2.12 "A" Pohled severní a západní- stávající stav" | [15 empty] | VV | 2 | 1 | -1 | 0 | ROZPOCET
| VV |  | "sokl" | [15 empty] | VV | 2 | 1 | -1 | 0 | ROZPOCET
| VV |  | feps100 |  | 152.9312 | [13 empty] | VV | 2 | 2 | -1 | 0 | ROZPOCET
| VV |  | "schodiště" | [15 empty] | VV | 2 | 1 | -1 | 0 | ROZPOCET
| VV |  | 1,5*(2,52/2+2,75+2,45) |  | 9.69 | [13 empty] | VV | 2 | 2 | -1 | 0 | ROZPOCET
| VV | fok | Součet |  | 162.6212 | [13 empty] | VV | 2 | 4 | -1 | 1 | ROZPOCET
62 | K | 978071221 | Otlučení omítky a odstranění izolace z lepenky svislé pl přes 1 m2 | m2 | 27.946 |  | 0 | CS ÚRS 2015 01 |  |  | snížená |  | 0 | 0 | 0 | 0.073 | 2.0401 | 4 | K | 2 |  |  |  | ROZPOCET | [5 empty] | 0 | 0 | 0 | 0 | 0 | 2 | 0 | 4 | -1778153036
| PP |  | Odsekání omítky (včetně podkladní) a odstranění tepelné nebo vodotěsné izolace lepenkové svislé, plochy přes 1 m2 | [15 empty] | PP | 2
| VV |  | "dle F.1.1.1 Technická zpráva" | [15 empty] | VV | 2 | 1 | -1 | 0 | ROZPOCET
| VV |  | "dle F.1.1.2.11 "A" Pohled jižní a východní- stávající stav" | [15 empty] | VV | 2 | 1 | -1 | 0 | ROZPOCET
| VV |  | "dle F.1.1.2.12 "A" Pohled severní a západní- stávající stav" | [15 empty] | VV | 2 | 1 | -1 | 0 | ROZPOCET
| VV |  | "obnažená část nad terénem na v.200mm" | [15 empty] | VV | 2 | 1 | -1 | 0 | ROZPOCET
| VV |  | 0,2*obvod |  | 27.946 | [13 empty] | VV | 2 | 2 | -1 | 0 | ROZPOCET
| VV |  | Součet |  | 27.946 | [13 empty] | VV | 2 | 4 | -1 | 1 | ROZPOCET
| D | 99 | Přesun hmot |  |  |  | 0 | [5 empty] | 0 |  | 0 |  | 0 | 1 | D | 1 |  |  |  | ROZPOCET | [11 empty] | 0
63 | K | 997013118 | Vnitrostaveništní doprava suti a vybouraných hmot pro budovy v do 27 m s použitím mechanizace | t | 26.605 |  | 0 | CS ÚRS 2015 01 |  |  | snížená |  | 0 | 0 | 0 | 0 | 0 | 4 | K | 2 |  |  |  | ROZPOCET | [5 empty] | 0 | 0 | 0 | 0 | 0 | 2 | 0 | 4 | 156464688
| PP |  | Vnitrostaveništní doprava suti a vybouraných hmot vodorovně do 50 m svisle s použitím mechanizace pro budovy a haly výšky přes 24 do 27 m | [15 empty] | PP | 2
64 | K | 997013501 | Odvoz suti a vybouraných hmot na skládku nebo meziskládku do 1 km se složením | t | 26.605 |  | 0 | CS ÚRS 2015 01 |  |  | snížená |  | 0 | 0 | 0 | 0 | 0 | 4 | K | 2 |  |  |  | ROZPOCET | [5 empty] | 0 | 0 | 0 | 0 | 0 | 2 | 0 | 4 | -1273861177
| PP |  | Odvoz suti a vybouraných hmot na skládku nebo meziskládku se složením, na vzdálenost do 1 km | [15 empty] | PP | 2
65 | K | 997013509 | Příplatek k odvozu suti a vybouraných hmot na skládku ZKD 1 km přes 1 km | t | 505.495 |  | 0 | CS ÚRS 2015 01 |  |  | snížená |  | 0 | 0 | 0 | 0 | 0 | 4 | K | 2 |  |  |  | ROZPOCET | [5 empty] | 0 | 0 | 0 | 0 | 0 | 2 | 0 | 4 | 2010992118
| PP |  | Odvoz suti a vybouraných hmot na skládku nebo meziskládku se složením, na vzdálenost Příplatek k ceně za každý další i započatý 1 km přes 1 km | [15 empty] | PP | 2
| VV |  | 26,605*19 'Přepočtené koeficientem množství |  | 505.495 | [13 empty] | VV | 2 | 2 | 0 | 1 | ROZPOCET
66 | K | 997013831 | Poplatek za uložení stavebního směsného odpadu na skládce (skládkovné) | t | 26.605 |  | 0 | CS ÚRS 2015 01 |  |  | snížená |  | 0 | 0 | 0 | 0 | 0 | 4 | K | 2 |  |  |  | ROZPOCET | [5 empty] | 0 | 0 | 0 | 0 | 0 | 2 | 0 | 4 | 1814902796
| PP |  | Poplatek za uložení stavebního odpadu na skládce (skládkovné) směsného | [15 empty] | PP | 2
67 | K | 998014022 | Přesun hmot pro budovy vícepodlažní v do 52 m z betonových dílců s nezděným pláštěm | t | 76.503 |  | 0 | CS ÚRS 2015 01 |  |  | snížená |  | 0 | 0 | 0 | 0 | 0 | 4 | K | 2 |  |  |  | ROZPOCET | [5 empty] | 0 | 0 | 0 | 0 | 0 | 2 | 0 | 4 | -533109031
| PP |  | Přesun hmot pro budovy a haly občanské výstavby, bydlení, výrobu a služby s nosnou svislou konstrukcí montovanou z dílců betonových plošných nebo tyčových s jakýmkoliv obvodovým pláštěm kromě vyzdívaného, i bez pláště vodorovná dopravní vzdálenost do 100 m, pro budovy a haly vícepodlažní, výšky přes 18 do 52 m | [15 empty] | PP | 2
| D | PSV | PSV |  |  |  | 0 | [5 empty] | 0 |  | 0.32822 |  | 0.030959 | 2 | D | 0 |  |  |  | ROZPOCET | [11 empty] | 0
| D | 711 | Izolace proti vodě, vlhkosti a plynům |  |  |  | 0 | [5 empty] | 0 |  | 0.14672 |  | 0 | 2 | D | 1 |  |  |  | ROZPOCET | [11 empty] | 0
68 | K | 711193131R01 | Izolace proti zemní vlhkosti na svislé ploše těsnicí kaší | m2 | 41.919 |  | 0 |  |  |  | snížená |  | 0 | 0.0035 | 0.14672 | 0 | 0 | 16 | K | 2 |  |  |  | ROZPOCET | [5 empty] | 0 | 0 | 0 | 0 | 0 | 2 | 0 | 16 | -1460649440
| VV |  | "dle F.1.1.1 Technická zpráva" | [15 empty] | VV | 2 | 1 | -1 | 0 | ROZPOCET
| VV |  | "sokl" | [15 empty] | VV | 2 | 1 | -1 | 0 | ROZPOCET
| VV |  | (0,1+0,2)*obvod |  | 41.919 | [13 empty] | VV | 2 | 2 | -1 | 0 | ROZPOCET
| VV |  | Součet |  | 41.919 | [13 empty] | VV | 2 | 4 | -1 | 1 | ROZPOCET
69 | K | 998711203 | Přesun hmot procentní pro izolace proti vodě, vlhkosti a plynům v objektech v do 60 m | % |  |  | 0 | CS ÚRS 2015 01 |  |  | snížená |  | 0 | 0 | 0 | 0 | 0 | 16 | K | 2 |  |  |  | ROZPOCET | [5 empty] | 0 | 0 | 0 | 0 | 0 | 2 | 0 | 16 | -65635784
| PP |  | Přesun hmot pro izolace proti vodě, vlhkosti a plynům stanovený procentní sazbou z ceny vodorovná dopravní vzdálenost do 50 m v objektech výšky přes 12 do 60 m | [15 empty] | PP | 2
| D | 712 | Povlakové krytiny |  |  |  | 0 | [5 empty] | 0 |  | 0.028585 |  | 0.00708 | 2 | D | 1 |  |  |  | ROZPOCET | [11 empty] | 0
70 | K | 712300800R01 | Zametení střech s urovnáním povrchu a očištěním | m2 | 3.54 |  | 0 |  |  |  | snížená |  | 0 | 0 | 0 | 0.002 | 0.00708 | 16 | K | 2 |  |  |  | ROZPOCET | [5 empty] | 0 | 0 | 0 | 0 | 0 | 2 | 0 | 16 | 1625000356
| VV |  | "dle F.1.1.2.13 "A" Pohled na střechu- stávající stav" | [15 empty] | VV | 2 | 1 | -1 | 0 | ROZPOCET
| VV |  | "dle F.1.1.2.16 "A" Pohled na střechu- nový stav" | [15 empty] | VV | 2 | 1 | -1 | 0 | ROZPOCET
| VV |  | "dle TDI zbývá střecha nad vstupem" | [15 empty] | VV | 2 | 1 | -1 | 0 | ROZPOCET
| VV |  | 2,4*0,5+1,95*1,2 |  | 3.54 | [13 empty] | VV | 2 | 2 | -1 | 0 | ROZPOCET
| VV |  | Součet |  | 3.54 | [13 empty] | VV | 2 | 4 | -1 | 1 | ROZPOCET
71 | K | 712311010R01 | Asfaltová penetrační emulze | m2 | 3.54 |  | 0 |  |  |  | snížená |  | 0 | 0 | 0 | 0 | 0 | 16 | K | 2 |  |  |  | ROZPOCET | [5 empty] | 0 | 0 | 0 | 0 | 0 | 2 | 0 | 16 | -1340571797
| VV |  | "dle F.1.1.2.13 "A" Pohled na střechu- stávající stav" | [15 empty] | VV | 2 | 1 | -1 | 0 | ROZPOCET
| VV |  | "dle F.1.1.2.16 "A" Pohled na střechu- nový stav" | [15 empty] | VV | 2 | 1 | -1 | 0 | ROZPOCET
| VV |  | "dle TDI zbývá střecha nad vstupem" | [15 empty] | VV | 2 | 1 | -1 | 0 | ROZPOCET
| VV |  | 2,4*0,5+1,95*1,2 |  | 3.54 | [13 empty] | VV | 2 | 2 | -1 | 0 | ROZPOCET
| VV |  | Součet |  | 3.54 | [13 empty] | VV | 2 | 4 | -1 | 1 | ROZPOCET
72 | K | 712361570R01 | Provedení povlakové krytiny střech do 10° fólií mechanické kotvení | m2 | 3.54 |  | 0 |  |  |  | snížená |  | 0 | 0.00089 | 0.0031506 | 0 | 0 | 16 | K | 2 |  |  |  | ROZPOCET | [5 empty] | 0 | 0 | 0 | 0 | 0 | 2 | 0 | 16 | 8970194
| VV |  | "dle F.1.1.2.13 "A" Pohled na střechu- stávající stav" | [15 empty] | VV | 2 | 1 | -1 | 0 | ROZPOCET
| VV |  | "dle F.1.1.2.16 "A" Pohled na střechu- nový stav" | [15 empty] | VV | 2 | 1 | -1 | 0 | ROZPOCET
| VV |  | "dle F.1.1.2.41 "A+B+C" Detaily" | [15 empty] | VV | 2 | 1 | -1 | 0 | ROZPOCET
| VV |  | "dle TDI zbývá střecha nad vstupem" | [15 empty] | VV | 2 | 1 | -1 | 0 | ROZPOCET
| VV |  | 2,4*0,5+1,95*1,2 |  | 3.54 | [13 empty] | VV | 2 | 2 | -1 | 0 | ROZPOCET
| VV |  | Součet |  | 3.54 | [13 empty] | VV | 2 | 4 | -1 | 1 | ROZPOCET
73 | M | 2832209.1 | fólie střešní mPVC ke kotvení tl. 1,6 mm vč. separační a vyrovnávací podložky | m2 | 4.071 |  | 0 |  |  |  | snížená |  | 0 | 0.0019 | 0.0077349 | 0 | 0 | 32 | M | 2 |  |  |  | ROZPOCET | [5 empty] | 0 | 0 | 0 | 0 | 0 | 2 | 0 | 16 | 1807220752
| PP |  | fólie z měkčeného polyvinylchloridu a jednoduché výrobky z nich hydroizolační střešní fólie (mPVC) fólie ke kotvení tl.1,5 mm | [15 empty] | PP | 2
| VV |  | "+15% prořez na spoje a svary" | [15 empty] | VV | 2 | 1 | -1 | 0 | ROZPOCET
| VV |  | (2,4*0,5+1,95*1,2)*1,15 |  | 4.071 | [13 empty] | VV | 2 | 2 | -1 | 0 | ROZPOCET
| VV |  | Součet |  | 4.071 | [13 empty] | VV | 2 | 4 | -1 | 1 | ROZPOCET
74 | K | 7123991R01 | Úprava podkladu střechy a vyrovnání | m2 | 3.54 |  | 0 |  |  |  | snížená |  | 0 | 0.005 | 0.0177 | 0 | 0 | 16 | K | 2 |  |  |  | ROZPOCET | [5 empty] | 0 | 0 | 0 | 0 | 0 | 2 | 0 | 16 | -1114297779
| PP |  | Úprava podkladu střechy a vyrovnání asfaltopískem | [15 empty] | PP | 2
| VV |  | "dle TDI zbývá střecha nad vstupem" | [15 empty] | VV | 2 | 1 | -1 | 0 | ROZPOCET
| VV |  | 2,4*0,5+1,95*1,2 |  | 3.54 | [13 empty] | VV | 2 | 2 | -1 | 0 | ROZPOCET
| VV |  | Součet |  | 3.54 | [13 empty] | VV | 2 | 4 | -1 | 1 | ROZPOCET
75 | K | 998712204 | Přesun hmot procentní pro krytiny povlakové v objektech v do 36 m | % |  |  | 0 | CS ÚRS 2015 01 |  |  | snížená |  | 0 | 0 | 0 | 0 | 0 | 16 | K | 2 |  |  |  | ROZPOCET | [5 empty] | 0 | 0 | 0 | 0 | 0 | 2 | 0 | 16 | -346776553
| PP |  | Přesun hmot pro povlakové krytiny stanovený procentní sazbou z ceny vodorovná dopravní vzdálenost do 50 m v objektech výšky přes 24 do 36 m | [15 empty] | PP | 2
| D | 764 | Konstrukce klempířské |  |  |  | 0 | [5 empty] | 0 |  | 0.039597 |  | 0.023879 | 2 | D | 1 |  |  |  | ROZPOCET | [11 empty] | 0
76 | K | 76417139R01 | Krytina střešní,pozinkovaný plech s poplastovanou úpravou povrchu | m2 | 4.02 |  | 0 |  |  |  | snížená |  | 0 | 0.00985 | 0.039597 | 0 | 0 | 16 | K | 2 |  |  |  | ROZPOCET | [5 empty] | 0 | 0 | 0 | 0 | 0 | 2 | 0 | 16 | -2009432339
| VV |  | "dle F.1.1.2.13 "A" Pohled na střechu- stávající stav" | [15 empty] | VV | 2 | 1 | -1 | 0 | ROZPOCET
| VV |  | "dle F.1.1.2.16 "A" Pohled na střechu- nový stav" | [15 empty] | VV | 2 | 1 | -1 | 0 | ROZPOCET
| VV |  | "střecha nad vstupem" | [15 empty] | VV | 2 | 1 | -1 | 0 | ROZPOCET
| VV |  | 2,4*0,7+1,95*1,2 |  | 4.02 | [13 empty] | VV | 2 | 2 | -1 | 0 | ROZPOCET
| VV | str1 | Součet |  | 4.02 | [13 empty] | VV | 2 | 4 | -1 | 1 | ROZPOCET
77 | K | 764001821 | Demontáž krytiny ze svitků nebo tabulí do suti | m2 | 4.02 |  | 0 | CS ÚRS 2015 01 |  |  | snížená |  | 0 | 0 | 0 | 0.00594 | 0.023879 | 16 | K | 2 |  |  |  | ROZPOCET | [5 empty] | 0 | 0 | 0 | 0 | 0 | 2 | 0 | 16 | -1196207099
| PP |  | Demontáž klempířských konstrukcí krytiny ze svitků nebo tabulí do suti | [15 empty] | PP | 2
| VV |  | "dle F.1.1.2.13 "A" Pohled na střechu- stávající stav" | [15 empty] | VV | 2 | 1 | -1 | 0 | ROZPOCET
| VV |  | str1 |  | 4.02 | [13 empty] | VV | 2 | 2 | -1 | 0 | ROZPOCET
| VV |  | Součet |  | 4.02 | [13 empty] | VV | 2 | 4 | -1 | 1 | ROZPOCET
79 | K | 998764204 | Přesun hmot procentní pro konstrukce klempířské v objektech v do 36 m | % |  |  | 0 | CS ÚRS 2015 01 |  |  | snížená |  | 0 | 0 | 0 | 0 | 0 | 16 | K | 2 |  |  |  | ROZPOCET | [5 empty] | 0 | 0 | 0 | 0 | 0 | 2 | 0 | 16 | 60595098
| PP |  | Přesun hmot pro konstrukce klempířské stanovený procentní sazbou z ceny vodorovná dopravní vzdálenost do 50 m v objektech výšky přes 24 do 36 m | [15 empty] | PP | 2
| D | 767 | Konstrukce zámečnické |  |  |  | 0 | [5 empty] | 0 |  | 0.096937 |  | 0 | 2 | D | 1 |  |  |  | ROZPOCET | [11 empty] | 0
80 | K | 767026R01 | Ozn.26 Parapet chodbové sestavy oken,2250/160/45mm,deska 18mm+nerez plech+minerální výplň,tuplovaná hrana | kus | 14 |  | 0 |  |  |  | snížená |  | 0 | 0 | 0 | 0 | 0 | 16 | K | 2 |  |  |  | ROZPOCET | [5 empty] | 0 | 0 | 0 | 0 | 0 | 2 | 0 | 16 | -1027007930
| VV |  | "dle F.1.1.2.42 "A+B+C" Výrobky" | [15 empty] | VV | 2 | 1 | -1 | 0 | ROZPOCET
| VV |  | "26" 7+7 |  | 14 | [13 empty] | VV | 2 | 2 | -1 | 0 | ROZPOCET
| VV |  | Součet |  | 14 | [13 empty] | VV | 2 | 4 | -1 | 1 | ROZPOCET
81 | K | 767027R01 | Ozn.27 Zákryt nadpraží chodbové sestavy oken,2250/160/35mm,deska 18mm+nerez plech+minerální výplň | kus | 14 |  | 0 |  |  |  | snížená |  | 0 | 0 | 0 | 0 | 0 | 16 | K | 2 |  |  |  | ROZPOCET | [5 empty] | 0 | 0 | 0 | 0 | 0 | 2 | 0 | 16 | 151512399
| VV |  | "dle F.1.1.2.42 "A+B+C" Výrobky" | [15 empty] | VV | 2 | 1 | -1 | 0 | ROZPOCET
| VV |  | "27" 7+7 |  | 14 | [13 empty] | VV | 2 | 2 | -1 | 0 | ROZPOCET
| VV |  | Součet |  | 14 | [13 empty] | VV | 2 | 4 | -1 | 1 | ROZPOCET
82 | K | 767028R01 | Ozn.28 Zákryt svislého ostění chodbové sestavy oken,2600/40/15mm,deska 12mm+nerez plech+minerální výplň | kus | 28 |  | 0 |  |  |  | snížená |  | 0 | 0 | 0 | 0 | 0 | 16 | K | 2 |  |  |  | ROZPOCET | [5 empty] | 0 | 0 | 0 | 0 | 0 | 2 | 0 | 16 | 859787734
| VV |  | "dle F.1.1.2.42 "A+B+C" Výrobky" | [15 empty] | VV | 2 | 1 | -1 | 0 | ROZPOCET
| VV |  | "28" 14+14 |  | 28 | [13 empty] | VV | 2 | 2 | -1 | 0 | ROZPOCET
| VV |  | Součet |  | 28 | [13 empty] | VV | 2 | 4 | -1 | 1 | ROZPOCET
83 | K | 767029R01 | Parapet interiérový (upřesněno dle výběru investora) | m | 47.16 |  | 0 |  |  |  | snížená |  | 0 | 0 | 0 | 0 | 0 | 16 | K | 2 |  |  |  | ROZPOCET | [5 empty] | 0 | 0 | 0 | 0 | 0 | 2 | 0 | 16 | 233818918
| VV |  | "suterenní okna" | [15 empty] | VV | 2 | 1 | -1 | 0 | ROZPOCET
| VV |  | "10" 3,0*0,6*(11+11) |  | 39.6 | [13 empty] | VV | 2 | 2 | -1 | 0 | ROZPOCET
| VV |  | "11" 2,1*0,6*(1+1) |  | 2.52 | [13 empty] | VV | 2 | 2 | -1 | 0 | ROZPOCET
| VV |  | "12" 2,1*0,6*(2+2) |  | 5.04 | [13 empty] | VV | 2 | 2 | -1 | 0 | ROZPOCET
| VV |  | Součet |  | 47.16 | [13 empty] | VV | 2 | 4 | -1 | 1 | ROZPOCET
84 | K | 767030R01 | Elektrický žlab s maskou v chodbách,š.2250 mm,plechový s výztužnou konstrukcí,vč.kotvení,vč.odstranění původního žlabu před okny a zkrácení obou podélných v délce do 1,0m (oboustranně),vč.manipulace s dráty po dobu montáže | kus | 14 |  | 0 |  |  |  | snížená |  | 0 | 0 | 0 | 0 | 0 | 16 | K | 2 |  |  |  | ROZPOCET | [5 empty] | 0 | 0 | 0 | 0 | 0 | 2 | 0 | 16 | 1537295394
| VV |  | "oboustranně na chodbách" | [15 empty] | VV | 2 | 1 | -1 | 0 | ROZPOCET
| VV |  | 7+7 |  | 14 | [13 empty] | VV | 2 | 2 | -1 | 0 | ROZPOCET
| VV |  | Součet |  | 14 | [13 empty] | VV | 2 | 4 | -1 | 1 | ROZPOCET
85 | K | 767161214 | Montáž zábradlí rovného z profilové oceli do zdi do hmotnosti 30 kg | m | 33.6 |  | 0 | CS ÚRS 2015 01 |  |  | snížená |  | 0 | 6e-05 | 0.002016 | 0 | 0 | 16 | K | 2 |  |  |  | ROZPOCET | [5 empty] | 0 | 0 | 0 | 0 | 0 | 2 | 0 | 16 | -935533757
| PP |  | Montáž zábradlí rovného z profilové oceli do zdiva, hmotnosti 1 m zábradlí přes 20 do 30 kg | [15 empty] | PP | 2
| VV |  | "dle F.1.1.2.41 "A+B+C" Detaily" | [15 empty] | VV | 2 | 1 | -1 | 0 | ROZPOCET
| VV |  | "dle F.1.1.2.42 "A+B+C" Výrobky" | [15 empty] | VV | 2 | 1 | -1 | 0 | ROZPOCET
| VV |  | "1" (1,95+0,15*2)*1 |  | 2.25 | [13 empty] | VV | 2 | 2 | -1 | 0 | ROZPOCET
| VV |  | "2" (1,95+0,15*2)*5 |  | 11.25 | [13 empty] | VV | 2 | 2 | -1 | 0 | ROZPOCET
| VV |  | "3" (1,95+0,15*2)*1 |  | 2.25 | [13 empty] | VV | 2 | 2 | -1 | 0 | ROZPOCET
| VV |  | "4" (2,25+0,15*2)*1 |  | 2.55 | [13 empty] | VV | 2 | 2 | -1 | 0 | ROZPOCET
| VV |  | "5" (2,25+0,15*2)*5 |  | 12.75 | [13 empty] | VV | 2 | 2 | -1 | 0 | ROZPOCET
| VV |  | "6" (2,25+0,15*2)*1 |  | 2.55 | [13 empty] | VV | 2 | 2 | -1 | 0 | ROZPOCET
| VV | zab1 | Součet |  | 33.6 | [13 empty] | VV | 2 | 4 | -1 | 1 | ROZPOCET
86 | M | 55391201.1 | ozn.1-6 zábradlí francouzského okna,v.1100mm,ocel.tyčové prvky,žárově zinkováno |  | 33.6 |  | 0 |  |  |  | snížená |  | 0 | 0 | 0 | 0 | 0 | 32 | M | 2 |  |  |  | ROZPOCET | [5 empty] | 0 | 0 | 0 | 0 | 0 | 2 | 0 | 16 | 328887069
| VV |  | zab1 |  | 33.6 | [13 empty] | VV | 2 | 2 | -1 | 0 | ROZPOCET
| VV |  | Součet |  | 33.6 | [13 empty] | VV | 2 | 4 | -1 | 1 | ROZPOCET
87 | K | 767324R01 | Ozn.24 Úprava střešního žebříku,úprava kotvení,vč.povrchové úpravy | kus | 1 |  | 0 |  |  |  | snížená |  | 0 | 0 | 0 | 0 | 0 | 16 | K | 2 |  |  |  | ROZPOCET | [5 empty] | 0 | 0 | 0 | 0 | 0 | 2 | 0 | 16 | 1379667190
| VV |  | "dle F.1.1.2.42 "A+B+C" Výrobky" | [15 empty] | VV | 2 | 1 | -1 | 0 | ROZPOCET
| VV |  | "24" 1 |  | 1 | [13 empty] | VV | 2 | 2 | -1 | 0 | ROZPOCET
| VV |  | Součet |  | 1 | [13 empty] | VV | 2 | 4 | -1 | 1 | ROZPOCET
88 | K | 767640111 | Montáž dveří ocelových vchodových jednokřídlových bez nadsvětlíku | kus | 1 |  | 0 | CS ÚRS 2015 01 |  |  | snížená |  | 0 | 0 | 0 | 0 | 0 | 16 | K | 2 |  |  |  | ROZPOCET | [5 empty] | 0 | 0 | 0 | 0 | 0 | 2 | 0 | 16 | -2001368804
| PP |  | Montáž dveří ocelových vchodových jednokřídlových bez nadsvětlíku | [15 empty] | PP | 2
| VV |  | "plocha dveří" | [15 empty] | VV | 2 | 1 | -1 | 0 | ROZPOCET
| VV |  | "20" 0,9*2,1*1 |  | 1.89 | [13 empty] | VV | 2 | 2 | -1 | 0 | ROZPOCET
| VV | d2 | Součet |  | 1.89 | [13 empty] | VV | 2 | 4 | -1 | 0 | ROZPOCET
| VV |  | "dle F.1.1.2.42 "A+B+C" Výrobky" | [15 empty] | VV | 2 | 1 | -1 | 0 | ROZPOCET
| VV |  | "20" 1 |  | 1 | [13 empty] | VV | 2 | 2 | -1 | 0 | ROZPOCET
| VV |  | Součet |  | 1 | [13 empty] | VV | 2 | 4 | -1 | 1 | ROZPOCET
89 | M | 553411820.1 | ozn.20 dveře kovové protipožární EW 15 DP1 speciální zárubeň jednokřídlé 80 x 197 cm vč.povrchové úpravy,nerez prahu,kování,zámku | kus | 1 |  | 0 |  |  |  | snížená |  | 0 | 0.077 | 0.077 | 0 | 0 | 32 | M | 2 |  |  |  | ROZPOCET | [5 empty] | 0 | 0 | 0 | 0 | 0 | 2 | 0 | 16 | 562641952
90 | K | 767662120 | Montáž mříží pevných přivařených | m2 | 47.16 |  | 0 | CS ÚRS 2015 01 |  |  | snížená |  | 0 | 0.00038 | 0.017921 | 0 | 0 | 16 | K | 2 |  |  |  | ROZPOCET | [5 empty] | 0 | 0 | 0 | 0 | 0 | 2 | 0 | 16 | -643587474
| PP |  | Montáž mříží pevných, připevněných svařováním | [15 empty] | PP | 2
| VV |  | "dle F.1.1.2.42 "A+B+C" Výrobky" | [15 empty] | VV | 2 | 1 | -1 | 0 | ROZPOCET
| VV |  | "16" 3,0*0,6*(11+11) |  | 39.6 | [13 empty] | VV | 2 | 2 | -1 | 0 | ROZPOCET
| VV |  | "17" 2,1*0,6*(3+3) |  | 7.56 | [13 empty] | VV | 2 | 2 | -1 | 0 | ROZPOCET
| VV | mriz1 | Součet |  | 47.16 | [13 empty] | VV | 2 | 4 | -1 | 1 | ROZPOCET
91 | M | 5539010.1 | ozn.16-17 pevná mříž z tyčových prvků,žárově zinkované,vč.kotvení | m2 | 47.16 |  | 0 |  |  |  | snížená |  | 0 | 0 | 0 | 0 | 0 | 32 | M | 2 |  |  |  | ROZPOCET | [5 empty] | 0 | 0 | 0 | 0 | 0 | 2 | 0 | 16 | 1211974349
| VV |  | mriz1 |  | 47.16 | [13 empty] | VV | 2 | 2 | -1 | 0 | ROZPOCET
| VV |  | Součet |  | 47.16 | [13 empty] | VV | 2 | 4 | -1 | 1 | ROZPOCET
92 | K | 998767204 | Přesun hmot procentní pro zámečnické konstrukce v objektech v do 36 m | % |  |  | 0 | CS ÚRS 2015 01 |  |  | snížená |  | 0 | 0 | 0 | 0 | 0 | 16 | K | 2 |  |  |  | ROZPOCET | [5 empty] | 0 | 0 | 0 | 0 | 0 | 2 | 0 | 16 | -1676581264
| PP |  | Přesun hmot pro zámečnické konstrukce stanovený procentní sazbou z ceny vodorovná dopravní vzdálenost do 50 m v objektech výšky přes 24 do 36 m | [15 empty] | PP | 2
| D | 783 | Dokončovací práce - nátěry |  |  |  | 0 | [5 empty] | 0 |  | 0.016381 |  | 0 | 2 | D | 1 |  |  |  | ROZPOCET | [11 empty] | 0
93 | K | 783221190R01 | Odstranění, očištění a nový nátěr zámečnických konstrukcí (zákl.nátěr+3xvrchní nátěr) | m2 | 22.44 |  | 0 |  |  |  | snížená |  | 0 | 0.00073 | 0.016381 | 0 | 0 | 16 | K | 2 |  |  |  | ROZPOCET | [5 empty] | 0 | 0 | 0 | 0 | 0 | 2 | 0 | 16 | 1661943296
| VV |  | "dle F.1.1.2.11 "A" Pohled jižní a východní- stávající stav" | [15 empty] | VV | 2 | 1 | -1 | 0 | ROZPOCET
| VV |  | "dle F.1.1.2.12 "A" Pohled severní a západní- stávající stav" | [15 empty] | VV | 2 | 1 | -1 | 0 | ROZPOCET
| VV |  | "STA" | [15 empty] | VV | 2 | 1 | -1 | 0 | ROZPOCET
| VV |  | 2,0*1 |  | 2 | [13 empty] | VV | 2 | 2 | -1 | 0 | ROZPOCET
| VV |  | "drobné KDK" | [15 empty] | VV | 2 | 1 | -1 | 0 | ROZPOCET
| VV |  | 5,0 |  | 5 | [13 empty] | VV | 2 | 2 | -1 | 0 | ROZPOCET
| VV |  | "zábradlí vstupu" | [15 empty] | VV | 2 | 1 | -1 | 0 | ROZPOCET
| VV |  | 1,0*(2,52+2,75+2,45)*2 |  | 15.44 | [13 empty] | VV | 2 | 2 | -1 | 0 | ROZPOCET
| VV |  | Součet |  | 22.44 | [13 empty] | VV | 2 | 4 | -1 | 1 | ROZPOCET
| D | M | Práce a dodávky M |  |  |  | 0 | [5 empty] | 0 |  | 0 |  | 0 | 3 | D | 0 |  |  |  | ROZPOCET | [11 empty] | 0
| D | 21-M | Elektromontáže |  |  |  | 0 | [5 empty] | 0 |  | 0 |  | 0 | 3 | D | 1 |  |  |  | ROZPOCET | [11 empty] | 0
94 | K | 9211010 | Elektroinstalace- oprava bleskosvodu (dle samostatného rozpočtu) | kus | 1 |  | 0 |  |  |  | snížená |  | 0 | 0 | 0 | 0 | 0 | 64 | K | 2 |  |  |  | ROZPOCET | [5 empty] | 0 | 0 | 0 | 0 | 0 | 2 | 0 | 64 | 1685630208
| D | N00 | Ostatní práce |  |  |  | 0 | [5 empty] | 0 |  | 0 |  | 0 | 4 | D | 0 |  |  |  | ROZPOCET | [11 empty] | 0
| D | N01 | HZS |  |  |  | 0 | [5 empty] | 0 |  | 0 |  | 0 | 4 | D | 1 |  |  |  | ROZPOCET | [11 empty] | 0
95 | K | 001 | Stavební přípomoce, dozdívky, bourání prostupů a ostatní stavební práce a konstrukce nutné k řádnému dokončení díla | hod | 60 |  | 0 |  |  |  | snížená |  | 0 | 0 | 0 | 0 | 0 | 512 | K | 2 |  |  |  | ROZPOCET | [5 empty] | 0 | 0 | 0 | 0 | 0 | 2 | 0 | 512 | 294618081
| PP |  | Stavební přípomoce, dozdívky, bourání prostupů a ostatní stavební práce a konstrukce nutné k řádnému dokončení díla | [15 empty] | PP | 2
| VV |  | "dle D.1.1.1 Technická zpráva" | [15 empty] | VV | 2 | 1 | -1 | 0 | ROZPOCET
| VV |  | "odborný odhad" | [15 empty] | VV | 2 | 1 | -1 | 0 | ROZPOCET
| VV |  | 60,0 |  | 60 | [13 empty] | VV | 2 | 2 | -1 | 0 | ROZPOCET
| VV |  | Součet |  | 60 | [13 empty] | VV | 2 | 4 | -1 | 1 | ROZPOCET

## A rozpočet elektro
Název objektu: |  | PRAHA 6 - RUZYNĚ, U PRIORU čp.938/6
Název dílu: |  | Objekt "A" - zateplení obvodového pláště - oprava bleskosvodu
Zpracovatel dílu:
Při zpracování nabídky je nutné využít všech částí (dílů) projektu stavby (zák.č.137/2006Sb.), tj. technické zprávy, seznamu pozic, výkresů, tabulek a specifikací materiálů všech profesí.
Součástí nabídkové ceny musí být veškeré náklady, aby cena byla konečná a zahrnovala celou dodávku a montáž, včetně zhotovení projektu pro provedení stavby, výrobní dokumentaci, revizní práce a zhotovení dokumentace skutečného provedení.
Každá uchazečem vyplněná položka musí obsahovat veškeré technicky a logicky dovoditelné součásti dodávky a montáže (včetně údajů o podmínkách a úhradě licencí potřebných SW).
Dodávky a montáže uvedené v nabídce musí být včetně veškerého souvisejícího doplňkového, podružného a montážního materiálu, tak, aby celé zařízení bylo funkční a splňovalo všechny předpisy, které se na ně vztahují.
Označení výrobků konkrétním výrobcem v projektu vyjadřuje standard požadované kvality (zák.č.137/2006Sb). Pokud uchazeč nabídne produkt od jiného výrobce je povinen dodržet standard a zároveň přejímá odpovědnost za správnost náhrady - splnění všech parame
Veškeré el. zařízení se rozumí dodané kompletní včetně montáže, včetně pomocného a upevňovacího materiálu a příslušného SW.
Čís. pol. | Číselné zatřídění | Popis položky | Počet měr. jednotek | Měrná jednotka | Jednotková cena v Kč | Celková cena v Kč
1 |  | Bleskosvod oprava
2 |  | D+M zemnicího pásku | 96 | m |  | 0
3 |  | Práce nepředvídatelné vč.dodávky materiálu a montáže | 1 | kus |  | 0
4 |  | Zakreslení skutečného provedení | 25 | hod |  | 0
5 |  | Vyhotovení revizní zprávy | 20 | hod |  | 0
6
7 |  | Celkem |  |  |  | 0

## B - Objekt B (2)
| List obsahuje: |  | 1) Krycí list soupisu | 2) Rekapitulace |  |  | 3) Soupis prací | Zpět na list: | Rekapitulace stavby
[19 empty] | {7DC1F015-A701-47D4-9105-31CD1F4911DE} | [5 empty] | aa | hlavní objekt délka | m | 55,65 | 2
[19 empty] | 1 | [5 empty] | aa10 | strojovna délka | m | 6,125 | 2
| KRYCÍ LIST SOUPISU | [8 empty] | v --- níže se nacházejí doplnkové a pomocné údaje k sestavám --- v | [8 empty] | False | [5 empty] | bb | hlavní objekt šířka | m | 17,85 | 2
[25 empty] | bb10 | strojovna šířka | m | 8,15 | 2
| Stavba: | [23 empty] | f1 | omítkovina tenkovrstvá | m2 | 3167,41055 | 2
|  | Zateplení obvodového pláště | [22 empty] | fapu | APU lišta |  | 1567,56 | 2
| Objekt: | [23 empty] | fdil | dilatační lišta | m | 12 | 2
|  | B - Objekt B | [22 empty] | feps100 | izolant stěn EPS tl.100mm | m2 | 152,9312 | 2
[25 empty] | feps120 | izolant stěn EPS tl.120mm | m2 | 1927,9592 | 2
| KSO: |  | 801 74 52 |  |  | CC-CZ: | [18 empty] | fkam | omítkovina dekorativní | m2 | 10,815 | 2
| Místo: |  | Praha 6- Ruzyně, U Prioru čp.938/6 |  |  | Datum: | 11.09.2015 | [17 empty] | fl1 | soklová lišta | m | 178,67 | 2
[25 empty] | fmin120 | izolant stěn minerální tl.120mm | m2 | 655,0752 | 2
| Zadavatel: |  |  |  |  | IČ: | [18 empty] | fmin60 | izolant stěn minerální tl.60mm | m2 | 81,55695 | 2
|  | Armádní Servisní, příspěvková organizace |  |  |  | DIČ: | [18 empty] | fmin60p | izolant podhledu minerální tl.60mm | m2 | 1,2 | 2
[25 empty] | fok | obklad fasády | m2 | 9,69 | 2
| Uchazeč: |  |  |  |  | IČ: | [18 empty] | fost1 | ostění EPS délka | m | 1558,26 | 2
[6 empty] | DIČ: | [18 empty] | fost10 | ostění minerální délka | m | 9,3 | 2
[25 empty] | fostsd40 | ostění soklové desky | m | 110,25 | 2
| Projektant: |  |  |  |  | IČ: | 25983857 | [17 empty] | fpar |  |  | 723,6 | 2
|  | AMX, s.r.o., Slezská 848, 500 03 Hradec Králové |  |  |  | DIČ: | CZ25983857 | [17 empty] | fpar1 | parapet exteriér | m | 723,6 | 2
[25 empty] | froh | rohová lišta | m | 1872,49 | 2
| Poznámka: | [23 empty] | krytina | střešní krytina folie | m2 | 3,54 | 2
|  | Soupis prací a dodávek je sestaven za využití položek Cenové soustavy ÚRS. Cenové a technické podmínky položek Cenové soustavy ÚRS, které nejsou uvedeny v soupisu prací ( tzn. úvodní části katalogů ) jsou neomezeně dálkově k dispozici na www.cs-urs.cz. Položky soupisu prací, které nemají ve sloupci "Cenová soustava" uveden žádný údaj, nepochází z Cenové soustavy ÚRS. Předmětem zakázky je stavba podrobně popsaná v projektové dokumentaci a vyjádřená soupisem prací a dodávek. Podrobnosti o předmětu stavby a jejích technických podmínkách, zejména materiálových a kvalitativních požadavcích, jednotlivých výrobcích a konstrukcích, způsobu provádění stavby a další informace nutné pro realizaci stavby jsou součástí projektové dokumentace. Tato dokumentace je nedílnou součástí při ocenění soupisu prací a dodávek. Text jednotlivých položek soupisu prací a dodávek nedokáže díky svému omezenému rozsahu a pouze textové podobě vyjádřit popisovanou položku vyčerpávajícím způsobem. K úplnému popisu požadovaných prací slouží projektová dokumentace. Poznámka ke kalkulaci: V ceně povrchové úpravy zateplení obvodového pláště je započteno strukturování pomocí pásků. | [22 empty] | l1 | lešení | m2 | 3747,304 | 2
[25 empty] | mriz1 | mříže okenní pevné | m2 | 45,99 | 2
[25 empty] | n1 | plocha střechy hlavní objekt | m2 | 3,54 | 2
| Cena bez DPH | [5 empty] | 0 | [17 empty] | o1st | okno vyměněné stávající | m2 | 0 | 2
[25 empty] | o2 | okno | m2 | 1074,372 | 2
|  |  | Základ daně |  |  | Sazba daně | Výše daně | [17 empty] | o3 | okno strojovna | m2 | 1,08 | 2
| DPH | základní | 0 |  |  | 21% | 0 | [17 empty] | obvod | obvod objektu | m | 139,73 | 2
|  | snížená | 0 |  |  | 15% | 0 | [17 empty] | par1 | parapet délka | m | 723,6 | 2
|  | zákl. přenesená | 0 |  |  | 21% | 0 | [17 empty] | sch1 | schodiště vstupní délka stupnic | m | 22,05 | 2
|  | sníž. přenesená | 0 |  |  | 15% | 0 | [17 empty] | sch2 | schodiště vstupní podesta | m2 | 6,7375 | 2
|  | nulová | 0 |  |  | 0% | 0 | [17 empty] | str1 | střešní krytina plech | m2 | 4,02 | 2
[25 empty] | v0 | výška- sokl | m | 1,2 | 2
| Cena s DPH |  |  | v | CZK |  | 0 | [17 empty] | v1 | výška objektu | m | 22,65 | 2
[25 empty] | v2 | výška- atika | m | 1,115 | 2
[25 empty] | vs1 | výška strojovny | m | 3,38 | 2
[25 empty] | zab1 | zábradlí fr.oken | m | 33,6 | 2
REKAPITULACE ČLENĚNÍ SOUPISU PRACÍ
Stavba:
Zateplení obvodového pláště
Objekt:
B - Objekt B
Místo: |  |  | Praha 6- Ruzyně, U Prioru čp.938/6 |  |  | Datum: | 11.09.2015
Zadavatel: |  |  | Armádní Servisní, příspěvková organizace |  |  | Projektant: | AMX, s.r.o., Slezská 848, 500 03 Hradec Králové
Uchazeč:
Kód dílu - Popis | [6 empty] | Cena celkem [CZK]
Náklady soupisu celkem | [6 empty] | 0 | [12 empty] | -1
| HSV - HSV | [5 empty] | 0
| 1 - Zemní práce | [5 empty] | 0
| 5 - Komunikace | [5 empty] | 0
| 6 - Úpravy povrchu, podlahy, osazení | [5 empty] | 0
| 9 - Ostatní konstrukce a práce-bourání | [5 empty] | 0
| 99 - Přesun hmot | [5 empty] | 0
| PSV - PSV | [5 empty] | 0
| 712 - Povlakové krytiny | [5 empty] | 0
| 764 - Konstrukce klempířské | [5 empty] | 0
| 766 - Konstrukce truhlářské vč. povrchové úpravy | [5 empty] | 0
| 767 - Konstrukce zámečnické | [5 empty] | 0
| 783 - Dokončovací práce - nátěry | [5 empty] | 0
| M - Práce a dodávky M | [5 empty] | 0
| 21-M - Elektromontáže | [5 empty] | 0
| N00 - Ostatní práce | [5 empty] | 0
| N01 - HZS | [5 empty] | 0
SOUPIS PRACÍ
Stavba:
Zateplení obvodového pláště
Objekt:
B - Objekt B
Místo: |  |  | Praha 6- Ruzyně, U Prioru čp.938/6 |  |  | Datum: | 11.09.2015
Zadavatel: |  |  | Armádní Servisní, příspěvková organizace |  |  | Projektant: | AMX, s.r.o., Slezská 848, 500 03 Hradec Králové
Uchazeč:
PČ | Typ | Kód | Popis | MJ | Množství | J.cena [CZK] | Cena celkem [CZK] | Cenová soustava |  | Poznámka | DPH | J. Nh [h] | Nh celkem [h] | J. hmotnost [t] | Hmotnost celkem [t] | J. suť [t] | Suť Celkem [t]
Náklady soupisu celkem | [6 empty] | 0 | [5 empty] | 0 |  | 93.9926 |  | 15.0011 |  | D | -1 | [15 empty] | 0
| D | HSV | HSV |  |  |  | 0 | [5 empty] | 0 |  | 90.9055 |  | 14.2465 | 1 | D | 0 |  |  |  | ROZPOCET | [11 empty] | 0
| D | 1 | Zemní práce |  |  |  | 0 | [5 empty] | 0 |  | 0 |  | 5.6388 | 1 | D | 1 |  |  |  | ROZPOCET | [11 empty] | 0
1 | K | 113106121 | Rozebrání dlažeb komunikací pro pěší z betonových nebo kamenných dlaždic | m2 | 20.96 |  | 0 | CS ÚRS 2015 01 |  |  | snížená |  | 0 | 0 | 0 | 0.255 | 5.3448 | 4 | K | 2 |  |  |  | ROZPOCET | [5 empty] | 0 | 0 | 0 | 0 | 0 | 2 | 0 | 4 | 897066991
| PP |  | Rozebrání dlažeb a dílců komunikací pro pěší, vozovek a ploch s přemístěním hmot na skládku na vzdálenost do 3 m nebo s naložením na dopravní prostředek komunikací pro pěší s ložem z kameniva nebo živice a s výplní spár z betonových nebo kameninových dlaždic, desek nebo tvarovek | [15 empty] | PP | 2
| VV |  | "pomocný výpočet" | [15 empty] | VV | 2 | 1 | -1 | 0 | ROZPOCET
| VV |  | "obvod objektu" | [15 empty] | VV | 2 | 1 | -1 | 0 | ROZPOCET
| VV |  | (aa+bb+0,5*2)*2 |  | 149 | [13 empty] | VV | 2 | 2 | -1 | 0 | ROZPOCET
| VV |  | -4,0-2,52-2,75 |  | -9.27 | [13 empty] | VV | 2 | 2 | -1 | 0 | ROZPOCET
| VV | obvod | Mezisoučet |  | 139.73 | [13 empty] | VV | 2 | 3 | -1 | 0 | ROZPOCET
| VV |  | Součet |  | 139.73 | [13 empty] | VV | 2 | 4 | -1 | 0 | ROZPOCET
| VV |  | "dle F.1.1.1 Technická zpráva" | [15 empty] | VV | 2 | 1 | -1 | 0 | ROZPOCET
| VV |  | "stávající okapový chodník" | [15 empty] | VV | 2 | 1 | -1 | 0 | ROZPOCET
| VV |  | "betonové dlaždice" | [15 empty] | VV | 2 | 1 | -1 | 0 | ROZPOCET
| VV |  | "dle TDI zbývá 30 %" | [15 empty] | VV | 2 | 1 | -1 | 0 | ROZPOCET
| VV |  | (obvod)*0,5*0,3 |  | 20.9595 | [13 empty] | VV | 2 | 2 | -1 | 0 | ROZPOCET
| VV |  | Součet |  | 20.9595 | [13 empty] | VV | 2 | 4 | -1 | 1 | ROZPOCET
2 | K | 113107141 | Odstranění podkladu pl do 50 m2 živičných tl 50 mm | m2 | 3 |  | 0 | CS ÚRS 2015 01 |  |  | snížená |  | 0 | 0 | 0 | 0.098 | 0.294 | 4 | K | 2 |  |  |  | ROZPOCET | [5 empty] | 0 | 0 | 0 | 0 | 0 | 2 | 0 | 4 | -878546703
| PP |  | Odstranění podkladů nebo krytů s přemístěním hmot na skládku na vzdálenost do 3 m nebo s naložením na dopravní prostředek v ploše jednotlivě do 50 m2 živičných, o tl. vrstvy do 50 mm | [15 empty] | PP | 2
| VV |  | "dle F.1.1.1 Technická zpráva" | [15 empty] | VV | 2 | 1 | -1 | 0 | ROZPOCET
| VV |  | "část okapového chodníku u schodiště" | [15 empty] | VV | 2 | 1 | -1 | 0 | ROZPOCET
| VV |  | 6,0*0,5 |  | 3 | [13 empty] | VV | 2 | 2 | -1 | 0 | ROZPOCET
| VV |  | Součet |  | 3 | [13 empty] | VV | 2 | 4 | -1 | 1 | ROZPOCET
3 | K | 174101101 | Zásyp jam, šachet rýh nebo kolem objektů sypaninou se zhutněním | m3 | 25.151 |  | 0 | CS ÚRS 2015 01 |  |  | snížená |  | 0 | 0 | 0 | 0 | 0 | 4 | K | 2 |  |  |  | ROZPOCET | [5 empty] | 0 | 0 | 0 | 0 | 0 | 2 | 0 | 4 | 879769611
| PP |  | Zásyp sypaninou z jakékoliv horniny s uložením výkopku ve vrstvách se zhutněním jam, šachet, rýh nebo kolem objektů v těchto vykopávkách | [15 empty] | PP | 2
| VV |  | "zpětný zásyp" | [15 empty] | VV | 2 | 1 | -1 | 0 | ROZPOCET
| VV |  | "kolem objektu" | [15 empty] | VV | 2 | 1 | -1 | 0 | ROZPOCET
| VV |  | "dle TDI zbývá 30 %" | [15 empty] | VV | 2 | 1 | -1 | 0 | ROZPOCET
| VV |  | 1,0*obvod*0,6*0,3 |  | 25.1514 | [13 empty] | VV | 2 | 2 | -1 | 0 | ROZPOCET
| VV | z1 | Mezisoučet |  | 25.1514 | [13 empty] | VV | 2 | 3 | -1 | 0 | ROZPOCET
| VV |  | Součet |  | 25.1514 | [13 empty] | VV | 2 | 4 | -1 | 1 | ROZPOCET
| D | 5 | Komunikace |  |  |  | 0 | [5 empty] | 0 |  | 0.62235 |  | 0 | 1 | D | 1 |  |  |  | ROZPOCET | [11 empty] | 0
4 | K | 572340112 | Vyspravení krytu komunikací po překopech plochy do 15 m2 asfaltovým betonem ACO (AB) tl 70 mm | m2 | 3 |  | 0 | CS ÚRS 2015 01 |  |  | snížená |  | 0 | 0.20745 | 0.62235 | 0 | 0 | 4 | K | 2 |  |  |  | ROZPOCET | [5 empty] | 0 | 0 | 0 | 0 | 0 | 2 | 0 | 4 | 800860564
| PP |  | Vyspravení krytu komunikací po překopech inženýrských sítí plochy do 15 m2 asfaltovým betonem ACO (AB), po zhutnění tl. přes 50 do 70 mm | [15 empty] | PP | 2
| VV |  | "část okapového chodníku u schodiště" | [15 empty] | VV | 2 | 1 | -1 | 0 | ROZPOCET
| VV |  | 6,0*0,5 |  | 3 | [13 empty] | VV | 2 | 2 | -1 | 0 | ROZPOCET
| VV |  | Součet |  | 3 | [13 empty] | VV | 2 | 4 | -1 | 1 | ROZPOCET
| D | 6 | Úpravy povrchu, podlahy, osazení |  |  |  | 0 | [5 empty] | 0 |  | 89.6973 |  | 0 | 1 | D | 1 |  |  |  | ROZPOCET | [11 empty] | 0
5 | K | 621221111 | Montáž zateplení vnějších podhledů z minerální vlny s kolmou orientací vláken tl do 80 mm | m2 | 1.2 |  | 0 | CS ÚRS 2015 01 |  |  | snížená |  | 0 | 0.01137 | 0.013644 | 0 | 0 | 4 | K | 2 |  |  |  | ROZPOCET | [5 empty] | 0 | 0 | 0 | 0 | 0 | 2 | 0 | 4 | 2034806259
| PP |  | Montáž kontaktního zateplení z desek z minerální vlny s kolmou orientací vláken na vnější podhledy, tloušťky desek přes 40 do 80 mm | [15 empty] | PP | 2
| VV |  | "dle F.1.1.2.24 "B" Pohled jižní a východní- nový stav" | [15 empty] | VV | 2 | 1 | -1 | 0 | ROZPOCET
| VV |  | "dle F.1.1.2.25 "B" Pohled severní a západní- nový stav" | [15 empty] | VV | 2 | 1 | -1 | 0 | ROZPOCET
| VV |  | "stříška" | [15 empty] | VV | 2 | 1 | -1 | 0 | ROZPOCET
| VV |  | 2,4*0,5 |  | 1.2 | [13 empty] | VV | 2 | 2 | -1 | 0 | ROZPOCET
| VV | fmin60p | Mezisoučet |  | 1.2 | [13 empty] | VV | 2 | 3 | -1 | 0 | ROZPOCET
| VV |  | Součet |  | 1.2 | [13 empty] | VV | 2 | 4 | -1 | 1 | ROZPOCET
6 | M | 631515090.1 | deska minerální izolační tl.60 mm | m2 | 1.224 |  | 0 |  |  |  | snížená |  | 0 | 0.006 | 0.007344 | 0 | 0 | 8 | M | 2 |  |  |  | ROZPOCET | [5 empty] | 0 | 0 | 0 | 0 | 0 | 2 | 0 | 4 | -479902753
| PP |  | plsť minerální a výrobky z ní (desky, skruže, pásy, rohože, vložkové pytle apod.) z minerální plsti I, s kolmou orientací vláken pro zateplovací systémy mm tl. 60 mm | [15 empty] | PP | 2
| VV |  | fmin60p*1,02 |  | 1.224 | [13 empty] | VV | 2 | 2 | -1 | 0 | ROZPOCET
| VV |  | Součet |  | 1.224 | [13 empty] | VV | 2 | 4 | -1 | 1 | ROZPOCET
7 | K | 622131121 | Penetrace akrylát-silikon vnějších stěn nanášená ručně | m2 | 3319.142 |  | 0 | CS ÚRS 2015 01 |  |  | snížená |  | 0 | 0.00047 | 1.56 | 0 | 0 | 4 | K | 2 |  |  |  | ROZPOCET | [5 empty] | 0 | 0 | 0 | 0 | 0 | 2 | 0 | 4 | 662694995
| PP |  | Podkladní a spojovací vrstva vnějších omítaných ploch penetrace akrylát-silikonová nanášená ručně stěn | [15 empty] | PP | 2
| VV |  | "dle F.1.1.2.24 "B" Pohled jižní a východní- nový stav" | [15 empty] | VV | 2 | 1 | -1 | 0 | ROZPOCET
| VV |  | "dle F.1.1.2.25 "B" Pohled severní a západní- nový stav" | [15 empty] | VV | 2 | 1 | -1 | 0 | ROZPOCET
| VV |  | "pod izolant" | [15 empty] | VV | 2 | 1 | -1 | 0 | ROZPOCET
| VV |  | feps120 |  | 1927.9592 | [13 empty] | VV | 2 | 2 | -1 | 0 | ROZPOCET
| VV |  | feps100 |  | 152.9312 | [13 empty] | VV | 2 | 2 | -1 | 0 | ROZPOCET
| VV |  | fost1*(0,2+0,12) |  | 498.6432 | [13 empty] | VV | 2 | 2 | -1 | 0 | ROZPOCET
| VV |  | fmin60 |  | 81.557 | [13 empty] | VV | 2 | 2 | -1 | 0 | ROZPOCET
| VV |  | fmin120 |  | 655.0752 | [13 empty] | VV | 2 | 2 | -1 | 0 | ROZPOCET
| VV |  | fost10*(0,2+0,12) |  | 2.976 | [13 empty] | VV | 2 | 2 | -1 | 0 | ROZPOCET
| VV |  | Součet |  | 3319.1417 | [13 empty] | VV | 2 | 4 | -1 | 1 | ROZPOCET
8 | K | 622211021 | Montáž zateplení vnějších stěn z polystyrénových desek tl do 120 mm | m2 | 2080.89 |  | 0 | CS ÚRS 2015 01 |  |  | snížená |  | 0 | 0.00832 | 17.313 | 0 | 0 | 4 | K | 2 |  |  |  | ROZPOCET | [5 empty] | 0 | 0 | 0 | 0 | 0 | 2 | 0 | 4 | 1595456343
| PP |  | Montáž kontaktního zateplení z polystyrenových desek nebo z kombinovaných desek na vnější stěny, tloušťky desek přes 80 do 120 mm | [15 empty] | PP | 2
| VV |  | "dle F.1.1.2.24 "B" Pohled jižní a východní- nový stav" | [15 empty] | VV | 2 | 1 | -1 | 0 | ROZPOCET
| VV |  | "dle F.1.1.2.25 "B" Pohled severní a západní- nový stav" | [15 empty] | VV | 2 | 1 | -1 | 0 | ROZPOCET
| VV |  | (v1+v2)*(aa+bb+0,12*2+1,2)*2 |  | 3561.8982 | [13 empty] | VV | 2 | 2 | -1 | 0 | ROZPOCET
| VV |  | v1*0,12*2 |  | 5.436 | [13 empty] | VV | 2 | 2 | -1 | 0 | ROZPOCET
| VV |  | "odpočet nad spojovacím krčkem" | [15 empty] | VV | 2 | 1 | -1 | 0 | ROZPOCET
| VV |  | -0,5*2,25*1 |  | -1.125 | [13 empty] | VV | 2 | 2 | -1 | 0 | ROZPOCET
| VV |  | "odpočet spojovacího krčku" | [15 empty] | VV | 2 | 1 | -1 | 0 | ROZPOCET
| VV |  | -2,8*4,0 |  | -11.2 | [13 empty] | VV | 2 | 2 | -1 | 0 | ROZPOCET
| VV |  | "odpočet minerální izolace" | [15 empty] | VV | 2 | 1 | -1 | 0 | ROZPOCET
| VV |  | -fmin120 |  | -655.0752 | [13 empty] | VV | 2 | 2 | -1 | 0 | ROZPOCET
| VV |  | "odpočet otvorů" | [15 empty] | VV | 2 | 1 | -1 | 0 | ROZPOCET
| VV |  | "vyměněná okna" | [15 empty] | VV | 2 | 1 | -1 | 0 | ROZPOCET
| VV |  | "90%,10% na přesahy izolantu" | [15 empty] | VV | 2 | 1 | -1 | 0 | ROZPOCET
| VV |  | -o1st*0,9 |  | 0 | [13 empty] | VV | 2 | 2 | -1 | 0 | ROZPOCET
| VV |  | "měněná okna" | [15 empty] | VV | 2 | 1 | -1 | 0 | ROZPOCET
| VV |  | -o2*0,9 |  | -966.9348 | [13 empty] | VV | 2 | 2 | -1 | 0 | ROZPOCET
| VV |  | "vyměněný vstup" | [15 empty] | VV | 2 | 1 | -1 | 0 | ROZPOCET
| VV |  | -2,0*2,8*1*0,9 |  | -5.04 | [13 empty] | VV | 2 | 2 | -1 | 0 | ROZPOCET
| VV | feps120 | Mezisoučet |  | 1927.9592 | [13 empty] | VV | 2 | 3 | -1 | 0 | ROZPOCET
| VV |  | "sokl" | [15 empty] | VV | 2 | 1 | -1 | 0 | ROZPOCET
| VV |  | v0*(aa+bb+0,1*2)*2 |  | 176.88 | [13 empty] | VV | 2 | 2 | -1 | 0 | ROZPOCET
| VV |  | "vstup 1pp" | [15 empty] | VV | 2 | 1 | -1 | 0 | ROZPOCET
| VV |  | 2,0 |  | 2 | [13 empty] | VV | 2 | 2 | -1 | 0 | ROZPOCET
| VV |  | "nad spojovacím krčkem" | [15 empty] | VV | 2 | 1 | -1 | 0 | ROZPOCET
| VV |  | 0,5*2,25*1 |  | 1.125 | [13 empty] | VV | 2 | 2 | -1 | 0 | ROZPOCET
| VV |  | "odpočet spojovacího krčku" | [15 empty] | VV | 2 | 1 | -1 | 0 | ROZPOCET
| VV |  | -vs1*4,0 |  | -13.52 | [13 empty] | VV | 2 | 2 | -1 | 0 | ROZPOCET
| VV |  | "odpočet vstupního schodiště" | [15 empty] | VV | 2 | 1 | -1 | 0 | ROZPOCET
| VV |  | -vs1*(2,52/2+2,75) |  | -13.5538 | [13 empty] | VV | 2 | 2 | -1 | 0 | ROZPOCET
| VV | feps100 | Mezisoučet |  | 152.9312 | [13 empty] | VV | 2 | 3 | -1 | 0 | ROZPOCET
| VV |  | Součet |  | 2080.8904 | [13 empty] | VV | 2 | 4 | -1 | 1 | ROZPOCET
9 | K | 622212001 | Montáž zateplení vnějšího ostění hl. špalety do 200 mm z polystyrénových desek tl do 40 mm | m | 723.6 |  | 0 | CS ÚRS 2015 01 |  |  | snížená |  | 0 | 0.00168 | 1.2156 | 0 | 0 | 4 | K | 2 |  |  |  | ROZPOCET | [5 empty] | 0 | 0 | 0 | 0 | 0 | 2 | 0 | 4 | 1839664140
| PP |  | Montáž kontaktního zateplení vnějšího ostění nebo nadpraží z polystyrenových desek hloubky špalet do 200 mm, tloušťky desek do 40 mm | [15 empty] | PP | 2
| VV |  | "dle F.1.1.2.42 "A+B+C" Výrobky" | [15 empty] | VV | 2 | 1 | -1 | 0 | ROZPOCET
| VV |  | "parapet" | [15 empty] | VV | 2 | 1 | -1 | 0 | ROZPOCET
| VV |  | "měněná okna" | [15 empty] | VV | 2 | 1 | -1 | 0 | ROZPOCET
| VV |  | "1" 1,95*1 |  | 1.95 | [13 empty] | VV | 2 | 2 | -1 | 0 | ROZPOCET
| VV |  | "2" 1,95*5 |  | 9.75 | [13 empty] | VV | 2 | 2 | -1 | 0 | ROZPOCET
| VV |  | "3" 1,95*1 |  | 1.95 | [13 empty] | VV | 2 | 2 | -1 | 0 | ROZPOCET
| VV |  | "4" 2,25*1 |  | 2.25 | [13 empty] | VV | 2 | 2 | -1 | 0 | ROZPOCET
| VV |  | "5" 2,25*5 |  | 11.25 | [13 empty] | VV | 2 | 2 | -1 | 0 | ROZPOCET
| VV |  | "6" 2,25*1 |  | 2.25 | [13 empty] | VV | 2 | 2 | -1 | 0 | ROZPOCET
| VV |  | "7" 3,0*(88+88) |  | 528 | [13 empty] | VV | 2 | 2 | -1 | 0 | ROZPOCET
| VV |  | "8" 2,1*(8+8) |  | 33.6 | [13 empty] | VV | 2 | 2 | -1 | 0 | ROZPOCET
| VV |  | "9" 1,8*(14+16) |  | 54 | [13 empty] | VV | 2 | 2 | -1 | 0 | ROZPOCET
| VV |  | "10" 3,0*(11+10) |  | 63 | [13 empty] | VV | 2 | 2 | -1 | 0 | ROZPOCET
| VV |  | "11" 2,1*(3+3) |  | 12.6 | [13 empty] | VV | 2 | 2 | -1 | 0 | ROZPOCET
| VV |  | "14" 1,2*(1) |  | 1.2 | [13 empty] | VV | 2 | 2 | -1 | 0 | ROZPOCET
| VV |  | "21" 0,9*(1+1) |  | 1.8 | [13 empty] | VV | 2 | 2 | -1 | 0 | ROZPOCET
| VV | fpar1 | Součet |  | 723.6 | [13 empty] | VV | 2 | 4 | -1 | 1 | ROZPOCET
10 | K | 622212051 | Montáž zateplení vnějšího ostění hl. špalety do 400 mm z polystyrénových desek tl do 40 mm | m | 1558.26 |  | 0 | CS ÚRS 2015 01 |  |  | snížená |  | 0 | 0.00331 | 5.1578 | 0 | 0 | 4 | K | 2 |  |  |  | ROZPOCET | [5 empty] | 0 | 0 | 0 | 0 | 0 | 2 | 0 | 4 | 789370919
| PP |  | Montáž kontaktního zateplení vnějšího ostění nebo nadpraží z polystyrenových desek hloubky špalet přes 200 do 400 mm, tloušťky desek do 40 mm | [15 empty] | PP | 2
| VV |  | "dle F.1.1.2.42 "A+B+C" Výrobky" | [15 empty] | VV | 2 | 1 | -1 | 0 | ROZPOCET
| VV |  | "měněná okna" | [15 empty] | VV | 2 | 1 | -1 | 0 | ROZPOCET
| VV |  | "1" (1,95+2,95*2)*1 |  | 7.85 | [13 empty] | VV | 2 | 2 | -1 | 0 | ROZPOCET
| VV |  | "2" (1,95+2,8*2)*5 |  | 37.75 | [13 empty] | VV | 2 | 2 | -1 | 0 | ROZPOCET
| VV |  | "3" (1,95+2,14*2)*1 |  | 6.23 | [13 empty] | VV | 2 | 2 | -1 | 0 | ROZPOCET
| VV |  | "4" (2,25+2,95*2)*1 |  | 8.15 | [13 empty] | VV | 2 | 2 | -1 | 0 | ROZPOCET
| VV |  | "5" (2,25+2,8*2)*5 |  | 39.25 | [13 empty] | VV | 2 | 2 | -1 | 0 | ROZPOCET
| VV |  | "6" (2,25+2,14*2)*1 |  | 6.53 | [13 empty] | VV | 2 | 2 | -1 | 0 | ROZPOCET
| VV |  | "7" (3,0+1,615*2)*(88+88) |  | 1096.48 | [13 empty] | VV | 2 | 2 | -1 | 0 | ROZPOCET
| VV |  | "8" (2,1+1,615*2)*(8+8) |  | 85.28 | [13 empty] | VV | 2 | 2 | -1 | 0 | ROZPOCET
| VV |  | "9" (1,8+1,615*2)*(14+16) |  | 150.9 | [13 empty] | VV | 2 | 2 | -1 | 0 | ROZPOCET
| VV |  | "10" (3,0+0,6*2)*(11+10) |  | 88.2 | [13 empty] | VV | 2 | 2 | -1 | 0 | ROZPOCET
| VV |  | "11" (2,1+0,6*2)*(3+3) |  | 19.8 | [13 empty] | VV | 2 | 2 | -1 | 0 | ROZPOCET
| VV |  | "14" (1,2+0,525*2)*(1) |  | 2.25 | [13 empty] | VV | 2 | 2 | -1 | 0 | ROZPOCET
| VV |  | "21" (0,9+0,6*2)*(1+1) |  | 4.2 | [13 empty] | VV | 2 | 2 | -1 | 0 | ROZPOCET
| VV |  | "měněné dveře" | [15 empty] | VV | 2 | 1 | -1 | 0 | ROZPOCET
| VV |  | "15" (1,0+2,1*2)*1 |  | 5.2 | [13 empty] | VV | 2 | 2 | -1 | 0 | ROZPOCET
| VV |  | "20" 0,9*2,1*1 |  | 1.89 | [13 empty] | VV | 2 | 2 | -1 | 0 | ROZPOCET
| VV |  | "vyměněný vstup" | [15 empty] | VV | 2 | 1 | -1 | 0 | ROZPOCET
| VV |  | (2,0+2,8*2)*1 |  | 7.6 | [13 empty] | VV | 2 | 2 | -1 | 0 | ROZPOCET
| VV |  | "odpočet minerálního izolantu" | [15 empty] | VV | 2 | 1 | -1 | 0 | ROZPOCET
| VV |  | -fost10 |  | -9.3 | [13 empty] | VV | 2 | 2 | -1 | 0 | ROZPOCET
| VV | fost1 | Součet |  | 1558.26 | [13 empty] | VV | 2 | 4 | -1 | 1 | ROZPOCET
11 | M | 283759830 | deska z pěnového polystyrenu 100 F 1000 x 500 x 1000 mm | m3 | 260.792 |  | 0 | CS ÚRS 2015 01 |  |  | snížená |  | 0 | 0.02 | 5.2158 | 0 | 0 | 8 | M | 2 |  |  |  | ROZPOCET | [5 empty] | 0 | 0 | 0 | 0 | 0 | 2 | 0 | 4 | 708209206
| PP |  | desky z lehčených plastů desky polystyrénové fasádní typ EPS 100 F stabilizovaný, samozhášivý objemová hmotnost 20 až 25 kg/m3 formát 1000 x 500 mm | [15 empty] | PP | 2
| P |  | Poznámka k položce: lambda=0,036 [W / m K] | [15 empty] | P | 2
| VV |  | feps120*0,12*1,02 |  | 235.9822 | [13 empty] | VV | 2 | 2 | -1 | 0 | ROZPOCET
| VV |  | fost1*(0,2+0,12)*0,04*1,02 |  | 20.3446 | [13 empty] | VV | 2 | 2 | -1 | 0 | ROZPOCET
| VV |  | fpar1*(0,2)*0,04*1,02 |  | 5.9046 | [13 empty] | VV | 2 | 2 | -1 | 0 | ROZPOCET
| VV |  | -fostsd40*(0,2+0,12)*0,04*1,02 |  | -1.4394 | [13 empty] | VV | 2 | 2 | -1 | 0 | ROZPOCET
| VV |  | Součet |  | 260.792 | [13 empty] | VV | 2 | 4 | -1 | 1 | ROZPOCET
12 | M | 283760180.1 | deska fasádní polystyrénová soklová 1000 x 500 x 120 mm | m2 | 155.99 |  | 0 |  |  |  | snížená |  | 0 | 0.0042 | 0.65516 | 0 | 0 | 8 | M | 2 |  |  |  | ROZPOCET | [5 empty] | 0 | 0 | 0 | 0 | 0 | 2 | 0 | 4 | -349612617
| PP |  | desky z lehčených plastů soklové fasádní desky,strukturovaný povrch 1000 x 500 x 120 mm | [15 empty] | PP | 2
| VV |  | feps100*1,02 |  | 155.9898 | [13 empty] | VV | 2 | 2 | -1 | 0 | ROZPOCET
| VV |  | Součet |  | 155.9898 | [13 empty] | VV | 2 | 4 | -1 | 1 | ROZPOCET
13 | M | 283760120.1 | deska fasádní polystyrénová soklová 1000 x 500 x 40 mm | m2 | 17.993 |  | 0 |  |  |  | snížená |  | 0 | 0.0014 | 0.02519 | 0 | 0 | 8 | M | 2 |  |  |  | ROZPOCET | [5 empty] | 0 | 0 | 0 | 0 | 0 | 2 | 0 | 4 | 1552412468
| PP |  | desky z lehčených plastů soklové fasádní desky,strukturovaný povrch 1000 x 500 x 40 mm | [15 empty] | PP | 2
| VV |  | "dle F.1.1.2.42 "A+B+C" Výrobky" | [15 empty] | VV | 2 | 1 | -1 | 0 | ROZPOCET
| VV |  | "10" (3,0+0,6*2)*(11+10) |  | 88.2 | [13 empty] | VV | 2 | 2 | -1 | 0 | ROZPOCET
| VV |  | "11" (2,1+0,6*2)*(3+3) |  | 19.8 | [13 empty] | VV | 2 | 2 | -1 | 0 | ROZPOCET
| VV |  | "14" (1,2+0,525*2)*(1) |  | 2.25 | [13 empty] | VV | 2 | 2 | -1 | 0 | ROZPOCET
| VV | fostsd40 | Součet |  | 110.25 | [13 empty] | VV | 2 | 4 | -1 | 0 | ROZPOCET
| VV |  | "dle TDI zbývá 50 %" | [15 empty] | VV | 2 | 1 | -1 | 0 | ROZPOCET
| VV |  | fostsd40*(0,2+0,12)*1,02*0,5 |  | 17.9928 | [13 empty] | VV | 2 | 2 | -1 | 0 | ROZPOCET
| VV |  | Součet |  | 17.9928 | [13 empty] | VV | 2 | 4 | -1 | 1 | ROZPOCET
14 | K | 622221111 | Montáž zateplení vnějších stěn z minerální vlny s kolmou orientací vláken tl do 80 mm | m2 | 81.557 |  | 0 | CS ÚRS 2015 01 |  |  | snížená |  | 0 | 0.01131 | 0.92241 | 0 | 0 | 4 | K | 2 |  |  |  | ROZPOCET | [5 empty] | 0 | 0 | 0 | 0 | 0 | 2 | 0 | 4 | 291558223
| PP |  | Montáž kontaktního zateplení z desek z minerální vlny s kolmou orientací vláken na vnější stěny, tloušťky desek přes 40 do 80 mm | [15 empty] | PP | 2
| VV |  | "dle F.1.1.2.24 "B" Pohled jižní a východní- nový stav" | [15 empty] | VV | 2 | 1 | -1 | 0 | ROZPOCET
| VV |  | "dle F.1.1.2.25 "B" Pohled severní a západní- nový stav" | [15 empty] | VV | 2 | 1 | -1 | 0 | ROZPOCET
| VV |  | "strojovna" | [15 empty] | VV | 2 | 1 | -1 | 0 | ROZPOCET
| VV |  | (vs1-0,3)*(aa10+bb10+0,06*2)*2 |  | 88.6732 | [13 empty] | VV | 2 | 2 | -1 | 0 | ROZPOCET
| VV |  | -(0,55-0,2)*(aa10+bb10) |  | -4.9962 | [13 empty] | VV | 2 | 2 | -1 | 0 | ROZPOCET
| VV |  | "odpočet otvorů" | [15 empty] | VV | 2 | 1 | -1 | 0 | ROZPOCET
| VV |  | -o3 |  | -1.08 | [13 empty] | VV | 2 | 2 | -1 | 0 | ROZPOCET
| VV |  | "20" -0,9*2,1*1 |  | -1.89 | [13 empty] | VV | 2 | 2 | -1 | 0 | ROZPOCET
| VV |  | "stříška- svislé hrany" | [15 empty] | VV | 2 | 1 | -1 | 0 | ROZPOCET
| VV |  | 0,25*(2,4+0,5*2) |  | 0.85 | [13 empty] | VV | 2 | 2 | -1 | 0 | ROZPOCET
| VV | fmin60 | Součet |  | 81.557 | [13 empty] | VV | 2 | 4 | -1 | 1 | ROZPOCET
15 | M | 631515090.1 | deska minerální izolační tl.60 mm | m2 | 83.188 |  | 0 |  |  |  | snížená |  | 0 | 0.006 | 0.49913 | 0 | 0 | 8 | M | 2 |  |  |  | ROZPOCET | [5 empty] | 0 | 0 | 0 | 0 | 0 | 2 | 0 | 4 | 1870057902
| PP |  | plsť minerální a výrobky z ní (desky, skruže, pásy, rohože, vložkové pytle apod.) z minerální plsti I, s kolmou orientací vláken pro zateplovací systémy mm tl. 60 mm | [15 empty] | PP | 2
| VV |  | fmin60*1,02 |  | 83.1881 | [13 empty] | VV | 2 | 2 | -1 | 0 | ROZPOCET
| VV |  | Součet |  | 83.1881 | [13 empty] | VV | 2 | 4 | -1 | 1 | ROZPOCET
16 | K | 622221121 | Montáž zateplení vnějších stěn z minerální vlny s kolmou orientací vláken tl do 120 mm | m2 | 655.075 |  | 0 | CS ÚRS 2015 01 |  |  | snížená |  | 0 | 0.01136 | 7.4417 | 0 | 0 | 4 | K | 2 |  |  |  | ROZPOCET | [5 empty] | 0 | 0 | 0 | 0 | 0 | 2 | 0 | 4 | -984816824
| PP |  | Montáž kontaktního zateplení z desek z minerální vlny s kolmou orientací vláken na vnější stěny, tloušťky desek přes 80 do 120 mm | [15 empty] | PP | 2
| VV |  | "dle F.1.1.2.24 "B" Pohled jižní a východní- nový stav" | [15 empty] | VV | 2 | 1 | -1 | 0 | ROZPOCET
| VV |  | "dle F.1.1.2.25 "B" Pohled severní a západní- nový stav" | [15 empty] | VV | 2 | 1 | -1 | 0 | ROZPOCET
| VV |  | "atika" | [15 empty] | VV | 2 | 1 | -1 | 0 | ROZPOCET
| VV |  | v2*(aa+bb+0,12*2+1,2)*2 |  | 167.1162 | [13 empty] | VV | 2 | 2 | -1 | 0 | ROZPOCET
| VV |  | "pásy v ploše" | [15 empty] | VV | 2 | 1 | -1 | 0 | ROZPOCET
| VV |  | "nad 1pp" | [15 empty] | VV | 2 | 1 | -1 | 0 | ROZPOCET
| VV |  | (0,45+0,1)*(aa+0,12*2+1,8+1,8)*2 |  | 65.439 | [13 empty] | VV | 2 | 2 | -1 | 0 | ROZPOCET
| VV |  | "štíty" | [15 empty] | VV | 2 | 1 | -1 | 0 | ROZPOCET
| VV |  | 0,5*1,8*7*2 |  | 12.6 | [13 empty] | VV | 2 | 2 | -1 | 0 | ROZPOCET
| VV |  | 0,5*1,5*7*2 |  | 10.5 | [13 empty] | VV | 2 | 2 | -1 | 0 | ROZPOCET
| VV |  | 0,5*5,0*7 |  | 17.5 | [13 empty] | VV | 2 | 2 | -1 | 0 | ROZPOCET
| VV |  | 0,5*3,3*7 |  | 11.55 | [13 empty] | VV | 2 | 2 | -1 | 0 | ROZPOCET
| VV |  | 0,5*3,7*7 |  | 12.95 | [13 empty] | VV | 2 | 2 | -1 | 0 | ROZPOCET
| VV |  | 0,5*3,3*7 |  | 11.55 | [13 empty] | VV | 2 | 2 | -1 | 0 | ROZPOCET
| VV |  | 0,5*(aa+0,12*2-6,0-7,2)*7 |  | 149.415 | [13 empty] | VV | 2 | 2 | -1 | 0 | ROZPOCET
| VV |  | 0,5*(aa+0,12*2*2)*7 |  | 196.455 | [13 empty] | VV | 2 | 2 | -1 | 0 | ROZPOCET
| VV | fmin120 | Součet |  | 655.0752 | [13 empty] | VV | 2 | 4 | -1 | 1 | ROZPOCET
17 | M | 631515150.1 | deska minerální izolační tl.120 mm | m2 | 668.177 |  | 0 |  |  |  | snížená |  | 0 | 0.012 | 8.0181 | 0 | 0 | 8 | M | 2 |  |  |  | ROZPOCET | [5 empty] | 0 | 0 | 0 | 0 | 0 | 2 | 0 | 4 | 694238069
| PP |  | plsť minerální a výrobky z ní (desky, skruže, pásy, rohože, vložkové pytle apod.) z minerální plsti deska s kolmou orientací vláken pro zateplovací systémy tl.120 mm | [15 empty] | PP | 2
| VV |  | fmin120*1,02 |  | 668.1767 | [13 empty] | VV | 2 | 2 | -1 | 0 | ROZPOCET
| VV |  | Součet |  | 668.1767 | [13 empty] | VV | 2 | 4 | -1 | 1 | ROZPOCET
18 | K | 622222051 | Montáž zateplení vnějšího ostění nebo nadpraží hl. špalety do 400 mm z minerální vlny tl do 40 mm | m | 9.3 |  | 0 | CS ÚRS 2015 01 |  |  | snížená |  | 0 | 0.00331 | 0.030783 | 0 | 0 | 4 | K | 2 |  |  |  | ROZPOCET | [5 empty] | 0 | 0 | 0 | 0 | 0 | 2 | 0 | 4 | -809017394
| PP |  | Montáž kontaktního zateplení vnějšího ostění nebo nadpraží z desek z minerální vlny s podélnou nebo kolmou orientací vláken hloubky špalet přes 200 do 400 mm, tloušťky desek do 40 mm | [15 empty] | PP | 2
| VV |  | "dle F.1.1.2.42 "A+B+C" Výrobky" | [15 empty] | VV | 2 | 1 | -1 | 0 | ROZPOCET
| VV |  | "21" (0,9+0,6*2)*2 |  | 4.2 | [13 empty] | VV | 2 | 2 | -1 | 0 | ROZPOCET
| VV |  | "dveře" | [15 empty] | VV | 2 | 1 | -1 | 0 | ROZPOCET
| VV |  | "20" (0,9+2,1*2)*1 |  | 5.1 | [13 empty] | VV | 2 | 2 | -1 | 0 | ROZPOCET
| VV | fost10 | Součet |  | 9.3 | [13 empty] | VV | 2 | 4 | -1 | 1 | ROZPOCET
19 | M | 631515070.1 | deska minerální izolační tl.40 mm | m2 | 3.036 |  | 0 |  |  |  | snížená |  | 0 | 0.004 | 0.012144 | 0 | 0 | 8 | M | 2 |  |  |  | ROZPOCET | [5 empty] | 0 | 0 | 0 | 0 | 0 | 2 | 0 | 4 | 1428808740
| PP |  | plsť minerální a výrobky z ní (desky, skruže, pásy, rohože, vložkové pytle apod.) z minerální plsti I, s kolmou orientací vláken pro zateplovací systémy mm tl. 40 mm | [15 empty] | PP | 2
| VV |  | fost10*(0,2+0,12)*1,02 |  | 3.0355 | [13 empty] | VV | 2 | 2 | -1 | 0 | ROZPOCET
| VV |  | Součet |  | 3.0355 | [13 empty] | VV | 2 | 4 | -1 | 1 | ROZPOCET
20 | K | 622251101 | Příplatek k cenám zateplení vnějších stěn za použití tepelněizolačních zátek z polystyrenu | m2 | 2080.89 |  | 0 | CS ÚRS 2015 01 |  |  | snížená |  | 0 | 6e-05 | 0.12485 | 0 | 0 | 4 | K | 2 |  |  |  | ROZPOCET | [5 empty] | 0 | 0 | 0 | 0 | 0 | 2 | 0 | 4 | 276743741
| PP |  | Montáž kontaktního zateplení Příplatek k cenám za zápustnou montáž kotev s použitím tepelněizolačních zátek na vnější stěny z polystyrenu | [15 empty] | PP | 2
| VV |  | feps120 |  | 1927.9592 | [13 empty] | VV | 2 | 2 | -1 | 0 | ROZPOCET
| VV |  | feps100 |  | 152.9312 | [13 empty] | VV | 2 | 2 | -1 | 0 | ROZPOCET
| VV |  | Součet |  | 2080.8904 | [13 empty] | VV | 2 | 4 | -1 | 1 | ROZPOCET
21 | K | 622251105 | Příplatek k cenám zateplení vnějších stěn za použití tepelněizolačních zátek z minerální vlny | m2 | 736.632 |  | 0 | CS ÚRS 2015 01 |  |  | snížená |  | 0 | 6e-05 | 0.044198 | 0 | 0 | 4 | K | 2 |  |  |  | ROZPOCET | [5 empty] | 0 | 0 | 0 | 0 | 0 | 2 | 0 | 4 | -853743185
| PP |  | Montáž kontaktního zateplení Příplatek k cenám za zápustnou montáž kotev s použitím tepelněizolačních zátek na vnější stěny z minerální vlny | [15 empty] | PP | 2
| VV |  | fmin60 |  | 81.557 | [13 empty] | VV | 2 | 2 | -1 | 0 | ROZPOCET
| VV |  | fmin120 |  | 655.0752 | [13 empty] | VV | 2 | 2 | -1 | 0 | ROZPOCET
| VV |  | Součet |  | 736.6322 | [13 empty] | VV | 2 | 4 | -1 | 1 | ROZPOCET
22 | K | 622252001 | Montáž zakládacích soklových lišt zateplení | m | 178.67 |  | 0 | CS ÚRS 2015 01 |  |  | snížená |  | 0 | 6e-05 | 0.01072 | 0 | 0 | 4 | K | 2 |  |  |  | ROZPOCET | [5 empty] | 0 | 0 | 0 | 0 | 0 | 2 | 0 | 4 | -661744592
| PP |  | Montáž lišt kontaktního zateplení zakládacích soklových připevněných hmoždinkami | [15 empty] | PP | 2
| VV |  | "pomocný výpočet" | [15 empty] | VV | 2 | 1 | -1 | 0 | ROZPOCET
| VV |  | "hlavní objekt- délka" | [15 empty] | VV | 2 | 1 | -1 | 0 | ROZPOCET
| VV |  | 55,65 |  | 55.65 | [13 empty] | VV | 2 | 2 | -1 | 0 | ROZPOCET
| VV | aa | Mezisoučet |  | 55.65 | [13 empty] | VV | 2 | 3 | -1 | 0 | ROZPOCET
| VV |  | "strojovna- délka" | [15 empty] | VV | 2 | 1 | -1 | 0 | ROZPOCET
| VV |  | 6,125 |  | 6.125 | [13 empty] | VV | 2 | 2 | -1 | 0 | ROZPOCET
| VV | aa10 | Mezisoučet |  | 6.125 | [13 empty] | VV | 2 | 3 | -1 | 0 | ROZPOCET
| VV |  | "hlavní objekt- šířka" | [15 empty] | VV | 2 | 1 | -1 | 0 | ROZPOCET
| VV |  | 17,85 |  | 17.85 | [13 empty] | VV | 2 | 2 | -1 | 0 | ROZPOCET
| VV | bb | Mezisoučet |  | 17.85 | [13 empty] | VV | 2 | 3 | -1 | 0 | ROZPOCET
| VV |  | "strojovna- šířka" | [15 empty] | VV | 2 | 1 | -1 | 0 | ROZPOCET
| VV |  | 7,45+0,35*2 |  | 8.15 | [13 empty] | VV | 2 | 2 | -1 | 0 | ROZPOCET
| VV | bb10 | Mezisoučet |  | 8.15 | [13 empty] | VV | 2 | 3 | -1 | 0 | ROZPOCET
| VV |  | "sokl- výška" | [15 empty] | VV | 2 | 1 | -1 | 0 | ROZPOCET
| VV |  | 1,2 |  | 1.2 | [13 empty] | VV | 2 | 2 | -1 | 0 | ROZPOCET
| VV | v0 | Mezisoučet |  | 1.2 | [13 empty] | VV | 2 | 3 | -1 | 0 | ROZPOCET
| VV |  | "výška objektu" | [15 empty] | VV | 2 | 1 | -1 | 0 | ROZPOCET
| VV |  | 22,65 |  | 22.65 | [13 empty] | VV | 2 | 2 | -1 | 0 | ROZPOCET
| VV | v1 | Mezisoučet |  | 22.65 | [13 empty] | VV | 2 | 3 | -1 | 0 | ROZPOCET
| VV |  | "atika- výška" | [15 empty] | VV | 2 | 1 | -1 | 0 | ROZPOCET
| VV |  | 1,115 |  | 1.115 | [13 empty] | VV | 2 | 2 | -1 | 0 | ROZPOCET
| VV | v2 | Mezisoučet |  | 1.115 | [13 empty] | VV | 2 | 3 | -1 | 0 | ROZPOCET
| VV |  | "strojovna- výška" | [15 empty] | VV | 2 | 1 | -1 | 0 | ROZPOCET
| VV |  | 26,23-22,85 |  | 3.38 | [13 empty] | VV | 2 | 2 | -1 | 0 | ROZPOCET
| VV | vs1 | Mezisoučet |  | 3.38 | [13 empty] | VV | 2 | 3 | -1 | 0 | ROZPOCET
| VV |  | Součet |  | 116.12 | [13 empty] | VV | 2 | 4 | -1 | 0 | ROZPOCET
| VV |  | "dle F.1.1.2.24 "B" Pohled jižní a východní- nový stav" | [15 empty] | VV | 2 | 1 | -1 | 0 | ROZPOCET
| VV |  | "dle F.1.1.2.25 "B" Pohled severní a západní- nový stav" | [15 empty] | VV | 2 | 1 | -1 | 0 | ROZPOCET
| VV |  | (aa+bb+0,12*2+1,2)*2 |  | 149.88 | [13 empty] | VV | 2 | 2 | -1 | 0 | ROZPOCET
| VV |  | (aa10+bb10+0,06*2)*2 |  | 28.79 | [13 empty] | VV | 2 | 2 | -1 | 0 | ROZPOCET
| VV | fl1 | Mezisoučet |  | 178.67 | [13 empty] | VV | 2 | 3 | -1 | 0 | ROZPOCET
| VV |  | Součet |  | 178.67 | [13 empty] | VV | 2 | 4 | -1 | 1 | ROZPOCET
23 | M | 590514200 | lišta zakládací LO 123 mm tl 1,0 mm | m | 187.604 |  | 0 | CS ÚRS 2015 01 |  |  | snížená |  | 0 | 0.00046 | 0.086298 | 0 | 0 | 8 | M | 2 |  |  |  | ROZPOCET | [5 empty] | 0 | 0 | 0 | 0 | 0 | 2 | 0 | 4 | 1446172224
| PP |  | kontaktní zateplovací systémy příslušenství kontaktních zateplovacích systémů lišty soklové - zakládací lišty zakládací LO 123 mm tl.1,0 mm | [15 empty] | PP | 2
| VV |  | fl1*1,05 |  | 187.6035 | [13 empty] | VV | 2 | 2 | -1 | 0 | ROZPOCET
| VV |  | Součet |  | 187.6035 | [13 empty] | VV | 2 | 4 | -1 | 1 | ROZPOCET
24 | K | 622252002 | Montáž ostatních lišt zateplení | m | 4175.65 |  | 0 | CS ÚRS 2015 01 |  |  | snížená |  | 0 | 0.00025 | 1.0439 | 0 | 0 | 4 | K | 2 |  |  |  | ROZPOCET | [5 empty] | 0 | 0 | 0 | 0 | 0 | 2 | 0 | 4 | -1591898469
| PP |  | Montáž lišt kontaktního zateplení ostatních stěnových, dilatačních apod. lepených do tmelu | [15 empty] | PP | 2
| VV |  | "dle F.1.1.2.24 "B" Pohled jižní a východní- nový stav" | [15 empty] | VV | 2 | 1 | -1 | 0 | ROZPOCET
| VV |  | "dle F.1.1.2.25 "B" Pohled severní a západní- nový stav" | [15 empty] | VV | 2 | 1 | -1 | 0 | ROZPOCET
| VV |  | "hrany svislé" | [15 empty] | VV | 2 | 1 | -1 | 0 | ROZPOCET
| VV |  | (0,1+v0+v1+v2)*8 |  | 200.52 | [13 empty] | VV | 2 | 2 | -1 | 0 | ROZPOCET
| VV |  | (vs1)*4 |  | 13.52 | [13 empty] | VV | 2 | 2 | -1 | 0 | ROZPOCET
| VV |  | (v1-2,8)*2 |  | 39.7 | [13 empty] | VV | 2 | 2 | -1 | 0 | ROZPOCET
| VV |  | (v1)*2 |  | 45.3 | [13 empty] | VV | 2 | 2 | -1 | 0 | ROZPOCET
| VV |  | "hrany vodorovné" | [15 empty] | VV | 2 | 1 | -1 | 0 | ROZPOCET
| VV |  | 2,4+0,5*2 |  | 3.4 | [13 empty] | VV | 2 | 2 | -1 | 0 | ROZPOCET
| VV |  | 2,25+0,12*2 |  | 2.49 | [13 empty] | VV | 2 | 2 | -1 | 0 | ROZPOCET
| VV |  | "ostění" | [15 empty] | VV | 2 | 1 | -1 | 0 | ROZPOCET
| VV |  | fost1+fost10 |  | 1567.56 | [13 empty] | VV | 2 | 2 | -1 | 0 | ROZPOCET
| VV | froh | Mezisoučet |  | 1872.49 | [13 empty] | VV | 2 | 3 | -1 | 0 | ROZPOCET
| VV |  | "APU" | [15 empty] | VV | 2 | 1 | -1 | 0 | ROZPOCET
| VV |  | fost1+fost10 |  | 1567.56 | [13 empty] | VV | 2 | 2 | -1 | 0 | ROZPOCET
| VV | fapu | Mezisoučet |  | 1567.56 | [13 empty] | VV | 2 | 3 | -1 | 0 | ROZPOCET
| VV |  | "dilatační" | [15 empty] | VV | 2 | 1 | -1 | 0 | ROZPOCET
| VV |  | "kolem spojovacího krčku" | [15 empty] | VV | 2 | 1 | -1 | 0 | ROZPOCET
| VV |  | 4,0+(v0+2,8)*2 |  | 12 | [13 empty] | VV | 2 | 2 | -1 | 0 | ROZPOCET
| VV | fdil | Mezisoučet |  | 12 | [13 empty] | VV | 2 | 3 | -1 | 0 | ROZPOCET
| VV |  | "parapetní" | [15 empty] | VV | 2 | 1 | -1 | 0 | ROZPOCET
| VV |  | "10" 3,0*(11+10) |  | 63 | [13 empty] | VV | 2 | 2 | -1 | 0 | ROZPOCET
| VV |  | "11" 2,1*(3+3) |  | 12.6 | [13 empty] | VV | 2 | 2 | -1 | 0 | ROZPOCET
| VV |  | "14" 1,2*(1) |  | 1.2 | [13 empty] | VV | 2 | 2 | -1 | 0 | ROZPOCET
| VV |  | "1" 1,95*1 |  | 1.95 | [13 empty] | VV | 2 | 2 | -1 | 0 | ROZPOCET
| VV |  | "2" 1,95*5 |  | 9.75 | [13 empty] | VV | 2 | 2 | -1 | 0 | ROZPOCET
| VV |  | "3" 1,95*1 |  | 1.95 | [13 empty] | VV | 2 | 2 | -1 | 0 | ROZPOCET
| VV |  | "4" 2,25*1 |  | 2.25 | [13 empty] | VV | 2 | 2 | -1 | 0 | ROZPOCET
| VV |  | "5" 2,25*5 |  | 11.25 | [13 empty] | VV | 2 | 2 | -1 | 0 | ROZPOCET
| VV |  | "6" 2,25*1 |  | 2.25 | [13 empty] | VV | 2 | 2 | -1 | 0 | ROZPOCET
| VV |  | "7" 3,0*(88+88) |  | 528 | [13 empty] | VV | 2 | 2 | -1 | 0 | ROZPOCET
| VV |  | "8" 2,1*(8+8) |  | 33.6 | [13 empty] | VV | 2 | 2 | -1 | 0 | ROZPOCET
| VV |  | "9" 1,8*(14+16) |  | 54 | [13 empty] | VV | 2 | 2 | -1 | 0 | ROZPOCET
| VV |  | "21" 0,9*(1+1) |  | 1.8 | [13 empty] | VV | 2 | 2 | -1 | 0 | ROZPOCET
| VV | fpar | Mezisoučet |  | 723.6 | [13 empty] | VV | 2 | 3 | -1 | 0 | ROZPOCET
| VV |  | Součet |  | 4175.65 | [13 empty] | VV | 2 | 4 | -1 | 1 | ROZPOCET
25 | M | 590514840 | lišta rohová PVC 10/10 cm s tkaninou bal. 2,5 m | m | 1966.115 |  | 0 | CS ÚRS 2015 01 |  |  | snížená |  | 0 | 3e-05 | 0.058983 | 0 | 0 | 8 | M | 2 |  |  |  | ROZPOCET | [5 empty] | 0 | 0 | 0 | 0 | 0 | 2 | 0 | 4 | 570280929
| PP |  | kontaktní zateplovací systémy příslušenství kontaktních zateplovacích systémů lišta rohová s tkaninou - rohovník 2,5m PVC 10/10 cm | [15 empty] | PP | 2
| VV |  | froh*1,05 |  | 1966.1145 | [13 empty] | VV | 2 | 2 | -1 | 0 | ROZPOCET
| VV |  | Součet |  | 1966.1145 | [13 empty] | VV | 2 | 4 | -1 | 1 | ROZPOCET
26 | M | 590514760 | profil okenní začišťovací s tkaninou -Thermospoj 9 mm/2,4 m | m | 1645.938 |  | 0 | CS ÚRS 2015 01 |  |  | snížená |  | 0 | 4e-05 | 0.065838 | 0 | 0 | 8 | M | 2 |  |  |  | ROZPOCET | [5 empty] | 0 | 0 | 0 | 0 | 0 | 2 | 0 | 4 | 1816924550
| PP |  | kontaktní zateplovací systémy příslušenství kontaktních zateplovacích systémů profil okenní začišťovací s tkaninou Thermospoj 9 mm/2,4 m | [15 empty] | PP | 2
| P |  | Poznámka k položce: délka 2,4 m, přesah tkaniny 100 mm | [15 empty] | P | 2
| VV |  | fapu*1,05 |  | 1645.938 | [13 empty] | VV | 2 | 2 | -1 | 0 | ROZPOCET
| VV |  | Součet |  | 1645.938 | [13 empty] | VV | 2 | 4 | -1 | 1 | ROZPOCET
27 | M | 590515000 | profil dilatační stěnový , dl. 2,5 m | m | 12.6 |  | 0 | CS ÚRS 2015 01 |  |  | snížená |  | 0 | 0.0005 | 0.0063 | 0 | 0 | 8 | M | 2 |  |  |  | ROZPOCET | [5 empty] | 0 | 0 | 0 | 0 | 0 | 2 | 0 | 4 | 379303534
| PP |  | kontaktní zateplovací systémy příslušenství kontaktních zateplovacích systémů dilatační profil stěnový E, dl. 2,5 m | [15 empty] | PP | 2
| VV |  | fdil*1,05 |  | 12.6 | [13 empty] | VV | 2 | 2 | -1 | 0 | ROZPOCET
| VV |  | Součet |  | 12.6 | [13 empty] | VV | 2 | 4 | -1 | 1 | ROZPOCET
28 | M | 590515120 | profil parapetní - Thermospoj LPE plast 2 m | m | 759.78 |  | 0 | CS ÚRS 2015 01 |  |  | snížená |  | 0 | 0.0002 | 0.15196 | 0 | 0 | 8 | M | 2 |  |  |  | ROZPOCET | [5 empty] | 0 | 0 | 0 | 0 | 0 | 2 | 0 | 4 | -599334010
| PP |  | kontaktní zateplovací systémy příslušenství kontaktních zateplovacích systémů profil okenní s nepřiznanou okapnicí - Thermospoj LPE plast 2 m | [15 empty] | PP | 2
| VV |  | fpar |  | 723.6 | [13 empty] | VV | 2 | 2 | -1 | 0 | ROZPOCET
| VV |  | Součet |  | 723.6 | [13 empty] | VV | 2 | 4 | -1 | 1 | ROZPOCET
| VV |  | 723,6*1,05 'Přepočtené koeficientem množství |  | 759.78 | [13 empty] | VV | 2 | 2 | 0 | 1 | ROZPOCET
29 | K | 622331101 | Cementová omítka hrubá jednovrstvá nezatřená vnějších stěn nanášená ručně | m2 | 81.557 |  | 0 | CS ÚRS 2015 01 |  |  | snížená |  | 0 | 0.0315 | 2.569 | 0 | 0 | 4 | K | 2 |  |  |  | ROZPOCET | [5 empty] | 0 | 0 | 0 | 0 | 0 | 2 | 0 | 4 | -332079315
| PP |  | Omítka cementová vnějších ploch nanášená ručně jednovrstvá, tloušťky do 15 mm hrubá nezatřená stěn | [15 empty] | PP | 2
| VV |  | "dle F.1.1.2.24 "B" Pohled jižní a východní- nový stav" | [15 empty] | VV | 2 | 1 | -1 | 0 | ROZPOCET
| VV |  | "dle F.1.1.2.25 "B" Pohled severní a západní- nový stav" | [15 empty] | VV | 2 | 1 | -1 | 0 | ROZPOCET
| VV |  | "strojovna" | [15 empty] | VV | 2 | 1 | -1 | 0 | ROZPOCET
| VV |  | fmin60 |  | 81.557 | [13 empty] | VV | 2 | 2 | -1 | 0 | ROZPOCET
| VV |  | Součet |  | 81.557 | [13 empty] | VV | 2 | 4 | -1 | 1 | ROZPOCET
30 | K | 622331121 | Cementová omítka hladká jednovrstvá vnějších stěn nanášená ručně | m2 | 9.69 |  | 0 | CS ÚRS 2015 01 |  |  | snížená |  | 0 | 0.0315 | 0.30523 | 0 | 0 | 4 | K | 2 |  |  |  | ROZPOCET | [5 empty] | 0 | 0 | 0 | 0 | 0 | 2 | 0 | 4 | 1589945279
| PP |  | Omítka cementová vnějších ploch nanášená ručně jednovrstvá, tloušťky do 15 mm hladká stěn | [15 empty] | PP | 2
| VV |  | "dle F.1.1.2.24 "B" Pohled jižní a východní- nový stav" | [15 empty] | VV | 2 | 1 | -1 | 0 | ROZPOCET
| VV |  | "dle F.1.1.2.25 "B" Pohled severní a západní- nový stav" | [15 empty] | VV | 2 | 1 | -1 | 0 | ROZPOCET
| VV |  | "sokl+schodiště" | [15 empty] | VV | 2 | 1 | -1 | 0 | ROZPOCET
| VV |  | fok |  | 9.69 | [13 empty] | VV | 2 | 2 | -1 | 0 | ROZPOCET
| VV |  | Součet |  | 9.69 | [13 empty] | VV | 2 | 4 | -1 | 1 | ROZPOCET
31 | K | 622511111 | Tenkovrstvá akrylátová mozaiková střednězrnná omítka včetně penetrace vnějších stěn | m2 | 10.815 |  | 0 | CS ÚRS 2015 01 |  |  | snížená |  | 0 | 0.00628 | 0.067918 | 0 | 0 | 4 | K | 2 |  |  |  | ROZPOCET | [5 empty] | 0 | 0 | 0 | 0 | 0 | 2 | 0 | 4 | 86061920
| PP |  | Omítka tenkovrstvá akrylátová vnějších ploch probarvená, včetně penetrace podkladu mozaiková střednězrnná stěn | [15 empty] | PP | 2
| VV |  | "dle F.1.1.2.24 "B" Pohled jižní a východní- nový stav" | [15 empty] | VV | 2 | 1 | -1 | 0 | ROZPOCET
| VV |  | "dle F.1.1.2.25 "B" Pohled severní a západní- nový stav" | [15 empty] | VV | 2 | 1 | -1 | 0 | ROZPOCET
| VV |  | "sokl+schodiště" | [15 empty] | VV | 2 | 1 | -1 | 0 | ROZPOCET
| VV |  | fok |  | 9.69 | [13 empty] | VV | 2 | 2 | -1 | 0 | ROZPOCET
| VV |  | "nad spojovacím krčkem" | [15 empty] | VV | 2 | 1 | -1 | 0 | ROZPOCET
| VV |  | 0,5*2,25*1 |  | 1.125 | [13 empty] | VV | 2 | 2 | -1 | 0 | ROZPOCET
| VV | fkam | Součet |  | 10.815 | [13 empty] | VV | 2 | 4 | -1 | 1 | ROZPOCET
32 | K | 622531021 | Tenkovrstvá silikonová zrnitá omítka tl. 2,0 mm včetně penetrace vnějších stěn | m2 | 3167.411 |  | 0 | CS ÚRS 2015 01 |  |  | snížená |  | 0 | 0.00348 | 11.0226 | 0 | 0 | 4 | K | 2 |  |  |  | ROZPOCET | [5 empty] | 0 | 0 | 0 | 0 | 0 | 2 | 0 | 4 | -809771967
| PP |  | Omítka tenkovrstvá silikonová vnějších ploch probarvená, včetně penetrace podkladu zrnitá, tloušťky 2,0 mm stěn | [15 empty] | PP | 2
| VV |  | "dle F.1.1.2.24 "B" Pohled jižní a východní- nový stav" | [15 empty] | VV | 2 | 1 | -1 | 0 | ROZPOCET
| VV |  | "dle F.1.1.2.25 "B" Pohled severní a západní- nový stav" | [15 empty] | VV | 2 | 1 | -1 | 0 | ROZPOCET
| VV |  | feps120+fost1*(0,2+0,12) |  | 2426.6024 | [13 empty] | VV | 2 | 2 | -1 | 0 | ROZPOCET
| VV |  | fmin120+fmin60 |  | 736.6322 | [13 empty] | VV | 2 | 2 | -1 | 0 | ROZPOCET
| VV |  | fost10*(0,2+0,12) |  | 2.976 | [13 empty] | VV | 2 | 2 | -1 | 0 | ROZPOCET
| VV |  | fmin60p |  | 1.2 | [13 empty] | VV | 2 | 2 | -1 | 0 | ROZPOCET
| VV | f1 | Součet |  | 3167.4106 | [13 empty] | VV | 2 | 4 | -1 | 1 | ROZPOCET
33 | K | 6229010R01 | Výtažná a odtrhová zkouška | kus | 1 |  | 0 |  |  |  | snížená |  | 0 | 0 | 0 | 0 | 0 | 4 | K | 2 |  |  |  | ROZPOCET | [5 empty] | 0 | 0 | 0 | 0 | 0 | 2 | 0 | 4 | -363406554
| PP |  | Výtažná a odtrhová zkouška | [15 empty] | PP | 2
| VV |  | "dle F.1.1.1 Technická zpráva" | [15 empty] | VV | 2 | 1 | -1 | 0 | ROZPOCET
| VV |  | 1 |  | 1 | [13 empty] | VV | 2 | 2 | -1 | 0 | ROZPOCET
| VV |  | Součet |  | 1 | [13 empty] | VV | 2 | 4 | -1 | 1 | ROZPOCET
34 | K | 6256891R01 | Ozn.30 Budka pro netopýry,provedení neprůlezné,celoroční,kotveno přes ETICS hmoždinami,zatmelení spar- upřesnit dle výsledků průzkumu | kus | 12 |  | 0 |  |  |  | snížená |  | 0 | 0 | 0 | 0 | 0 | 4 | K | 2 |  |  |  | ROZPOCET | [5 empty] | 0 | 0 | 0 | 0 | 0 | 2 | 0 | 4 | -168556158
| PP |  | Ozn.30 Budka pro netopýry,provedení neprůlezné,celoroční,kotveno přes ETICS hmoždinami,zatmelení spar- upřesnit dle výsledků průzkumu | [15 empty] | PP | 2
| VV |  | "dle F.1.1.1 Technická zpráva" | [15 empty] | VV | 2 | 1 | -1 | 0 | ROZPOCET
| VV |  | "dle F.1.1.2.42 "A+B+C" Výrobky" | [15 empty] | VV | 2 | 1 | -1 | 0 | ROZPOCET
| VV |  | "30" 6+6 |  | 12 | [13 empty] | VV | 2 | 2 | -1 | 0 | ROZPOCET
| VV |  | Součet |  | 12 | [13 empty] | VV | 2 | 4 | -1 | 1 | ROZPOCET
35 | K | 6256892R01 | Ozn.31 Budka pro rorýse,provedení zateplené,XPS,celoroční,kotveno přes ETICS hmoždinami,zatmelení spar- upřesnit dle výsledků průzkumu | kus | 8 |  | 0 |  |  |  | snížená |  | 0 | 0 | 0 | 0 | 0 | 4 | K | 2 |  |  |  | ROZPOCET | [5 empty] | 0 | 0 | 0 | 0 | 0 | 2 | 0 | 4 | 2135299390
| VV |  | "dle F.1.1.1 Technická zpráva" | [15 empty] | VV | 2 | 1 | -1 | 0 | ROZPOCET
| VV |  | "dle F.1.1.2.42 "A+B+C" Výrobky" | [15 empty] | VV | 2 | 1 | -1 | 0 | ROZPOCET
| VV |  | "31" 4+4 |  | 8 | [13 empty] | VV | 2 | 2 | -1 | 0 | ROZPOCET
| VV |  | Součet |  | 8 | [13 empty] | VV | 2 | 4 | -1 | 1 | ROZPOCET
36 | K | 629995101 | Očištění vnějších ploch tlakovou vodou | m2 | 3178.226 |  | 0 | CS ÚRS 2015 01 |  |  | snížená |  | 0 | 0 | 0 | 0 | 0 | 4 | K | 2 |  |  |  | ROZPOCET | [5 empty] | 0 | 0 | 0 | 0 | 0 | 2 | 0 | 4 | 1221716833
| PP |  | Očištění vnějších ploch tlakovou vodou omytím | [15 empty] | PP | 2
| VV |  | "dle F.1.1.1 Technická zpráva" | [15 empty] | VV | 2 | 1 | -1 | 0 | ROZPOCET
| VV |  | f1+fkam |  | 3178.2256 | [13 empty] | VV | 2 | 2 | -1 | 0 | ROZPOCET
| VV | fst | Součet |  | 3178.2256 | [13 empty] | VV | 2 | 4 | -1 | 1 | ROZPOCET
37 | K | 624631312 | Těsnění silikonovými pásky spar prefabrikovaných dílců š do 40 mm včetně penetrace | m | 2239.2 |  | 0 | CS ÚRS 2015 01 |  |  | snížená |  | 0 | 0.00021 | 0.47023 | 0 | 0 | 4 | K | 2 |  |  |  | ROZPOCET | [5 empty] | 0 | 0 | 0 | 0 | 0 | 2 | 0 | 4 | 55581989
| PP |  | Úprava vnějších spar obvodového pláště z prefabrikovaných dílců těsnění spáry silikonovými těsnicími pásky, šířky spáry přes 20 do 40 mm | [15 empty] | PP | 2
| VV |  | "dle F.1.1.1 Technická zpráva" | [15 empty] | VV | 2 | 1 | -1 | 0 | ROZPOCET
| VV |  | "dle F.1.1.2.21 "B" Pohled jižní a východní- stávající stav" | [15 empty] | VV | 2 | 1 | -1 | 0 | ROZPOCET
| VV |  | "dle F.1.1.2.22 "B" Pohled severní a západní- stávající stav" | [15 empty] | VV | 2 | 1 | -1 | 0 | ROZPOCET
| VV |  | (23,3+1,45)*17*2 |  | 841.5 | [13 empty] | VV | 2 | 2 | -1 | 0 | ROZPOCET
| VV |  | (23,3+1,45)*8*2 |  | 396 | [13 empty] | VV | 2 | 2 | -1 | 0 | ROZPOCET
| VV |  | aa*9*2 |  | 1001.7 | [13 empty] | VV | 2 | 2 | -1 | 0 | ROZPOCET
| VV |  | Součet |  | 2239.2 | [13 empty] | VV | 2 | 4 | -1 | 1 | ROZPOCET
38 | K | 629991011 | Zakrytí výplní otvorů a svislých ploch fólií přilepenou lepící páskou | m2 | 1131.032 |  | 0 | CS ÚRS 2015 01 |  |  | snížená |  | 0 | 0.00012 | 0.13572 | 0 | 0 | 4 | K | 2 |  |  |  | ROZPOCET | [5 empty] | 0 | 0 | 0 | 0 | 0 | 2 | 0 | 4 | -2066237147
| PP |  | Zakrytí vnějších ploch před znečištěním včetně pozdějšího odkrytí výplní otvorů a svislých ploch fólií přilepenou lepící páskou | [15 empty] | PP | 2
| VV |  | "vyměněná okna" | [15 empty] | VV | 2 | 1 | -1 | 0 | ROZPOCET
| VV |  | 0 |  | 0 | [13 empty] | VV | 2 | 2 | -1 | 0 | ROZPOCET
| VV | o1st | Mezisoučet |  | 0 | [13 empty] | VV | 2 | 3 | -1 | 0 | ROZPOCET
| VV |  | "měněná okna" | [15 empty] | VV | 2 | 1 | -1 | 0 | ROZPOCET
| VV |  | "10" 3,0*0,6*(11+10) |  | 37.8 | [13 empty] | VV | 2 | 2 | -1 | 0 | ROZPOCET
| VV |  | "11" 2,1*0,6*(3+3) |  | 7.56 | [13 empty] | VV | 2 | 2 | -1 | 0 | ROZPOCET
| VV |  | "14" 1,2*0,525*(1) |  | 0.63 | [13 empty] | VV | 2 | 2 | -1 | 0 | ROZPOCET
| VV |  | "1" 1,95*2,95*1 |  | 5.7525 | [13 empty] | VV | 2 | 2 | -1 | 0 | ROZPOCET
| VV |  | "2" 1,95*2,8*5 |  | 27.3 | [13 empty] | VV | 2 | 2 | -1 | 0 | ROZPOCET
| VV |  | "3" 1,95*2,14*1 |  | 4.173 | [13 empty] | VV | 2 | 2 | -1 | 0 | ROZPOCET
| VV |  | "4" 2,25*2,95*1 |  | 6.6375 | [13 empty] | VV | 2 | 2 | -1 | 0 | ROZPOCET
| VV |  | "5" 2,25*2,8*5 |  | 31.5 | [13 empty] | VV | 2 | 2 | -1 | 0 | ROZPOCET
| VV |  | "6" 2,25*2,14*1 |  | 4.815 | [13 empty] | VV | 2 | 2 | -1 | 0 | ROZPOCET
| VV |  | "7" 3,0*1,615*(88+88) |  | 852.72 | [13 empty] | VV | 2 | 2 | -1 | 0 | ROZPOCET
| VV |  | "8" 2,1*1,615*(8+8) |  | 54.264 | [13 empty] | VV | 2 | 2 | -1 | 0 | ROZPOCET
| VV |  | "9" 1,8*1,615*(14+16) |  | 87.21 | [13 empty] | VV | 2 | 2 | -1 | 0 | ROZPOCET
| VV |  | "21" 0,9*0,6*(1+1) |  | 1.08 | [13 empty] | VV | 2 | 2 | -1 | 0 | ROZPOCET
| VV |  | "vstupní dveře" | [15 empty] | VV | 2 | 1 | -1 | 0 | ROZPOCET
| VV |  | 2,0*2,8*1 |  | 5.6 | [13 empty] | VV | 2 | 2 | -1 | 0 | ROZPOCET
| VV |  | "dveře" | [15 empty] | VV | 2 | 1 | -1 | 0 | ROZPOCET
| VV |  | "15" 1,0*2,1*1 |  | 2.1 | [13 empty] | VV | 2 | 2 | -1 | 0 | ROZPOCET
| VV |  | "20" 0,9*2,1*1 |  | 1.89 | [13 empty] | VV | 2 | 2 | -1 | 0 | ROZPOCET
| VV | zakrytí | Součet |  | 1131.032 | [13 empty] | VV | 2 | 4 | -1 | 1 | ROZPOCET
39 | K | 629999010R01 | Ověření a vyhodnocení stavu ETICS před pokračováním prací (vlhkost, stabilita, stav kotvení atd) | kus | 1 |  | 0 |  |  |  | snížená |  | 0 | 0 | 0 | 0 | 0 | 4 | K | 2 |  |  |  | ROZPOCET | [5 empty] | 0 | 0 | 0 | 0 | 0 | 2 | 0 | 4 | 1208208883
| PP |  | Ověření a vyhodnocení stavu ETICS před pokračováním prací (vlhkost, stabilita, stav kotvení atd) | [15 empty] | PP | 2
| VV |  | "cena závisí na postupu, zvoleném dodavatelem prací" | [15 empty] | VV | 2 | 1 | -1 | 0 | ROZPOCET
| VV |  | "jedná se o posouzení zateplení soklu" | [15 empty] | VV | 2 | 1 | -1 | 0 | ROZPOCET
| VV |  | 1 |  | 1 | [13 empty] | VV | 2 | 2 | -1 | 0 | ROZPOCET
| VV |  | Součet |  | 1 | [13 empty] | VV | 2 | 4 | -1 | 1 | ROZPOCET
40 | K | 631311121 | Doplnění dosavadních mazanin betonem prostým plochy do 1 m2 tloušťky do 80 mm | m3 | 0.12 |  | 0 | CS ÚRS 2015 01 |  |  | snížená |  | 0 | 2.2563 | 0.27076 | 0 | 0 | 4 | K | 2 |  |  |  | ROZPOCET | [5 empty] | 0 | 0 | 0 | 0 | 0 | 2 | 0 | 4 | -1547516306
| PP |  | Doplnění dosavadních mazanin prostým betonem s dodáním hmot, bez potěru, plochy jednotlivě do 1 m2 a tl. do 80 mm | [15 empty] | PP | 2
| VV |  | "dle F.1.1.1 Technická zpráva" | [15 empty] | VV | 2 | 1 | -1 | 0 | ROZPOCET
| VV |  | "vstup" | [15 empty] | VV | 2 | 1 | -1 | 0 | ROZPOCET
| VV |  | 0,1*1,5*0,8 |  | 0.12 | [13 empty] | VV | 2 | 2 | -1 | 0 | ROZPOCET
| VV |  | Součet |  | 0.12 | [13 empty] | VV | 2 | 4 | -1 | 1 | ROZPOCET
41 | K | 63131273R01 | Sanace podlahy vstupního schodiště, vč.keram.dlažby,hydroizolační stěrky,soklu a systémových lišt | m2 | 17.211 |  | 0 |  |  |  | snížená |  | 0 | 0.025 | 0.43028 | 0 | 0 | 4 | K | 2 |  |  |  | ROZPOCET | [5 empty] | 0 | 0 | 0 | 0 | 0 | 2 | 0 | 4 | 545555692
| VV |  | "dle F.1.1.1 Technická zpráva" | [15 empty] | VV | 2 | 1 | -1 | 0 | ROZPOCET
| VV |  | sch1*(0,165+0,31) |  | 10.4738 | [13 empty] | VV | 2 | 2 | -1 | 0 | ROZPOCET
| VV |  | sch2 |  | 6.7375 | [13 empty] | VV | 2 | 2 | -1 | 0 | ROZPOCET
| VV |  | Součet |  | 17.2112 | [13 empty] | VV | 2 | 4 | -1 | 1 | ROZPOCET
42 | K | 637211112 | Okapový chodník z betonových dlaždic tl 60 mm na MC 10 | m2 | 70.865 |  | 0 | CS ÚRS 2015 01 |  |  | snížená |  | 0 | 0.34563 | 24.4931 | 0 | 0 | 4 | K | 2 |  |  |  | ROZPOCET | [5 empty] | 0 | 0 | 0 | 0 | 0 | 2 | 0 | 4 | 2067497687
| PP |  | Okapový chodník z dlaždic betonových se zalitím spár cementovou maltou do cementové malty MC-10, tl. dlaždic 60 mm | [15 empty] | PP | 2
| VV |  | "dle F.1.1.1 Technická zpráva" | [15 empty] | VV | 2 | 1 | -1 | 0 | ROZPOCET
| VV |  | (obvod+0,5*4)*0,5 |  | 70.865 | [13 empty] | VV | 2 | 2 | -1 | 0 | ROZPOCET
| VV | xd2 | Součet |  | 70.865 | [13 empty] | VV | 2 | 4 | -1 | 1 | ROZPOCET
43 | K | 637211911 | Příplatek k okapovém chodníku za zalévání spár asfaltem podél budovy | m | 139.73 |  | 0 | CS ÚRS 2015 01 |  |  | snížená |  | 0 | 0.0018 | 0.25151 | 0 | 0 | 4 | K | 2 |  |  |  | ROZPOCET | [5 empty] | 0 | 0 | 0 | 0 | 0 | 2 | 0 | 4 | -441529644
| PP |  | Okapový chodník z dlaždic Příplatek k cenám za zalévání asfaltem při provádění okapového chodníčku z dlaždic nebo u betonové nové mazaniny podél budovy | [15 empty] | PP | 2
| VV |  | obvod |  | 139.73 | [13 empty] | VV | 2 | 2 | -1 | 0 | ROZPOCET
| VV |  | Součet |  | 139.73 | [13 empty] | VV | 2 | 4 | -1 | 1 | ROZPOCET
44 | K | 6409010R01 | Úprava izolantu u výdechu stávající VZT,š.1000 mm,v.3000 mm vč. olištování | kus | 1 |  | 0 |  |  |  | snížená |  | 0 | 0 | 0 | 0 | 0 | 4 | K | 2 |  |  |  | ROZPOCET | [5 empty] | 0 | 0 | 0 | 0 | 0 | 2 | 0 | 4 | -1676238033
| VV |  | "Výdech stávající VZT zasahující do tloušťky izolantu" | [15 empty] | VV | 2 | 1 | -1 | 0 | ROZPOCET
| VV |  | "nižší tloušťka izolantu,š.1000 mm,v.3000 mm vč. olištování" | [15 empty] | VV | 2 | 1 | -1 | 0 | ROZPOCET
| VV |  | 1 |  | 1 | [13 empty] | VV | 2 | 2 | -1 | 0 | ROZPOCET
| VV |  | Součet |  | 1 | [13 empty] | VV | 2 | 4 | -1 | 1 | ROZPOCET
| D | 9 | Ostatní konstrukce a práce-bourání |  |  |  | 0 | [5 empty] | 0 |  | 0.58582 |  | 8.6077 | 1 | D | 1 |  |  |  | ROZPOCET | [11 empty] | 0
45 | K | 919731122 | Zarovnání styčné plochy podkladu nebo krytu živičného tl do 100 mm | m | 6 |  | 0 | CS ÚRS 2015 01 |  |  | snížená |  | 0 | 0 | 0 | 0 | 0 | 4 | K | 2 |  |  |  | ROZPOCET | [5 empty] | 0 | 0 | 0 | 0 | 0 | 2 | 0 | 4 | 262290536
| PP |  | Zarovnání styčné plochy podkladu nebo krytu podél vybourané části komunikace nebo zpevněné plochy živičné tl. přes 50 do 100 mm | [15 empty] | PP | 2
| VV |  | "dle F.1.1.1 Technická zpráva" | [15 empty] | VV | 2 | 1 | -1 | 0 | ROZPOCET
| VV |  | "část okapového chodníku u schodiště" | [15 empty] | VV | 2 | 1 | -1 | 0 | ROZPOCET
| VV |  | 6,0 |  | 6 | [13 empty] | VV | 2 | 2 | -1 | 0 | ROZPOCET
| VV |  | Součet |  | 6 | [13 empty] | VV | 2 | 4 | -1 | 1 | ROZPOCET
46 | K | 919735111 | Řezání stávajícího živičného krytu hl do 50 mm | m | 6 |  | 0 | CS ÚRS 2015 01 |  |  | snížená |  | 0 | 0 | 0 | 0 | 0 | 4 | K | 2 |  |  |  | ROZPOCET | [5 empty] | 0 | 0 | 0 | 0 | 0 | 2 | 0 | 4 | -1815517956
| PP |  | Řezání stávajícího živičného krytu nebo podkladu hloubky do 50 mm | [15 empty] | PP | 2
| VV |  | "dle F.1.1.1 Technická zpráva" | [15 empty] | VV | 2 | 1 | -1 | 0 | ROZPOCET
| VV |  | "část okapového chodníku u schodiště" | [15 empty] | VV | 2 | 1 | -1 | 0 | ROZPOCET
| VV |  | 6,0 |  | 6 | [13 empty] | VV | 2 | 2 | -1 | 0 | ROZPOCET
| VV |  | Součet |  | 6 | [13 empty] | VV | 2 | 4 | -1 | 1 | ROZPOCET
47 | K | 941111132 | Montáž lešení řadového trubkového lehkého s podlahami zatížení do 200 kg/m2 š do 1,5 m v do 25 m | m2 | 3747.304 |  | 0 | CS ÚRS 2015 01 |  |  | snížená |  | 0 | 0 | 0 | 0 | 0 | 4 | K | 2 |  |  |  | ROZPOCET | [5 empty] | 0 | 0 | 0 | 0 | 0 | 2 | 0 | 4 | 1127801935
| PP |  | Montáž lešení řadového trubkového lehkého pracovního s podlahami s provozním zatížením tř. 3 do 200 kg/m2 šířky tř. W12 přes 1,2 do 1,5 m, výšky přes 10 do 25 m | [15 empty] | PP | 2
| VV |  | "dle F.1.1.2.24 "B" Pohled jižní a východní- nový stav" | [15 empty] | VV | 2 | 1 | -1 | 0 | ROZPOCET
| VV |  | "dle F.1.1.2.25 "B" Pohled severní a západní- nový stav" | [15 empty] | VV | 2 | 1 | -1 | 0 | ROZPOCET
| VV |  | (v0+v1+v2-1,8)*(aa+bb+1,5*4)*2 |  | 3683.235 | [13 empty] | VV | 2 | 2 | -1 | 0 | ROZPOCET
| VV |  | (vs1-1,8)*(aa10+bb10+1,5*4)*2 |  | 64.069 | [13 empty] | VV | 2 | 2 | -1 | 0 | ROZPOCET
| VV | l1 | Součet |  | 3747.304 | [13 empty] | VV | 2 | 4 | -1 | 1 | ROZPOCET
48 | K | 941111231 | Příplatek k lešení řadovému trubkovému lehkému s podlahami š 1,5 m v 10 m za první a ZKD den použití | m2 | 674514.72 |  | 0 | CS ÚRS 2015 01 |  |  | snížená |  | 0 | 0 | 0 | 0 | 0 | 4 | K | 2 |  |  |  | ROZPOCET | [5 empty] | 0 | 0 | 0 | 0 | 0 | 2 | 0 | 4 | 134913944
| PP |  | Montáž lešení řadového trubkového lehkého pracovního s podlahami s provozním zatížením tř. 3 do 200 kg/m2 Příplatek za první a každý další den použití lešení k ceně -1131 | [15 empty] | PP | 2
| VV |  | "předpoklad použití lešení 6 měsíců" | [15 empty] | VV | 2 | 1 | -1 | 0 | ROZPOCET
| VV |  | l1*30*6 |  | 674514.72 | [13 empty] | VV | 2 | 2 | -1 | 0 | ROZPOCET
| VV |  | Součet |  | 674514.72 | [13 empty] | VV | 2 | 4 | -1 | 1 | ROZPOCET
49 | K | 941111831 | Demontáž lešení řadového trubkového lehkého s podlahami zatížení do 200 kg/m2 š do 1,5 m v do 10 m | m2 | 3747.304 |  | 0 | CS ÚRS 2015 01 |  |  | snížená |  | 0 | 0 | 0 | 0 | 0 | 4 | K | 2 |  |  |  | ROZPOCET | [5 empty] | 0 | 0 | 0 | 0 | 0 | 2 | 0 | 4 | 1835860132
| PP |  | Demontáž lešení řadového trubkového lehkého pracovního s podlahami s provozním zatížením tř. 3 do 200 kg/m2 šířky tř. W12 přes 1,2 do 1,5 m, výšky do 10 m | [15 empty] | PP | 2
| VV |  | l1 |  | 3747.304 | [13 empty] | VV | 2 | 2 | -1 | 0 | ROZPOCET
| VV |  | Součet |  | 3747.304 | [13 empty] | VV | 2 | 4 | -1 | 1 | ROZPOCET
50 | K | 9419510R01 | Doprava lešení | m2 | 3747.304 |  | 0 |  |  |  | snížená |  | 0 | 0 | 0 | 0 | 0 | 4 | K | 2 |  |  |  | ROZPOCET | [5 empty] | 0 | 0 | 0 | 0 | 0 | 2 | 0 | 4 | -666992533
| PP |  | Doprava lešení | [15 empty] | PP | 2
| VV |  | l1 |  | 3747.304 | [13 empty] | VV | 2 | 2 | -1 | 0 | ROZPOCET
| VV |  | Součet |  | 3747.304 | [13 empty] | VV | 2 | 4 | -1 | 1 | ROZPOCET
51 | K | 944511111 | Montáž ochranné sítě z textilie z umělých vláken | m2 | 3747.304 |  | 0 | CS ÚRS 2015 01 |  |  | snížená |  | 0 | 0 | 0 | 0 | 0 | 4 | K | 2 |  |  |  | ROZPOCET | [5 empty] | 0 | 0 | 0 | 0 | 0 | 2 | 0 | 4 | 1755001120
| PP |  | Montáž ochranné sítě zavěšené na konstrukci lešení z textilie z umělých vláken | [15 empty] | PP | 2
| VV |  | l1 |  | 3747.304 | [13 empty] | VV | 2 | 2 | -1 | 0 | ROZPOCET
| VV |  | Součet |  | 3747.304 | [13 empty] | VV | 2 | 4 | -1 | 1 | ROZPOCET
52 | K | 944511211 | Příplatek k ochranné síti za první a ZKD den použití | m2 | 674514.72 |  | 0 | CS ÚRS 2015 01 |  |  | snížená |  | 0 | 0 | 0 | 0 | 0 | 4 | K | 2 |  |  |  | ROZPOCET | [5 empty] | 0 | 0 | 0 | 0 | 0 | 2 | 0 | 4 | -1867493956
| PP |  | Montáž ochranné sítě Příplatek za první a každý další den použití sítě k ceně -1111 | [15 empty] | PP | 2
| VV |  | l1*30*6 |  | 674514.72 | [13 empty] | VV | 2 | 2 | -1 | 0 | ROZPOCET
| VV |  | Součet |  | 674514.72 | [13 empty] | VV | 2 | 4 | -1 | 1 | ROZPOCET
53 | K | 952022R01 | Ozn.22 Plastové větrací mřížky 200x200 mm,vč.sítě a žaluzie D+M | kus | 60 |  | 0 |  |  |  | snížená |  | 0 | 0 | 0 | 0 | 0 | 4 | K | 2 |  |  |  | ROZPOCET | [5 empty] | 0 | 0 | 0 | 0 | 0 | 2 | 0 | 4 | -555185383
| VV |  | "dle F.1.1.2.42 "A+B+C" Výrobky" | [15 empty] | VV | 2 | 1 | -1 | 0 | ROZPOCET
| VV |  | "22" 28+32 |  | 60 | [13 empty] | VV | 2 | 2 | -1 | 0 | ROZPOCET
| VV |  | Součet |  | 60 | [13 empty] | VV | 2 | 4 | -1 | 1 | ROZPOCET
54 | K | 952023R01 | Ozn.23 Plastové větrací mřížky 100x100 mm,vč.sítě a žaluzie D+M | kus | 88 |  | 0 |  |  |  | snížená |  | 0 | 0 | 0 | 0 | 0 | 4 | K | 2 |  |  |  | ROZPOCET | [5 empty] | 0 | 0 | 0 | 0 | 0 | 2 | 0 | 4 | 570585286
| VV |  | "dle F.1.1.2.42 "A+B+C" Výrobky" | [15 empty] | VV | 2 | 1 | -1 | 0 | ROZPOCET
| VV |  | "23" 16+28+16+28 |  | 88 | [13 empty] | VV | 2 | 2 | -1 | 0 | ROZPOCET
| VV |  | Součet |  | 88 | [13 empty] | VV | 2 | 4 | -1 | 1 | ROZPOCET
55 | K | 953945239R01 | Kotvy mechanické M 12 dl 240 mm pro těžká kotvení do betonu, ŽB nebo kamene s vyvrtáním otvoru | kus | 1141.2 |  | 0 |  |  |  | snížená |  | 0 | 0.00042 | 0.4793 | 0 | 0 | 4 | K | 2 |  |  |  | ROZPOCET | [5 empty] | 0 | 0 | 0 | 0 | 0 | 2 | 0 | 4 | -1124948896
| PP |  | Kotvy mechanické s vyvrtáním otvoru do betonu, železobetonu nebo tvrdého kamene pro těžká kotvení, velikost M 12, délka 160 mm | [15 empty] | PP | 2
| VV |  | "dle F.1.1.1 Technická zpráva" | [15 empty] | VV | 2 | 1 | -1 | 0 | ROZPOCET
| VV |  | "dle TDI zbývá 30 %" | [15 empty] | VV | 2 | 1 | -1 | 0 | ROZPOCET
| VV |  | "sanace" | [15 empty] | VV | 2 | 1 | -1 | 0 | ROZPOCET
| VV |  | "panel plný" | [15 empty] | VV | 2 | 1 | -1 | 0 | ROZPOCET
| VV |  | (64*2)*6*0,3 |  | 230.4 | [13 empty] | VV | 2 | 2 | -1 | 0 | ROZPOCET
| VV |  | "panel plný atikový" | [15 empty] | VV | 2 | 1 | -1 | 0 | ROZPOCET
| VV |  | (9*2+14*2)*4*0,3 |  | 55.2 | [13 empty] | VV | 2 | 2 | -1 | 0 | ROZPOCET
| VV |  | "panel okenní velký" | [15 empty] | VV | 2 | 1 | -1 | 0 | ROZPOCET
| VV |  | (8*11+8*11)*12*0,3 |  | 633.6 | [13 empty] | VV | 2 | 2 | -1 | 0 | ROZPOCET
| VV |  | "panel okenní malý" | [15 empty] | VV | 2 | 1 | -1 | 0 | ROZPOCET
| VV |  | (8*3+8*1+7*2)*10*0,3 |  | 138 | [13 empty] | VV | 2 | 2 | -1 | 0 | ROZPOCET
| VV |  | (14*2)*10*0,3 |  | 84 | [13 empty] | VV | 2 | 2 | -1 | 0 | ROZPOCET
| VV |  | Součet |  | 1141.2 | [13 empty] | VV | 2 | 4 | -1 | 1 | ROZPOCET
56 | K | 953961213R01 | Kotvy chemickou patronou M 12 do betonu, ŽB nebo kamene bez vyvrtání otvoru,s vyjmutím kotvy,vyfoukáním otvoru (pro již osazené kotevní šrouby) | kus | 2662.8 |  | 0 |  |  |  | snížená |  | 0 | 4e-05 | 0.10651 | 0 | 0 | 4 | K | 2 |  |  |  | ROZPOCET | [5 empty] | 0 | 0 | 0 | 0 | 0 | 2 | 0 | 4 | 989937021
| VV |  | "dle F.1.1.1 Technická zpráva" | [15 empty] | VV | 2 | 1 | -1 | 0 | ROZPOCET
| VV |  | "dle TDI provedeno 70 %" | [15 empty] | VV | 2 | 1 | -1 | 0 | ROZPOCET
| VV |  | "sanace" | [15 empty] | VV | 2 | 1 | -1 | 0 | ROZPOCET
| VV |  | "panel plný" | [15 empty] | VV | 2 | 1 | -1 | 0 | ROZPOCET
| VV |  | (64*2)*6*0,7 |  | 537.6 | [13 empty] | VV | 2 | 2 | -1 | 0 | ROZPOCET
| VV |  | "panel plný atikový" | [15 empty] | VV | 2 | 1 | -1 | 0 | ROZPOCET
| VV |  | (9*2+14*2)*4*0,7 |  | 128.8 | [13 empty] | VV | 2 | 2 | -1 | 0 | ROZPOCET
| VV |  | "panel okenní velký" | [15 empty] | VV | 2 | 1 | -1 | 0 | ROZPOCET
| VV |  | (8*11+8*11)*12*0,7 |  | 1478.4 | [13 empty] | VV | 2 | 2 | -1 | 0 | ROZPOCET
| VV |  | "panel okenní malý" | [15 empty] | VV | 2 | 1 | -1 | 0 | ROZPOCET
| VV |  | (8*3+8*1+7*2)*10*0,7 |  | 322 | [13 empty] | VV | 2 | 2 | -1 | 0 | ROZPOCET
| VV |  | (14*2)*10*0,7 |  | 196 | [13 empty] | VV | 2 | 2 | -1 | 0 | ROZPOCET
| VV |  | Součet |  | 2662.8 | [13 empty] | VV | 2 | 4 | -1 | 1 | ROZPOCET
57 | K | 976072231 | Vybourání kovových komínových dvířek pl do 0,3 m2 ze zdiva betonového | kus | 148 |  | 0 | CS ÚRS 2015 01 |  |  | snížená |  | 0 | 0 | 0 | 0.009 | 1.332 | 4 | K | 2 |  |  |  | ROZPOCET | [5 empty] | 0 | 0 | 0 | 0 | 0 | 2 | 0 | 4 | -2082409776
| PP |  | Vybourání kovových madel, zábradlí, dvířek, zděří, kotevních želez komínových a topných dvířek, ventilací apod., plochy do 0,30 m2, ze zdiva betonového | [15 empty] | PP | 2
| VV |  | "dle F.1.1.2.42 "A+B+C" Výrobky" | [15 empty] | VV | 2 | 1 | -1 | 0 | ROZPOCET
| VV |  | "stávající mřížky" | [15 empty] | VV | 2 | 1 | -1 | 0 | ROZPOCET
| VV |  | "22" 28+32 |  | 60 | [13 empty] | VV | 2 | 2 | -1 | 0 | ROZPOCET
| VV |  | "23" 16+28+16+28 |  | 88 | [13 empty] | VV | 2 | 2 | -1 | 0 | ROZPOCET
| VV |  | Součet |  | 148 | [13 empty] | VV | 2 | 4 | -1 | 1 | ROZPOCET
58 | K | 978015391 | Otlučení vnější vápenné nebo vápenocementové vnější omítky stupně členitosti 1 a 2 rozsahu do 100% | m2 | 81.557 |  | 0 | CS ÚRS 2015 01 |  |  | snížená |  | 0 | 0 | 0 | 0.059 | 4.8119 | 4 | K | 2 |  |  |  | ROZPOCET | [5 empty] | 0 | 0 | 0 | 0 | 0 | 2 | 0 | 4 | 979009845
| PP |  | Otlučení vápenných nebo vápenocementových omítek vnějších ploch s vyškrabáním spar a s očištěním zdiva stupně členitosti 1 a 2, v rozsahu přes 80 do 100 % | [15 empty] | PP | 2
| VV |  | "dle F.1.1.1 Technická zpráva" | [15 empty] | VV | 2 | 1 | -1 | 0 | ROZPOCET
| VV |  | "dle F.1.1.2.21 "B" Pohled jižní a východní- stávající stav" | [15 empty] | VV | 2 | 1 | -1 | 0 | ROZPOCET
| VV |  | "dle F.1.1.2.22 "B" Pohled severní a západní- stávající stav" | [15 empty] | VV | 2 | 1 | -1 | 0 | ROZPOCET
| VV |  | "strojovna" | [15 empty] | VV | 2 | 1 | -1 | 0 | ROZPOCET
| VV |  | fmin60 |  | 81.557 | [13 empty] | VV | 2 | 2 | -1 | 0 | ROZPOCET
| VV |  | Součet |  | 81.557 | [13 empty] | VV | 2 | 4 | -1 | 1 | ROZPOCET
59 | K | 978057321 | Odsekání obkladů ze schodišťových konstrukcí z desek z kamene stupnic | m | 22.05 |  | 0 | CS ÚRS 2015 01 |  |  | snížená |  | 0 | 0 | 0 | 0.02 | 0.441 | 4 | K | 2 |  |  |  | ROZPOCET | [5 empty] | 0 | 0 | 0 | 0 | 0 | 2 | 0 | 4 | 1518765592
| PP |  | Odsekání obkladů schodišťových konstrukcí z kamene nebo litého teraca stupnic | [15 empty] | PP | 2
| VV |  | "dle F.1.1.1 Technická zpráva" | [15 empty] | VV | 2 | 1 | -1 | 0 | ROZPOCET
| VV |  | "dle F.1.1.2.21 "B" Pohled jižní a východní- stávající stav" | [15 empty] | VV | 2 | 1 | -1 | 0 | ROZPOCET
| VV |  | "dle F.1.1.2.22 "B" Pohled severní a západní- stávající stav" | [15 empty] | VV | 2 | 1 | -1 | 0 | ROZPOCET
| VV |  | "vstup" | [15 empty] | VV | 2 | 1 | -1 | 0 | ROZPOCET
| VV |  | 2,45*9 |  | 22.05 | [13 empty] | VV | 2 | 2 | -1 | 0 | ROZPOCET
| VV | sch1 | Součet |  | 22.05 | [13 empty] | VV | 2 | 4 | -1 | 1 | ROZPOCET
60 | K | 978057331 | Odsekání obkladů ze schodišťových konstrukcí z desek z kamene podstupnic | m | 22.05 |  | 0 | CS ÚRS 2015 01 |  |  | snížená |  | 0 | 0 | 0 | 0.01 | 0.2205 | 4 | K | 2 |  |  |  | ROZPOCET | [5 empty] | 0 | 0 | 0 | 0 | 0 | 2 | 0 | 4 | 1303360620
| PP |  | Odsekání obkladů schodišťových konstrukcí z kamene nebo litého teraca podstupnic | [15 empty] | PP | 2
| VV |  | sch1 |  | 22.05 | [13 empty] | VV | 2 | 2 | -1 | 0 | ROZPOCET
| VV |  | Součet |  | 22.05 | [13 empty] | VV | 2 | 4 | -1 | 1 | ROZPOCET
61 | K | 771551810 | Demontáž podlah z dlaždic teracových kladených do malty | m2 | 6.738 |  | 0 | CS ÚRS 2015 01 |  |  | snížená |  | 0 | 0 | 0 | 0.1395 | 0.93995 | 16 | K | 2 |  |  |  | ROZPOCET | [5 empty] | 0 | 0 | 0 | 0 | 0 | 2 | 0 | 16 | -346503958
| PP |  | Demontáž podlah z dlaždic teracových kladených do malty | [15 empty] | PP | 2
| VV |  | "dle F.1.1.1 Technická zpráva" | [15 empty] | VV | 2 | 1 | -1 | 0 | ROZPOCET
| VV |  | "dle F.1.1.2.21 "B" Pohled jižní a východní- stávající stav" | [15 empty] | VV | 2 | 1 | -1 | 0 | ROZPOCET
| VV |  | "dle F.1.1.2.22 "B" Pohled severní a západní- stávající stav" | [15 empty] | VV | 2 | 1 | -1 | 0 | ROZPOCET
| VV |  | "vstupní schodiště" | [15 empty] | VV | 2 | 1 | -1 | 0 | ROZPOCET
| VV |  | 2,75*2,45 |  | 6.7375 | [13 empty] | VV | 2 | 2 | -1 | 0 | ROZPOCET
| VV | sch2 | Součet |  | 6.7375 | [13 empty] | VV | 2 | 4 | -1 | 1 | ROZPOCET
62 | K | 978059641 | Odsekání a odebrání obkladů stěn z vnějších obkládaček plochy přes 1 m2 | m2 | 9.69 |  | 0 | CS ÚRS 2015 01 |  |  | snížená |  | 0 | 0 | 0 | 0.089 | 0.86241 | 4 | K | 2 |  |  |  | ROZPOCET | [5 empty] | 0 | 0 | 0 | 0 | 0 | 2 | 0 | 4 | 95613196
| PP |  | Odsekání obkladů stěn včetně otlučení podkladní omítky až na zdivo z obkládaček vnějších, z jakýchkoliv materiálů, plochy přes 1 m2 | [15 empty] | PP | 2
| VV |  | "dle F.1.1.1 Technická zpráva" | [15 empty] | VV | 2 | 1 | -1 | 0 | ROZPOCET
| VV |  | "dle F.1.1.2.21 "B" Pohled jižní a východní- stávající stav" | [15 empty] | VV | 2 | 1 | -1 | 0 | ROZPOCET
| VV |  | "dle F.1.1.2.22 "B" Pohled severní a západní- stávající stav" | [15 empty] | VV | 2 | 1 | -1 | 0 | ROZPOCET
| VV |  | "schodiště" | [15 empty] | VV | 2 | 1 | -1 | 0 | ROZPOCET
| VV |  | 1,5*(2,52/2+2,75+2,45) |  | 9.69 | [13 empty] | VV | 2 | 2 | -1 | 0 | ROZPOCET
| VV | fok | Součet |  | 9.69 | [13 empty] | VV | 2 | 4 | -1 | 1 | ROZPOCET
| D | 99 | Přesun hmot |  |  |  | 0 | [5 empty] | 0 |  | 0 |  | 0 | 1 | D | 1 |  |  |  | ROZPOCET | [11 empty] | 0
63 | K | 997013118 | Vnitrostaveništní doprava suti a vybouraných hmot pro budovy v do 27 m s použitím mechanizace | t | 15.001 |  | 0 | CS ÚRS 2015 01 |  |  | snížená |  | 0 | 0 | 0 | 0 | 0 | 4 | K | 2 |  |  |  | ROZPOCET | [5 empty] | 0 | 0 | 0 | 0 | 0 | 2 | 0 | 4 | 156464688
| PP |  | Vnitrostaveništní doprava suti a vybouraných hmot vodorovně do 50 m svisle s použitím mechanizace pro budovy a haly výšky přes 24 do 27 m | [15 empty] | PP | 2
64 | K | 997013501 | Odvoz suti a vybouraných hmot na skládku nebo meziskládku do 1 km se složením | t | 15.001 |  | 0 | CS ÚRS 2015 01 |  |  | snížená |  | 0 | 0 | 0 | 0 | 0 | 4 | K | 2 |  |  |  | ROZPOCET | [5 empty] | 0 | 0 | 0 | 0 | 0 | 2 | 0 | 4 | -1273861177
| PP |  | Odvoz suti a vybouraných hmot na skládku nebo meziskládku se složením, na vzdálenost do 1 km | [15 empty] | PP | 2
65 | K | 997013509 | Příplatek k odvozu suti a vybouraných hmot na skládku ZKD 1 km přes 1 km | t | 285.019 |  | 0 | CS ÚRS 2015 01 |  |  | snížená |  | 0 | 0 | 0 | 0 | 0 | 4 | K | 2 |  |  |  | ROZPOCET | [5 empty] | 0 | 0 | 0 | 0 | 0 | 2 | 0 | 4 | 2010992118
| PP |  | Odvoz suti a vybouraných hmot na skládku nebo meziskládku se složením, na vzdálenost Příplatek k ceně za každý další i započatý 1 km přes 1 km | [15 empty] | PP | 2
| VV |  | 15,001*19 'Přepočtené koeficientem množství |  | 285.019 | [13 empty] | VV | 2 | 2 | 0 | 1 | ROZPOCET
66 | K | 997013831 | Poplatek za uložení stavebního směsného odpadu na skládce (skládkovné) | t | 15.001 |  | 0 | CS ÚRS 2015 01 |  |  | snížená |  | 0 | 0 | 0 | 0 | 0 | 4 | K | 2 |  |  |  | ROZPOCET | [5 empty] | 0 | 0 | 0 | 0 | 0 | 2 | 0 | 4 | 1814902796
| PP |  | Poplatek za uložení stavebního odpadu na skládce (skládkovné) směsného | [15 empty] | PP | 2
67 | K | 998014022 | Přesun hmot pro budovy vícepodlažní v do 52 m z betonových dílců s nezděným pláštěm | t | 90.905 |  | 0 | CS ÚRS 2015 01 |  |  | snížená |  | 0 | 0 | 0 | 0 | 0 | 4 | K | 2 |  |  |  | ROZPOCET | [5 empty] | 0 | 0 | 0 | 0 | 0 | 2 | 0 | 4 | -533109031
| PP |  | Přesun hmot pro budovy a haly občanské výstavby, bydlení, výrobu a služby s nosnou svislou konstrukcí montovanou z dílců betonových plošných nebo tyčových s jakýmkoliv obvodovým pláštěm kromě vyzdívaného, i bez pláště vodorovná dopravní vzdálenost do 100 m, pro budovy a haly vícepodlažní, výšky přes 18 do 52 m | [15 empty] | PP | 2
| D | PSV | PSV |  |  |  | 0 | [5 empty] | 0 |  | 3.0871 |  | 0.75456 | 2 | D | 0 |  |  |  | ROZPOCET | [11 empty] | 0
| D | 712 | Povlakové krytiny |  |  |  | 0 | [5 empty] | 0 |  | 0.028585 |  | 0.00708 | 2 | D | 1 |  |  |  | ROZPOCET | [11 empty] | 0
68 | K | 712300800R01 | Zametení střech s urovnáním povrchu a očištěním | m2 | 3.54 |  | 0 |  |  |  | snížená |  | 0 | 0 | 0 | 0.002 | 0.00708 | 16 | K | 2 |  |  |  | ROZPOCET | [5 empty] | 0 | 0 | 0 | 0 | 0 | 2 | 0 | 16 | 1625000356
| VV |  | "dle F.1.1.2.23 "B" Pohled na střechu- stávající stav" | [15 empty] | VV | 2 | 1 | -1 | 0 | ROZPOCET
| VV |  | "dle F.1.1.2.26 "B" Pohled na střechu- nový stav" | [15 empty] | VV | 2 | 1 | -1 | 0 | ROZPOCET
| VV |  | n1 |  | 3.54 | [13 empty] | VV | 2 | 2 | -1 | 0 | ROZPOCET
| VV |  | Součet |  | 3.54 | [13 empty] | VV | 2 | 4 | -1 | 1 | ROZPOCET
69 | K | 712311010R01 | Asfaltová penetrační emulze | m2 | 3.54 |  | 0 |  |  |  | snížená |  | 0 | 0 | 0 | 0 | 0 | 16 | K | 2 |  |  |  | ROZPOCET | [5 empty] | 0 | 0 | 0 | 0 | 0 | 2 | 0 | 16 | -1340571797
| VV |  | "dle F.1.1.2.23 "B" Pohled na střechu- stávající stav" | [15 empty] | VV | 2 | 1 | -1 | 0 | ROZPOCET
| VV |  | "dle F.1.1.2.26 "B" Pohled na střechu- nový stav" | [15 empty] | VV | 2 | 1 | -1 | 0 | ROZPOCET
| VV |  | n1 |  | 3.54 | [13 empty] | VV | 2 | 2 | -1 | 0 | ROZPOCET
| VV |  | Součet |  | 3.54 | [13 empty] | VV | 2 | 4 | -1 | 1 | ROZPOCET
70 | K | 712361570R01 | Provedení povlakové krytiny střech do 10° fólií mechanické kotvení | m2 | 3.54 |  | 0 |  |  |  | snížená |  | 0 | 0.00089 | 0.0031506 | 0 | 0 | 16 | K | 2 |  |  |  | ROZPOCET | [5 empty] | 0 | 0 | 0 | 0 | 0 | 2 | 0 | 16 | 8970194
| VV |  | "dle F.1.1.2.23 "B" Pohled na střechu- stávající stav" | [15 empty] | VV | 2 | 1 | -1 | 0 | ROZPOCET
| VV |  | "dle F.1.1.2.26 "B" Pohled na střechu- nový stav" | [15 empty] | VV | 2 | 1 | -1 | 0 | ROZPOCET
| VV |  | "dle F.1.1.2.41 "A+B+C" Detaily" | [15 empty] | VV | 2 | 1 | -1 | 0 | ROZPOCET
| VV |  | "pomocný výpočet" | [15 empty] | VV | 2 | 1 | -1 | 0 | ROZPOCET
| VV |  | "střecha nad vstupem" | [15 empty] | VV | 2 | 1 | -1 | 0 | ROZPOCET
| VV |  | 2,4*0,5+1,95*1,2 |  | 3.54 | [13 empty] | VV | 2 | 2 | -1 | 0 | ROZPOCET
| VV | n1 | Mezisoučet |  | 3.54 | [13 empty] | VV | 2 | 3 | -1 | 0 | ROZPOCET
| VV | krytina | Součet |  | 3.54 | [13 empty] | VV | 2 | 4 | -1 | 1 | ROZPOCET
71 | M | 2832209.1 | fólie střešní mPVC ke kotvení tl. 1,6 mm vč. separační a vyrovnávací podložky | m2 | 4.071 |  | 0 |  |  |  | snížená |  | 0 | 0.0019 | 0.0077349 | 0 | 0 | 32 | M | 2 |  |  |  | ROZPOCET | [5 empty] | 0 | 0 | 0 | 0 | 0 | 2 | 0 | 16 | 1807220752
| PP |  | fólie z měkčeného polyvinylchloridu a jednoduché výrobky z nich hydroizolační střešní fólie (mPVC) fólie ke kotvení tl.1,5 mm | [15 empty] | PP | 2
| VV |  | "+15% prořez na spoje a svary" | [15 empty] | VV | 2 | 1 | -1 | 0 | ROZPOCET
| VV |  | (krytina)*1,15 |  | 4.071 | [13 empty] | VV | 2 | 2 | -1 | 0 | ROZPOCET
| VV |  | Součet |  | 4.071 | [13 empty] | VV | 2 | 4 | -1 | 1 | ROZPOCET
72 | K | 7123991R01 | Úprava podkladu střechy a vyrovnání | m2 | 3.54 |  | 0 |  |  |  | snížená |  | 0 | 0.005 | 0.0177 | 0 | 0 | 16 | K | 2 |  |  |  | ROZPOCET | [5 empty] | 0 | 0 | 0 | 0 | 0 | 2 | 0 | 16 | -1114297779
| PP |  | Úprava podkladu střechy a vyrovnání asfaltopískem | [15 empty] | PP | 2
| VV |  | n1 |  | 3.54 | [13 empty] | VV | 2 | 2 | -1 | 0 | ROZPOCET
| VV |  | Součet |  | 3.54 | [13 empty] | VV | 2 | 4 | -1 | 1 | ROZPOCET
73 | K | 998712204 | Přesun hmot procentní pro krytiny povlakové v objektech v do 36 m | % |  |  | 0 | CS ÚRS 2015 01 |  |  | snížená |  | 0 | 0 | 0 | 0 | 0 | 16 | K | 2 |  |  |  | ROZPOCET | [5 empty] | 0 | 0 | 0 | 0 | 0 | 2 | 0 | 16 | -346776553
| PP |  | Přesun hmot pro povlakové krytiny stanovený procentní sazbou z ceny vodorovná dopravní vzdálenost do 50 m v objektech výšky přes 24 do 36 m | [15 empty] | PP | 2
| D | 764 | Konstrukce klempířské |  |  |  | 0 | [5 empty] | 0 |  | 2.6817 |  | 0.74748 | 2 | D | 1 |  |  |  | ROZPOCET | [11 empty] | 0
74 | K | 764002851R01 | Demontáž oplechování parapetů do suti- provizorní parapety | m | 723.6 |  | 0 |  |  |  | snížená |  | 0 | 0 | 0 | 0.001 | 0.7236 | 16 | K | 2 |  |  |  | ROZPOCET | [5 empty] | 0 | 0 | 0 | 0 | 0 | 2 | 0 | 16 | 1407770964
| PP |  | Demontáž klempířských konstrukcí oplechování parapetů do suti | [15 empty] | PP | 2
| VV |  | "provizorní parapety" | [15 empty] | VV | 2 | 1 | -1 | 0 | ROZPOCET
| VV |  | par1 |  | 723.6 | [13 empty] | VV | 2 | 2 | -1 | 0 | ROZPOCET
| VV |  | Součet |  | 723.6 | [13 empty] | VV | 2 | 4 | -1 | 1 | ROZPOCET
75 | K | 76417139R01 | Krytina střešní,pozinkovaný plech s poplastovanou úpravou povrchu | m2 | 4.02 |  | 0 |  |  |  | snížená |  | 0 | 0.00985 | 0.039597 | 0 | 0 | 16 | K | 2 |  |  |  | ROZPOCET | [5 empty] | 0 | 0 | 0 | 0 | 0 | 2 | 0 | 16 | -2009432339
| VV |  | "dle F.1.1.2.23 "B" Pohled na střechu- stávající stav" | [15 empty] | VV | 2 | 1 | -1 | 0 | ROZPOCET
| VV |  | "dle F.1.1.2.26 "B" Pohled na střechu- nový stav" | [15 empty] | VV | 2 | 1 | -1 | 0 | ROZPOCET
| VV |  | "střecha nad vstupem" | [15 empty] | VV | 2 | 1 | -1 | 0 | ROZPOCET
| VV |  | 2,4*0,7+1,95*1,2 |  | 4.02 | [13 empty] | VV | 2 | 2 | -1 | 0 | ROZPOCET
| VV | str1 | Součet |  | 4.02 | [13 empty] | VV | 2 | 4 | -1 | 1 | ROZPOCET
76 | K | 764216605 | Oplechování rovných parapetů mechanicky kotvené z Pz s povrchovou úpravou rš 400 mm | m | 723.6 |  | 0 | CS ÚRS 2015 01 |  |  | snížená |  | 0 | 0.00352 | 2.5471 | 0 | 0 | 16 | K | 2 |  |  |  | ROZPOCET | [5 empty] | 0 | 0 | 0 | 0 | 0 | 2 | 0 | 16 | -673963642
| PP |  | Oplechování parapetů z pozinkovaného plechu s povrchovou úpravou rovných mechanicky kotvené, bez rohů rš 400 mm | [15 empty] | PP | 2
| VV |  | "dle F.1.1.2.42 "A+B+C" Výrobky" | [15 empty] | VV | 2 | 1 | -1 | 0 | ROZPOCET
| VV |  | "plech tl.0,6 mm" | [15 empty] | VV | 2 | 1 | -1 | 0 | ROZPOCET
| VV |  | "materiál splňující dlouhodobou životnost" | [15 empty] | VV | 2 | 1 | -1 | 0 | ROZPOCET
| VV |  | par1 |  | 723.6 | [13 empty] | VV | 2 | 2 | -1 | 0 | ROZPOCET
| VV |  | Součet |  | 723.6 | [13 empty] | VV | 2 | 4 | -1 | 1 | ROZPOCET
77 | K | 764731116R01 | Oplechování zdí rš 600 mm,pozinkovaný plech s poplastovanou úpravou povrchu | m | 19.2 |  | 0 |  |  |  | snížená |  | 0 | 0.00495 | 0.09504 | 0 | 0 | 16 | K | 2 |  |  |  | ROZPOCET | [5 empty] | 0 | 0 | 0 | 0 | 0 | 2 | 0 | 16 | -1688670106
| VV |  | "dle F.1.1.2.26 "B" Pohled na střechu- nový stav" | [15 empty] | VV | 2 | 1 | -1 | 0 | ROZPOCET
| VV |  | "atika strojovny" | [15 empty] | VV | 2 | 1 | -1 | 0 | ROZPOCET
| VV |  | ((aa10-0,3)*2+bb10-0,3*2) |  | 19.2 | [13 empty] | VV | 2 | 2 | -1 | 0 | ROZPOCET
| VV | atika1 | Mezisoučet |  | 19.2 | [13 empty] | VV | 2 | 3 | -1 | 0 | ROZPOCET
| VV | atika | Součet |  | 19.2 | [13 empty] | VV | 2 | 4 | -1 | 1 | ROZPOCET
78 | K | 764001821 | Demontáž krytiny ze svitků nebo tabulí do suti | m2 | 4.02 |  | 0 | CS ÚRS 2015 01 |  |  | snížená |  | 0 | 0 | 0 | 0.00594 | 0.023879 | 16 | K | 2 |  |  |  | ROZPOCET | [5 empty] | 0 | 0 | 0 | 0 | 0 | 2 | 0 | 16 | -1196207099
| PP |  | Demontáž klempířských konstrukcí krytiny ze svitků nebo tabulí do suti | [15 empty] | PP | 2
| VV |  | "dle F.1.1.2.23 "B" Pohled na střechu- stávající stav" | [15 empty] | VV | 2 | 1 | -1 | 0 | ROZPOCET
| VV |  | str1 |  | 4.02 | [13 empty] | VV | 2 | 2 | -1 | 0 | ROZPOCET
| VV |  | Součet |  | 4.02 | [13 empty] | VV | 2 | 4 | -1 | 1 | ROZPOCET
79 | K | 998764204 | Přesun hmot procentní pro konstrukce klempířské v objektech v do 36 m | % |  |  | 0 | CS ÚRS 2015 01 |  |  | snížená |  | 0 | 0 | 0 | 0 | 0 | 16 | K | 2 |  |  |  | ROZPOCET | [5 empty] | 0 | 0 | 0 | 0 | 0 | 2 | 0 | 16 | 60595098
| PP |  | Přesun hmot pro konstrukce klempířské stanovený procentní sazbou z ceny vodorovná dopravní vzdálenost do 50 m v objektech výšky přes 24 do 36 m | [15 empty] | PP | 2
| D | 766 | Konstrukce truhlářské vč. povrchové úpravy |  |  |  | 0 | [5 empty] | 0 |  | 0.21893 |  | 0 | 2 | D | 1 |  |  |  | ROZPOCET | [11 empty] | 0
80 | K | 766629210R01 | Příplatek k montáži oken rovné ostění- výplně dutin v okolí rámu z exterieru | m | 1459.56 |  | 0 |  |  |  | snížená |  | 0 | 0.00015 | 0.21893 | 0 | 0 | 16 | K | 2 |  |  |  | ROZPOCET | [5 empty] | 0 | 0 | 0 | 0 | 0 | 2 | 0 | 16 | -845258630
| VV |  | "předpokládá se u všech okenních výplní, kromě suterenních oken" | [15 empty] | VV | 2 | 1 | -1 | 0 | ROZPOCET
| VV |  | fost1 |  | 1558.26 | [13 empty] | VV | 2 | 2 | -1 | 0 | ROZPOCET
| VV |  | fost10 |  | 9.3 | [13 empty] | VV | 2 | 2 | -1 | 0 | ROZPOCET
| VV |  | "10" -(3,0+0,6*2)*(11+10) |  | -88.2 | [13 empty] | VV | 2 | 2 | -1 | 0 | ROZPOCET
| VV |  | "11" -(2,1+0,6*2)*(3+3) |  | -19.8 | [13 empty] | VV | 2 | 2 | -1 | 0 | ROZPOCET
| VV |  | Součet |  | 1459.56 | [13 empty] | VV | 2 | 4 | -1 | 1 | ROZPOCET
| D | 767 | Konstrukce zámečnické |  |  |  | 0 | [5 empty] | 0 |  | 0.14149 |  | 0 | 2 | D | 1 |  |  |  | ROZPOCET | [11 empty] | 0
81 | K | 767026R01 | Ozn.26 Parapet chodbové sestavy oken,2250/160/45mm,deska 18mm+nerez plech+minerální výplň,tuplovaná hrana | kus | 14 |  | 0 |  |  |  | snížená |  | 0 | 0 | 0 | 0 | 0 | 16 | K | 2 |  |  |  | ROZPOCET | [5 empty] | 0 | 0 | 0 | 0 | 0 | 2 | 0 | 16 | -1027007930
| VV |  | "dle F.1.1.2.42 "A+B+C" Výrobky" | [15 empty] | VV | 2 | 1 | -1 | 0 | ROZPOCET
| VV |  | "26" 7+7 |  | 14 | [13 empty] | VV | 2 | 2 | -1 | 0 | ROZPOCET
| VV |  | Součet |  | 14 | [13 empty] | VV | 2 | 4 | -1 | 1 | ROZPOCET
82 | K | 767027R01 | Ozn.27 Zákryt nadpraží chodbové sestavy oken,2250/160/35mm,deska 18mm+nerez plech+minerální výplň | kus | 14 |  | 0 |  |  |  | snížená |  | 0 | 0 | 0 | 0 | 0 | 16 | K | 2 |  |  |  | ROZPOCET | [5 empty] | 0 | 0 | 0 | 0 | 0 | 2 | 0 | 16 | 151512399
| VV |  | "dle F.1.1.2.42 "A+B+C" Výrobky" | [15 empty] | VV | 2 | 1 | -1 | 0 | ROZPOCET
| VV |  | "27" 7+7 |  | 14 | [13 empty] | VV | 2 | 2 | -1 | 0 | ROZPOCET
| VV |  | Součet |  | 14 | [13 empty] | VV | 2 | 4 | -1 | 1 | ROZPOCET
83 | K | 767028R01 | Ozn.28 Zákryt svislého ostění chodbové sestavy oken,2600/40/15mm,deska 12mm+nerez plech+minerální výplň | kus | 28 |  | 0 |  |  |  | snížená |  | 0 | 0 | 0 | 0 | 0 | 16 | K | 2 |  |  |  | ROZPOCET | [5 empty] | 0 | 0 | 0 | 0 | 0 | 2 | 0 | 16 | 859787734
| VV |  | "dle F.1.1.2.42 "A+B+C" Výrobky" | [15 empty] | VV | 2 | 1 | -1 | 0 | ROZPOCET
| VV |  | "28" 14+14 |  | 28 | [13 empty] | VV | 2 | 2 | -1 | 0 | ROZPOCET
| VV |  | Součet |  | 28 | [13 empty] | VV | 2 | 4 | -1 | 1 | ROZPOCET
84 | K | 767029R01 | Parapet interiérový (upřesněno dle výběru investora) | m | 723.6 |  | 0 |  |  |  | snížená |  | 0 | 0 | 0 | 0 | 0 | 16 | K | 2 |  |  |  | ROZPOCET | [5 empty] | 0 | 0 | 0 | 0 | 0 | 2 | 0 | 16 | -765711988
| PP |  | Parapet interiérový (upřesněno dle výběru investora) | [15 empty] | PP | 2
| VV |  | "dle F.1.1.2.42 "A+B+C" Výrobky" | [15 empty] | VV | 2 | 1 | -1 | 0 | ROZPOCET
| VV |  | par1 |  | 723.6 | [13 empty] | VV | 2 | 2 | -1 | 0 | ROZPOCET
| VV |  | Součet |  | 723.6 | [13 empty] | VV | 2 | 4 | -1 | 1 | ROZPOCET
85 | K | 767030R01 | Elektrický žlab s maskou v chodbách,š.2250 mm | kus | 14 |  | 0 |  |  |  | snížená |  | 0 | 0 | 0 | 0 | 0 | 16 | K | 2 |  |  |  | ROZPOCET | [5 empty] | 0 | 0 | 0 | 0 | 0 | 2 | 0 | 16 | -981813983
| PP |  | Elektrický žlab s maskou v chodbách,š.2250 mm | [15 empty] | PP | 2
| VV |  | "oboustranně na chodbách" | [15 empty] | VV | 2 | 1 | -1 | 0 | ROZPOCET
| VV |  | 7+7 |  | 14 | [13 empty] | VV | 2 | 2 | -1 | 0 | ROZPOCET
| VV |  | Součet |  | 14 | [13 empty] | VV | 2 | 4 | -1 | 1 | ROZPOCET
86 | K | 767161214 | Montáž zábradlí rovného z profilové oceli do zdi do hmotnosti 30 kg | m | 33.6 |  | 0 | CS ÚRS 2015 01 |  |  | snížená |  | 0 | 6e-05 | 0.002016 | 0 | 0 | 16 | K | 2 |  |  |  | ROZPOCET | [5 empty] | 0 | 0 | 0 | 0 | 0 | 2 | 0 | 16 | -935533757
| PP |  | Montáž zábradlí rovného z profilové oceli do zdiva, hmotnosti 1 m zábradlí přes 20 do 30 kg | [15 empty] | PP | 2
| VV |  | "dle F.1.1.2.41 "A+B+C" Detaily" | [15 empty] | VV | 2 | 1 | -1 | 0 | ROZPOCET
| VV |  | "dle F.1.1.2.42 "A+B+C" Výrobky" | [15 empty] | VV | 2 | 1 | -1 | 0 | ROZPOCET
| VV |  | "1" (1,95+0,15*2)*1 |  | 2.25 | [13 empty] | VV | 2 | 2 | -1 | 0 | ROZPOCET
| VV |  | "2" (1,95+0,15*2)*5 |  | 11.25 | [13 empty] | VV | 2 | 2 | -1 | 0 | ROZPOCET
| VV |  | "3" (1,95+0,15*2)*1 |  | 2.25 | [13 empty] | VV | 2 | 2 | -1 | 0 | ROZPOCET
| VV |  | "4" (2,25+0,15*2)*1 |  | 2.55 | [13 empty] | VV | 2 | 2 | -1 | 0 | ROZPOCET
| VV |  | "5" (2,25+0,15*2)*5 |  | 12.75 | [13 empty] | VV | 2 | 2 | -1 | 0 | ROZPOCET
| VV |  | "6" (2,25+0,15*2)*1 |  | 2.55 | [13 empty] | VV | 2 | 2 | -1 | 0 | ROZPOCET
| VV | zab1 | Součet |  | 33.6 | [13 empty] | VV | 2 | 4 | -1 | 1 | ROZPOCET
87 | M | 55391201.1 | ozn.1-6 zábradlí francouzského okna,v.1100mm,ocel.tyčové prvky,žárově zinkováno |  | 33.6 |  | 0 |  |  |  | snížená |  | 0 | 0 | 0 | 0 | 0 | 32 | M | 2 |  |  |  | ROZPOCET | [5 empty] | 0 | 0 | 0 | 0 | 0 | 2 | 0 | 16 | 328887069
| VV |  | zab1 |  | 33.6 | [13 empty] | VV | 2 | 2 | -1 | 0 | ROZPOCET
| VV |  | Součet |  | 33.6 | [13 empty] | VV | 2 | 4 | -1 | 1 | ROZPOCET
88 | K | 767324R01 | Ozn.24 Úprava střešního žebříku,úprava kotvení,vč.povrchové úpravy | kus | 1 |  | 0 |  |  |  | snížená |  | 0 | 0 | 0 | 0 | 0 | 16 | K | 2 |  |  |  | ROZPOCET | [5 empty] | 0 | 0 | 0 | 0 | 0 | 2 | 0 | 16 | 1379667190
| VV |  | "dle F.1.1.2.42 "A+B+C" Výrobky" | [15 empty] | VV | 2 | 1 | -1 | 0 | ROZPOCET
| VV |  | "24" 1 |  | 1 | [13 empty] | VV | 2 | 2 | -1 | 0 | ROZPOCET
| VV |  | Součet |  | 1 | [13 empty] | VV | 2 | 4 | -1 | 1 | ROZPOCET
89 | K | 767640111 | Montáž dveří ocelových vchodových jednokřídlových bez nadsvětlíku | kus | 2 |  | 0 | CS ÚRS 2015 01 |  |  | snížená |  | 0 | 0 | 0 | 0 | 0 | 16 | K | 2 |  |  |  | ROZPOCET | [5 empty] | 0 | 0 | 0 | 0 | 0 | 2 | 0 | 16 | -2001368804
| PP |  | Montáž dveří ocelových vchodových jednokřídlových bez nadsvětlíku | [15 empty] | PP | 2
| VV |  | "plocha dveří" | [15 empty] | VV | 2 | 1 | -1 | 0 | ROZPOCET
| VV |  | "15" 1,0*2,1*1 |  | 2.1 | [13 empty] | VV | 2 | 2 | -1 | 0 | ROZPOCET
| VV |  | "20" 0,9*2,1*1 |  | 1.89 | [13 empty] | VV | 2 | 2 | -1 | 0 | ROZPOCET
| VV | d2 | Součet |  | 3.99 | [13 empty] | VV | 2 | 4 | -1 | 0 | ROZPOCET
| VV |  | "dle F.1.1.2.42 "A+B+C" Výrobky" | [15 empty] | VV | 2 | 1 | -1 | 0 | ROZPOCET
| VV |  | "15" 1 |  | 1 | [13 empty] | VV | 2 | 2 | -1 | 0 | ROZPOCET
| VV |  | "20" 1 |  | 1 | [13 empty] | VV | 2 | 2 | -1 | 0 | ROZPOCET
| VV |  | Součet |  | 2 | [13 empty] | VV | 2 | 4 | -1 | 1 | ROZPOCET
90 | M | 553412460.1 | ozn.15 dveře hliníkové vchodové jednokřídlové 900/2000 mm,vč.zárubně,povrchové úpravy,nerez prahu,kování,zámku | kus | 1 |  | 0 |  |  |  | snížená |  | 0 | 0.045 | 0.045 | 0 | 0 | 32 | M | 2 |  |  |  | ROZPOCET | [5 empty] | 0 | 0 | 0 | 0 | 0 | 2 | 0 | 16 | 954009968
91 | M | 553411820.1 | ozn.20 dveře kovové protipožární EW 15 DP1 speciální zárubeň jednokřídlé 800/1970 mm vč.povrchové úpravy,nerez prahu,kování,zámku | kus | 1 |  | 0 |  |  |  | snížená |  | 0 | 0.077 | 0.077 | 0 | 0 | 32 | M | 2 |  |  |  | ROZPOCET | [5 empty] | 0 | 0 | 0 | 0 | 0 | 2 | 0 | 16 | 562641952
92 | K | 767662120 | Montáž mříží pevných přivařených | m2 | 45.99 |  | 0 | CS ÚRS 2015 01 |  |  | snížená |  | 0 | 0.00038 | 0.017476 | 0 | 0 | 16 | K | 2 |  |  |  | ROZPOCET | [5 empty] | 0 | 0 | 0 | 0 | 0 | 2 | 0 | 16 | -643587474
| PP |  | Montáž mříží pevných, připevněných svařováním | [15 empty] | PP | 2
| VV |  | "dle F.1.1.2.42 "A+B+C" Výrobky" | [15 empty] | VV | 2 | 1 | -1 | 0 | ROZPOCET
| VV |  | "16" 3,0*0,6*(11+10) |  | 37.8 | [13 empty] | VV | 2 | 2 | -1 | 0 | ROZPOCET
| VV |  | "17" 2,1*0,6*(3+3) |  | 7.56 | [13 empty] | VV | 2 | 2 | -1 | 0 | ROZPOCET
| VV |  | "19" 1,2*0,525*(1) |  | 0.63 | [13 empty] | VV | 2 | 2 | -1 | 0 | ROZPOCET
| VV | mriz1 | Součet |  | 45.99 | [13 empty] | VV | 2 | 4 | -1 | 1 | ROZPOCET
93 | M | 5539010.1 | ozn.16-17,19 pevná mříž z tyčových prvků,žárově zinkované,vč.kotvení | m2 | 45.99 |  | 0 |  |  |  | snížená |  | 0 | 0 | 0 | 0 | 0 | 32 | M | 2 |  |  |  | ROZPOCET | [5 empty] | 0 | 0 | 0 | 0 | 0 | 2 | 0 | 16 | 1211974349
| VV |  | mriz1 |  | 45.99 | [13 empty] | VV | 2 | 2 | -1 | 0 | ROZPOCET
| VV |  | Součet |  | 45.99 | [13 empty] | VV | 2 | 4 | -1 | 1 | ROZPOCET
94 | K | 998767204 | Přesun hmot procentní pro zámečnické konstrukce v objektech v do 36 m | % |  |  | 0 | CS ÚRS 2015 01 |  |  | snížená |  | 0 | 0 | 0 | 0 | 0 | 16 | K | 2 |  |  |  | ROZPOCET | [5 empty] | 0 | 0 | 0 | 0 | 0 | 2 | 0 | 16 | -1676581264
| PP |  | Přesun hmot pro zámečnické konstrukce stanovený procentní sazbou z ceny vodorovná dopravní vzdálenost do 50 m v objektech výšky přes 24 do 36 m | [15 empty] | PP | 2
| D | 783 | Dokončovací práce - nátěry |  |  |  | 0 | [5 empty] | 0 |  | 0.016381 |  | 0 | 2 | D | 1 |  |  |  | ROZPOCET | [11 empty] | 0
95 | K | 783221190R01 | Odstranění, očištění a nový nátěr zámečnických konstrukcí (zákl.nátěr+3xvrchní nátěr) | m2 | 22.44 |  | 0 |  |  |  | snížená |  | 0 | 0.00073 | 0.016381 | 0 | 0 | 16 | K | 2 |  |  |  | ROZPOCET | [5 empty] | 0 | 0 | 0 | 0 | 0 | 2 | 0 | 16 | 1661943296
| VV |  | "dle F.1.1.2.21 "B" Pohled jižní a východní- stávající stav" | [15 empty] | VV | 2 | 1 | -1 | 0 | ROZPOCET
| VV |  | "dle F.1.1.2.22 "B" Pohled severní a západní- stávající stav" | [15 empty] | VV | 2 | 1 | -1 | 0 | ROZPOCET
| VV |  | "STA" | [15 empty] | VV | 2 | 1 | -1 | 0 | ROZPOCET
| VV |  | 2,0*1 |  | 2 | [13 empty] | VV | 2 | 2 | -1 | 0 | ROZPOCET
| VV |  | "drobné KDK" | [15 empty] | VV | 2 | 1 | -1 | 0 | ROZPOCET
| VV |  | 5,0 |  | 5 | [13 empty] | VV | 2 | 2 | -1 | 0 | ROZPOCET
| VV |  | "zábradlí vstupu" | [15 empty] | VV | 2 | 1 | -1 | 0 | ROZPOCET
| VV |  | 1,0*(2,52+2,75+2,45)*2 |  | 15.44 | [13 empty] | VV | 2 | 2 | -1 | 0 | ROZPOCET
| VV |  | Součet |  | 22.44 | [13 empty] | VV | 2 | 4 | -1 | 1 | ROZPOCET
| D | M | Práce a dodávky M |  |  |  | 0 | [5 empty] | 0 |  | 0 |  | 0 | 3 | D | 0 |  |  |  | ROZPOCET | [11 empty] | 0
| D | 21-M | Elektromontáže |  |  |  | 0 | [5 empty] | 0 |  | 0 |  | 0 | 3 | D | 1 |  |  |  | ROZPOCET | [11 empty] | 0
96 | K | 9211010 | Elektroinstalace- oprava bleskosvodu (dle samostatného rozpočtu) | kus | 1 |  | 0 |  |  |  | snížená |  | 0 | 0 | 0 | 0 | 0 | 64 | K | 2 |  |  |  | ROZPOCET | [5 empty] | 0 | 0 | 0 | 0 | 0 | 2 | 0 | 64 | 1685630208
| D | N00 | Ostatní práce |  |  |  | 0 | [5 empty] | 0 |  | 0 |  | 0 | 4 | D | 0 |  |  |  | ROZPOCET | [11 empty] | 0
| D | N01 | HZS |  |  |  | 0 | [5 empty] | 0 |  | 0 |  | 0 | 4 | D | 1 |  |  |  | ROZPOCET | [11 empty] | 0
97 | K | 001 | Stavební přípomoce, dozdívky, bourání prostupů a ostatní stavební práce a konstrukce nutné k řádnému dokončení díla | hod | 240 |  | 0 |  |  |  | snížená |  | 0 | 0 | 0 | 0 | 0 | 512 | K | 2 |  |  |  | ROZPOCET | [5 empty] | 0 | 0 | 0 | 0 | 0 | 2 | 0 | 512 | -412446139
| PP |  | Stavební přípomoce, dozdívky, bourání prostupů a ostatní stavební práce a konstrukce nutné k řádnému dokončení díla | [15 empty] | PP | 2
| VV |  | "dle D.1.1.1 Technická zpráva" | [15 empty] | VV | 2 | 1 | -1 | 0 | ROZPOCET
| VV |  | "odborný odhad" | [15 empty] | VV | 2 | 1 | -1 | 0 | ROZPOCET
| VV |  | 240,0 |  | 240 | [13 empty] | VV | 2 | 2 | -1 | 0 | ROZPOCET
| VV |  | Součet |  | 240 | [13 empty] | VV | 2 | 4 | -1 | 1 | ROZPOCET

## B rozpočet elektro
Název objektu: |  | PRAHA 6 - RUZYNĚ, U PRIORU čp.938/6
Název dílu: |  | Objekt "B" - zateplení obvodového pláště - oprava bleskosvodu
Zpracovatel dílu: |  | ARKO, spol.s r.o. - Hradec Králové
Při zpracování nabídky je nutné využít všech částí (dílů) projektu stavby (zák.č.137/2006Sb.), tj. technické zprávy, seznamu pozic, výkresů, tabulek a specifikací materiálů všech profesí.
Součástí nabídkové ceny musí být veškeré náklady, aby cena byla konečná a zahrnovala celou dodávku a montáž, včetně zhotovení projektu pro provedení stavby, výrobní dokumentaci, revizní práce a zhotovení dokumentace skutečného provedení.
Každá uchazečem vyplněná položka musí obsahovat veškeré technicky a logicky dovoditelné součásti dodávky a montáže (včetně údajů o podmínkách a úhradě licencí potřebných SW).
Dodávky a montáže uvedené v nabídce musí být včetně veškerého souvisejícího doplňkového, podružného a montážního materiálu, tak, aby celé zařízení bylo funkční a splňovalo všechny předpisy, které se na ně vztahují.
Označení výrobků konkrétním výrobcem v projektu vyjadřuje standard požadované kvality (zák.č.137/2006Sb). Pokud uchazeč nabídne produkt od jiného výrobce je povinen dodržet standard a zároveň přejímá odpovědnost za správnost náhrady - splnění všech parame
Veškeré el. zařízení se rozumí dodané kompletní včetně montáže, včetně pomocného a upevňovacího materiálu a příslušného SW.
Čís. pol. | Číselné zatřídění | Popis položky | Počet měr. jednotek | Měrná jednotka | Jednotková cena v Kč | Celková cena v Kč
1 |  | Bleskosvod oprava
2 |  | Práce nepředvídatelné vč.dodávky materiálu a montáže | 1 | kus |  | 0
3 |  | Zakreslení skutečného provedení | 25 | hod |  | 0
|  | Celkem |  |  |  | 0

## OSTAB - Vedlejší a ostatn.. (2)
| List obsahuje: |  | 1) Krycí list soupisu | 2) Rekapitulace |  |  | 3) Soupis prací | Zpět na list: | Rekapitulace stavby
{7A89087C-9A36-4926-9437-7E6DF17B5481}
1
| KRYCÍ LIST SOUPISU | [8 empty] | v --- níže se nacházejí doplnkové a pomocné údaje k sestavám --- v | [8 empty] | False
Stavba:
Zateplení obvodového pláště
Objekt:
OSTAB - Vedlejší a ostatní náklady stavby
| KSO: |  |  |  |  | CC-CZ:
| Místo: |  | Praha 6- Ruzyně, U Prioru čp.938/6 |  |  | Datum: | 13.11.2015
| Zadavatel: |  |  |  |  | IČ:
|  | Armádní Servisní, příspěvková organizace |  |  |  | DIČ:
| Uchazeč: |  |  |  |  | IČ:
DIČ:
| Projektant: |  |  |  |  | IČ:
|  | AMX, s.r.o., Slezská 848, 500 03 Hradec Králové |  |  |  | DIČ:
Poznámka:
| Cena bez DPH | [5 empty] | 0
|  |  | Základ daně |  |  | Sazba daně | Výše daně
| DPH | základní | 0 |  |  | 21% | 0
|  | snížená | 0 |  |  | 15% | 0
|  | zákl. přenesená | 0 |  |  | 21% | 0
|  | sníž. přenesená | 0 |  |  | 15% | 0
|  | nulová | 0 |  |  | 0% | 0
| Cena s DPH |  |  | v | CZK |  | 0
REKAPITULACE ČLENĚNÍ SOUPISU PRACÍ
Stavba:
Zateplení obvodového pláště
Objekt:
OSTAB - Vedlejší a ostatní náklady stavby
Místo: |  |  | Praha 6- Ruzyně, U Prioru čp.938/6 |  |  | Datum: | 13.11.2015
Zadavatel: |  |  | Armádní Servisní, příspěvková organizace |  |  | Projektant: | AMX, s.r.o., Slezská 848, 500 03 Hradec Králové
Uchazeč:
Kód dílu - Popis | [6 empty] | Cena celkem [CZK]
Náklady soupisu celkem | [6 empty] | 0 | [12 empty] | -1
| VRN - Vedlejší rozpočtové náklady | [5 empty] | 0
| 0 - Vedlejší rozpočtové náklady | [5 empty] | 0
| O02 - Ostatní náklady | [5 empty] | 0
SOUPIS PRACÍ
Stavba:
Zateplení obvodového pláště
Objekt:
OSTAB - Vedlejší a ostatní náklady stavby
Místo: |  |  | Praha 6- Ruzyně, U Prioru čp.938/6 |  |  | Datum: | 13.11.2015
Zadavatel: |  |  | Armádní Servisní, příspěvková organizace |  |  | Projektant: | AMX, s.r.o., Slezská 848, 500 03 Hradec Králové
Uchazeč:
PČ | Typ | Kód | Popis | MJ | Množství | J.cena [CZK] | Cena celkem [CZK] | Cenová soustava |  | Poznámka | DPH | J. Nh [h] | Nh celkem [h] | J. hmotnost [t] | Hmotnost celkem [t] | J. suť [t] | Suť Celkem [t]
Náklady soupisu celkem | [6 empty] | 0 | [5 empty] | 0 |  | 0 |  | 0 |  | D | -1 | [7 empty] | 0
| D | VRN | Vedlejší rozpočtové náklady |  |  |  | 0 | [5 empty] | 0 |  | 0 |  | 0 | 5 | D | 0 | ROZPOCET | [6 empty] | 0
| D | 0 | Vedlejší rozpočtové náklady |  |  |  | 0 | [5 empty] | 0 |  | 0 |  | 0 | 5 | D | 1 | ROZPOCET | [6 empty] | 0
1 | K | 031103R00 | Vybudování zařízení staveniště | Kč | 1 |  | 0 |  |  |  | snížená |  | 0 | 0 | 0 | 0 | 0 | 131072 | K | 2 | ROZPOCET | 0 | 0 | 0 | 0 | 0 | 2 | 0 | 131072 | -2040633941
| P |  | Poznámka k položce: Náklady spojené s případným vypracováním projektové dokumentace zařízení staveniště, zřízením přípojek energií k objektům zařízení staveniště, vybudování případných měřících odběrných míst a zřízení, případná příprava území pro objekty zařízení staveniště a vlastní vybudování objektů zařízení staveniště. | [15 empty] | P | 2
2 | K | 031104R00 | Provoz zařízení staveniště | Kč | 1 |  | 0 |  |  |  | snížená |  | 0 | 0 | 0 | 0 | 0 | 131072 | K | 2 | ROZPOCET | 0 | 0 | 0 | 0 | 0 | 2 | 0 | 131072 | 31603785
| P |  | Poznámka k položce: Náklady na vybavení objektů zařízení staveniště , náklady na energie spotřebované dodavatelem v rámci provozu zařízení staveniště, náklady na potřebný úklid v prostorách zařízení staveniště, náklady na nutnou údržbu a opravy na objektech zařízení staveniště a na přípojkách energií. | [15 empty] | P | 2
3 | K | 031105R00 | Odstranění zařízení staveniště | Kč | 1 |  | 0 |  |  |  | snížená |  | 0 | 0 | 0 | 0 | 0 | 131072 | K | 2 | ROZPOCET | 0 | 0 | 0 | 0 | 0 | 2 | 0 | 131072 | 1381203463
| P |  | Poznámka k položce: Odstranění objektů zařízení staveniště včetně přípojek energií a jejich odvoz. Položka zahrnuje i náklady na úpravu povrchů po odstranění zařízení staveniště a úklid ploch, na kterých bylo zařízení staveniště provozováno. | [15 empty] | P | 2
| D | O02 | Ostatní náklady |  |  |  | 0 | [5 empty] | 0 |  | 0 |  | 0 | 4 | D | 1 | ROZPOCET | [6 empty] | 0
4 | K | 013254R00 | Dokumentace skutečného provedení stavby | Kč | 1 |  | 0 |  |  |  | snížená |  | 0 | 0 | 0 | 0 | 0 | 1024 | K | 2 | ROZPOCET | 0 | 0 | 0 | 0 | 0 | 2 | 0 | 1024 | 570402169
| PP |  | Průzkumné, geodetické a projektové práce projektové práce dokumentace stavby (výkresová a textová) skutečného provedení stavby | [15 empty] | PP | 2
5 | K | 034403R00 | Dočasná dopravní zařízení | Kč | 1 |  | 0 |  |  |  | snížená |  | 0 | 0 | 0 | 0 | 0 | 131072 | K | 2 | ROZPOCET | 0 | 0 | 0 | 0 | 0 | 2 | 0 | 131072 | 2001632331
| P |  | Poznámka k položce: Náklady na vyhotovení návrhu dočasného dopravního značení, jeho projednání s dotčenými orgány a organizacemi, dodání dopravních značek a světelné signalizace, jejich rozmístění a přemísťování a jejich údržba v průběhu výstavby včetně následného odstranění po ukončení stavebních prací. | [15 empty] | P | 2
6 | K | 050301R00 | Bankovní záruka po dobu realizace díla | Kč | 1 |  | 0 |  |  |  | snížená |  | 0 | 0 | 0 | 0 | 0 | 8192 | K | 2 | ROZPOCET | 0 | 0 | 0 | 0 | 0 | 2 | 0 | 8192 | 284703922
| P |  | Poznámka k položce: Náklady spojené s se zajištěním bankovní záruky po dobu realizace díla v rozsahu obchodních podmínek. | [15 empty] | P | 2
7 | K | 091001R00 | Stálá informační tabule - trvalá pamětní deska | Kč | 1 |  | 0 |  |  |  | snížená |  | 0 | 0 | 0 | 0 | 0 | 262144 | K | 2 | ROZPOCET | 0 | 0 | 0 | 0 | 0 | 2 | 0 | 262144 | -560346296
| P |  | Poznámka k položce: Náklady spojené se zajištěním stálé informační tabule (trvalé pamětní desky), která má minimální rozměry 300 x 400 mm a má být z trvanlivého materiálu. Tiskový podklad bude dodán vítěznému uchazeči zadavatelem. | [15 empty] | P | 2
8 | K | 043103R00 | Zkoušky a revize | Kč | 1 |  | 0 |  |  |  | snížená |  | 0 | 0 | 0 | 0 | 0 | 131072 | K | 2 | ROZPOCET | 0 | 0 | 0 | 0 | 0 | 2 | 0 | 131072 | 1492409785
| P |  | Poznámka k položce: Náklady na zajištění všech nezbytných zkoušek a atestů podle ČSN a případných jiných právních nebo technických předpisů platných v době provádění a předání díla, kterými bude prokázáno dosažení předepsané kvality a předepsaných technických parametrů díla. | [15 empty] | P | 2
9 | K | 043194R00 | Fotodokumentace prováděného díla | Kč | 1 |  | 0 |  |  |  | snížená |  | 0 | 0 | 0 | 0 | 0 | 131072 | K | 2 | ROZPOCET | 0 | 0 | 0 | 0 | 0 | 2 | 0 | 131072 | 1575187776
| P |  | Poznámka k položce: Náklady na zajištění průběžné fotodokumentace provádění díla - zhotovitel zajistí a předá objednateli průběžnou fotodokumentaci realizace díla v 1 digitálním vyhotovení. Fotodokumentace bude dokladovat průběh díla a bude zejména dokumentovat části stavby a konstrukce před jejich zakrytím. | [15 empty] | P | 2
10 | K | 045002R00 | Koordinační, výrobní a kompletační činnosti | Kč | 1 |  | 0 |  |  |  | snížená |  | 0 | 0 | 0 | 0 | 0 | 131072 | K | 2 | ROZPOCET | 0 | 0 | 0 | 0 | 0 | 2 | 0 | 131072 | 1390071720
| P |  | Poznámka k položce: Náklady na zajištění a dodržení splnění všech požadavků a podmínek uvedených ve vyjádřeních vyplývajících ze stanovisek orgánů státní správy; zajištění oznámení zahájení stavebních prací v souladu s pravomocnými rozhodnutími a vyjádřeními například správců sítí; poskytnutí součinnosti při tvorbě povinných monitorovacích zpráv projektu; zajištění koordinační činnosti subdodavatelů zhotovitele; zajištění a provedení všech nezbytných opatření organizačního a stavebně technologického charakteru k řádnému provedení předmětu díla; předání všech dokladů o dokončené stavbě,zabezpečení stanovisek dotčených orgánů k užívání stavby a zajištění kolaudačních souhlasu. | [15 empty] | P | 2

## Pokyny pro vyplnění
Struktura údajů, formát souboru a metodika pro zpracování
Struktura
Soubor je složen ze záložky Rekapitulace stavby a záložek s názvem soupisu prací pro jednotlivé objekty ve formátu XLS. Každá ze záložek přitom obsahuje
ještě samostatné sestavy vymezené orámovaním a nadpisem sestavy.
Rekapitulace stavby obsahuje sestavu Rekapitulace stavby a Rekapitulace objektů stavby a soupisů prací.
V sestavě Rekapitulace stavby jsou uvedeny informace identifikující předmět veřejné zakázky na stavební práce, KSO, CC-CZ, CZ-CPV, CZ-CPA a rekapitulaci
celkové nabídkové ceny uchazeče.
V sestavě Rekapitulace objektů stavby a soupisů prací je uvedena rekapitulace stavebních objektů, inženýrských objektů, provozních souborů,
vedlejších a ostatních nákladů a ostatních nákladů s rekapitulací nabídkové ceny za jednotlivé soupisy prací. Na základě údaje Typ je možné
identifikovat, zda se jedná o objekt nebo soupis prací pro daný objekt:
|  | STA | Stavební objekt pozemní
|  | ING | Stavební objekt inženýrský
|  | PRO | Provozní soubor
|  | VON | Vedlejší a ostatní náklady
|  | OST | Ostatní
|  | Soupis | Soupis prací pro daný typ objektu
Soupis prací pro jednotlivé objekty obsahuje sestavy Krycí list soupisu, Rekapitulace členění soupisu prací, Soupis prací. Za soupis prací může být považován
i objekt stavby v případě, že neobsahuje podřízenou zakázku.
Krycí list soupisu obsahuje rekapitulaci informací o předmětu veřejné zakázky ze sestavy Rekapitulace stavby, informaci o zařazení objektu do KSO,
CC-CZ, CZ-CPV, CZ-CPA a rekapitulaci celkové nabídkové ceny uchazeče za aktuální soupis prací.
Rekapitulace členění soupisu prací obsahuje rekapitulaci soupisu prací ve všech úrovních členění soupisu tak, jak byla tato členění použita (např.
stavební díly, funkční díly, případně jiné členění) s rekapitulací nabídkové ceny.
Soupis prací obsahuje položky veškerých stavebních nebo montážních prací, dodávek materiálů a služeb nezbytných pro zhotovení stavebního objektu,
inženýrského objektu, provozního souboru, vedlejších a ostatních nákladů.
Pro položky soupisu prací se zobrazují následující informace:
|  | PČ |  | Pořadové číslo položky v aktuálním soupisu
|  | TYP |  | Typ položky: K - konstrukce, M - materiál, PP - plný popis, PSC - poznámka k souboru cen, P - poznámka k položce, VV - výkaz výměr
|  | Kód |  | Kód položky
|  | Popis |  | Zkrácený popis položky
|  | MJ |  | Měrná jednotka položky
|  | Množství |  | Množství v měrné jednotce
|  | J.cena |  | Jednotková cena položky. Zadaní může obsahovat namísto J.ceny sloupce J.materiál a J.montáž, jejichž součet definuje
J.cenu položky.
|  | Cena celkem |  | Celková cena položky daná jako součin množství a j.ceny
|  | Cenová soustava |  | Příslušnost položky do cenové soustavy
Ke každé položce soupisu prací se na samostatných řádcích může zobrazovat:
Plný popis položky
Poznámka k souboru cen a poznámka zadavatele
Výkaz výměr
Pokud je k řádku výkazu výměr evidovaný údaj ve sloupci Kód, jedná se o definovaný odkaz, na který se může odvolávat výkaz výměr z jiné položky.
Metodika pro zpracování
Jednotlivé sestavy jsou v souboru provázány. Editovatelné pole jsou zvýrazněny žlutým podbarvením, ostatní pole neslouží k editaci a nesmí být jakkoliv
modifikovány.
Uchazeč je pro podání nabídky povinen vyplnit žlutě podbarvená pole:
Pole Uchazeč v sestavě Rekapitulace stavby - zde uchazeč vyplní svůj název (název subjektu)
Pole IČ a DIČ v sestavě Rekapitulace stavby - zde uchazeč vyplní svoje IČ a DIČ
Datum v sestavě Rekapitulace stavby - zde uchazeč vyplní datum vytvoření nabídky
J.cena = jednotková cena v sestavě Soupis prací o maximálním počtu desetinných míst uvedených v poli
- pokud sestavy soupisů prací obsahují pole J.cena, musí být všechna tato pole vyplněna nenulovými kladnými číslicemi
Poznámka - nepovinný údaj pro položku soupisu
V případě, že sestavy soupisů prací neobsahují pole J.cena, potom ve všech soupisech prací obsahují pole:
- J.materiál - jednotková cena materiálu
- J.montáž - jednotková cena montáže
Uchazeč je v tomto případě povinen vyplnit všechna pole J.materiál a pole J.montáž nenulovými kladnými číslicemi. V případech, kdy položka
neobsahuje žádný materiál je přípustné, aby pole J.materiál bylo vyplněno nulou. V případech, kdy položka neobsahuje žádnou montáž je přípustné,
aby pole J.montáž bylo vyplněno nulou. Není však přípustné, aby obě pole - J.materiál, J.Montáž byly u jedné položky vyplněny nulou.
Rekapitulace stavby
Název |  |  | Povinný |  | Popis | Typ | Max. počet
atributu |  |  | (A/N) |  |  |  | znaků
Kód |  |  | A |  | Kód stavby | String | 20
Stavba |  |  | A |  | Název stavby | String | 120
Místo |  |  | N |  | Místo stavby | String | 50
Datum |  |  | A |  | Datum vykonaného exportu | Date
KSO |  |  | N |  | Klasifikace stavebního objektu | String | 15
CC-CZ |  |  | N |  | Klasifikace stavbeních děl | String | 15
CZ-CPV |  |  | N |  | Společný slovník pro veřejné zakázky | String | 20
CZ-CPA |  |  | N |  | Klasifikace produkce podle činností | String | 20
Zadavatel |  |  | N |  | Zadavatel zadaní | String | 50
IČ |  |  | N |  | IČ zadavatele zadaní | String | 20
DIČ |  |  | N |  | DIČ zadavatele zadaní | String | 20
Uchazeč |  |  | N |  | Uchazeč veřejné zakázky | String | 50
Projektant |  |  | N |  | Projektant | String | 50
Poznámka |  |  | N |  | Poznámka k zadání | String | 255
Sazba DPH |  |  | A |  | Rekapitulace sazeb DPH u položek soupisů | eGSazbaDph
Základna DPH |  |  | A |  | Základna DPH určena součtem celkové ceny z položek soupisů | Double
Hodnota DPH |  |  | A |  | Hodnota DPH | Double
Cena bez DPH |  |  | A |  | Celková cena bez DPH za celou stavbu. Sčítává se ze všech listů. | Double
Cena s DPH |  |  | A |  | Celková cena s DPH za celou stavbu | Double
Rekapitulace objektů stavby a soupisů prací
Název |  |  | Povinný |  | Popis | Typ | Max. počet
atributu |  |  | (A/N) |  |  |  | znaků
Kód |  |  | A |  | Přebírá se z Rekapitulace stavby | String | 20
Stavba |  |  | A |  | Přebírá se z Rekapitulace stavby | String | 120
Místo |  |  | N |  | Přebírá se z Rekapitulace stavby | String | 50
Datum |  |  | A |  | Přebírá se z Rekapitulace stavby | Date
Zadavatel |  |  | N |  | Přebírá se z Rekapitulace stavby | String | 50
Projektant |  |  | N |  | Přebírá se z Rekapitulace stavby | String | 50
Uchazeč |  |  | N |  | Přebírá se z Rekapitulace stavby | String | 50
Kód |  |  | A |  | Kód objektu | String | 20
Objektu, Soupis prací |  |  | A |  | Název objektu | String | 120
Cena bez DPH |  |  | A |  | Cena bez DPH za daný objekt | Double
Cena s DPH |  |  | A |  | Cena spolu s DPH za daný objekt | Double
Typ |  |  | A |  | Typ zakázky | eGTypZakazky
Krycí list soupisu
Název |  |  | Povinný |  | Popis | Typ | Max. počet
atributu |  |  | (A/N) |  |  |  | znaků
Stavba |  |  | A |  | Přebírá se z Rekapitulace stavby | String | 120
Objekt |  |  | A |  | Kód a název objektu | String | 20 + 120
Soupis |  |  | A |  | Kód a název soupisu | String | 20 + 120
KSO |  |  | N |  | Klasifikace stavebního objektu | String | 15
CC-CZ |  |  | N |  | Klasifikace stavbeních děl | String | 15
CZ-CPV |  |  | N |  | Společný slovník pro veřejné zakázky | String | 20
CZ-CPA |  |  | N |  | Klasifikace produkce podle činností | String | 20
Místo |  |  | N |  | Přebírá se z Rekapitulace stavby | String | 50
Zadavatel |  |  | N |  | Přebírá se z Rekapitulace stavby | String | 50
Uchazeč |  |  | N |  | Přebírá se z Rekapitulace stavby | String | 50
Projektant |  |  | N |  | Přebírá se z Rekapitulace stavby | String | 50
Poznámka |  |  | N |  | Poznámka k soupisu prací | String | 255
Sazba DPH |  |  | A |  | Rekapitulace sazeb DPH na položkách aktuálního soupisu | eGSazbaDph
Základna DPH |  |  | A |  | Základna DPH určena součtem celkové ceny z položek aktuálního soupisu | Double
Hodnota DPH |  |  | A |  | Hodnota DPH | Double
Cena bez DPH |  |  | A |  | Cena bez DPH za daný soupis | Double
Cena s DPH |  |  | A |  | Cena s DPH za daný soupis | Double
Rekapitulace členění soupisu prací
Název |  |  | Povinný |  | Popis | Typ | Max. počet
atributu |  |  | (A/N) |  |  |  | znaků
Stavba |  |  | A |  | Přebírá se z Rekapitulace stavby | String | 120
Objekt |  |  | A |  | Kód a název objektu, přebírá se z Krycího listu soupisu | String | 20 + 120
Soupis |  |  | A |  | Kód a název objektu, přebírá se z Krycího listu soupisu | String | 20 + 120
Místo |  |  | N |  | Přebírá se z Rekapitulace stavby | String | 50
Datum |  |  | A |  | Přebírá se z Rekapitulace stavby | Date
Zadavatel |  |  | N |  | Přebírá se z Rekapitulace stavby | String | 50
Projektant |  |  | N |  | Přebírá se z Rekapitulace stavby | String | 50
Uchazeč |  |  | N |  | Přebírá se z Rekapitulace stavby | String | 50
Kód dílu - Popis |  |  | A |  | Kód a název dílu ze soupisu | String | 20 + 100
Cena celkem |  |  | A |  | Cena celkem za díl ze soupisu | Double
Soupis prací
Název |  |  | Povinný |  | Popis | Typ | Max. počet
atributu |  |  | (A/N) |  |  |  | znaků
Stavba |  |  | A |  | Přebírá se z Rekapitulace stavby | String | 120
Objekt |  |  | A |  | Kód a název objektu | String | 20 + 120
Soupis |  |  | A |  | Přebírá se z Krycího listu soupisu | String | 20 + 120
Místo |  |  | N |  | Přebírá se z Krycího listu soupisu | String | 50
Datum |  |  | A |  | Přebírá se z Krycího listu soupisu | Date
Zadavatel |  |  | N |  | Přebírá se z Krycího listu soupisu | String | 50
Projektant |  |  | N |  | Přebírá se z Krycího listu soupisu | String | 50
Uchazeč |  |  | N |  | Přebírá se z Krycího listu soupisu | String | 50
PČ |  |  | A |  | Pořadové číslo položky soupisu | Long
Typ |  |  | A |  | Typ položky soupisu | eGTypPolozky | 1
Kód |  |  | A |  | Kód položky ze soupisu | String | 20
Popis |  |  | A |  | Popis položky ze soupisu | String | 255
MJ |  |  | A |  | Měrná jednotka položky | String | 10
Množství |  |  | A |  | Množství položky soupisu | Double
J.Cena |  |  | A |  | Jednotková cena položky | Double
Cena celkem |  |  | A |  | Cena celkem vyčíslena jako J.Cena * Množství | Double
Cenová soustava |  |  | N |  | Zařazení položky do cenové soustavy | String | 50
Datová věta
Typ věty |  |  | Hodnota |  | Význam
eGSazbaDPH |  |  | základní |  | Základní sazba DPH
|  |  | snížená |  | Snížená sazba DPH
|  |  | nulová |  | Nulová sazba DPH
|  |  | zákl. přenesená |  | Základní sazba DPH přenesená
|  |  | sníž. přenesená |  | Snížená sazba DPH přenesená
eGTypZakazky |  |  | STA |  | Stavební objekt
|  |  | PRO |  | Provozní soubor
|  |  | ING |  | Inženýrský objekt
|  |  | VON |  | Vedlejší a ostatní náklady
|  |  | OST |  | Ostatní náklady
eGTypPolozky |  |  | 1 |  | Položka typu HSV
|  |  | 2 |  | Položka typu PSV
|  |  | 3 |  | Položka typu M
|  |  | 4 |  | Položka typu OST