## Pokyny pro vyplnění
Pokyny pro vyplnění
Ve všech listech tohoto souboru můžete měnit pouze buňky s modrým pozadím. Jedná se o tyto údaje : - údaje o firmě - jednotkové ceny položek zadané na maximálně dvě desetinná místa

## Stavba
#RTSROZP# | Položkový rozpočet stavby
| Stavba: |  | CP2/161094 | Vodojem Přáslavice - Rekonstrukce
| Objednatel: |  | Armádní Servisní, příspěvková organizace |  |  |  | IČO: | 60460580
|  |  | Podbabská 1589/1 |  |  |  | DIČ: | CZ60460580
|  | 16000 | Praha-Dejvice
| Projektant: |  | CENTROPROJEKT GROUP a.s. |  |  |  | IČO: | 01643541
|  |  | Štefánikova 167 |  |  |  | DIČ:
|  | 76001 | Zlín-Zlín
| Zhotovitel: | [5 empty] | IČO:
DIČ:
Vypracoval:
| Rozpis ceny | [6 empty] | Celkem
HSV | HSV | [6 empty] | 0
PSV | PSV | [6 empty] | 0
MON | MON | [6 empty] | 0
VN | Vedlejší náklady | [6 empty] | 0
ON | Ostatní náklady | [6 empty] | 0
| Celkem | [6 empty] | 0
Rekapitulace daní
| Základ pro sníženou DPH |  |  | 15 | % | 0 |  |  | CZK
| Snížená DPH |  |  | 15 | % | 0 |  |  | CZK
| Základ pro základní DPH |  |  | 21 | % | 0 |  |  | CZK
| Základní DPH |  |  | 21 | % | 0 |  |  | CZK
| Zaokrouhlení |  |  |  |  | 0 |  |  | CZK
| Cena celkem bez DPH |  |  |  |  | 0 |  |  | CZK
| Cena celkem s DPH |  |  |  |  | 0 |  |  | CZK
|  | v |  |  | dne |  | 2026-08-06
|  |  | Za zhotovitele |  |  |  | Za objednatele
Rekapitulace dílčích částí
#CASTI>> | Číslo | Název |  |  | Základ pro sníženou DPH | Základ pro základní DPH | DPH celkem | Cena celkem | %
1 | Stavba |  |  |  | 0 | 0 | 0 | 0
2 | 00 | Vedlejší a ostatní náklady |  |  | 0 | 0 | 0 | 0
3 | 016130 | VN + ON |  |  | 0 | 0 | 0 | 0
2 | SO 01 | Oprava vodojemu |  |  | 0 | 0 | 0 | 0
3 | 016131 | Obnova manipulační komory |  |  | 0 | 0 | 0 | 0
2 | SO 02 | Oprava čerpací stanice |  |  | 0 | 0 | 0 | 0
3 | 016128 | KZS, výměna otvorů |  |  | 0 | 0 | 0 | 0
2 | SO 03 | Oplocení |  |  | 0 | 0 | 0 | 0
3 | 016129 | Výměna oplocení |  |  | 0 | 0 | 0 | 0
| SO 04 | Hromosvod |  |  |  | 0 | 0 | 0
| PS 101 | Stroje a zařízení |  |  |  | 0 | 0 | 0
| PS 102 | Elektrotechnická zařízení |  |  |  | 0 | 0 | 0
| PS 103 | Měření a regulace, řídící a informační systém |  |  |  | 0 | 0 | 0
| PS 104 | Dálkový přenos |  |  |  | 0 | 0 | 0
| Celkem za stavbu |  |  |  | 0 | 0 | 0 | 0 | 0
| 1. PODMÍNKY PRO ZPRACOVÁNÍ NABÍDKOVÉ CENY | [8 empty] | 1. PODMÍNKY PRO ZPRACOVÁNÍ NABÍDKOVÉ CENY
| Preambule | [8 empty] | Preambule
| Tento soupis stavebních prací, dodávek a služeb je sestaven jako podklad pro zpracování nabídek dodavatelů na veřejnou zakázku na stavební práce a obsahuje podmínky a požadavky zadavatele, za kterých má být zpracována nabídková cena dodavatelů. Účelem tohoto soupisu je zabezpečit obsahovou shodu všech nabídkových cen a usnadnit následné posouzení předložených cenových nabídek. | [8 empty] | Tento soupis stavebních prací, dodávek a služeb je sestaven jako podklad pro zpracování nabídek dodavatelů na veřejnou zakázku na stavební práce a obsahuje podmínky a požadavky zadavatele, za kterých má být zpracována nabídková cena dodavatelů. Účelem tohoto soupisu je zabezpečit obsahovou shodu všech nabídkových cen a usnadnit následné posouzení předložených cenových nabídek.
| Předpokládá se, že dodavatel před zpracováním cenové nabídky pečlivě prostuduje všechny pokyny a podmínky pro zpracování nabídkové ceny obsažené v zadávacích podmínkách a bude se jimi při zpracování nabídkové ceny řídit. Soupis stavebních prací, dodávek a služeb je sestaven v souladu s podmínkami vyhlášky Ministerstva pro místní rozvoj č.230/2012 Sb. | [8 empty] | Předpokládá se, že dodavatel před zpracováním cenové nabídky pečlivě prostuduje všechny pokyny a podmínky pro zpracování nabídkové ceny obsažené v zadávacích podmínkách a bude se jimi při zpracování nabídkové ceny řídit. Soupis stavebních prací, dodávek a služeb je sestaven v souladu s podmínkami vyhlášky Ministerstva pro místní rozvoj č.230/2012 Sb.
| Vymezení některých pojmů | [8 empty] | Vymezení některých pojmů
| Pro účely zpracování nabídkové ceny se jsou použity některé pojmy, pod kterými se rozumí: | [8 empty] | Pro účely zpracování nabídkové ceny se jsou použity některé pojmy, pod kterými se rozumí:
| Soupisem stavebních prací dodávek a služeb dokument, ve kterém jsou definovány zadavatelem požadované stavební práce, dodávky a služby v podrobnostech nezbytných pro zpracování cenové nabídky dodavatele. Soupis obsahuje i vymezení požadovaného množství stavebních prací, dodávek a služeb. | [8 empty] | Soupisem stavebních prací dodávek a služeb dokument, ve kterém jsou definovány zadavatelem požadované stavební práce, dodávky a služby v podrobnostech nezbytných pro zpracování cenové nabídky dodavatele. Soupis obsahuje i vymezení požadovaného množství stavebních prací, dodávek a služeb.
| Cenovou soustavou uspořádaný soubor informací o stavebních a montážních pracích, materiálech a výrobcích obsahující zatřídění položek, podrobný popis a měrnou jednotku, způsob měření a další technické a cenové podmínky pro možnost stanovení jednotkové ceny. | [8 empty] | Cenovou soustavou uspořádaný soubor informací o stavebních a montážních pracích, materiálech a výrobcích obsahující zatřídění položek, podrobný popis a měrnou jednotku, způsob měření a další technické a cenové podmínky pro možnost stanovení jednotkové ceny.
| Ostatními náklady náklady dodavatele spojené se splněním povinností dodavatele vyplývajících z obchodních či jiných podmínek zadávací dokumentace. Patří do nich zejména náklady na vyhotovení dokumentace skutečného provedení stavby, náklady na geodetické zaměření dokončeného díla, náklady spojené s podmínkami pro publicitu projektu, náklady na dílenskou či výrobní dokumentaci apod. | [8 empty] | Ostatními náklady náklady dodavatele spojené se splněním povinností dodavatele vyplývajících z obchodních či jiných podmínek zadávací dokumentace. Patří do nich zejména náklady na vyhotovení dokumentace skutečného provedení stavby, náklady na geodetické zaměření dokončeného díla, náklady spojené s podmínkami pro publicitu projektu, náklady na dílenskou či výrobní dokumentaci apod.
| Položkovým rozpočtem dokument odpovídající svým obsahem a strukturou soupisu stavebních prací, dodávek a služeb, předaného zadavatelem dodavateli ke zpracování nabídky, v němž dodavatel doplní k jednotlivým položkám stavebních prací, dodávek nebo služeb svoje nabídkové jednotkové ceny a stanoví i celkovou nabídkovou cenu příslušné položky a dále stanoví nabídkové ceny dle struktury soupisu až po celkovou nabídkovou cenu za veškeré stavební práce, dodávky nebo služby, které jsou obsahem soupisu stavebních prací, dodávek a služeb. | [8 empty] | Položkovým rozpočtem dokument odpovídající svým obsahem a strukturou soupisu stavebních prací, dodávek a služeb, předaného zadavatelem dodavateli ke zpracování nabídky, v němž dodavatel doplní k jednotlivým položkám stavebních prací, dodávek nebo služeb svoje nabídkové jednotkové ceny a stanoví i celkovou nabídkovou cenu příslušné položky a dále stanoví nabídkové ceny dle struktury soupisu až po celkovou nabídkovou cenu za veškeré stavební práce, dodávky nebo služby, které jsou obsahem soupisu stavebních prací, dodávek a služeb.
| Vedlejšími náklady náklady na činností zhotovitele, které nejsou zahrnuty v položkách soupisu stavebních prací, dodávek nebo služeb, ale se zhotovením stav-by souvisí a jsou pro realizaci stavby nezbytné. Někdy se definují jako vedlejší rozpočtové náklady a zahrnují zejména náklady na vybudování, provoz a odstranění zařízení staveniště. | [8 empty] | Vedlejšími náklady náklady na činností zhotovitele, které nejsou zahrnuty v položkách soupisu stavebních prací, dodávek nebo služeb, ale se zhotovením stav-by souvisí a jsou pro realizaci stavby nezbytné. Někdy se definují jako vedlejší rozpočtové náklady a zahrnují zejména náklady na vybudování, provoz a odstranění zařízení staveniště.
| Cenová soustava | [8 empty] | Cenová soustava
| Použitá cenová soustava | [8 empty] | Použitá cenová soustava
| Soupisy stavebních prací, dodávek a služeb jsou zpracovány s použitím cenové soustavy zpracované společností RTS, a.s.. Položky z cenové soustavy mají uveden odkaz na cenovou soustavu včetně označení příslušného ceníku. | [8 empty] | Soupisy stavebních prací, dodávek a služeb jsou zpracovány s použitím cenové soustavy zpracované společností RTS, a.s.. Položky z cenové soustavy mají uveden odkaz na cenovou soustavu včetně označení příslušného ceníku.
| Technické podmínky | [8 empty] | Technické podmínky
| Obsah jednotlivých položek, způsob měření a ostatní další podmínky definující obsah a použití jednotlivých položek jsou obsaženy v cenových a technických podmínkách příslušných ceníků (viz zařazení u položky), které jsou volně dostupné na elektronické adrese www.cenovasoustava.cz | [8 empty] | Obsah jednotlivých položek, způsob měření a ostatní další podmínky definující obsah a použití jednotlivých položek jsou obsaženy v cenových a technických podmínkách příslušných ceníků (viz zařazení u položky), které jsou volně dostupné na elektronické adrese www.cenovasoustava.cz
| Individuální položky | [8 empty] | Individuální položky
| Položky soupisu prací, které cenová soustava neobsahuje, jsou označeny popisem „vlastní“. Pro tyto položky jsou cenové a technické podmínky definovány jejich popisem, případně odkazem na konkrétní část příslušné dokumentace. | [8 empty] | Položky soupisu prací, které cenová soustava neobsahuje, jsou označeny popisem „vlastní“. Pro tyto položky jsou cenové a technické podmínky definovány jejich popisem, případně odkazem na konkrétní část příslušné dokumentace.
| Závaznost a změna soupisu | [8 empty] | Závaznost a změna soupisu
| Závaznost soupisu | [8 empty] | Závaznost soupisu
| Poskytnuté soupisy jsou pro zpracování nabídkové ceny závazné. Je vyloučeno jakékoliv vyřazení položek ze soupisu, doplnění položek do soupisu, slučování položek a jakýkoliv zásah do popisu položky, množství měrných jednotek nebo jakkoliv měnit či upravovat jakýkoliv jiný údaj v soupisu. | [8 empty] | Poskytnuté soupisy jsou pro zpracování nabídkové ceny závazné. Je vyloučeno jakékoliv vyřazení položek ze soupisu, doplnění položek do soupisu, slučování položek a jakýkoliv zásah do popisu položky, množství měrných jednotek nebo jakkoliv měnit či upravovat jakýkoliv jiný údaj v soupisu.
| Zvláštní podmínky pro stanovení nabídkové ceny | [8 empty] | Zvláštní podmínky pro stanovení nabídkové ceny
| Přeprava vybouraných hmot, suti a vytěžené zeminy | [8 empty] | Přeprava vybouraných hmot, suti a vytěžené zeminy
| Pokud soupis obsahuje i některé technologické položky vztahující se k uložení vytěžené zeminy nebo vybouraných hmot, vodorovné přesuny zeminy nebo vybouraných hmot pak v takových případech zpracovatel soupisu předpokládá určitou přepravní vzdálenost. Pokud z technologického postupu dodavatele vyplývá jiná přepravní vzdálenost, je povinností dodavatele stanovit takovou jednotkovou cenu, aby celková cena položky odpovídala jeho konkrétním technologickým podmínkám a konkrétní přepravní vzdálenosti, při soupisem vymezeném množství měrných jednotek. | [8 empty] | Pokud soupis obsahuje i některé technologické položky vztahující se k uložení vytěžené zeminy nebo vybouraných hmot, vodorovné přesuny zeminy nebo vybouraných hmot pak v takových případech zpracovatel soupisu předpokládá určitou přepravní vzdálenost. Pokud z technologického postupu dodavatele vyplývá jiná přepravní vzdálenost, je povinností dodavatele stanovit takovou jednotkovou cenu, aby celková cena položky odpovídala jeho konkrétním technologickým podmínkám a konkrétní přepravní vzdálenosti, při soupisem vymezeném množství měrných jednotek.
| Vnitrostaveništní přesun stavebního materiálu | [8 empty] | Vnitrostaveništní přesun stavebního materiálu
| Pokud soupis obsahuje i položky vztahující se ke vnitrostaveništnímu přesunu materiálů (položky označené jako přesun hmot), pak v takových případech je povinností dodavatele stanovit takovou jednotkovou cenu, aby celková cena položky odpovídala jeho konkrétním technologickým podmínkám a konkrétní přepravní vzdálenosti, při soupisem vymezeném množství měrných jednotek. | [8 empty] | Pokud soupis obsahuje i položky vztahující se ke vnitrostaveništnímu přesunu materiálů (položky označené jako přesun hmot), pak v takových případech je povinností dodavatele stanovit takovou jednotkovou cenu, aby celková cena položky odpovídala jeho konkrétním technologickým podmínkám a konkrétní přepravní vzdálenosti, při soupisem vymezeném množství měrných jednotek.
| Vnitrostaveništní přesun hmot prací PSV (pomocná stavební výroba) může být v soupisu stanoven procenticky z hodnoty ceny za provedení příslušných řemeslných prací, dodávek a služeb. V takovém případě není v soupisu uvedeno množství měrných jednotek. Dodavatel ocení celkovou cenu u takové položky přesunu hmot vždy konkrétní částkou v Kč, bez ohledu na to, jakým způsobem k jejímu výpočtu dospěl. | [8 empty] | Vnitrostaveništní přesun hmot prací PSV (pomocná stavební výroba) může být v soupisu stanoven procenticky z hodnoty ceny za provedení příslušných řemeslných prací, dodávek a služeb. V takovém případě není v soupisu uvedeno množství měrných jednotek. Dodavatel ocení celkovou cenu u takové položky přesunu hmot vždy konkrétní částkou v Kč, bez ohledu na to, jakým způsobem k jejímu výpočtu dospěl.
| Příplatky za ztížené podmínky prací | [8 empty] | Příplatky za ztížené podmínky prací
| Pokud soupis položku příplatku za ztížené podmínky obsahuje, je dodavatel povinen ji ocenit bez ohledu na to, že tento příplatek dodavatel standardně neuplatňuje. | [8 empty] | Pokud soupis položku příplatku za ztížené podmínky obsahuje, je dodavatel povinen ji ocenit bez ohledu na to, že tento příplatek dodavatel standardně neuplatňuje.
| Vedlejší a ostatní náklady | [8 empty] | Vedlejší a ostatní náklady
| Tyto náklady jsou popsány v samostatném soupisu stavebních prací, dodávek a služeb s tím, že dodavatel je povinen v rámci těchto nákladů ocenit všechny definované náklady souhrnně pro celou stavbu. | [8 empty] | Tyto náklady jsou popsány v samostatném soupisu stavebních prací, dodávek a služeb s tím, že dodavatel je povinen v rámci těchto nákladů ocenit všechny definované náklady souhrnně pro celou stavbu.
| 2. SPECIFICKÉ PODMÍNKY PRO ZPRACOVÁNÍ NABÍDKOVÉ CENY | [8 empty] | 2. SPECIFICKÉ PODMÍNKY PRO ZPRACOVÁNÍ NABÍDKOVÉ CENY
| Zde doplní zpracovatel soupisu případná specifika týkající se konkrétní zakázky. | [8 empty] | Zde doplní zpracovatel soupisu případná specifika týkající se konkrétní zakázky.
| 3. ELEKTRONICKÁ PODOBA SOUPISU | [8 empty] | 3. ELEKTRONICKÁ PODOBA SOUPISU
| Elektronická podoba soupisu | [8 empty] | Elektronická podoba soupisu
| V souladu se zákonem jsou předložené soupisy zpracovány i v elektronické podobě. Elektronickou podobou soupisu stavebních prací, dodávek a služeb je formát MS EXCEL. | [8 empty] | V souladu se zákonem jsou předložené soupisy zpracovány i v elektronické podobě. Elektronickou podobou soupisu stavebních prací, dodávek a služeb je formát MS EXCEL.
| Popis formátu soupisu odpovídá svou strukturou vzorovému soupisu volně dostupnému na internetové adrese: | [8 empty] | Popis formátu soupisu odpovídá svou strukturou vzorovému soupisu volně dostupnému na internetové adrese:
| www.stavebnionline.cz/soupis | [8 empty] | www.stavebnionline.cz/soupis
| Zpracování elektronické podoby soupisu | [8 empty] | Zpracování elektronické podoby soupisu
| Předaný formát MS EXCEL je nepřístupným (uzamčeným) souborem, do kterého dodavatel doplňuje pouze jednotkové ceny ke všem položkám. Ostatní cenové údaje, jako celková cena položky, mezisoučty za stavební či funkční díly nebo součty celkové ceny stavebního objektu, jakož i cena stavby jsou výsledkem vložených matematických vzorců v příslušných pozicích souboru. | [8 empty] | Předaný formát MS EXCEL je nepřístupným (uzamčeným) souborem, do kterého dodavatel doplňuje pouze jednotkové ceny ke všem položkám. Ostatní cenové údaje, jako celková cena položky, mezisoučty za stavební či funkční díly nebo součty celkové ceny stavebního objektu, jakož i cena stavby jsou výsledkem vložených matematických vzorců v příslušných pozicích souboru.
| Jiný formát soupisu | [8 empty] | Jiný formát soupisu
| Pokud by kterýkoliv dodavatel měl problémy s předaným formátem, lze na požádání poskytnout soupis stavebních prací také ve formátu *.xml, což je standardní formát používaný pro přenosy dat. Dokumentace tohoto formátu je volně přístupná na webových stránkách MMR. | [8 empty] | Pokud by kterýkoliv dodavatel měl problémy s předaným formátem, lze na požádání poskytnout soupis stavebních prací také ve formátu *.xml, což je standardní formát používaný pro přenosy dat. Dokumentace tohoto formátu je volně přístupná na webových stránkách MMR.
| Závěrečné ustanovení | [8 empty] | Závěrečné ustanovení
| Ostatní podmínky vztahující se ke zpracování nabídkové ceny jsou uvedeny v zadávací dokumentaci. | [8 empty] | Ostatní podmínky vztahující se ke zpracování nabídkové ceny jsou uvedeny v zadávací dokumentaci.
Rekapitulace dílů
| Číslo | Název |  |  | Typ dílu |  |  | Celkem | %
| 1 | Zemní práce |  |  | HSV |  |  | 0
| 2 | Základy a zvláštní zakládání |  |  | HSV |  |  | 0
| 3 | Svislé a kompletní konstrukce |  |  | HSV |  |  | 0
| 4 | Vodorovné konstrukce |  |  | HSV |  |  | 0
| 5 | Komunikace |  |  | HSV |  |  | 0
| 61 | Upravy povrchů vnitřní |  |  | HSV |  |  | 0
| 62 | Úpravy povrchů vnější |  |  | HSV |  |  | 0
| 63 | Podlahy a podlahové konstrukce |  |  | HSV |  |  | 0
| 64 | Výplně otvorů |  |  | HSV |  |  | 0
| 91 | Doplňující práce na komunikaci |  |  | HSV |  |  | 0
| 93 | Dokončovací práce inženýrských staveb |  |  | HSV |  |  | 0
| 94 | Lešení a stavební výtahy |  |  | HSV |  |  | 0
| 95 | Dokončovací konstrukce na pozemních stavbách |  |  | HSV |  |  | 0
| 96 | Bourání konstrukcí |  |  | HSV |  |  | 0
| 97 | Prorážení otvorů |  |  | HSV |  |  | 0
| 99 | Staveništní přesun hmot |  |  | HSV |  |  | 0
| 711 | Izolace proti vodě |  |  | PSV |  |  | 0
| 712 | Živičné krytiny |  |  | PSV |  |  | 0
| 713 | Izolace tepelné |  |  | PSV |  |  | 0
| 762 | Konstrukce tesařské |  |  | PSV |  |  | 0
| 764 | Konstrukce klempířské |  |  | PSV |  |  | 0
| 767 | Konstrukce zámečnické |  |  | PSV |  |  | 0
| 769 | Otvorové prvky z plastu |  |  | PSV |  |  | 0
| 784 | Malby |  |  | PSV |  |  | 0
| D96 | Přesuny suti a vybouraných hmot |  |  | PSU |  |  | 0
| VN | Vedlejší náklady |  |  | VN |  |  | 0
| Cena celkem | [6 empty] | 0 | 0
Note on C13: PSČ
Note on D11: Název
Note on D12: Ulice
Note on D13: Ulice
Note on I11: IČO
Note on I12: DIČ

## VzorPolozky (hidden)
Položkový rozpočet
S:
O:
R:

## 00 016130 Naklady
Položkový rozpočet | [24 empty] | #TypZaznamu#
S: | CP2/161094 | Vodojem Přáslavice - Rekonstrukce | [22 empty] | STA
O: | 00 | Vedlejší a ostatní náklady | [19 empty] | NAK |  |  | OBJ
R: | 016130 | VN + ON | [22 empty] | ROZ
P.č. | Číslo položky | Název položky | MJ | množství | cena / MJ | Celkem | Dodávka | Dodávka celk. | Montáž | Montáž celk. | DPH | cena s DPH | hmotnost / MJ | hmotnost celk.(t) | dem. hmotnost / MJ | dem. hmotnost celk.(t) | Ceník | Cen. soustava | Nhod / MJ | Nhod celk. | Dodavatel
Díl: | VN | Vedlejší náklady |  |  |  | 0 |  | 0 |  | 0 |  | 0 |  | 0 |  | 0 |  |  |  | 0 |  |  |  |  | DIL
1 | 005121 R | Zařízení staveniště | Soubor | 1 |  | 0 |  | 0 |  | 0 | 21 | 0 | 0 | 0 | 0 | 0 |  | RTS 16/ I | 0 | 0 |  |  |  |  | POL99_2
|  | Veškeré náklady spojené s vybudováním, provozem a odstraněním zařízení staveniště. | [22 empty] | POP | Veškeré náklady spojené s vybudováním, provozem a odstraněním zařízení staveniště.
2 | 005122 R | Provozní vlivy | Soubor | 1 |  | 0 |  | 0 |  | 0 | 21 | 0 | 0 | 0 | 0 | 0 |  | RTS 16/ I | 0 | 0 |  |  |  |  | POL99_1
|  | Náklady na ztížené podmínky provádění tam, kde jsou stavební práce zcela nebo zčásti omezovány provozem jiných osob. Jde zejména o zvýšené náklady související s omezením provozem v areálu objednatele nebo o náklady v důsledku nezbytného respektování stávající dopravy ovlivňující stavební práce. | [22 empty] | POP | Náklady na ztížené podmínky provádění tam, kde jsou stavební práce zcela nebo zčásti omezovány provozem jiných osob. Jde zejména o zvýšené náklady související s omezením provozem v areálu objednatele nebo o náklady v důsledku nezbytného respektování stávající dopravy ovlivňující stavební práce.
3 | 005122010R | Provoz objednatele | Soubor | 1 |  | 0 |  | 0 |  | 0 | 21 | 0 | 0 | 0 | 0 | 0 |  | RTS 16/ I | 0 | 0 |  |  |  |  | POL99_1
|  | Náklady na ztížené provádění stavebních prací v důsledku nepřerušeného provozu na staveništi nebo v případech nepřerušeného provozu v objektech v nichž se stavební práce provádí. | [22 empty] | POP | Náklady na ztížené provádění stavebních prací v důsledku nepřerušeného provozu na staveništi nebo v případech nepřerušeného provozu v objektech v nichž se stavební práce provádí.
4 | 005124010R | Koordinační činnost | Soubor | 1 |  | 0 |  | 0 |  | 0 | 21 | 0 | 0 | 0 | 0 | 0 |  | RTS 16/ I | 0 | 0 |  |  |  |  | POL99_2
|  | Koordinace stavebních a technologických dodávek stavby. | [22 empty] | POP | Koordinace stavebních a technologických dodávek stavby.
[23 empty] | 15 | 21
| Celkem |  |  |  |  | 0 | [16 empty] | 0 | 0 | SUM
Poznámky uchazeče k zadání
POPUZIV
END

## SO 01 016131 Pol
Položkový rozpočet | [24 empty] | #TypZaznamu#
S: | CP2/161094 | Vodojem Přáslavice - Rekonstrukce | [22 empty] | STA
O: | SO 01 | Oprava vodojemu | [19 empty] | STA |  |  | OBJ
R: | 016131 | Obnova manipulační komory | [22 empty] | ROZ
P.č. | Číslo položky | Název položky | MJ | množství | cena / MJ | Celkem | Dodávka | Dodávka celk. | Montáž | Montáž celk. | DPH | cena s DPH | hmotnost / MJ | hmotnost celk.(t) | dem. hmotnost / MJ | dem. hmotnost celk.(t) | Ceník | Cen. soustava | Nhod / MJ | Nhod celk. | Dodavatel
Díl: | 1 | Zemní práce |  |  |  | 0 |  | 0 |  | 0 |  | 0 |  | 0.07 |  | 18.5 |  |  |  | 5973.89 |  |  |  |  | DIL
1 | 111201501R00 | Spálení větví stromů o průměru nad 100 mm | kus | 1 |  | 0 |  | 0 |  | 0 | 21 | 0 | 0.00299 | 0 | 0 | 0 | 800-1 | RTS 16/ I | 1.7 | 1.7 |  |  |  |  | POL1_
|  | Včetně nákladů na přihrnování větví, očištění spáleniště, uložení popela a zbytků na hromadu. | [22 empty] | POP |  | Včetně nákladů na přihrnování větví, očištění spáleniště, uložení popela a zbytků na hromadu.
2 | 112101101R00 | Kácení stromů listnatých o průměru kmene 10-30 cm | kus | 1 |  | 0 |  | 0 |  | 0 | 21 | 0 | 0 | 0 | 0 | 0 | 800-1 | RTS 16/ I | 0.49 | 0.49 |  |  |  |  | POL1_
3 | 112201101R00 | Odstranění pařezů pod úrovní, o průměru 10 - 30 cm | kus | 1 |  | 0 |  | 0 |  | 0 | 21 | 0 | 5e-05 | 0 | 0 | 0 | 800-1 | RTS 16/ I | 0.659 | 0.66 |  |  |  |  | POL1_
4 | 113106121R00 | Rozebrání dlažeb z betonových dlaždic na sucho | m2 | 32 |  | 0 |  | 0 |  | 0 | 21 | 0 | 0 | 0 | 0.138 | 4.42 | 822-1 | RTS 16/ I | 0.16 | 5.12 |  |  |  |  | POL1_
|  | pod stávajícím chodníkem : 32*1,0 |  | 32 | [20 empty] | VV | 0
5 | 113107320R00 | Odstranění podkladu pl. 50 m2,kam.těžené tl.20 cm | m2 | 32 |  | 0 |  | 0 |  | 0 | 21 | 0 | 0 | 0 | 0.44 | 14.08 | 822-1 | RTS 16/ I | 0.376 | 12.03 |  |  |  |  | POL1_
|  | pod stávajícím chodníkem : 32*1,0 |  | 32 | [20 empty] | VV | 0
6 | 121101103R00 | Sejmutí ornice s přemístěním přes 100 do 250 m | m3 | 263.1895 |  | 0 |  | 0 |  | 0 | 21 | 0 | 0 | 0 | 0 | 0 | 800-1 | RTS 16/ I | 0.0134 | 3.53 |  |  |  |  | POL1_
|  | n nádržích vodojemu : 2*pi*5,5*5,5*0,3-2*1,65*0,30*0,75 |  | 56.2774 | [20 empty] | VV | 0
|  | rozšíření v nábězích k manipulační komoře : 4*3,5*0,55*0,5*0,3 |  | 1.155 | [20 empty] | VV | 0
|  | těleso vodojemu vlevo : (81,7+34,6)*0,5*0,3*(8,2+9,2)*0,5*0,5 |  | 75.8858 | [20 empty] | VV | 0
|  | (6,65+3,10)*0,5*0,3*(8,26+6,46)*0,5 |  | 10.764 | [20 empty] | VV | 0
|  | 4,8*2,0*0,5*0,3 |  | 1.44 | [20 empty] | VV | 0
|  | mezikruží k plošině : 7,2*0,3*0,5 |  | 1.08 | [20 empty] | VV | 0
|  | plošina za manipulační komorou : (15+2,5)*0,5*0,3*3,5 |  | 9.1875 | [20 empty] | VV | 0
|  | mezi vodojemy : 15,2*0,3*(7,7+7,0)*0,5 |  | 33.516 | [20 empty] | VV | 0
|  | těleso vodojemu vpravo : (74,77+34,6)*0,5*0,3*(7,4+7,7)*0,5*0,5 |  | 61.9308 | [20 empty] | VV | 0
|  | (6,65+3,1)*0,5*0,3*(7,4+5,5)*0,5 |  | 9.4331 | [20 empty] | VV | 0
|  | 4,8*2,0*0,5*0,3 |  | 1.44 | [20 empty] | VV | 0
|  | mezikruží k plošině : 7,2*0,3*0,5 |  | 1.08 | [20 empty] | VV | 0
7 | 122201102R00 | Odkopávky nezapažené v hor. 3 do 1000 m3 | m3 | 1005.6694 |  | 0 |  | 0 |  | 0 | 21 | 0 | 0 | 0 | 0 | 0 | 800-1 | RTS 16/ I | 0.187 | 188.06 |  |  |  |  | POL1_
|  | n nádržích vodojemu - jen ornice : | [22 empty] | VV | 0
|  | rozšíření v nábězích k manipulační komoře : 4*3,5*0,55*0,5*(3,0-0,3) |  | 10.395 | [20 empty] | VV | 0
|  | těleso vodojemu vlevo : (81,7+34,6)*0,5*(3,0-0,3+0)*0,5*(8,2+9,2)*0,5*0,5 |  | 341.4859 | [20 empty] | VV | 0
|  | (6,65+3,10)*0,5*(3,0-0,3+0)*0,5*(8,26+6,46)*0,5 |  | 48.438 | [20 empty] | VV | 0
|  | 4,8*2,0*0,5*(3,0-0,3+1,5-0,3)*0,5 |  | 9.36 | [20 empty] | VV | 0
|  | mezikruží k plošině : 7,2*(3,0-0,3+2,7-0,3)*0,5*0,5 |  | 9.18 | [20 empty] | VV | 0
|  | plošina za manipulační komorou : (15+2,5)*0,5*(2,7-0,3)*3,5 |  | 73.5 | [20 empty] | VV | 0
|  | mezi vodojemy : 15,2*(2,7-0,3+0)*0,5*(7,7+7,0)*0,5 |  | 134.064 | [20 empty] | VV | 0
|  | těleso vodojemu vpravo : (74,77+34,6)*0,5*(3,0-0,3+0)*0,5*(7,4+7,7)*0,5*0,5 |  | 278.6884 | [20 empty] | VV | 0
|  | (6,65+3,1)*0,5*(3,0-0,3+0)*(7,4+5,5)*0,5 |  | 84.8981 | [20 empty] | VV | 0
|  | 4,8*2,0*0,5*(3,0-0,3+0)*0,5 |  | 6.48 | [20 empty] | VV | 0
|  | mezikruží k plošině : 7,2*(3,0-0,3+2,7-0,3)*0,5*0,5 |  | 9.18 | [20 empty] | VV | 0
8 | 122201109R00 | Příplatek za lepivost - odkopávky v hor. 3 | m3 | 402.2676 |  | 0 |  | 0 |  | 0 | 21 | 0 | 0 | 0 | 0 | 0 | 800-1 | RTS 16/ I | 0.058 | 23.33 |  |  |  |  | POL1_
|  | cca 40% : 1005,669*0,4 |  | 402.2676 | [20 empty] | VV | 0
9 | 122201402R00 | Vykopávky v zemníku v hor. 3 do 1000 m3 | m3 | 1586.8643 |  | 0 |  | 0 |  | 0 | 21 | 0 | 0 | 0 | 0 | 0 | 800-1 | RTS 16/ I | 0.082 | 130.12 |  |  |  |  | POL1_
|  | náhrada nevhodné zeminy : 1005,6643 |  | 1005.6643 | [20 empty] | VV | 0
|  | doplnění zeminy : 581,2 |  | 581.2 | [20 empty] | VV | 0
10 | 122201409R00 | Příplatek za lepivost - výkop v zemníku v hor. 3 | m3 | 1586.8643 |  | 0 |  | 0 |  | 0 | 21 | 0 | 0 | 0 | 0 | 0 | 800-1 | RTS 16/ I | 0.025 | 39.67 |  |  |  |  | POL1_
11 | 162701105R00 | Vodorovné přemístění výkopku z hor.1-4 do 10000 m | m3 | 2592.5337 |  | 0 |  | 0 |  | 0 | 21 | 0 | 0 | 0 | 0 | 0 | 800-1 | RTS 16/ I | 0.011 | 28.52 |  |  |  |  | POL1_
|  | zemina ze zemníku : 1586,8643 |  | 1586.8643 | [20 empty] | VV | 0
|  | zemina na skládku : 1005,66943 |  | 1005.6694 | [20 empty] | VV | 0
12 | 162201411R00 | Vod.přemístění kmenů listnatých, D 30 cm do 1000 m | kus | 1 |  | 0 |  | 0 |  | 0 | 21 | 0 | 0 | 0 | 0 | 0 | 800-1 | RTS 16/ I | 0.57 | 0.57 |  |  |  |  | POL1_
13 | 162201411R00 | Vod.přemístění kmenů listnatých, D 30 cm do 1000 m | kus | 1 |  | 0 |  | 0 |  | 0 | 21 | 0 | 0 | 0 | 0 | 0 | 800-1 | RTS 16/ I | 0.57 | 0.57 |  |  |  |  | POL1_
14 | 167101102R00 | Nakládání výkopku z hor.1-4 v množství nad 100 m3 | m3 | 1586.8643 |  | 0 |  | 0 |  | 0 | 21 | 0 | 0 | 0 | 0 | 0 | 800-1 | RTS 16/ I | 0.053 | 84.1 |  |  |  |  | POL1_
|  | zemina potřebná do zásypů : 1586,8643 |  | 1586.8643 | [20 empty] | VV | 0
15 | 171201201R00 | Uložení sypaniny na skl.-sypanina na výšku přes 2m | m3 | 1005.6694 |  | 0 |  | 0 |  | 0 | 21 | 0 | 0 | 0 | 0 | 0 | 800-1 | RTS 16/ I | 0.009 | 9.05 |  |  |  |  | POL1_
|  | nevhodná zemina : 1005,66943 |  | 1005.6694 | [20 empty] | VV | 0
16 | 175101201R00 | Obsyp objektu bez prohození sypaniny | m3 | 1586.8643 |  | 0 |  | 0 |  | 0 | 21 | 0 | 0 | 0 | 0 | 0 | 800-1 | RTS 16/ I | 2.195 | 3483.17 |  |  |  |  | POL1_
|  | zemina pro zásyp vodojemů : 1586,8643 |  | 1586.8643 | [20 empty] | VV | 0
17 | 175101209R00 | Příplatek za prohození sypaniny pro obsyp objektu | m3 | 1586.8643 |  | 0 |  | 0 |  | 0 | 21 | 0 | 0 | 0 | 0 | 0 | 800-1 | RTS 16/ I | 0.997 | 1582.1 |  |  |  |  | POL1_
18 | 180402111R00 | Založení trávníku parkového výsevem v rovině | m2 | 219 |  | 0 |  | 0 |  | 0 | 21 | 0 | 0 | 0 | 0 | 0 | 823-1 | RTS 16/ I | 0.06 | 13.14 |  |  |  |  | POL1_
|  | 187,59135 |  | 187.5914 | [20 empty] | VV | 0
|  | 30,625 |  | 30.625 | [20 empty] | VV | 0
|  | zaokrouhlení : 0,78365 |  | 0.78365 | [20 empty] | VV | 0
19 | 180402112R00 | Založení trávníku parkového výsevem svah do 1:2 | m2 | 660 |  | 0 |  | 0 |  | 0 | 21 | 0 | 0 | 0 | 0 | 0 | 823-1 | RTS 16/ I | 0.097 | 64.02 |  |  |  |  | POL1_
|  | 659,08213 |  | 659.0821 | [20 empty] | VV | 0
|  | zaokrouhlení : 0,91787 |  | 0.91787 | [20 empty] | VV | 0
20 | 181201101R00 | Úprava pláně v násypech v hor. 1-4, bez zhutnění | m2 | 187.5914 |  | 0 |  | 0 |  | 0 | 21 | 0 | 0 | 0 | 0 | 0 | 800-1 | RTS 16/ I | 0.013 | 2.44 |  |  |  |  | POL1_
|  | na střeše vodojemů : | [22 empty] | VV | 0
|  | n nádržích vodojemu : 2*pi*5,5*5,5-2*1,65*0,75 |  | 187.5914 | [20 empty] | VV | 0
21 | 181201102R00 | Úprava pláně v násypech v hor. 1-4, se zhutněním | m2 | 30.625 |  | 0 |  | 0 |  | 0 | 21 | 0 | 0 | 0 | 0 | 0 | 800-1 | RTS 16/ I | 0.018 | 0.55 |  |  |  |  | POL1_
|  | plošina za manipulační komorou : (15+2,5)*0,5*3,5 |  | 30.625 | [20 empty] | VV | 0
22 | 181301105R00 | Rozprostření ornice, rovina, tl. 25-30 cm,do 500m2 | m2 | 218.2164 |  | 0 |  | 0 |  | 0 | 21 | 0 | 0 | 0 | 0 | 0 | 800-1 | RTS 16/ I | 0.416 | 90.78 |  |  |  |  | POL1_
|  | na střeše vodojemů : | [22 empty] | VV | 0
|  | n nádržích vodojemu : 2*pi*5,5*5,5-2*1,65*0,75 |  | 187.5914 | [20 empty] | VV | 0
|  | plošina za manipulační komorou : (15+2,5)*0,5*3,5 |  | 30.625 | [20 empty] | VV | 0
23 | 182201101R00 | Svahování násypů | m2 | 659.0821 |  | 0 |  | 0 |  | 0 | 21 | 0 | 0 | 0 | 0 | 0 | 800-1 | RTS 16/ I | 0.107 | 70.52 |  |  |  |  | POL1_
|  | rozšíření v nábězích k manipulační komoře : 4*3,5*0,55*0,5 |  | 3.85 | [20 empty] | VV | 0
|  | těleso vodojemu vlevo : (81,7+34,6)*0,5*(8,2+9,2)*0,5*0,5 |  | 252.9525 | [20 empty] | VV | 0
|  | (6,65+3,10)*0,5*(8,26+6,46)*0,5 |  | 35.88 | [20 empty] | VV | 0
|  | 4,8*2,0*0,5 |  | 4.8 | [20 empty] | VV | 0
|  | mezikruží k plošině : 7,2*0,5 |  | 3.6 | [20 empty] | VV | 0
|  | mezi vodojemy : 15,2*(7,7+7,0)*0,5 |  | 111.72 | [20 empty] | VV | 0
|  | těleso vodojemu vpravo : (74,77+34,6)*0,5*(7,4+7,7)*0,5*0,5 |  | 206.4359 | [20 empty] | VV | 0
|  | (6,65+3,1)*0,5*(7,4+5,5)*0,5 |  | 31.4438 | [20 empty] | VV | 0
|  | 4,8*2,0*0,5 |  | 4.8 | [20 empty] | VV | 0
|  | mezikruží k plošině : 7,2*0,5 |  | 3.6 | [20 empty] | VV | 0
24 | 182301135R00 | Rozprostření ornice, svah, tl. 25-30 cm, nad 500m2 | m2 | 659.0821 |  | 0 |  | 0 |  | 0 | 21 | 0 | 0 | 0 | 0 | 0 | 800-1 | RTS 16/ I | 0.137 | 90.29 |  |  |  |  | POL1_
|  | rozšíření v nábězích k manipulační komoře : 4*3,5*0,55*0,5 |  | 3.85 | [20 empty] | VV | 0
|  | těleso vodojemu vlevo : (81,7+34,6)*0,5*(8,2+9,2)*0,5*0,5 |  | 252.9525 | [20 empty] | VV | 0
|  | (6,65+3,10)*0,5*(8,26+6,46)*0,5 |  | 35.88 | [20 empty] | VV | 0
|  | 4,8*2,0*0,5 |  | 4.8 | [20 empty] | VV | 0
|  | mezikruží k plošině : 7,2*0,5 |  | 3.6 | [20 empty] | VV | 0
|  | mezi vodojemy : 15,2*(7,7+7,0)*0,5 |  | 111.72 | [20 empty] | VV | 0
|  | těleso vodojemu vpravo : (74,77+34,6)*0,5*(7,4+7,7)*0,5*0,5 |  | 206.4359 | [20 empty] | VV | 0
|  | (6,65+3,1)*0,5*(7,4+5,5)*0,5 |  | 31.4438 | [20 empty] | VV | 0
|  | 4,8*2,0*0,5 |  | 4.8 | [20 empty] | VV | 0
|  | mezikruží k plošině : 7,2*0,5 |  | 3.6 | [20 empty] | VV | 0
25 | 183403114R00 | Obdělání půdy kultivátorováním v rovině | m2 | 657 |  | 0 |  | 0 |  | 0 | 21 | 0 | 0 | 0 | 0 | 0 | 823-1 | RTS 16/ I | 0.001 | 0.66 |  |  |  |  | POL1_
|  | 219*3 |  | 657 | [20 empty] | VV | 0
26 | 183403115R00 | Obdělání půdy kultivátorováním na svahu 1:2 | m2 | 1980 |  | 0 |  | 0 |  | 0 | 21 | 0 | 0 | 0 | 0 | 0 | 823-1 | RTS 16/ I | 0.002 | 3.96 |  |  |  |  | POL1_
|  | 660*3 |  | 1980 | [20 empty] | VV | 0
27 | 183403151R00 | Obdělání půdy smykováním, v rovině | m2 | 657 |  | 0 |  | 0 |  | 0 | 21 | 0 | 0 | 0 | 0 | 0 | 823-1 | RTS 16/ I | 0.001 | 0.66 |  |  |  |  | POL1_
|  | 219*3 |  | 657 | [20 empty] | VV | 0
28 | 183403152R00 | Obdělání půdy vláčením, v rovině | m2 | 657 |  | 0 |  | 0 |  | 0 | 21 | 0 | 0 | 0 | 0 | 0 | 823-1 | RTS 16/ I | 0.001 | 0.66 |  |  |  |  | POL1_
|  | 219*3 |  | 657 | [20 empty] | VV | 0
29 | 183403251R00 | Obdělání půdy smykováním, na svahu 1:2 | m2 | 1980 |  | 0 |  | 0 |  | 0 | 21 | 0 | 0 | 0 | 0 | 0 | 823-1 | RTS 16/ I | 0.001 | 1.98 |  |  |  |  | POL1_
|  | 660*3 |  | 1980 | [20 empty] | VV | 0
30 | 183403252R00 | Obdělání půdy vláčením, na svahu 1:2 | m2 | 1980 |  | 0 |  | 0 |  | 0 | 21 | 0 | 0 | 0 | 0 | 0 | 823-1 | RTS 16/ I | 0.002 | 3.96 |  |  |  |  | POL1_
|  | 660*3 |  | 1980 | [20 empty] | VV | 0
31 | 184802111R00 | Chem. odplevelení před založ. postřikem, v rovině | m2 | 219 |  | 0 |  | 0 |  | 0 | 21 | 0 | 0 | 0 | 0 | 0 | 823-1 | RTS 16/ I | 0.003 | 0.66 |  |  |  |  | POL1_
|  | Včetně dovozu vody do 10 km. | [22 empty] | POP |  | Včetně dovozu vody do 10 km.
|  | 219 |  | 219 | [20 empty] | VV | 0
32 | 184802211R00 | Chem. odplevelení před založ. postřikem, svah 1:2 | m2 | 660 |  | 0 |  | 0 |  | 0 | 21 | 0 | 0 | 0 | 0 | 0 | 823-1 | RTS 16/ I | 0.004 | 2.64 |  |  |  |  | POL1_
|  | Včetně dovozu vody do 10 km. | [22 empty] | POP |  | Včetně dovozu vody do 10 km.
|  | 660 |  | 660 | [20 empty] | VV | 0
33 | 185802113R00 | Hnojení umělým hnojivem v rovině | t | 0.01095 |  | 0 |  | 0 |  | 0 | 21 | 0 | 0 | 0 | 0 | 0 | 823-1 | RTS 16/ I | 21.429 | 0.23 |  |  |  |  | POL1_
|  | 219*0,00005 |  | 0.01095 | [20 empty] | VV | 0
34 | 185802123R00 | Hnojení umělým hnojivem na svahu 1:2 | t | 0.033 |  | 0 |  | 0 |  | 0 | 21 | 0 | 0 | 0 | 0 | 0 | 823-1 | RTS 16/ I | 42.857 | 1.41 |  |  |  |  | POL1_
|  | 660*0,00005 |  | 0.033 | [20 empty] | VV | 0
35 | 185803111R00 | Ošetření trávníku v rovině | m2 | 438 |  | 0 |  | 0 |  | 0 | 21 | 0 | 0 | 0 | 0 | 0 | 823-1 | RTS 16/ I | 0.011 | 4.82 |  |  |  |  | POL1_
|  | 219*2 |  | 438 | [20 empty] | VV | 0
36 | 185803112R00 | Ošetření trávníku na svahu 1:2 | m2 | 1320 |  | 0 |  | 0 |  | 0 | 21 | 0 | 0 | 0 | 0 | 0 | 823-1 | RTS 16/ I | 0.021 | 27.72 |  |  |  |  | POL1_
|  | 660*2 |  | 1320 | [20 empty] | VV | 0
37 | 199000002R00 | Poplatek za skládku horniny 1- 4 | m3 | 1005.6694 |  | 0 |  | 0 |  | 0 | 21 | 0 | 0 | 0 | 0 | 0 | 800-1 | RTS 16/ I | 0 | 0 |  |  |  |  | POL1_
38 | 199000008 | Nákup vhodné zeminy | m3 | 1586.8643 |  | 0 |  | 0 |  | 0 | 21 | 0 | 0 | 0 | 0 | 0 |  | Vlastní | 0 | 0 |  |  |  |  | POL1_
|  | pro obsyp objektu : 1586,8643 |  | 1586.8643 | [20 empty] | VV | 0
39 | 00572410R | Směs travní parková II. mírná zátěž PROFI | kg | 26.37 |  | 0 |  | 0 |  | 0 | 21 | 0 | 0.001 | 0.03 | 0 | 0 | SPCM | RTS 16/ I | 0 | 0 |  |  |  |  | POL3_
|  | 219*0,03 |  | 6.57 | [20 empty] | VV | 0
|  | 660*0,03 |  | 19.8 | [20 empty] | VV | 0
40 | 25191158R | Trávníkové hnojivo AGRO po 10 kg | Kg | 43.95 |  | 0 |  | 0 |  | 0 | 21 | 0 | 0.001 | 0.04 | 0 | 0 | SPCM | RTS 16/ I | 0 | 0 |  |  |  |  | POL3_
|  | 10,95+33 |  | 43.95 | [20 empty] | VV | 0
41 | 25234010.AR | ROUNDUP KLASIK herbicid totální po 20 litrech | l | 0.4395 |  | 0 |  | 0 |  | 0 | 21 | 0 | 0.001 | 0 | 0 | 0 | SPCM | RTS 16/ I | 0 | 0 |  |  |  |  | POL3_
|  | (660+219)/200*0,1 |  | 0.4395 | [20 empty] | VV | 0
Díl: | 2 | Základy a zvláštní zakládání |  |  |  | 0 |  | 0 |  | 0 |  | 0 |  | 1.65 |  | 0 |  |  |  | 210.16 |  |  |  |  | DIL
42 | 216904112R00 | Očištění tlakovou vodou zdiva stěn a rubu kleneb | m2 | 593.4087 |  | 0 |  | 0 |  | 0 | 21 | 0 | 2e-05 | 0.01 | 0 | 0 | 800-2 | RTS 16/ I | 0.32 | 189.89 |  |  |  |  | POL1_
|  | vnitřní stěny vodojemů : | [22 empty] | VV | 0
|  | stěny : 2*pi*9,96*3,2 |  | 200.2577 | [20 empty] | VV | 0
|  | dno : 2*pi*4,98*4,98 |  | 155.8255 | [20 empty] | VV | 0
|  | strop : 2*pi*4,98*4,98 -2*0,6*0,9 |  | 154.7455 | [20 empty] | VV | 0
|  | spodní část manipulační komory-stávající zdivo : | [22 empty] | VV | 0
|  | dno : 4,1*3,4-0,9*0,9 |  | 13.13 | [20 empty] | VV | 0
|  | jímka : 0,9*0,9+4*0,9*0,4 |  | 2.25 | [20 empty] | VV | 0
|  | opěrné stěny u vchodu : | [22 empty] | VV | 0
|  | 2*4,8*3,5*2 |  | 67.2 | [20 empty] | VV | 0
43 | 277311116R00 | Beton základ. pilířů prostý z cem. portlad. C16/20 | m3 | 0.525 |  | 0 |  | 0 |  | 0 | 21 | 0 | 2.5856 | 1.36 | 0 | 0 | 821-1 | RTS 16/ I | 0.529 | 0.28 |  |  |  |  | POL1_
|  | opěry pro příkopový žlab v místech lomů : 7*0,5*0,3*0,5 |  | 0.525 | [20 empty] | VV | 0
44 | 277354111R00 | Bednění základových pilířů zřízení | m2 | 4.2 |  | 0 |  | 0 |  | 0 | 21 | 0 | 0.0002 | 0 | 0 | 0 | 821-1 | RTS 16/ I | 0.45 | 1.89 |  |  |  |  | POL1_
|  | 7*4*0,5*0,3 |  | 4.2 | [20 empty] | VV | 0
45 | 277354211R00 | Bednění základových pilířů odstranění | m2 | 4.2 |  | 0 |  | 0 |  | 0 | 21 | 0 | 0 | 0 | 0 | 0 | 821-1 | RTS 16/ I | 0.32 | 1.34 |  |  |  |  | POL1_
|  | 7*4*0,5*0,3 |  | 4.2 | [20 empty] | VV | 0
46 | 285377113R00 | Ztužující táhla z oceli průměru do 32 mm | m | 11.2 |  | 0 |  | 0 |  | 0 | 21 | 0 | 0.02539 | 0.28 | 0 | 0 | 800-2 | RTS 16/ I | 1.496 | 16.76 |  |  |  |  | POL1_
|  | S dodání všech potřebných hmot včetně kotevních desek, popř. roznášecích plechů, rektifikačních článků a napnutí táhla. | [22 empty] | POP |  | S dodání všech potřebných hmot včetně kotevních desek, popř. roznášecích plechů, rektifikačních článků a napnutí táhla.
|  | zajištění opěrných zdí u vchodu : 6,2+5,0 |  | 11.2 | [20 empty] | VV | 0
Díl: | 3 | Svislé a kompletní konstrukce |  |  |  | 0 |  | 0 |  | 0 |  | 0 |  | 95.92 |  | 0 |  |  |  | 554.76 |  |  |  |  | DIL
47 | 328234125R00 | Žumpy z cihel dl. 290 mm P 25 na maltu cementovou | m3 | 1.6538 |  | 0 |  | 0 |  | 0 | 21 | 0 | 1.8481 | 3.06 | 0 | 0 | 801-5 | RTS 16/ I | 4.831 | 7.99 |  |  |  |  | POL1_
|  | revizní komory na nádržemi : (2*1,2+0,75)*1,75*0,15*2 |  | 1.6538 | [20 empty] | VV | 0
48 | 380326141RU1 | Beton komplet.konstr.vodostavební C 30/37 do 15 cm, železobeton, vliv prostředí XC4 | m3 | 0.69 |  | 0 |  | 0 |  | 0 | 21 | 0 | 2.6103 | 1.8 | 0 | 0 | 801-5 | RTS 16/ I | 6.826 | 4.71 |  |  |  |  | POL1_
|  | vstupy k nádržím : 0,4*0,15*1,05*2 |  | 0.126 | [20 empty] | VV | 0
|  | příčky vstupu nádrží : 4*0,4*2,35*0,15 |  | 0.564 | [20 empty] | VV | 0
49 | 380326142RU1 | Beton komplet.konstr.vodostavební C 30/37 do 30 cm, železobeton, vliv prostředí XC1;XF3 | m3 | 2.0984 |  | 0 |  | 0 |  | 0 | 21 | 0 | 2.5914 | 5.44 | 0 | 0 | 801-5 | RTS 16/ I | 4.193 | 8.8 |  |  |  |  | POL1_
|  | atika střechy : 4,2*0,45*0,2+2*(4,9-2*0,2)*0,5*0,2+4,2*0,25*0,2 |  | 1.488 | [20 empty] | VV | 0
|  | strop nový mezi komorami : 3,4*0,16*4,1-0,9*0,9*2 |  | 0.6104 | [20 empty] | VV | 0
50 | 380326143RU1 | Beton komplet.konstr.vodostavební C 30/37 nad 30cm, železobeton, vliv prostředí XC4 | m3 | 29.072 |  | 0 |  | 0 |  | 0 | 21 | 0 | 2.5772 | 74.93 | 0 | 0 | 801-5 | RTS 16/ I | 2.455 | 71.37 |  |  |  |  | POL1_
|  | stěny komory : 2*4,2*4,45*0,4-0,9*2,0*0,4-2*1,0*1,1*0,4 |  | 13.352 | [20 empty] | VV | 0
|  | 2*4,1*4,45*0,4-2*0,75*2,0*0,4 |  | 13.396 | [20 empty] | VV | 0
|  | doplnění odbouraných stěn v místě nového stropu : (2*4,2*0,35+2*4,1*0,35)*0,4 |  | 2.324 | [20 empty] | VV | 0
51 | 380356231R00 | Bednění kompl.konstr.neomít.BO pl.rovinných,zříz. | m2 | 204.162 |  | 0 |  | 0 |  | 0 | 21 | 0 | 0.04231 | 8.64 | 0 | 0 | 801-5 | RTS 16/ I | 1.57 | 320.53 |  |  |  |  | POL1_
|  | vstupy k nádržím : 0,4*1,05 |  | 0.42 | [20 empty] | VV | 0
|  | příčky vstupu nádrží : 2*0,4*(2,35+2,5)+2*2,5*0,15 |  | 4.63 | [20 empty] | VV | 0
|  | atika střechy : (4,2+3,4)*0,45+2*(4,9+4,1)*0,5+(4,2+3,4)*0,25 |  | 14.32 | [20 empty] | VV | 0
|  | strop nový mezi komorami : 3,4*4,1+2*4*0,9*0,16 |  | 15.092 | [20 empty] | VV | 0
|  | stěny komory : 2*(4,2+3,4)*4,45 |  | 67.64 | [20 empty] | VV | 0
|  | 2*(4,9+4,1)*4,45 |  | 80.1 | [20 empty] | VV | 0
|  | obědnění otvorových prvků : (1,0+2*2,1)*0,4+2*(0,8+2*2,0)*0,4 |  | 5.92 | [20 empty] | VV | 0
|  | oken : 2*(2*1,0+2*1,1)*0,4 |  | 3.36 | [20 empty] | VV | 0
|  | doplnění odbouraných stěn v místě nového stropu : ((4,2+3,4)*0,35*2+2*(4,9+4,1)*0,35) |  | 11.62 | [20 empty] | VV | 0
|  | stříška nad vstupem : 1,3*0,6+1,3*0,1+2*0,6*(0,1+0,15)*0,5 |  | 1.06 | [20 empty] | VV | 0
52 | 380356232R00 | Bednění kompl.konstr.neomít.BO pl.rovinných,odbed. | m2 | 204.162 |  | 0 |  | 0 |  | 0 | 21 | 0 | 0 | 0 | 0 | 0 | 801-5 | RTS 16/ I | 0.5 | 102.08 |  |  |  |  | POL1_
|  | Položka pořadí 51 : 204.16200 |  | 204.162 | [20 empty] | VV | 5
53 | 380361001R00 | Výztuž kompletních konstrukcí z oceli 10 216(E) | t | 0.0148 |  | 0 |  | 0 |  | 0 | 21 | 0 | 1.0253 | 0.02 | 0 | 0 | 801-5 | RTS 16/ I | 22.07 | 0.33 |  |  |  |  | POL1_
|  | (7,7+7,1)*0,001 |  | 0.0148 | [20 empty] | VV | 0
54 | 380361007R00 | Výztuž kompletních konstrukcí z oceli 10 505(R) | t | 1.7345 |  | 0 |  | 0 |  | 0 | 21 | 0 | 1.0253 | 1.78 | 0 | 0 | 801-5 | RTS 16/ I | 22.07 | 38.28 |  |  |  |  | POL1_
|  | (396+48,4+4,6+1285,5)*0,001 |  | 1.7345 | [20 empty] | VV | 0
55 | 380326141RU2 | Beton komplet.konstr.vodostavební C 30/37 do 15 cm, železobeton, vliv prostředí XC3 | m3 | 0.0975 |  | 0 |  | 0 |  | 0 | 21 | 0 | 2.6103 | 0.25 | 0 | 0 |  | Vlastní | 6.826 | 0.67 |  |  |  |  | POL1_
|  | stříška nad vstupem : 1,3*(0,1+0,15)*0,5*0,6 |  | 0.0975 | [20 empty] | VV | 0
Díl: | 4 | Vodorovné konstrukce |  |  |  | 0 |  | 0 |  | 0 |  | 0 |  | 6.51 |  | 0 |  |  |  | 39.77 |  |  |  |  | DIL
56 | 411121221RT4 | Osazování stropních desek š. do 60, dl. do 90 cm, včetně dodávky PZD 11/10 89x29x6,5 | kus | 10 |  | 0 |  | 0 |  | 0 | 21 | 0 | 0.03874 | 0.39 | 0 | 0 | 801-2 | RTS 16/ I | 0.293 | 2.93 |  |  |  |  | POL1_
|  | stropy přístupů k nádržím : 5*2 |  | 10 | [20 empty] | VV | 0
57 | 411133901R00 | Montáž str.panelů z př.bet.Spiroll,H do 18 m,1,5 t | kus | 3 |  | 0 |  | 0 |  | 0 | 21 | 0 | 0.19118 | 0.57 | 0 | 0 | 801-2 | RTS 16/ I | 0.967 | 2.9 |  |  |  |  | POL1_
|  | strop nad komorou : | [22 empty] | VV | 0
|  | 3 |  | 3 | [20 empty] | VV | 0
58 | 417321414R00 | Ztužující pásy a věnce z betonu železového C 25/30 | m3 | 0.615 |  | 0 |  | 0 |  | 0 | 21 | 0 | 2.5251 | 1.55 | 0 | 0 | 801-1 | RTS 16/ I | 1.448 | 0.89 |  |  |  |  | POL1_
|  | osazení stropních desek v přístupech k nádržím : (2*1,3*0,5+0,75)*0,15*2 |  | 0.615 | [20 empty] | VV | 0
59 | 417351115R00 | Bednění ztužujících pásů a věnců - zřízení | m2 | 6.8 |  | 0 |  | 0 |  | 0 | 21 | 0 | 0.00782 | 0.05 | 0 | 0 | 801-1 | RTS 16/ I | 0.79 | 5.37 |  |  |  |  | POL1_
|  | vnější obvody : (2*1,3+1,05+2*0,15)*0,5*2 |  | 3.95 | [20 empty] | VV | 0
|  | vnitřní stěny : (2*1,05+0,75)*0,5*2 |  | 2.85 | [20 empty] | VV | 0
60 | 417351116R00 | Bednění ztužujících pásů a věnců - odstranění | m2 | 6.8 |  | 0 |  | 0 |  | 0 | 21 | 0 | 0 | 0 | 0 | 0 | 801-1 | RTS 16/ I | 0.24 | 1.63 |  |  |  |  | POL1_
|  | Položka pořadí 59 : 6.80000 |  | 6.8 | [20 empty] | VV | 5
61 | 417361721R00 | Výztuž ztuž. pásů a věnců, ocel BSt 500 S | t | 0.0738 |  | 0 |  | 0 |  | 0 | 21 | 0 | 1.0167 | 0.08 | 0 | 0 | 801-1 | RTS 16/ I | 27.673 | 2.04 |  |  |  |  | POL1_
|  | cca 120 kg/m2 : 0,615*120*0,001 |  | 0.0738 | [20 empty] | VV | 0
62 | 452313141R00 | Bloky pro potrubí z betonu C 16/20 XC1 | m3 | 0.021 |  | 0 |  | 0 |  | 0 | 21 | 0 | 2.5 | 0.05 | 0 | 0 | 827-1 | RTS 16/ I | 1.192 | 0.03 |  |  |  |  | POL1_
|  | pod měřící trouby technologie : 0,7*0,1*0,3 |  | 0.021 | [20 empty] | VV | 0
63 | 454811111R00 | Osazení prostupu z ocelových trub do 60 cm | kus | 12 |  | 0 |  | 0 |  | 0 | 21 | 0 | 0.01155 | 0.14 | 0 | 0 | 801-5 | RTS 16/ I | 1.998 | 23.98 |  |  |  |  | POL1_
|  | odvětrání ve fasádě : 4+2 |  | 6 | [20 empty] | VV | 0
|  | prostupy ve stropě : 2 |  | 2 | [20 empty] | VV | 0
|  | stávající odvětrání suterénní části nádrže : 4 |  | 4 | [20 empty] | VV | 0
64 | 14211119R | Trubka bezešvá hladká 11353.0 D 152x6,3 mm | m | 3.82 |  | 0 |  | 0 |  | 0 | 21 | 0 | 0.0226 | 0.09 | 0 | 0 | SPCM | RTS 16/ I | 0 | 0 |  |  |  |  | POL3_
|  | odvětrání ve fasádě : (2+2)*0,45 |  | 1.8 | [20 empty] | VV | 0
|  | prostupy ve stropě : 2*0,21 |  | 0.42 | [20 empty] | VV | 0
|  | stávající odvětrání suterénní části nádrže : 4*0,4 |  | 1.6 | [20 empty] | VV | 0
65 | 59346758R | Panel stropní SPIROLL H 160 mm PPD../171, 9 lan d 9,3 mm dolní + 2 lana d 9,3 mm horní | m | 13.2 |  | 0 |  | 0 |  | 0 | 21 | 0 | 0.272 | 3.59 | 0 | 0 | SPCM | RTS 16/ I | 0 | 0 |  |  |  |  | POL3_
|  | 3*4,4 |  | 13.2 | [20 empty] | VV | 0
Díl: | 5 | Komunikace |  |  |  | 0 |  | 0 |  | 0 |  | 0 |  | 18.74 |  | 0 |  |  |  | 12.61 |  |  |  |  | DIL
66 | 564261111R00 | Podklad ze štěrkopísku po zhutnění tloušťky 20 cm | m2 | 32 |  | 0 |  | 0 |  | 0 | 21 | 0 | 0.40481 | 12.95 | 0 | 0 | 822-1 | RTS 16/ I | 0.019 | 0.61 |  |  |  |  | POL1_
|  | nový chodník : 32*1,0 |  | 32 | [20 empty] | VV | 0
67 | 596811111R00 | Kladení dlaždic kom.pro pěší, lože z kameniva těž. | m2 | 32 |  | 0 |  | 0 |  | 0 | 21 | 0 | 0.072 | 2.3 | 0 | 0 | 822-1 | RTS 16/ I | 0.375 | 12 |  |  |  |  | POL1_
|  | nový chodník : 32*1,0 |  | 32 | [20 empty] | VV | 0
68 | 59245601R | Dlaždice betonová 50x50x5 cm šedá | m2 | 32.32 |  | 0 |  | 0 |  | 0 | 21 | 0 | 0.108 | 3.49 | 0 | 0 | SPCM | RTS 16/ I | 0 | 0 |  |  |  |  | POL3_
|  | 32*1,01 |  | 32.32 | [20 empty] | VV | 0
Díl: | 61 | Upravy povrchů vnitřní |  |  |  | 0 |  | 0 |  | 0 |  | 0 |  | 2.98 |  | 0 |  |  |  | 43.1 |  |  |  |  | DIL
69 | 610991111R00 | Zakrývání výplní vnitřních otvorů | m2 | 4.4 |  | 0 |  | 0 |  | 0 | 21 | 0 | 4e-05 | 0 | 0 | 0 | 801-1 | RTS 16/ I | 0.078 | 0.34 |  |  |  |  | POL1_
|  | okna : 2*1,0*1,1 |  | 2.2 | [20 empty] | VV | 0
|  | dveře : 1,1*2,0 |  | 2.2 | [20 empty] | VV | 0
70 | 611421122R00 | Omítka vnitřní stropů rovných, MVC, hladká | m2 | 2.175 |  | 0 |  | 0 |  | 0 | 21 | 0 | 0.05474 | 0.12 | 0 | 0 | 801-1 | RTS 16/ I | 0.783 | 1.7 |  |  |  |  | POL1_
|  | stropy přístupových komor : 2*1,45*0,75 |  | 2.175 | [20 empty] | VV | 0
71 | 612421626R00 | Omítka vnitřní zdiva, MVC, hladká | m2 | 16.575 |  | 0 |  | 0 |  | 0 | 21 | 0 | 0.04414 | 0.73 | 0 | 0 | 801-1 | RTS 16/ I | 0.504 | 8.35 |  |  |  |  | POL1_
|  | Přístupové komory : | [22 empty] | VV | 0
|  | stěny na nádržích vodojemu : 2*(2*1,05+0,75)*1,95 |  | 11.115 | [20 empty] | VV | 0
|  | stěny průchodu od manipulační komory : 2*2*0,7*1,95 |  | 5.46 | [20 empty] | VV | 0
72 | 614471711R00 | Vyspravení beton. konstrukcí cem. maltou tl. 10 mm | m2 | 142.235 |  | 0 |  | 0 |  | 0 | 21 | 0 | 0.01333 | 1.9 | 0 | 0 | 801-4 | RTS 16/ I | 0.18 | 25.6 |  |  |  |  | POL1_
|  | vnitřní plocha manipulační komory : | [22 empty] | VV | 0
|  | vstupní stěna : 3,4*4,5-1,1*2,1 |  | 12.99 | [20 empty] | VV | 0
|  | boční stěny : 4,1*(4,5+ 4,3)*0,5*2-0,75*2,0*2 |  | 33.08 | [20 empty] | VV | 0
|  | zadní stěna (s okny) : 3,4*4,3-1,0*1,1*2 |  | 12.42 | [20 empty] | VV | 0
|  | ostění vstupních dveří : (1,1+2*2,1)*0,25 |  | 1.325 | [20 empty] | VV | 0
|  | ostění oken : 2*(2*1,1+1,0)*0,2 |  | 1.28 | [20 empty] | VV | 0
|  | strop : 4,1*3,4 |  | 13.94 | [20 empty] | VV | 0
|  | opěry před vchodem : 67,2 |  | 67.2 | [20 empty] | VV | 0
73 | 614471715R00 | Vyspravení beton. konstrukcí - adhézní můstek | m2 | 142.235 |  | 0 |  | 0 |  | 0 | 21 | 0 | 0.0016 | 0.23 | 0 | 0 | 801-4 | RTS 16/ I | 0.05 | 7.11 |  |  |  |  | POL1_
|  | vnitřní plocha manipulační komory : | [22 empty] | VV | 0
|  | vstupní stěna : 3,4*4,5-1,1*2,1 |  | 12.99 | [20 empty] | VV | 0
|  | boční stěny : 4,1*(4,5+ 4,3)*0,5*2-0,75*2,0*2 |  | 33.08 | [20 empty] | VV | 0
|  | zadní stěna (s okny) : 3,4*4,3-1,0*1,1*2 |  | 12.42 | [20 empty] | VV | 0
|  | ostění vstupních dveří : (1,1+2*2,1)*0,25 |  | 1.325 | [20 empty] | VV | 0
|  | ostění oken : 2*(2*1,1+1,0)*0,2 |  | 1.28 | [20 empty] | VV | 0
|  | strop : 4,1*3,4 |  | 13.94 | [20 empty] | VV | 0
|  | opěry před vchodem : 67,2 |  | 67.2 | [20 empty] | VV | 0
Díl: | 62 | Úpravy povrchů vnější |  |  |  | 0 |  | 0 |  | 0 |  | 0 |  | 2.71 |  | 0 |  |  |  | 117.54 |  |  |  |  | DIL
74 | 620413121R00 | Pačokování konstrukcí cem. mlékem dvojnásobné | m2 | 93.785 |  | 0 |  | 0 |  | 0 | 21 | 0 | 0.01962 | 1.84 | 0 | 0 | 821-1 | RTS 16/ I | 0.256 | 24.01 |  |  |  |  | POL1_
|  | vnitřní plocha manipulační komory : | [22 empty] | VV | 0
|  | vstupní stěna : 3,4*4,5-1,1*2,1 |  | 12.99 | [20 empty] | VV | 0
|  | boční stěny : 4,1*(4,5+ 4,3)*0,5*2-0,75*2,0*2 |  | 33.08 | [20 empty] | VV | 0
|  | zadní stěna (s okny) : 3,4*4,3-1,0*1,1*2 |  | 12.42 | [20 empty] | VV | 0
|  | ostění vstupních dveří : (1,1+2*2,1)*0,25 |  | 1.325 | [20 empty] | VV | 0
|  | ostění oken : 2*(2*1,1+1,0)*0,2 |  | 1.28 | [20 empty] | VV | 0
|  | strop : 4,1*3,4 |  | 13.94 | [20 empty] | VV | 0
|  | stropy přístupových komor : 2*1,45*0,75 |  | 2.175 | [20 empty] | VV | 0
|  | Přístupové komory : | [22 empty] | VV | 0
|  | stěny na nádržích vodojemu : 2*(2*1,05+0,75)*1,95 |  | 11.115 | [20 empty] | VV | 0
|  | stěny průchodu od manipulační komory : 2*2*0,7*1,95 |  | 5.46 | [20 empty] | VV | 0
75 | 620991121R00 | Zakrývání výplní vnějších otvorů z lešení | m2 | 4.4 |  | 0 |  | 0 |  | 0 | 21 | 0 | 4e-05 | 0 | 0 | 0 | 801-1 | RTS 16/ I | 0.078 | 0.34 |  |  |  |  | POL1_
|  | okna : 2*1,0*1,1 |  | 2.2 | [20 empty] | VV | 0
|  | dveře : 1,1*2,0 |  | 2.2 | [20 empty] | VV | 0
76 | 621412214R00 | Nátěr podhledů vnějších silikonový hydrofobní BASF | m2 | 0.78 |  | 0 |  | 0 |  | 0 | 21 | 0 | 0.00072 | 0 | 0 | 0 | 801-1 | RTS 16/ I | 0.24 | 0.19 |  |  |  |  | POL1_
|  | včetně penetrace podkladu | [22 empty] | POP |  | včetně penetrace podkladu
|  | stříška nad vchodem : 1,3*0,6 |  | 0.78 | [20 empty] | VV | 0
77 | 622311519RT1 | Zateplovací systém Baumit, sokl, XPS tl. 50 mm, s omítkou GranoporTop 3,1 kg/m2 | m2 | 10.27 |  | 0 |  | 0 |  | 0 | 21 | 0 | 0.01288 | 0.13 | 0 | 0 | 801-1 | RTS 16/ I | 1.2558 | 12.9 |  |  |  |  | POL1_
|  | komora : 2*4,2*0,65+2*1,8*0,65+2*1,9*0,65 |  | 10.27 | [20 empty] | VV | 0
78 | 622311522RU1 | Zateplovací systém Baumit, sokl, XPS tl. 100 mm, s mozaikovou omítkou 5,5 kg/m2 | m2 | 6.63 |  | 0 |  | 0 |  | 0 | 21 | 0 | 0.01713 | 0.11 | 0 | 0 | 801-1 | RTS 16/ I | 1.2558 | 8.33 |  |  |  |  | POL1_
|  | přístupové komory : 4*1,7*0,65+2*1,7*0,65 |  | 6.63 | [20 empty] | VV | 0
79 | 622311130RT3 | Zateplovací systém Baumit, fasáda, EPS F tl. 50 mm, s omítkou SilikonTop 3,2 kg/m2, lepidlo ProContact | m2 | 38.954 |  | 0 |  | 0 |  | 0 | 21 | 0 | 0.01225 | 0.48 | 0 | 0 | 801-1 | RTS 16/ I | 1.2558 | 48.92 |  |  |  |  | POL1_
|  | komora : | [22 empty] | VV | 0
|  | řez B levá strana : 4,3*(4,95-0,65)-1,1*2,0 |  | 16.29 | [20 empty] | VV | 0
|  | řez B pravá strana : 4,3*(2,93-0,65+2,93-0,65-0,5)*0,5-2*1,0*1,1 |  | 6.529 | [20 empty] | VV | 0
|  | boční stěny vstupu : 2*1,95*(2,1-0,65) |  | 5.655 | [20 empty] | VV | 0
|  | boční stěny okenní části : 2*2,0*(1,8-0,65) |  | 4.6 | [20 empty] | VV | 0
|  | atiky bočních stěn : 2*4,9*0,6 |  | 5.88 | [20 empty] | VV | 0
80 | 622311132RT3 | Zateplovací systém Baumit, fasáda, EPS F tl.100 mm, s omítkou SilikonTop 3,2 kg/m2, lepidlo ProContact | m2 | 9.4 |  | 0 |  | 0 |  | 0 | 21 | 0 | 0.01293 | 0.12 | 0 | 0 | 801-1 | RTS 16/ I | 1.2558 | 11.8 |  |  |  |  | POL1_
|  | přístupové komory : 4*1,7*1,0+2*1,3*1,0 |  | 9.4 | [20 empty] | VV | 0
81 | 622311153RT3 | Zateplovací systém Baumit, ostění, EPS F tl. 30 mm, s omítkou SilikonTop 3,2 kg/m2, lepidlo ProContact | m2 | 1.545 |  | 0 |  | 0 |  | 0 | 21 | 0 | 0.01327 | 0.02 | 0 | 0 | 801-1 | RTS 16/ I | 2.902 | 4.48 |  |  |  |  | POL1_
|  | okna : 2*(1,1*2+1,0)*0,2 |  | 1.28 | [20 empty] | VV | 0
|  | dveře : 2*2,1*0,05+1,1*0,05 |  | 0.265 | [20 empty] | VV | 0
82 | 622311011R00 | Soklová lišta hliník KZS Baumit tl. 80 mm | m | 14.5 |  | 0 |  | 0 |  | 0 | 21 | 0 | 0.00021 | 0 | 0 | 0 | 801-1 | RTS 16/ I | 0.2136 | 3.1 |  |  |  |  | POL1_
|  | 2*4,2+1,55*2+1,5*2 |  | 14.5 | [20 empty] | VV | 0
83 | 622311113R00 | Dilatační profil KZS Baumit rohový V | m | 21.66 |  | 0 |  | 0 |  | 0 | 21 | 0 | 0.00051 | 0.01 | 0 | 0 | 801-1 | RTS 16/ I | 0.16 | 3.47 |  |  |  |  | POL1_
|  | 2*4,93+4*2,95 |  | 21.66 | [20 empty] | VV | 0
Díl: | 63 | Podlahy a podlahové konstrukce |  |  |  | 0 |  | 0 |  | 0 |  | 0 |  | 64.72 |  | 0 |  |  |  | 1217.98 |  |  |  |  | DIL
84 | 631572111R00 | Doplnění násypů pískem neupraveným o ploše nad 2m2 | m3 | 5.1711 |  | 0 |  | 0 |  | 0 | 21 | 0 | 1.2 | 6.21 | 0 | 0 | 801-4 | RTS 16/ I | 1.6 | 8.27 |  |  |  |  | POL1_
|  | střecha nad nádžemi : | [22 empty] | VV | 0
|  | nad vodojemy : (2*pi*5,3*5,3-2*1,65*1,25)*0,03 |  | 5.1711 | [20 empty] | VV | 0
85 | 632418150R00 | Potěr ze SMS Baumit, ruční zpracování, tl. 50 mm | m2 | 15.6 |  | 0 |  | 0 |  | 0 | 21 | 0 | 0.09729 | 1.52 | 0 | 0 | 801-1 | RTS 16/ I | 0.516 | 8.05 |  |  |  |  | POL1_
|  | 4,1*4,2-2*0,9*0,9 |  | 15.6 | [20 empty] | VV | 0
86 | 632458322R00 | Potěr cementový vodotěsný rovinný, do 30 m2 | m2 | 40.23 |  | 0 |  | 0 |  | 0 | 21 | 0 | 0.05121 | 2.06 | 0 | 0 | 801-5 | RTS 16/ I | 0.887 | 35.68 |  |  |  |  | POL1_
|  | manipulační komora : 4,5*3,7*2 |  | 33.3 | [20 empty] | VV | 0
|  | přístupové komory : 2*1,65*1,05*2 |  | 6.93 | [20 empty] | VV | 0
87 | 632458323R00 | Potěr cementový vodotěsný rovinný, nad 30 m2 | m2 | 298.451 |  | 0 |  | 0 |  | 0 | 21 | 0 | 0.05121 | 15.28 | 0 | 0 | 801-5 | RTS 16/ I | 0.779 | 232.49 |  |  |  |  | POL1_
|  | nádrže : (2*pi*4,98*4,98-2*2,0*1,65)*2 |  | 298.451 | [20 empty] | VV | 0
88 | 632458325R00 | Příplatek - potěr vodotěsný, rovinný, další 1 cm | m2 | 338.681 |  | 0 |  | 0 |  | 0 | 21 | 0 | 0.02434 | 8.24 | 0 | 0 | 801-5 | RTS 16/ I | 0.32 | 108.38 |  |  |  |  | POL1_
|  | manipulační komora : 4,5*3,7*2 |  | 33.3 | [20 empty] | VV | 0
|  | přístupové komory : 2*1,65*1,05*2 |  | 6.93 | [20 empty] | VV | 0
|  | nádrže : (2*pi*4,98*4,98-2*2,0*1,65)*2 |  | 298.451 | [20 empty] | VV | 0
89 | 632478122R00 | Reprofilace-cement.hmota BASF tl.do 5 mm | m2 | 593.4087 |  | 0 |  | 0 |  | 0 | 21 | 0 | 0.00693 | 4.11 | 0 | 0 | 801-4 | RTS 16/ I | 0.38 | 225.5 |  |  |  |  | POL1_
|  | vnitřní stěny vodojemů : | [22 empty] | VV | 0
|  | stěny : 2*pi*9,96*3,2 |  | 200.2577 | [20 empty] | VV | 0
|  | dno : 2*pi*4,98*4,98 |  | 155.8255 | [20 empty] | VV | 0
|  | strop : 2*pi*4,98*4,98 -2*0,6*0,9 |  | 154.7455 | [20 empty] | VV | 0
|  | spodní část manipulační komory-stávající zdivo : | [22 empty] | VV | 0
|  | dno : 4,1*3,4-0,9*0,9 |  | 13.13 | [20 empty] | VV | 0
|  | jímka : 0,9*0,9+4*0,9*0,4 |  | 2.25 | [20 empty] | VV | 0
|  | opěry před vchodem : 67,2 |  | 67.2 | [20 empty] | VV | 0
90 | 632478123RT2 | Reprofilace-cement.hmota BASF tl.do 10 mm, PCI Repflow Uni | m2 | 315.7252 |  | 0 |  | 0 |  | 0 | 21 | 0 | 0.01575 | 4.97 | 0 | 0 | 801-4 | RTS 16/ I | 0.4 | 126.29 |  |  |  |  | POL1_
|  | 526,20869*0,6 |  | 315.7252 | [20 empty] | VV | 0
91 | 632478125R00 | Reprofilace-cement.hmota BASF tl.do 20 mm | m2 | 526.2087 |  | 0 |  | 0 |  | 0 | 21 | 0 | 0.03032 | 15.95 | 0 | 0 | 801-4 | RTS 16/ I | 0.45 | 236.79 |  |  |  |  | POL1_
|  | vnitřní stěny vodojemů : | [22 empty] | VV | 0
|  | stěny : 2*pi*9,96*3,2 |  | 200.2577 | [20 empty] | VV | 0
|  | dno : 2*pi*4,98*4,98 |  | 155.8255 | [20 empty] | VV | 0
|  | strop : 2*pi*4,98*4,98 -2*0,6*0,9 |  | 154.7455 | [20 empty] | VV | 0
|  | spodní část manipulační komory-stávající zdivo : | [22 empty] | VV | 0
|  | dno : 4,1*3,4-0,9*0,9 |  | 13.13 | [20 empty] | VV | 0
|  | jímka : 0,9*0,9+4*0,9*0,4 |  | 2.25 | [20 empty] | VV | 0
92 | 632479511R00 | Ochranný nátěr betonářské oceli PCI Nanocrete AP | m2 | 315.7252 |  | 0 |  | 0 |  | 0 | 21 | 0 | 0.00315 | 0.99 | 0 | 0 | 801-4 | RTS 16/ I | 0.72 | 227.32 |  |  |  |  | POL1_
|  | Jednosložkový ochranný nátěr na cementové bázi prováděný ve dvou vrstvách. | [22 empty] | POP |  | Jednosložkový ochranný nátěr na cementové bázi prováděný ve dvou vrstvách.
|  | cca 60% plochy : 526,20869*0,6 |  | 315.7252 | [20 empty] | VV | 0
93 | 632481112R00 | Vložka z rabicového pletiva s pozink. povrchem | m2 | 15.6 |  | 0 |  | 0 |  | 0 | 21 | 0 | 0.00059 | 0.01 | 0 | 0 | 801-1 | RTS 16/ I | 0.06 | 0.94 |  |  |  |  | POL1_
|  | 4,1*4,2-2*0,9*0,9 |  | 15.6 | [20 empty] | VV | 0
94 | 639561111R00 | Obrubník zahradní výšky 200 mm, šedý | m | 20.7 |  | 0 |  | 0 |  | 0 | 21 | 0 | 0.11583 | 2.4 | 0 | 0 | 801-1 | RTS 16/ I | 0.14 | 2.9 |  |  |  |  | POL1_
|  | ohraničení okapového chodníku : | [22 empty] | VV | 0
|  | v místech násypu Mimo vstupní stěnu : (1,5+1,65+1,3+1,65+1,55+4,2+2*0,6+1,55+1,65+1,3+1,65+1,5) |  | 20.7 | [20 empty] | VV | 0
95 | 639571215R00 | Okapový chodník podél budovy z kačírku tl. 150 mm | m2 | 12.42 |  | 0 |  | 0 |  | 0 | 21 | 0 | 0.24 | 2.98 | 0 | 0 | 801-1 | RTS 16/ I | 0.27 | 3.35 |  |  |  |  | POL1_
|  | v místech násypu Mimo vstupní stěnu : (1,5+1,65+1,3+1,65+1,55+4,2+2*0,6+1,55+1,65+1,3+1,65+1,5)*0,6 |  | 12.42 | [20 empty] | VV | 0
96 | 639571311R00 | Okapový chodník - textilie proti prorůstání 45g/m2 | m2 | 15.525 |  | 0 |  | 0 |  | 0 | 21 | 0 | 0 | 0 | 0 | 0 | 801-1 | RTS 16/ I | 0.13 | 2.02 |  |  |  |  | POL1_
|  | v místech násypu Mimo vstupní stěnu : (1,5+1,65+1,3+1,65+1,55+4,2+2*0,6+1,55+1,65+1,3+1,65+1,5)*(0,6+0,15) |  | 15.525 | [20 empty] | VV | 0
Díl: | 64 | Výplně otvorů |  |  |  | 0 |  | 0 |  | 0 |  | 0 |  | 0.02 |  | 0 |  |  |  | 1.42 |  |  |  |  | DIL
97 | 648991111RT4 | Osazení parapet.desek plast. a lamin. š. do 20cm, včetně dodávky plastové parapetní desky š. 200 mm | m | 4 |  | 0 |  | 0 |  | 0 | 21 | 0 | 0.00486 | 0.02 | 0 | 0 | 801-1 | RTS 16/ I | 0.356 | 1.42 |  |  |  |  | POL1_
|  | vnitřní parapety : 2*1,0 |  | 2 | [20 empty] | VV | 0
|  | vnější parapety : 2*1,0 |  | 2 | [20 empty] | VV | 0
98 | 641999101 | osazování okenních rámů z plastu velikosti přes 1 do 4 m2 | m2 | 2.2 |  | 0 |  | 0 |  | 0 | 21 | 0 | 0.00078 | 0 | 0 | 0 |  | Vlastní | 0 | 0 |  |  |  |  | POL1_
|  | 2*1,0*1,1 |  | 2.2 | [20 empty] | VV | 0
99 | 642999101 | osazení plastových zárubní na montážní pěnu do 2,5 m2 | ks | 4 |  | 0 |  | 0 |  | 0 | 21 | 0 | 0.00048 | 0 | 0 | 0 |  | Vlastní | 0 | 0 |  |  |  |  | POL1_
|  | 2+2 |  | 4 | [20 empty] | VV | 0
Díl: | 91 | Doplňující práce na komunikaci |  |  |  | 0 |  | 0 |  | 0 |  | 0 |  | 8.1 |  | 0 |  |  |  | 9.1 |  |  |  |  | DIL
100 | 916561111R00 | Osazení záhon.obrubníků do lože z C 12/15 s opěrou | m | 65 |  | 0 |  | 0 |  | 0 | 21 | 0 | 0.1025 | 6.66 | 0 | 0 | 822-1 | RTS 16/ I | 0.14 | 9.1 |  |  |  |  | POL1_
|  | nový chodník : 2*32+1,0 |  | 65 | [20 empty] | VV | 0
101 | 59217331R | Obrubník zahradní ABO 12-20 1000/50/200 mm šedý | kus | 65.65 |  | 0 |  | 0 |  | 0 | 21 | 0 | 0.022 | 1.44 | 0 | 0 | SPCM | RTS 16/ I | 0 | 0 |  |  |  |  | POL3_
|  | 65*1,01 |  | 65.65 | [20 empty] | VV | 0
Díl: | 93 | Dokončovací práce inženýrských staveb |  |  |  | 0 |  | 0 |  | 0 |  | 0 |  | 2.19 |  | 0 |  |  |  | 2.06 |  |  |  |  | DIL
102 | 935111111R00 | Osazení přík. žlabu do štěrkopísku z tvárnic 50 cm | m | 11.5 |  | 0 |  | 0 |  | 0 | 21 | 0 | 0.07285 | 0.84 | 0 | 0 | 822-1 | RTS 16/ I | 0.179 | 2.06 |  |  |  |  | POL1_
|  | Včetně dodání hmot pro lože a vyplnění spár. | [22 empty] | POP |  | Včetně dodání hmot pro lože a vyplnění spár.
|  | odvod vody ze střechy : 11,5 |  | 11.5 | [20 empty] | VV | 0
103 | 59227516R | Žlab odvodňovací TBZ 50/50/13, 500/500/130 | kus | 23.21 |  | 0 |  | 0 |  | 0 | 21 | 0 | 0.058 | 1.35 | 0 | 0 | SPCM | RTS 16/ I | 0 | 0 |  |  |  |  | POL3_
|  | 11,1*2+1,01 |  | 23.21 | [20 empty] | VV | 0
Díl: | 94 | Lešení a stavební výtahy |  |  |  | 0 |  | 0 |  | 0 |  | 0 |  | 4.86 |  | 0 |  |  |  | 71.9 |  |  |  |  | DIL
104 | 941941031R00 | Montáž lešení leh.řad.s podlahami,š.do 1 m, H 10 m | m2 | 263.0477 |  | 0 |  | 0 |  | 0 | 21 | 0 | 0.01838 | 4.83 | 0 | 0 | 800-3 | RTS 16/ I | 0.13 | 34.2 |  |  |  |  | POL1_
|  | Včetně kotvení lešení. | [22 empty] | POP |  | Včetně kotvení lešení.
|  | vstupní stěna : 4,2*4,95 |  | 20.79 | [20 empty] | VV | 0
|  | boční stěny : 2*4,9*3,0 |  | 29.4 | [20 empty] | VV | 0
|  | stěna s okny : 4,2*3,0 |  | 12.6 | [20 empty] | VV | 0
|  | lešení pro provedení sanace povrchů uvnitř nádrží : | [22 empty] | VV | 0
|  | 2*pi*9,96*3,2 |  | 200.2577 | [20 empty] | VV | 0
105 | 941941111R00 | Pronájem lešení za den | m2 | 7891.4304 |  | 0 |  | 0 |  | 0 | 21 | 0 | 0 | 0 | 0 | 0 | 800-3 | RTS 16/ I | 0 | 0 |  |  |  |  | POL1_
|  | 62,79*30 |  | 1883.7 | [20 empty] | VV | 0
|  | 200,25768*30 |  | 6007.7304 | [20 empty] | VV | 0
106 | 941941831R00 | Demontáž lešení leh.řad.s podlahami,š.1 m, H 10 m | m2 | 263.0477 |  | 0 |  | 0 |  | 0 | 21 | 0 | 0 | 0 | 0 | 0 | 800-3 | RTS 16/ I | 0.112 | 29.46 |  |  |  |  | POL1_
|  | Položka pořadí 104 : 263.04768 |  | 263.0477 | [20 empty] | VV | 5
107 | 941955202R00 | Lešení lehké pomocné,šachta pl.do 6 m2, H do 3,5 m | m2 | 13.94 |  | 0 |  | 0 |  | 0 | 21 | 0 | 0.00214 | 0.03 | 0 | 0 | 800-3 | RTS 16/ I | 0.591 | 8.24 |  |  |  |  | POL1_
|  | 4,1*3,4 |  | 13.94 | [20 empty] | VV | 0
Díl: | 95 | Dokončovací konstrukce na pozemních stavbách |  |  |  | 0 |  | 0 |  | 0 |  | 0 |  | 0 |  | 0 |  |  |  | 10.22 |  |  |  |  | DIL
108 | 952901411R00 | Vyčištění ostatních objektů | m2 | 44.73 |  | 0 |  | 0 |  | 0 | 21 | 0 | 0 | 0 | 0 | 0 | 801-1 | RTS 16/ I | 0.139 | 6.22 |  |  |  |  | POL1_
|  | 2*4,9*4,2+2*1,7*1,05 |  | 44.73 | [20 empty] | VV | 0
109 | 953946111R00 | Osazení ventilačních mřížek | kus | 16 |  | 0 |  | 0 |  | 0 | 21 | 0 | 4e-05 | 0 | 0 | 0 | 801-1 | RTS 16/ I | 0.25 | 4 |  |  |  |  | POL1_
|  | odvětrání ve fasádě : 4+4 |  | 8 | [20 empty] | VV | 0
|  | odvětrání suterénun : 4+4 |  | 8 | [20 empty] | VV | 0
110 | 5534301661R | Větrací mřížka 25 se sítí proti hmyzu | kus | 16 |  | 0 |  | 0 |  | 0 | 21 | 0 | 0.0003 | 0 | 0 | 0 | SPCM | RTS 16/ I | 0 | 0 |  |  |  |  | POL3_
|  | 1.PP : 4+4 |  | 8 | [20 empty] | VV | 0
|  | suterén : 4+4 |  | 8 | [20 empty] | VV | 0
Díl: | 96 | Bourání konstrukcí |  |  |  | 0 |  | 0 |  | 0 |  | 0 |  | 0.07 |  | 78.8 |  |  |  | 151.24 |  |  |  |  | DIL
111 | 962031136R00 | Bourání příček z tvárnic tl. 15 cm | m2 | 16.24 |  | 0 |  | 0 |  | 0 | 21 | 0 | 0.00067 | 0.01 | 0.117 | 1.9 | 801-3 | RTS 16/ I | 0.193 | 3.13 |  |  |  |  | POL1_
|  | stěny přístupových komor : 2*(2*1,6*2,1+0,7*2,0) |  | 16.24 | [20 empty] | VV | 0
112 | 962032241R00 | Bourání zdiva z cihel pálených na MC | m3 | 27.0395 |  | 0 |  | 0 |  | 0 | 21 | 0 | 0.00128 | 0.03 | 1.95 | 52.73 | 801-3 | RTS 16/ I | 1.701 | 45.99 |  |  |  |  | POL1_
|  | manipulační komora : 4,2*4,95*0,4+4,2*4,5*0,4-1,0*1,1*0,4*2-1,1*2,1*0,4-2*0,75*2,0*0,4 |  | 12.872 | [20 empty] | VV | 0
|  | 4,1*4,5*0,4*2-0,75*2,0*0,4*2 |  | 13.56 | [20 empty] | VV | 0
|  | atika střechy : 4,5*0,45*0,15*2 |  | 0.6075 | [20 empty] | VV | 0
113 | 962052211R00 | Bourání zdiva železobetonového nadzákladového | m3 | 2.4983 |  | 0 |  | 0 |  | 0 | 21 | 0 | 0.00147 | 0 | 2.4 | 6 | 801-3 | RTS 16/ I | 8.5 | 21.24 |  |  |  |  | POL1_
|  | manipulační komora : | [22 empty] | VV | 0
|  | věnec mezi komorami : 2*4,2*0,32*0,4+2*4,1*0,32*0,4 |  | 2.1248 | [20 empty] | VV | 0
|  | věnec pod střechou : 2*4,2*0,15*0,15+2*4,1*0,15*0,15 |  | 0.3735 | [20 empty] | VV | 0
114 | 963012510R00 | Bourání stropů z desek žb. š. 30 cm, tl. do 14 cm | m3 | 1.4571 |  | 0 |  | 0 |  | 0 | 21 | 0 | 0.00741 | 0.01 | 2.1 | 3.06 | 801-3 | RTS 16/ I | 7.476 | 10.89 |  |  |  |  | POL1_
|  | strop mezi komorami : 4,1*0,09*3,4 |  | 1.2546 | [20 empty] | VV | 0
|  | nad přístupovými komorami : 1,5*0,09*0,75*2 |  | 0.2025 | [20 empty] | VV | 0
115 | 963051113R00 | Bourání ŽB stropů deskových tl. nad 8 cm | m3 | 1.9528 |  | 0 |  | 0 |  | 0 | 21 | 0 | 0.00666 | 0.01 | 2.4 | 4.69 | 801-3 | RTS 16/ I | 6.72 | 13.12 |  |  |  |  | POL1_
|  | mezi komorami : 4,10*0,16*3,4-2*0,9*0,16*0,9-0,8*0,16*0,8 |  | 1.8688 | [20 empty] | VV | 0
|  | podlaha mezi komorami a nádrží : 0,4*0,2*1,05 |  | 0.084 | [20 empty] | VV | 0
116 | 965043341R00 | Bourání podkladů bet., potěr tl. 10 cm, nad 4 m2 | m3 | 0.584 |  | 0 |  | 0 |  | 0 | 21 | 0 | 0 | 0 | 2.2 | 1.28 | 801-3 | RTS 16/ I | 7.51 | 4.39 |  |  |  |  | POL1_
|  | manipulační komora : 4,1*0,05*3,4-2*0,9*0,05*0,9-0,8*0,05*0,8 |  | 0.584 | [20 empty] | VV | 0
117 | 967042712R00 | Odsekání zdiva plošné z kamene, betonu tl. 10 cm | m2 | 35.6083 |  | 0 |  | 0 |  | 0 | 21 | 0 | 0.00034 | 0.01 | 0.25 | 8.9 | 801-3 | RTS 16/ I | 1.383 | 49.25 |  |  |  |  | POL1_
|  | cca 60% plochy : 356,08318*0,1 |  | 35.6083 | [20 empty] | VV | 0
118 | 968083002R00 | Vybourání plastových oken do 2 m2 | m2 | 2.2 |  | 0 |  | 0 |  | 0 | 21 | 0 | 0.001 | 0 | 0.03492 | 0.08 | 801-3 | RTS 16/ I | 0.521 | 1.15 |  |  |  |  | POL1_
|  | 2*1,0*1,1 |  | 2.2 | [20 empty] | VV | 0
119 | 968083021R00 | Vybourání plastových dveří plných pl. do 2 m2 | m2 | 3.546 |  | 0 |  | 0 |  | 0 | 21 | 0 | 0.00117 | 0 | 0.03 | 0.11 | 801-3 | RTS 16/ I | 0.481 | 1.71 |  |  |  |  | POL1_
|  | vstupní dveře : 2*0,9*1,97 |  | 3.546 | [20 empty] | VV | 0
120 | 968096001R00 | Bourání parapetů plastových š. do 20 cm | m | 4 |  | 0 |  | 0 |  | 0 | 21 | 0 | 0 | 0 | 0.01188 | 0.05 | 801-3 | RTS 16/ I | 0.093 | 0.37 |  |  |  |  | POL1_
|  | parapety vnitřní : 2*1,0 |  | 2 | [20 empty] | VV | 0
|  | parapety vnější : 2*1,0 |  | 2 | [20 empty] | VV | 0
Díl: | 97 | Prorážení otvorů |  |  |  | 0 |  | 0 |  | 0 |  | 0 |  | 0 |  | 0.21 |  |  |  | 3.14 |  |  |  |  | DIL
121 | 976071111R00 | Vybourání kovových zábradlí a madel | m | 5.7 |  | 0 |  | 0 |  | 0 | 21 | 0 | 0 | 0 | 0.037 | 0.21 | 801-3 | RTS 16/ I | 0.55 | 3.14 |  |  |  |  | POL1_
|  | zbradlí : 2,2+1,3+2,2 |  | 5.7 | [20 empty] | VV | 0
Díl: | 99 | Staveništní přesun hmot |  |  |  | 0 |  | 0 |  | 0 |  | 0 |  | 0 |  | 0 |  |  |  | 394.66 |  |  |  |  | DIL
122 | 999281108R00 | Přesun hmot pro opravy a údržbu do výšky 12 m | t | 208.5958 |  | 0 |  | 0 |  | 0 | 21 | 0 | 0 | 0 | 0 | 0 | 801-4 | RTS 16/ I | 1.892 | 394.66 |  |  |  |  | POL7_
Díl: | 711 | Izolace proti vodě |  |  |  | 0 |  | 0 |  | 0 |  | 0 |  | 0.89 |  | 0 |  |  |  | 100.98 |  |  |  |  | DIL
123 | 711112001RZ1 | Izolace proti vlhkosti svis. nátěr ALP, za studena, 1x nátěr - včetně dodávky asfaltového laku | m2 | 39.448 |  | 0 |  | 0 |  | 0 | 21 | 0 | 0.00052 | 0.02 | 0 | 0 | 800-711 | RTS 16/ I | 0.049 | 1.93 |  |  |  |  | POL1_
|  | manipulační komora zdivo pod zemí s vyžení izolace k soklu : | [22 empty] | VV | 0
|  | vstupní stěna : (4,2-1,6)*(0,5*0,6) |  | 0.78 | [20 empty] | VV | 0
|  | zadní stěna s okenními otvory : 4,2*(4,93-2,93+0,65) |  | 11.13 | [20 empty] | VV | 0
|  | boční stěny bez přístupových komor : (4,9-1,05)*(4,93-2,25+0,16)*2 |  | 21.868 | [20 empty] | VV | 0
|  | stěna pod přístupy : 2*1,05*(2,3+0,4) |  | 5.67 | [20 empty] | VV | 0
124 | 711112132RZ2 | Izolace proti vlhkosti svis. 2 x MOAL, za studena, 2 x lak MOAL,včetně dodávky | m2 | 295.1736 |  | 0 |  | 0 |  | 0 | 21 | 0 | 0.00109 | 0.32 | 0 | 0 | 800-711 | RTS 16/ I | 0.082 | 24.2 |  |  |  |  | POL1_
|  | manipulační komora zdivo pod zemí s vyžení izolace k soklu : | [22 empty] | VV | 0
|  | vstupní stěna : (4,2-1,6)*(0,5*0,6) |  | 0.78 | [20 empty] | VV | 0
|  | zadní stěna s okenními otvory : 4,2*(4,93-2,93+0,65) |  | 11.13 | [20 empty] | VV | 0
|  | boční stěny bez přístupových komor : (4,9-1,05)*(4,93-2,25+0,16)*2 |  | 21.868 | [20 empty] | VV | 0
|  | stěna pod přístupy : 2*1,05*(2,3+0,4) |  | 5.67 | [20 empty] | VV | 0
|  | vnější stěna vodojemu : 2*pi*11*3,7 |  | 255.7256 | [20 empty] | VV | 0
125 | 711212001RS1 | Hydroizolační povlak - nátěr, včetně provedení penetrace , SIKA PERMACOR 136 SW pro styk s pitnou vodou | m2 | 575.7887 |  | 0 |  | 0 |  | 0 | 21 | 0 | 0.00095 | 0.55 | 0 | 0 | 800-711 | RTS 16/ I | 0.13 | 74.85 |  |  |  |  | POL1_
|  | povrch stěn,dna.stropů : | [22 empty] | VV | 0
|  | vnitřní stěny vodojemů : | [22 empty] | VV | 0
|  | stěny : 2*pi*9,96*3,2 |  | 200.2577 | [20 empty] | VV | 0
|  | dno : 2*pi*4,98*4,98 |  | 155.8255 | [20 empty] | VV | 0
|  | strop : 2*pi*4,98*4,98 |  | 155.8255 | [20 empty] | VV | 0
|  | manipulační komora spodní : | [22 empty] | VV | 0
|  | dno : 4,1*3,4 |  | 13.94 | [20 empty] | VV | 0
|  | stěny : 2*4,1*2,4 |  | 19.68 | [20 empty] | VV | 0
|  | 2*3,4*2,4 |  | 16.32 | [20 empty] | VV | 0
|  | strop : 4,1*3,4 |  | 13.94 | [20 empty] | VV | 0
126 | 998711202R00 | Přesun hmot pro izolace proti vodě, výšky do 12 m | % |  |  | 0 |  | 0 |  | 0 | 21 | 0 | 0 | 0 | 0 | 0 | 800-711 | RTS 16/ I | 0 | 0 |  |  |  |  | POL7_
Díl: | 712 | Živičné krytiny |  |  |  | 0 |  | 0 |  | 0 |  | 0 |  | 1.02 |  | 0.49 |  |  |  | 166.93 |  |  |  |  | DIL
127 | 712300833RT1 | Odstranění živičné krytiny střech do 10° 3vrstvé, z ploch jednotlivě do 10 m2 | m2 | 34.9125 |  | 0 |  | 0 |  | 0 | 21 | 0 | 0 | 0 | 0.014 | 0.49 | 800-711 | RTS 16/ I | 0.085 | 2.97 |  |  |  |  | POL1_
|  | 21,885+13,0275 |  | 34.9125 | [20 empty] | VV | 0
128 | 712361703R00 | Povlaková krytina střech do 10°, fólií lepenou | m2 | 21.885 |  | 0 |  | 0 |  | 0 | 21 | 0 | 0.00083 | 0.02 | 0 | 0 | 800-711 | RTS 16/ I | 0.141 | 3.09 |  |  |  |  | POL1_
|  | střecha manipulační komomora : 4,8*3,7 |  | 17.76 | [20 empty] | VV | 0
|  | střecha přístupových komor : 2*1,65*1,25 |  | 4.125 | [20 empty] | VV | 0
129 | 712362701R00 | Zesílení spojů páskem fólie včetně zalití okrajů | m2 | 194.2547 |  | 0 |  | 0 |  | 0 | 21 | 0 | 0.00017 | 0.03 | 0 | 0 | 800-711 | RTS 16/ I | 0.069 | 13.4 |  |  |  |  | POL1_
|  | střecha manipulační komomora : 4,8*3,7 |  | 17.76 | [20 empty] | VV | 0
|  | střecha přístupových komor : 2*1,65*1,25 |  | 4.125 | [20 empty] | VV | 0
|  | nad vodojemy : 2*pi*5,3*5,3-2*1,65*1,25 |  | 172.3697 | [20 empty] | VV | 0
130 | 712371801R00 | Povlaková krytina střech do 10°, fólií PVC | m2 | 172.3697 |  | 0 |  | 0 |  | 0 | 21 | 0 | 3e-05 | 0.01 | 0 | 0 | 800-711 | RTS 16/ I | 0.317 | 54.64 |  |  |  |  | POL1_
|  | nad vodojemy : 2*pi*5,3*5,3-2*1,65*1,25 |  | 172.3697 | [20 empty] | VV | 0
131 | 712378003R00 | Atiková okapnice VIPLANYL RŠ 250 mm | m | 13.7 |  | 0 |  | 0 |  | 0 | 21 | 0 | 0.00184 | 0.03 | 0 | 0 | 800-711 | RTS 16/ I | 0.252 | 3.45 |  |  |  |  | POL1_
|  | Úprava délky a připevnění okapnice natloukacími hmoždinkami včetně dodávky okapnice. | [22 empty] | POP |  | Úprava délky a připevnění okapnice natloukacími hmoždinkami včetně dodávky okapnice.
|  | manipulační komora : 2*4,75+4,2 |  | 13.7 | [20 empty] | VV | 0
132 | 712378004R00 | Závětrná lišta VIPLANYL RŠ 250 mm | m | 6.6 |  | 0 |  | 0 |  | 0 | 21 | 0 | 0.00184 | 0.01 | 0 | 0 | 800-711 | RTS 16/ I | 0.252 | 1.66 |  |  |  |  | POL1_
|  | Úprava délky a připevnění závětrné lišty natloukacími hmoždinkami včetně dodávky lišty. | [22 empty] | POP |  | Úprava délky a připevnění závětrné lišty natloukacími hmoždinkami včetně dodávky lišty.
|  | střechy přístupových komor : 4*1,65 |  | 6.6 | [20 empty] | VV | 0
133 | 712378006R00 | Rohová lišta vnější VIPLANYL RŠ 100 mm | m | 1.6 |  | 0 |  | 0 |  | 0 | 21 | 0 | 0.00076 | 0 | 0 | 0 | 800-711 | RTS 16/ I | 0.189 | 0.3 |  |  |  |  | POL1_
|  | Úprava délky a připevnění rohové lišty natloukacími hmoždinkami včetně dodávky lišty. | [22 empty] | POP |  | Úprava délky a připevnění rohové lišty natloukacími hmoždinkami včetně dodávky lišty.
|  | manipulační plocha čela atik : 4*0,4 |  | 1.6 | [20 empty] | VV | 0
134 | 712378007R00 | Rohová lišta vnitřní VIPLANYL RŠ 100 mm | m | 0.6 |  | 0 |  | 0 |  | 0 | 21 | 0 | 0.00076 | 0 | 0 | 0 | 800-711 | RTS 16/ I | 0.189 | 0.11 |  |  |  |  | POL1_
|  | Úprava délky a připevnění rohové lišty natloukacími hmoždinkami včetně dodávky lišty. | [22 empty] | POP |  | Úprava délky a připevnění rohové lišty natloukacími hmoždinkami včetně dodávky lišty.
|  | manipulační komora : 2*0,3 |  | 0.6 | [20 empty] | VV | 0
135 | 712378008R00 | Pásek VIPLANYL RŠ 50 mm | m | 66.6018 |  | 0 |  | 0 |  | 0 | 21 | 0 | 0.00043 | 0.03 | 0 | 0 | 800-711 | RTS 16/ I | 0.189 | 12.59 |  |  |  |  | POL1_
|  | Úprava délky a připevnění pásku natloukacími hmoždinkami včetně dodávky pásku. | [22 empty] | POP |  | Úprava délky a připevnění pásku natloukacími hmoždinkami včetně dodávky pásku.
|  | ukončení izolace na stěnách armaturní komory : 2*1,65 |  | 3.3 | [20 empty] | VV | 0
|  | ukončení krytiny na stěnách nádrží vodojemů : 2*pi*10,6-2*1,65 |  | 63.3018 | [20 empty] | VV | 0
136 | 712391171R00 | Povlaková krytina střech do 10°, podklad. textilie | m2 | 368.7493 |  | 0 |  | 0 |  | 0 | 21 | 0 | 0 | 0 | 0 | 0 | 800-711 | RTS 16/ I | 0.1 | 36.87 |  |  |  |  | POL1_
|  | střecha manipulční komora : 4,5*3,7 |  | 16.65 | [20 empty] | VV | 0
|  | střechy přístupových komor : 2*1,6*2,3 |  | 7.36 | [20 empty] | VV | 0
|  | střechy nádrží vodojemů : (2*pi*5,3*5,3-2*1,65*1,25)*2 |  | 344.7393 | [20 empty] | VV | 0
137 | 712391172R00 | Povlaková krytina střech do 10°, ochran. textilie | m2 | 172.3697 |  | 0 |  | 0 |  | 0 | 21 | 0 | 3e-05 | 0.01 | 0 | 0 | 800-711 | RTS 16/ I | 0.11765 | 20.28 |  |  |  |  | POL1_
|  | střechy nad vodojemy : 2*pi*5,3*5,3-2*1,65*1,25 |  | 172.3697 | [20 empty] | VV | 0
138 | 712861703R00 | Samostatné vytažení izolace, fólií lepenou zplna | m2 | 51.9834 |  | 0 |  | 0 |  | 0 | 21 | 0 | 0.00085 | 0.04 | 0 | 0 | 800-711 | RTS 16/ I | 0.226 | 11.75 |  |  |  |  | POL1_
|  | střecha manipulační komora : | [22 empty] | VV | 0
|  | vytažení na atiky : | [22 empty] | VV | 0
|  | vtupní stěna : 3,7*(0,25+0,5) |  | 2.775 | [20 empty] | VV | 0
|  | boční stěny : 2*4,75*(0,75+0,9)*0,5 |  | 7.8375 | [20 empty] | VV | 0
|  | střechy vstupní komor : | [22 empty] | VV | 0
|  | vytažení na stěny manipulační komory : 2*1,05*(0,65+0,5) |  | 2.415 | [20 empty] | VV | 0
|  | Mezisoučet |  | 13.0275 | [20 empty] | VV | 1
[25 empty] | VV | 0
|  | střechy nádrží : | [22 empty] | VV | 0
|  | zatažení na zdivo vstupních komor : 2*(2*1,65+1,05)*0,65 |  | 5.655 | [20 empty] | VV | 0
|  | zatažení po obvodu nádrží : 2*pi*10,6*0,5 |  | 33.3009 | [20 empty] | VV | 0
|  | Mezisoučet |  | 38.9559 | [20 empty] | VV | 1
139 | 712862701R00 | Zesílení svislých spojů páskem fólie a zalití | m2 | 51.9834 |  | 0 |  | 0 |  | 0 | 21 | 0 | 0.00017 | 0.01 | 0 | 0 | 800-711 | RTS 16/ I | 0.112 | 5.82 |  |  |  |  | POL1_
|  | 51,98338 |  | 51.9834 | [20 empty] | VV | 0
140 | 28322028R | Fólie Fatrafol 803 tl. 1,5, š. 1300 mm zemní | m2 | 230.9559 |  | 0 |  | 0 |  | 0 | 21 | 0 | 0.0019 | 0.44 | 0 | 0 | SPCM | RTS 16/ I | 0 | 0 |  |  |  |  | POL3_
|  | střecha nádrží : 172,36967*1,1 |  | 189.6066 | [20 empty] | VV | 0
|  | zatahovaná plocha na svislé : 35,95588*1,15 |  | 41.3493 | [20 empty] | VV | 0
141 | 28322084R | Fólie Fatrafol 804 tl. 2,0, š.1200 mm střešní šedá | m2 | 38.1476 |  | 0 |  | 0 |  | 0 | 21 | 0 | 0.00254 | 0.1 | 0 | 0 | SPCM | RTS 16/ I | 0 | 0 |  |  |  |  | POL3_
|  | střecha manipulační komomora : 4,8*3,7*1,1 |  | 19.536 | [20 empty] | VV | 0
|  | střecha přístupových komor : 2*1,65*1,1 |  | 3.63 | [20 empty] | VV | 0
|  | vytažené plochy : 13,0275*1,15 |  | 14.9816 | [20 empty] | VV | 0
142 | 28322100.AR | Fólie Fatrafol 807 tl. 3, š. 1300 mm střešní šedá | m2 | 21.1764 |  | 0 |  | 0 |  | 0 | 21 | 0 | 0.0023 | 0.05 | 0 | 0 | SPCM | RTS 16/ I | 0 | 0 |  |  |  |  | POL3_
|  | zesilovací pásy : | [22 empty] | VV | 0
|  | střecha manipulační komomora : 4,8*3,7*0,1 |  | 1.776 | [20 empty] | VV | 0
|  | střecha přístupových komor : 2*1,65*1,25*0,1 |  | 0.4125 | [20 empty] | VV | 0
|  | nad vodojemy : (2*pi*5,3*5,3-2*1,65*1,25)*0,08 |  | 13.7896 | [20 empty] | VV | 0
|  | zesilovací pásy vytahovaných ploch : 51,98338*0,1 |  | 5.1983 | [20 empty] | VV | 0
143 | 69366057R | GEOFILTEX 63 100% PP 63/40 400 g/m2 šíře do 8,8m | m2 | 606.0533 |  | 0 |  | 0 |  | 0 | 21 | 0 | 0.0004 | 0.24 | 0 | 0 | SPCM | RTS 16/ I | 0 | 0 |  |  |  |  | POL3_
|  | podkladní textilie : 368,74934*1,12 |  | 412.9993 | [20 empty] | VV | 0
|  | ochranné textilie : 172,36967*1,12 |  | 193.054 | [20 empty] | VV | 0
144 | 998712202R00 | Přesun hmot pro povlakové krytiny, výšky do 12 m | % |  |  | 0 |  | 0 |  | 0 | 21 | 0 | 0 | 0 | 0 | 0 | 800-711 | RTS 16/ I | 0 | 0 |  |  |  |  | POL7_
Díl: | 713 | Izolace tepelné |  |  |  | 0 |  | 0 |  | 0 |  | 0 |  | 0.43 |  | 0.44 |  |  |  | 89.12 |  |  |  |  | DIL
145 | 713100812R00 | Odstranění tepelné izolace, polystyrén tl. do 5 cm | m2 | 193.1447 |  | 0 |  | 0 |  | 0 | 21 | 0 | 0 | 0 | 0.0011 | 0.21 | 800-713 | RTS 16/ I | 0.186 | 35.92 |  |  |  |  | POL1_
|  | manipulační komora EPS 3 cm : 4,5*3,7 |  | 16.65 | [20 empty] | VV | 0
|  | přístupové komory EPS 3 cm : 2*1,65*1,25 |  | 4.125 | [20 empty] | VV | 0
|  | nádrže vodojemu EPS 5 cm : 2*pi*5,3*5,3-1,65*1,25*2 |  | 172.3697 | [20 empty] | VV | 0
146 | 713100827R00 | Odstr. tepelné izolace, kombidesky 2str. tl. 5 cm | m2 | 20.775 |  | 0 |  | 0 |  | 0 | 21 | 0 | 0 | 0 | 0.0112 | 0.23 | 800-713 | RTS 16/ I | 0.225 | 4.67 |  |  |  |  | POL1_
|  | 2.vrstva : | [22 empty] | VV | 0
|  | manipulalační komora lignopor 5 cm : 4,5*3,7 |  | 16.65 | [20 empty] | VV | 0
|  | přístupové komory : 2*1,65*1,25 |  | 4.125 | [20 empty] | VV | 0
147 | 713141124R00 | Izolace tepelná střech na pruhy lepidla, 1vrstvá | m2 | 193.1447 |  | 0 |  | 0 |  | 0 | 21 | 0 | 0.00015 | 0.03 | 0 | 0 | 800-713 | RTS 16/ I | 0.12 | 23.18 |  |  |  |  | POL1_
|  | manipulační komora EPS 3 cm : 4,5*3,7 |  | 16.65 | [20 empty] | VV | 0
|  | přístupové komory EPS 3 cm : 2*1,65*1,25 |  | 4.125 | [20 empty] | VV | 0
|  | nádrže vodojemu EPS 5 cm : 2*pi*5,3*5,3-1,65*1,25*2 |  | 172.3697 | [20 empty] | VV | 0
148 | 713141125R00 | Izolace tepelná střech, desky, na lepidlo PUK | m2 | 20.775 |  | 0 |  | 0 |  | 0 | 21 | 0 | 0.00033 | 0.01 | 0 | 0 | 800-713 | RTS 16/ I | 0.16 | 3.32 |  |  |  |  | POL1_
|  | Včetně očištění podkladu od nesoudržných vrstev. | [22 empty] | POP |  | Včetně očištění podkladu od nesoudržných vrstev.
|  | 2.vrstva : | [22 empty] | VV | 0
|  | manipulalační komora lignopor 5 cm : 4,5*3,7 |  | 16.65 | [20 empty] | VV | 0
|  | přístupové komory : 2*1,65*1,25 |  | 4.125 | [20 empty] | VV | 0
149 | 713141312R00 | Izolace tepelná střech do tl.160 mm,1vrstva,kotvy | m2 | 3.3 |  | 0 |  | 0 |  | 0 | 21 | 0 | 0 | 0 | 0 | 0 | 800-713 | RTS 16/ I | 0.41 | 1.35 |  |  |  |  | POL1_
|  | manipulační komora atika : (4,9*2+3,4)*0,25 |  | 3.3 | [20 empty] | VV | 0
150 | 713141221R00 | Montáž parozábrany, ploché střechy, přelep. spojů | m2 | 172.3697 |  | 0 |  | 0 |  | 0 | 21 | 0 | 2e-05 | 0 | 0 | 0 | 800-713 | RTS 16/ I | 0.12 | 20.68 |  |  |  |  | POL1_
|  | nádrže vodojemu EPS 5 cm : 2*pi*5,3*5,3-1,65*1,25*2 |  | 172.3697 | [20 empty] | VV | 0
151 | 28322108.AR | Fólie Fatrapar E tl.0,2x4000 mm zábrana parotěsná | m2 | 193.054 |  | 0 |  | 0 |  | 0 | 21 | 0 | 0.00019 | 0.04 | 0 | 0 | SPCM | RTS 16/ I | 0 | 0 |  |  |  |  | POL3_
|  | nadrže vodojemu : 172,36967*1,12 |  | 193.054 | [20 empty] | VV | 0
152 | 28375768.AR | Deska polystyrén samozhášivý EPS 150 S | m3 | 10.1626 |  | 0 |  | 0 |  | 0 | 21 | 0 | 0.025 | 0.25 | 0 | 0 | SPCM | RTS 16/ I | 0 | 0 |  |  |  |  | POL3_
|  | manipulační komora EPS 3 cm : 4,5*3,7*0,03*1,08 |  | 0.53946 | [20 empty] | VV | 0
|  | manipulační komora koruna atiky : 3,3*0,05*1,1 |  | 0.1815 | [20 empty] | VV | 0
|  | přístupové komory EPS 3 cm : 2*1,65*1,25*0,03*1,08 |  | 0.13365 | [20 empty] | VV | 0
|  | nádrže vodojemu EPS 5 cm : (2*pi*5,3*5,3-1,65*1,25*2)*0,05*1,08 |  | 9.308 | [20 empty] | VV | 0
153 | 59590828R | Deska dřevocementová LIGNOPOR tl. 50 mm | m2 | 22.437 |  | 0 |  | 0 |  | 0 | 21 | 0 | 0.0043 | 0.1 | 0 | 0 | SPCM | RTS 16/ I | 0 | 0 |  |  |  |  | POL3_
|  | manipulalační komora lignopor 5 cm : 4,5*3,7*1,08 |  | 17.982 | [20 empty] | VV | 0
|  | přístupové komory : 2*1,65*1,25*1,08 |  | 4.455 | [20 empty] | VV | 0
154 | 998713202R00 | Přesun hmot pro izolace tepelné, výšky do 12 m | % |  |  | 0 |  | 0 |  | 0 | 21 | 0 | 0 | 0 | 0 | 0 | 800-713 | RTS 16/ I | 0 | 0 |  |  |  |  | POL7_
Díl: | 762 | Konstrukce tesařské |  |  |  | 0 |  | 0 |  | 0 |  | 0 |  | 0.1 |  | 0 |  |  |  | 1.46 |  |  |  |  | DIL
155 | 762441113R00 | Montáž obložení atiky,OSB desky,1vrst.,hmoždinkami | m2 | 3.375 |  | 0 |  | 0 |  | 0 | 21 | 0 | 2e-05 | 0 | 0 | 0 | 800-762 | RTS 16/ I | 0.434 | 1.46 |  |  |  |  | POL1_
|  | manipulační komora : (2*4,9+3,7)*0,25 |  | 3.375 | [20 empty] | VV | 0
156 | 60512542R | Prkno SM/JD omít.II.jak.tl.2,4 dl.200-390 š.17-24 | m3 | 0.17719 |  | 0 |  | 0 |  | 0 | 21 | 0 | 0.55 | 0.1 | 0 | 0 | SPCM | RTS 16/ I | 0 | 0 |  |  |  |  | POL3_
|  | 3,375*0,05*1,05 |  | 0.17719 | [20 empty] | VV | 0
157 | 998762202R00 | Přesun hmot pro tesařské konstrukce, výšky do 12 m | % |  |  | 0 |  | 0 |  | 0 | 21 | 0 | 0 | 0 | 0 | 0 | 800-762 | RTS 16/ I | 0 | 0 |  |  |  |  | POL7_
Díl: | 764 | Konstrukce klempířské |  |  |  | 0 |  | 0 |  | 0 |  | 0 |  | 0.09 |  | 0.11 |  |  |  | 18.74 |  |  |  |  | DIL
158 | 764918911R00 | Z+M závětrné lišty z ocel.popl.plechu rš 330 mm včetně dodávky plechu | m | 6.6 |  | 0 |  | 0 |  | 0 | 21 | 0 | 0.00105 | 0.01 | 0 | 0 | 800-764 | RTS 16/ I | 0.66041 | 4.36 |  |  |  |  | POL1_
|  | včetně zednické výpomoci. | [22 empty] | POP |  | včetně zednické výpomoci.
|  | boky střech přístupových komor : 4*1,65 |  | 6.6 | [20 empty] | VV | 0
159 | 764918950R00 | Z+M stř.dilat.z popl. plechu jednodílné, rš 150 mm včetně materiálu | m | 4.1 |  | 0 |  | 0 |  | 0 | 21 | 0 | 0.00315 | 0.01 | 0 | 0 | 800-764 | RTS 16/ I | 1.1392 | 4.67 |  |  |  |  | POL1_
|  | včetně zednické výpomoci. | [22 empty] | POP |  | včetně zednické výpomoci.
|  | man. komora přístřešek : 1,6 |  | 1.6 | [20 empty] | VV | 0
|  | přístupové komory : 2*1,25 |  | 2.5 | [20 empty] | VV | 0
160 | 764321820R00 | Demontáž oplechování říms, rš 500 mm, do 30° | m | 13.5 |  | 0 |  | 0 |  | 0 | 21 | 0 | 0 | 0 | 0.00426 | 0.06 | 800-764 | RTS 16/ I | 0.069 | 0.93 |  |  |  |  | POL1_
161 | 764323820R00 | Demont. oplech. okapů, živičná krytina, rš 250 mm | m | 7.8 |  | 0 |  | 0 |  | 0 | 21 | 0 | 0 | 0 | 0.00269 | 0.02 | 800-764 | RTS 16/ I | 0.069 | 0.54 |  |  |  |  | POL1_
162 | 764331830R00 | Demontáž lemování zdí, rš 250 a 330 mm, do 30° | m | 4.1 |  | 0 |  | 0 |  | 0 | 21 | 0 | 0 | 0 | 0.00205 | 0.01 | 800-764 | RTS 16/ I | 0.046 | 0.19 |  |  |  |  | POL1_
163 | 764351836R00 | Demontáž háků, sklon do 30° | kus | 4 |  | 0 |  | 0 |  | 0 | 21 | 0 | 0 | 0 | 0.00096 | 0 | 800-764 | RTS 16/ I | 0.0575 | 0.23 |  |  |  |  | POL1_
164 | 764352800R00 | Demontáž žlabů půlkruh. rovných, rš 250 mm, do 30° | m | 3.7 |  | 0 |  | 0 |  | 0 | 21 | 0 | 0 | 0 | 0.00286 | 0.01 | 800-764 | RTS 16/ I | 0.0575 | 0.21 |  |  |  |  | POL1_
165 | 764359810R00 | Demontáž kotlíku kónického, sklon do 30° | kus | 1 |  | 0 |  | 0 |  | 0 | 21 | 0 | 0 | 0 | 0.00115 | 0 | 800-764 | RTS 16/ I | 0.092 | 0.09 |  |  |  |  | POL1_
166 | 764391820R00 | Demontáž závětrné lišty, rš 250 a 330 mm, do 30° | m | 6.6 |  | 0 |  | 0 |  | 0 | 21 | 0 | 0 | 0 | 0.00192 | 0.01 | 800-764 | RTS 16/ I | 0.0575 | 0.38 |  |  |  |  | POL1_
167 | 764901204RT1 | Lindab štítové lemování spodní, tl. 0,5 mm, povrchová úprava Classic | m | 4.1 |  | 0 |  | 0 |  | 0 | 21 | 0 | 0.00128 | 0.01 | 0 | 0 | 800-764 | RTS 16/ I | 0.2415 | 0.99 |  |  |  |  | POL1_
|  | včetně těsnícího pásu, závětrné lišty a spojovacích prostředků. | [22 empty] | POP |  | včetně těsnícího pásu, závětrné lišty a spojovacích prostředků.
|  | přístřešek manipulační komory : 1,6 |  | 1.6 | [20 empty] | VV | 0
|  | přístupové komory : 2*1,25 |  | 2.5 | [20 empty] | VV | 0
168 | 764901206RT1 | Lindab, okapový plech FOTPA, tl. 0,5 mm, RŠ 245 mm, povrchová úprava Classic | m | 7.8 |  | 0 |  | 0 |  | 0 | 21 | 0 | 0.00102 | 0.01 | 0 | 0 | 800-764 | RTS 16/ I | 0.12 | 0.94 |  |  |  |  | POL1_
|  | včetně spojovacích prostředků. | [22 empty] | POP |  | včetně spojovacích prostředků.
|  | manipulační komora : 3,7 |  | 3.7 | [20 empty] | VV | 0
|  | přístupové komory : 2*1,25 |  | 2.5 | [20 empty] | VV | 0
|  | přístřešek : 1,6 |  | 1.6 | [20 empty] | VV | 0
169 | 764908101R00 | Lindab,kotlík žlabový kónický SOK,vel.žlabu 125 mm | kus | 1 |  | 0 |  | 0 |  | 0 | 21 | 0 | 0.00034 | 0 | 0 | 0 | 800-764 | RTS 16/ I | 0.41 | 0.41 |  |  |  |  | POL1_
|  | střecha manipulační komory : 1 |  | 1 | [20 empty] | VV | 0
170 | 764908104R00 | Lindab žlab podokapní půlkruhový R,velikost 125 mm | m | 3.7 |  | 0 |  | 0 |  | 0 | 21 | 0 | 0.00205 | 0.01 | 0 | 0 | 800-764 | RTS 16/ I | 0.264 | 0.98 |  |  |  |  | POL1_
|  | včetně háku, čela a spojky. | [22 empty] | POP |  | včetně háku, čela a spojky.
|  | střecha manipulační komory : 3,7 |  | 3.7 | [20 empty] | VV | 0
171 | 764908108R00 | Lindab odpadní trouby kruhové SROR, D 87 mm | m | 1.9 |  | 0 |  | 0 |  | 0 | 21 | 0 | 0.00291 | 0.01 | 0 | 0 | 800-764 | RTS 16/ I | 0.294 | 0.56 |  |  |  |  | POL1_
|  | včetně kolena, objímky, mezikusu, spojovacího materiálu a zednické výpomoci. | [22 empty] | POP |  | včetně kolena, objímky, mezikusu, spojovacího materiálu a zednické výpomoci.
|  | střecha manipulační komora : 1,9 |  | 1.9 | [20 empty] | VV | 0
172 | 764906317RP | Oplechování atiky poplastovaným plechem rš 420 mm, Classic, povrchová úprava PE | m | 13.5 |  | 0 |  | 0 |  | 0 | 21 | 0 | 0.00258 | 0.03 | 0 | 0 |  | Vlastní | 0.2415 | 3.26 |  |  |  |  | POL1_
|  | včetně spojovacích prostředků. | [22 empty] | POP |  | včetně spojovacích prostředků.
|  | manipulační komora : 2*4,9+3,7 |  | 13.5 | [20 empty] | VV | 0
173 | 998764202R00 | Přesun hmot pro klempířské konstr., výšky do 12 m | % |  |  | 0 |  | 0 |  | 0 | 21 | 0 | 0 | 0 | 0 | 0 | 800-764 | RTS 16/ I | 0 | 0 |  |  |  |  | POL7_
Díl: | 767 | Konstrukce zámečnické |  |  |  | 0 |  | 0 |  | 0 |  | 0 |  | 0.01 |  | 0.24 |  |  |  | 22.8 |  |  |  |  | DIL
174 | 767999801R00 | Demontáž doplňků staveb o hmotnosti do 50 kg | kg | 235 |  | 0 |  | 0 |  | 0 | 21 | 0 | 6e-05 | 0.01 | 0.001 | 0.24 | 800-767 | RTS 16/ I | 0.097 | 22.8 |  |  |  |  | POL1_
|  | hmotnosti demontovaných zařizovacích předmětů stanovena odhadem : | [22 empty] | VV | 0
|  | ocelové poklopy : 2*35 |  | 70 | [20 empty] | VV | 0
|  | žebříky délky 3,65 m : 2*20,5 |  | 41 | [20 empty] | VV | 0
|  | žebrřík délky 1,95 m : 2*11,7 |  | 23.4 | [20 empty] | VV | 0
|  | žebřík délky 2,7 m : 15,8 |  | 15.8 | [20 empty] | VV | 0
|  | podesta 200/400 mm : 2*33,5 |  | 67 | [20 empty] | VV | 0
|  | madla : 2*8,9 |  | 17.8 | [20 empty] | VV | 0
175 | 767931101 | Dodávka a montáž poklopu polného s kompozitů s prozskluzovou úpravou 900/900mm, včetně rámu | ks | 2 |  | 0 |  | 0 |  | 0 | 21 | 0 | 0 | 0 | 0 | 0 |  | Vlastní | 0 | 0 |  |  |  |  | POL1_
|  | 2 |  | 2 | [20 empty] | VV | 0
176 | 767931102 | D+M Kompozitový žebřík délky 3,65 m š. 400 mm kotvený do ŽB stěny | ks | 2 |  | 0 |  | 0 |  | 0 | 21 | 0 | 0 | 0 | 0 | 0 |  | Vlastní | 0 | 0 |  |  |  |  | POL1_
177 | 767931103 | Kompozitový nástěnný žebřík 1950/400 mm kotvený do ŽB stěny | ks | 2 |  | 0 |  | 0 |  | 0 | 21 | 0 | 0 | 0 | 0 | 0 |  | Vlastní | 0 | 0 |  |  |  |  | POL1_
178 | 767931104 | Kompozitový nástěnný žebřík 2700/400mm kotvený do ŽB stěny | ks | 1 |  | 0 |  | 0 |  | 0 | 21 | 0 | 0 | 0 | 0 | 0 |  | Vlastní | 0 | 0 |  |  |  |  | POL1_
179 | 767931105 | Dodávka a montáž podest s pororoštem z kompozitního materiálu 200/400 mm kotvené z boku do ŽB | ks | 2 |  | 0 |  | 0 |  | 0 | 21 | 0 | 0 | 0 | 0 | 0 |  | Vlastní | 0 | 0 |  |  |  |  | POL1_
180 | 767931106 | D+M kompozitové madlo kotveno z boku do ŽB | ks | 2 |  | 0 |  | 0 |  | 0 | 21 | 0 | 0 | 0 | 0 | 0 |  | Vlastní | 0 | 0 |  |  |  |  | POL1_
181 | 767931107 | Zábradlí z kompozitového materiálu dl 1300 mm kotveno do podlahy | ks | 1 |  | 0 |  | 0 |  | 0 | 21 | 0 | 0 | 0 | 0 | 0 |  | Vlastní | 0 | 0 |  |  |  |  | POL1_
182 | 998767202R00 | Přesun hmot pro zámečnické konstr., výšky do 12 m | % |  |  | 0 |  | 0 |  | 0 | 21 | 0 | 0 | 0 | 0 | 0 | 800-767 | RTS 16/ I | 0 | 0 |  |  |  |  | POL7_
Díl: | 769 | Otvorové prvky z plastu |  |  |  | 0 |  | 0 |  | 0 |  | 0 |  | 0 |  | 0 |  |  |  | 0.69 |  |  |  |  | DIL
183 | 769999001 | Okno plastové s pětikomorového PVC profilu zasklené dvojsklem otevíravé sklápěcí 1000/1100 mm bílé | ks | 2 |  | 0 |  | 0 |  | 0 | 21 | 0 | 0 | 0 | 0 | 0 |  | Vlastní | 0 | 0 |  |  |  |  | POL1_
|  | 2 |  | 2 | [20 empty] | VV | 0
184 | 769999002 | Plastové dveře vnější jednokřídlové 900/1970 mm bílé včetně rámu, dozický zámek | ks | 2 |  | 0 |  | 0 |  | 0 | 21 | 0 | 0 | 0 | 0 | 0 |  | Vlastní | 0 | 0 |  |  |  |  | POL1_
185 | 769999003 | Plastové dveře vnitřní jednokřídlové 750/1970 mm bílé, včetně zárubně a zámku s bezpečnostní vložkou, s větrací mřížkou se sítí proti hmyzu | ks | 2 |  | 0 |  | 0 |  | 0 | 21 | 0 | 0 | 0 | 0 | 0 |  | Vlastní | 0 | 0 |  |  |  |  | POL1_
186 | 769999105 | Dodávka a montáž sítí proti hmyzu | m2 | 2.56 |  | 0 |  | 0 |  | 0 | 21 | 0 | 5e-05 | 0 | 0 | 0 |  | Vlastní | 0.271 | 0.69 |  |  |  |  | POL1_
|  | okna : 2*1,0*1,1 |  | 2.2 | [20 empty] | VV | 0
|  | větrací mřížky : 16*0,15*0,15 |  | 0.36 | [20 empty] | VV | 0
Díl: | 784 | Malby |  |  |  | 0 |  | 0 |  | 0 |  | 0 |  | 0.04 |  | 0 |  |  |  | 9.17 |  |  |  |  | DIL
187 | 784422272R00 | Malba vápenná 2x, pačok 2x,1barva, místnost do 5 m | m2 | 93.995 |  | 0 |  | 0 |  | 0 | 21 | 0 | 0.00041 | 0.04 | 0 | 0 | 800-784 | RTS 16/ I | 0.09759 | 9.17 |  |  |  |  | POL1_
|  | vnitřní plocha manipulační komory : | [22 empty] | VV | 0
|  | vstupní stěna : 3,4*4,5-1,1*2,1 |  | 12.99 | [20 empty] | VV | 0
|  | boční stěny : 4,1*(4,5+ 4,3)*0,5*2-0,75*2,0*2 |  | 33.08 | [20 empty] | VV | 0
|  | zadní stěna (s okny) : 3,4*4,3-1,0*1,1*2 |  | 12.42 | [20 empty] | VV | 0
|  | ostění vstupních dveří : (1,1+2*2,1)*0,25 |  | 1.325 | [20 empty] | VV | 0
|  | ostění oken : 2*(2*1,1+1,0)*0,2 |  | 1.28 | [20 empty] | VV | 0
|  | strop : 4,1*3,4 |  | 13.94 | [20 empty] | VV | 0
|  | vnitřní plocha přístupových komor : | [22 empty] | VV | 0
|  | strop : 2*1,5*0,75 |  | 2.25 | [20 empty] | VV | 0
|  | stěny : 4*0,7*2,1+4*1,05*1,9+2*0,75*1,9 |  | 16.71 | [20 empty] | VV | 0
Díl: | D96 | Přesuny suti a vybouraných hmot |  |  |  | 0 |  | 0 |  | 0 |  | 0 |  | 0 |  | 0 |  |  |  | 48.4 |  |  |  |  | DIL
188 | 979081111R00 | Odvoz suti a vybour. hmot na skládku do 1 km | t | 98.7782 |  | 0 |  | 0 |  | 0 | 21 | 0 | 0 | 0 | 0 | 0 | 801-3 | RTS 16/ I | 0.49 | 48.4 |  |  |  |  | POL8_
|  | Včetně naložení na dopravní prostředek a složení na skládku, bez poplatku za skládku. | [22 empty] | POP |  | Včetně naložení na dopravní prostředek a složení na skládku, bez poplatku za skládku.
189 | 979081121R00 | Příplatek k odvozu za každý další 1 km | t | 1876.7861 |  | 0 |  | 0 |  | 0 | 21 | 0 | 0 | 0 | 0 | 0 | 801-3 | RTS 16/ I | 0 | 0 |  |  |  |  | POL8_
190 | 977101101 | Třídění stavbení suti | t | 98.7782 |  | 0 |  | 0 |  | 0 | 21 | 0 | 0 | 0 | 0 | 0 |  | Vlastní | 0 | 0 |  |  |  |  | POL8_
[23 empty] | 15 | 21
| Celkem |  |  |  |  | 0 | [16 empty] | 0 | 0 | SUM
Poznámky uchazeče k zadání
POPUZIV
END

## SO 02 016128 Pol
Položkový rozpočet | [24 empty] | #TypZaznamu#
S: | CP2/161094 | Vodojem Přáslavice - Rekonstrukce | [22 empty] | STA
O: | SO 02 | Oprava čerpací stanice | [19 empty] | STA |  |  | OBJ
R: | 016128 | KZS, výměna otvorů | [22 empty] | ROZ
P.č. | Číslo položky | Název položky | MJ | množství | cena / MJ | Celkem | Dodávka | Dodávka celk. | Montáž | Montáž celk. | DPH | cena s DPH | hmotnost / MJ | hmotnost celk.(t) | dem. hmotnost / MJ | dem. hmotnost celk.(t) | Ceník | Cen. soustava | Nhod / MJ | Nhod celk. | Dodavatel
Díl: | 1 | Zemní práce |  |  |  | 0 |  | 0 |  | 0 |  | 0 |  | 0 |  | 2.5 |  |  |  | 14.9 |  |  |  |  | DIL
1 | 113106121R00 | Rozebrání dlažeb z betonových dlaždic na sucho | m2 | 18.12 |  | 0 |  | 0 |  | 0 | 21 | 0 | 0 | 0 | 0.138 | 2.5 | 822-1 | RTS 16/ I | 0.16 | 2.9 |  |  |  |  | POL1_
|  | okapový chodník : | [22 empty] | VV | 0
|  | stěny delší : 2*(8,0+2*0,6)*0,6 |  | 11.04 | [20 empty] | VV | 0
|  | stěny kratší : 2*6,5*0,6-1,2*0,6 |  | 7.08 | [20 empty] | VV | 0
2 | 132201111R00 | Hloubení rýh š.do 60 cm v hor.3 do 100 m3, STROJNĚ | m3 | 11.55 |  | 0 |  | 0 |  | 0 | 21 | 0 | 0 | 0 | 0 | 0 | 800-1 | RTS 16/ I | 0.23 | 2.66 |  |  |  |  | POL1_
|  | pro zatažení izolace a okapový chodník : | [22 empty] | VV | 0
|  | delší strany : 2*(8,0+2*0,55)*0,7*0,55 |  | 7.007 | [20 empty] | VV | 0
|  | kratší strany : 6,5*0,7*0,55+(6,5-1,2)*0,7*0,55 |  | 4.543 | [20 empty] | VV | 0
3 | 132201119R00 | Příplatek za lepivost - hloubení rýh 60 cm v hor.3 | m3 | 11.55 |  | 0 |  | 0 |  | 0 | 21 | 0 | 0 | 0 | 0 | 0 | 800-1 | RTS 16/ I | 0.6468 | 7.47 |  |  |  |  | POL1_
4 | 162201102R00 | Vodorovné přemístění výkopku z hor.1-4 do 50 m | m3 | 11.55 |  | 0 |  | 0 |  | 0 | 21 | 0 | 0 | 0 | 0 | 0 | 800-1 | RTS 16/ I | 0.074 | 0.85 |  |  |  |  | POL1_
5 | 171101131R00 | Uložení sypaniny z hor.soudržných a nesoudržných | m3 | 11.55 |  | 0 |  | 0 |  | 0 | 21 | 0 | 0 | 0 | 0 | 0 | 800-1 | RTS 16/ I | 0.062 | 0.72 |  |  |  |  | POL1_
6 | 181201102R00 | Úprava pláně v násypech v hor. 1-4, se zhutněním | m2 | 16.5 |  | 0 |  | 0 |  | 0 | 21 | 0 | 0 | 0 | 0 | 0 | 800-1 | RTS 16/ I | 0.018 | 0.3 |  |  |  |  | POL1_
|  | Okapový chodník : | [22 empty] | VV | 0
|  | stěny delší : 2*(8,0+2*0,55)*0,55 |  | 10.01 | [20 empty] | VV | 0
|  | stěny kratší : 2*6,5*0,55-1,2*0,55 |  | 6.49 | [20 empty] | VV | 0
Díl: | 2 | Základy a zvláštní zakládání |  |  |  | 0 |  | 0 |  | 0 |  | 0 |  | 0.23 |  | 0 |  |  |  | 0.42 |  |  |  |  | DIL
7 | 278381532R00 | Základy pod stroje do 5 m3, C 16/20 XC1, složitosti 2 | m3 | 0.081 |  | 0 |  | 0 |  | 0 | 21 | 0 | 2.799 | 0.23 | 0 | 0 | 801-5 | RTS 16/ I | 5.137 | 0.42 |  |  |  |  | POL1_
|  | patky pro zařízení technologie : 6*0,3*0,15*0,3 |  | 0.081 | [20 empty] | VV | 0
Díl: | 3 | Svislé a kompletní konstrukce |  |  |  | 0 |  | 0 |  | 0 |  | 0 |  | 3.18 |  | 0 |  |  |  | 7.09 |  |  |  |  | DIL
8 | 310239411RT1 | Zazdívka otvorů plochy do 4 m2 cihlami na MC, s použitím suché maltové směsi | m3 | 1.8 |  | 0 |  | 0 |  | 0 | 21 | 0 | 1.7672 | 3.18 | 0 | 0 | 801-4 | RTS 16/ I | 3.9407 | 7.09 |  |  |  |  | POL1_
|  | vybouraný otvor pro techologii : 1,5*3,0*0,4 |  | 1.8 | [20 empty] | VV | 0
Díl: | 4 | Vodorovné konstrukce |  |  |  | 0 |  | 0 |  | 0 |  | 0 |  | 0.61 |  | 0 |  |  |  | 4.83 |  |  |  |  | DIL
9 | 430321514R00 | Schodišťové konstrukce, železobeton C 30/37 | m3 | 0.216 |  | 0 |  | 0 |  | 0 | 21 | 0 | 2.5251 | 0.55 | 0 | 0 | 801-1 | RTS 16/ I | 3.7695 | 0.81 |  |  |  |  | POL1_
|  | stupně vstupního schodiště : 1,2*0,2*0,3+1,2*0,2*0,6 |  | 0.216 | [20 empty] | VV | 0
10 | 430361821R00 | Výztuž schodišťových konstrukcí z ocelí 10505(R) | t | 0.0324 |  | 0 |  | 0 |  | 0 | 21 | 0 | 1.0209 | 0.03 | 0 | 0 | 801-1 | RTS 16/ I | 54.168 | 1.76 |  |  |  |  | POL1_
|  | cca 150kg/m3 : 0,216*150*0,001 |  | 0.0324 | [20 empty] | VV | 0
11 | 433351131R00 | Bednění schodnic přímočarých - zřízení | m2 | 0.84 |  | 0 |  | 0 |  | 0 | 21 | 0 | 0.0324 | 0.03 | 0 | 0 | 801-1 | RTS 16/ I | 2.31 | 1.94 |  |  |  |  | POL1_
|  | s pomocným lešením o výšce podlahy do 1900 mm a pro zatížení do 1,5 kPa, | [22 empty] | POP |  | s pomocným lešením o výšce podlahy do 1900 mm a pro zatížení do 1,5 kPa,
|  | 2*0,3*0,4+2*0,3*0,2+2*1,2*0,2 |  | 0.84 | [20 empty] | VV | 0
12 | 433351132R00 | Bednění schodnic přímočarých - odstranění | m2 | 0.84 |  | 0 |  | 0 |  | 0 | 21 | 0 | 0 | 0 | 0 | 0 | 801-1 | RTS 16/ I | 0.385 | 0.32 |  |  |  |  | POL1_
|  | 2*0,3*0,4+2*0,3*0,2+2*1,2*0,2 |  | 0.84 | [20 empty] | VV | 0
Díl: | 61 | Upravy povrchů vnitřní |  |  |  | 0 |  | 0 |  | 0 |  | 0 |  | 0.35 |  | 0 |  |  |  | 4.52 |  |  |  |  | DIL
13 | 612421739R00 | Omítka vnitřní zdiva, MVC, na pletivu, štuková | m2 | 5.76 |  | 0 |  | 0 |  | 0 | 21 | 0 | 0.06002 | 0.35 | 0 | 0 | 801-1 | RTS 16/ I | 0.784 | 4.52 |  |  |  |  | POL1_
|  | zazdění vybouraného otvoru : 3,2*1,8 |  | 5.76 | [20 empty] | VV | 0
Díl: | 62 | Úpravy povrchů vnější |  |  |  | 0 |  | 0 |  | 0 |  | 0 |  | 2.51 |  | 0 |  |  |  | 292.51 |  |  |  |  | DIL
14 | 622311122RV1 | Zateplovací systém Baumit, sokl, EPS tl. 100 mm, zakončený stěrkou s výztužnou tkaninou | m2 | 33.84 |  | 0 |  | 0 |  | 0 | 21 | 0 | 0.01111 | 0.38 | 0 | 0 | 801-1 | RTS 16/ I | 0.857 | 29 |  |  |  |  | POL1_
|  | stěny delší : 2*(8,0+2*0,1)*1,2 |  | 19.68 | [20 empty] | VV | 0
|  | stěny kratší : 2*6,5*1,2-1,2*1,2 |  | 14.16 | [20 empty] | VV | 0
15 | 622311332RT3 | Zatepl.systém Baumit, fasáda, EPS F plus tl.100 mm, s omítkou SilikonTop 3,2 kg/m2 | m2 | 107.33 |  | 0 |  | 0 |  | 0 | 21 | 0 | 0.01298 | 1.39 | 0 | 0 | 801-1 | RTS 16/ I | 1.2558 | 134.79 |  |  |  |  | POL1_
|  | stěny delší : (8,0+2*0,1)*4,2*2-3*1,5*1,8 |  | 60.78 | [20 empty] | VV | 0
|  | stěny kratší : 6,5*(4,0+3,5)-1,1*2,0 |  | 46.55 | [20 empty] | VV | 0
16 | 622311353RT3 | Zatepl.systém Baumit, ostění, EPS F plus tl. 30 mm, s omítkou SilikonTop 3,2 kg/m2 | m2 | 3.825 |  | 0 |  | 0 |  | 0 | 21 | 0 | 0.01328 | 0.05 | 0 | 0 | 801-1 | RTS 16/ I | 2.902 | 11.1 |  |  |  |  | POL1_
|  | ostění oken : 3*(1,5+2*1,8)*0,25 |  | 3.825 | [20 empty] | VV | 0
17 | 622311022R00 | Soklová lišta plast KZS Baumit tl. 100 mm | m | 28.2 |  | 0 |  | 0 |  | 0 | 21 | 0 | 8e-05 | 0 | 0 | 0 | 801-1 | RTS 16/ I | 0.2136 | 6.02 |  |  |  |  | POL1_
|  | stěny delší : 2*(8,0+2*0,1) |  | 16.4 | [20 empty] | VV | 0
|  | stěny kratší : 2*6,5-1,2 |  | 11.8 | [20 empty] | VV | 0
18 | 622311113R00 | Dilatační profil KZS Baumit rohový V | m | 15 |  | 0 |  | 0 |  | 0 | 21 | 0 | 0.00051 | 0.01 | 0 | 0 | 801-1 | RTS 16/ I | 0.16 | 2.4 |  |  |  |  | POL1_
|  | 2*4,0+2*3,5 |  | 15 | [20 empty] | VV | 0
19 | 622390213R00 | Montáž KZS sokl, polystyren,obklad keram.páskem | m2 | 33.84 |  | 0 |  | 0 |  | 0 | 21 | 0 | 0 | 0 | 0 | 0 | 801-1 | RTS 16/ I | 3.227 | 109.2 |  |  |  |  | POL1_
|  | Nanesení lepicího tmelu na izolační desky, nalepení desek, zajištění talířovými hmoždinkami, natažení stěrky, vtlačení výztužné tkaniny (1,15 m2/m2), přehlazení stěrky, nanesení druhé stěrky, tkanina (1,15 m2/m2), osazení rohových lišt (0,14 m/m2), obklad keramickým páskem, spárování. | [22 empty] | POP |  | Nanesení lepicího tmelu na izolační desky, nalepení desek, zajištění talířovými hmoždinkami, natažení stěrky, vtlačení výztužné tkaniny (1,15 m2/m2), přehlazení stěrky, nanesení druhé stěrky, tkanina (1,15 m2/m2), osazení rohových lišt (0,14 m/m2), obklad keramickým páskem, spárování.
|  | Bez dodávky materiálu. | [22 empty] | POP |  | Bez dodávky materiálu.
|  | stěny delší : 2*(8,0+2*0,1)*1,2 |  | 19.68 | [20 empty] | VV | 0
|  | stěny kratší : 2*6,5*1,2-1,2*1,2 |  | 14.16 | [20 empty] | VV | 0
20 | 596240200R | Pásek obklad. KLINKER(A) ČFP 290x10x65 červený | kus | 1578 |  | 0 |  | 0 |  | 0 | 21 | 0 | 0.00043 | 0.68 | 0 | 0 | SPCM | RTS 16/ I | 0 | 0 |  |  |  |  | POL3_
|  | 33,84*44,4*1,05 |  | 1577.6208 | [20 empty] | VV | 0
|  | zaokrouhlení : 0,3792 |  | 0.3792 | [20 empty] | VV | 0
Díl: | 63 | Podlahy a podlahové konstrukce |  |  |  | 0 |  | 0 |  | 0 |  | 0 |  | 14.97 |  | 0 |  |  |  | 26.93 |  |  |  |  | DIL
21 | 632921911R00 | Dlažba z dlaždic betonových do písku, tl. 40 mm | m2 | 14.9 |  | 0 |  | 0 |  | 0 | 21 | 0 | 0.24155 | 3.6 | 0 | 0 | 801-1 | RTS 16/ I | 0.605 | 9.01 |  |  |  |  | POL1_
|  | Včetně dodávky dlaždic. | [22 empty] | POP |  | Včetně dodávky dlaždic.
|  | Okapový chodník : | [22 empty] | VV | 0
|  | stěny delší : 2*(8,0+2*0,5)*0,5 |  | 9 | [20 empty] | VV | 0
|  | stěny kratší : 2*6,5*0,5-1,2*0,5 |  | 5.9 | [20 empty] | VV | 0
22 | 639561111R00 | Obrubník zahradní výšky 200 mm, šedý | m | 29.8 |  | 0 |  | 0 |  | 0 | 21 | 0 | 0.11583 | 3.45 | 0 | 0 | 801-1 | RTS 16/ I | 0.14 | 4.17 |  |  |  |  | POL1_
|  | stěny delší : 2*(8,0+2*0,5) |  | 18 | [20 empty] | VV | 0
|  | stěny kratší : 2*6,5-1,2 |  | 11.8 | [20 empty] | VV | 0
|  | k okapovému chodníku : | [22 empty] | VV | 0
23 | 639571311R00 | Okapový chodník - textilie proti prorůstání 45g/m2 | m2 | 37.25 |  | 0 |  | 0 |  | 0 | 21 | 0 | 0 | 0 | 0 | 0 | 801-1 | RTS 16/ I | 0.13 | 4.84 |  |  |  |  | POL1_
|  | k okapovému chodníku : | [22 empty] | VV | 0
|  | stěny delší : 2*(8,0+2*0,5)*(0,55+0,7) |  | 22.5 | [20 empty] | VV | 0
|  | stěny kratší : (6,5-1,2)*(0,55+0,7)+6,5*(0,55+0,7) |  | 14.75 | [20 empty] | VV | 0
24 | 637121116 | Okapový chodník podél budovy z kačírku tl. 350 mm | m2 | 33 |  | 0 |  | 0 |  | 0 | 21 | 0 | 0.24 | 7.92 | 0 | 0 |  | Vlastní | 0.27 | 8.91 |  |  |  |  | POL1_
|  | Okapový chodník : | [22 empty] | VV | 0
|  | stěny delší : 2*(8,0+2*0,55)*0,55*2 |  | 20.02 | [20 empty] | VV | 0
|  | stěny kratší : (2*6,5*0,55-1,2*0,55)*2 |  | 12.98 | [20 empty] | VV | 0
Díl: | 64 | Výplně otvorů |  |  |  | 0 |  | 0 |  | 0 |  | 0 |  | 0.05 |  | 0 |  |  |  | 3.51 |  |  |  |  | DIL
25 | 648991111RT4 | Osazení parapet.desek plast. a lamin. š. do 20cm, včetně dodávky plastové parapetní desky š. 200 mm | m | 4.5 |  | 0 |  | 0 |  | 0 | 21 | 0 | 0.00486 | 0.02 | 0 | 0 | 801-1 | RTS 16/ I | 0.356 | 1.6 |  |  |  |  | POL1_
|  | vnitřní parapety : 3*1,5 |  | 4.5 | [20 empty] | VV | 0
26 | 648991113RT3 | Osazení parapet.desek plast. a lamin. š.nad 20cm, včetně dodávky plastové parapetní desky š. 300 mm | m | 4.5 |  | 0 |  | 0 |  | 0 | 21 | 0 | 0.00616 | 0.03 | 0 | 0 | 801-1 | RTS 16/ I | 0.425 | 1.91 |  |  |  |  | POL1_
|  | venkovní parapety : 3*1,5 |  | 4.5 | [20 empty] | VV | 0
Díl: | 94 | Lešení a stavební výtahy |  |  |  | 0 |  | 0 |  | 0 |  | 0 |  | 2.39 |  | 0 |  |  |  | 32.2 |  |  |  |  | DIL
27 | 941941031R00 | Montáž lešení leh.řad.s podlahami,š.do 1 m, H 10 m | m2 | 129.5 |  | 0 |  | 0 |  | 0 | 21 | 0 | 0.01838 | 2.38 | 0 | 0 | 800-3 | RTS 16/ I | 0.13 | 16.84 |  |  |  |  | POL1_
|  | Včetně kotvení lešení. | [22 empty] | POP |  | Včetně kotvení lešení.
|  | 8,2*(4,0+4,5)+6,5*(4,5+4,7) |  | 129.5 | [20 empty] | VV | 0
28 | 941941111R00 | Pronájem lešení za den | m2 | 1295 |  | 0 |  | 0 |  | 0 | 21 | 0 | 0 | 0 | 0 | 0 | 800-3 | RTS 16/ I | 0 | 0 |  |  |  |  | POL1_
|  | 10*129,5 |  | 1295 | [20 empty] | VV | 0
29 | 941941831R00 | Demontáž lešení leh.řad.s podlahami,š.1 m, H 10 m | m2 | 129.5 |  | 0 |  | 0 |  | 0 | 21 | 0 | 0 | 0 | 0 | 0 | 800-3 | RTS 16/ I | 0.112 | 14.5 |  |  |  |  | POL1_
30 | 941955002R00 | Lešení lehké pomocné, výška podlahy do 1,9 m | m2 | 4 |  | 0 |  | 0 |  | 0 | 21 | 0 | 0.00158 | 0.01 | 0 | 0 | 800-3 | RTS 16/ I | 0.214 | 0.86 |  |  |  |  | POL1_
|  | omítání zazděného otvoru : 2*2 |  | 4 | [20 empty] | VV | 0
Díl: | 95 | Dokončovací konstrukce na pozemních stavbách |  |  |  | 0 |  | 0 |  | 0 |  | 0 |  | 0 |  | 0 |  |  |  | 7.23 |  |  |  |  | DIL
31 | 952901411R00 | Vyčištění ostatních objektů | m2 | 52 |  | 0 |  | 0 |  | 0 | 21 | 0 | 0 | 0 | 0 | 0 | 801-1 | RTS 16/ I | 0.139 | 7.23 |  |  |  |  | POL1_
|  | 8*6,5 |  | 52 | [20 empty] | VV | 0
Díl: | 96 | Bourání konstrukcí |  |  |  | 0 |  | 0 |  | 0 |  | 0 |  | 0.02 |  | 4.36 |  |  |  | 11.47 |  |  |  |  | DIL
32 | 962032241R00 | Bourání zdiva z cihel pálených na MC | m3 | 1.8 |  | 0 |  | 0 |  | 0 | 21 | 0 | 0.00128 | 0 | 1.95 | 3.51 | 801-3 | RTS 16/ I | 1.701 | 3.06 |  |  |  |  | POL1_
|  | bourání otvoru pro zařízení technologie : | [22 empty] | VV | 0
|  | vybouraný otvor pro techologii : 1,5*3,0*0,4 |  | 1.8 | [20 empty] | VV | 0
33 | 963042819R00 | Bourání schodišťových stupňů betonových | m | 2.4 |  | 0 |  | 0 |  | 0 | 21 | 0 | 0 | 0 | 0.07 | 0.17 | 801-3 | RTS 16/ I | 0.64 | 1.54 |  |  |  |  | POL1_
|  | schodiště před vstupem : 2*1,2 |  | 2.4 | [20 empty] | VV | 0
34 | 968062246R00 | Vybourání dřevěných rámů oken jednoduch. pl. 4 m2 | m2 | 8.1 |  | 0 |  | 0 |  | 0 | 21 | 0 | 0.00092 | 0.01 | 0.027 | 0.22 | 801-3 | RTS 16/ I | 0.263 | 2.13 |  |  |  |  | POL1_
|  | okna : 3*1,5*1,8 |  | 8.1 | [20 empty] | VV | 0
35 | 968071126R00 | Vyvěšení, zavěšení kovových křídel dveří nad 2 m2 | kus | 1 |  | 0 |  | 0 |  | 0 | 21 | 0 | 0 | 0 | 0 | 0 | 801-3 | RTS 16/ I | 0.14 | 0.14 |  |  |  |  | POL1_
|  | vstupní dveře : 1 |  | 1 | [20 empty] | VV | 0
36 | 968072456R00 | Vybourání kovových dveřních zárubní pl. nad 2 m2 | m2 | 2.2 |  | 0 |  | 0 |  | 0 | 21 | 0 | 0.001 | 0 | 0.063 | 0.14 | 801-3 | RTS 16/ I | 0.718 | 1.58 |  |  |  |  | POL1_
|  | 1,1*2 : 1,1*2 |  | 2.2 | [20 empty] | VV | 0
37 | 968083003R00 | Vybourání plastových oken do 4 m2 | m2 | 8.1 |  | 0 |  | 0 |  | 0 | 21 | 0 | 0.00092 | 0.01 | 0.04 | 0.32 | 801-3 | RTS 16/ I | 0.373 | 3.02 |  |  |  |  | POL1_
|  | okna : 3*1,5*1,8 |  | 8.1 | [20 empty] | VV | 0
Díl: | 99 | Staveništní přesun hmot |  |  |  | 0 |  | 0 |  | 0 |  | 0 |  | 0 |  | 0 |  |  |  | 22.8 |  |  |  |  | DIL
38 | 999281105R00 | Přesun hmot pro opravy a údržbu do výšky 6 m | t | 24.2937 |  | 0 |  | 0 |  | 0 | 21 | 0 | 0 | 0 | 0 | 0 | 801-4 | RTS 16/ I | 0.9385 | 22.8 |  |  |  |  | POL7_
Díl: | 712 | Živičné krytiny |  |  |  | 0 |  | 0 |  | 0 |  | 0 |  | 0.08 |  | 0.04 |  |  |  | 3.47 |  |  |  |  | DIL
39 | 712300832RT1 | Odstranění živičné krytiny střech do 10° 2vrstvé, z ploch jednotlivě do 10 m2 | m2 | 3.75 |  | 0 |  | 0 |  | 0 | 21 | 0 | 0 | 0 | 0.01 | 0.04 | 800-711 | RTS 16/ I | 0.08 | 0.3 |  |  |  |  | POL1_
|  | pro demontáž a napojení nových klempířských výrobků : 7,5*0,5 |  | 3.75 | [20 empty] | VV | 0
40 | 712310901RZ1 | Údržba krytiny střech do 10°, za studena ALP, 1 x nátěr - včetně dodávky ALP | m2 | 5.625 |  | 0 |  | 0 |  | 0 | 21 | 0 | 0.00035 | 0 | 0 | 0 | 800-711 | RTS 16/ I | 0.02 | 0.11 |  |  |  |  | POL1_
|  | obnova krytiny po osazení klempíře : 7,5*0,75 |  | 5.625 | [20 empty] | VV | 0
41 | 712341559RT2 | Povlaková krytina střech do 10°, NAIP přitavením, 2 vrstvy - materiál ve specifikaci | m2 | 5.625 |  | 0 |  | 0 |  | 0 | 21 | 0 | 0.0007 | 0 | 0 | 0 | 800-711 | RTS 16/ I | 0.4 | 2.25 |  |  |  |  | POL1_
|  | obnova krytiny po osazení klempíře : 7,5*0,75 |  | 5.625 | [20 empty] | VV | 0
42 | 712741559R00 | Zesílení povlak.krytiny pásy přítav. NAIP š.330 mm | m | 9 |  | 0 |  | 0 |  | 0 | 21 | 0 | 0.00014 | 0 | 0 | 0 | 800-711 | RTS 16/ I | 0.09 | 0.81 |  |  |  |  | POL1_
|  | přželepení spojů asfaltových pásů : 9*1,0 |  | 9 | [20 empty] | VV | 0
43 | 62831114R | Pás asfaltovaný oxidovaný IPA V60 S 35 | m2 | 6.4688 |  | 0 |  | 0 |  | 0 | 21 | 0 | 0.00405 | 0.03 | 0 | 0 | SPCM | RTS 16/ I | 0 | 0 |  |  |  |  | POL3_
|  | obnova krytiny po osazení klempíře : 7,5*0,75*1,15 |  | 6.4688 | [20 empty] | VV | 0
44 | 62833180R | Pás asfaltovaný těžký Sklobit 40 dekor G200 S40 | m2 | 10.0328 |  | 0 |  | 0 |  | 0 | 21 | 0 | 0.0048 | 0.05 | 0 | 0 | SPCM | RTS 16/ I | 0 | 0 |  |  |  |  | POL3_
|  | obnova krytiny po osazení klempíře : 7,5*0,75*1,15 |  | 6.4688 | [20 empty] | VV | 0
|  | zesílení krytiny : 9*0,33*1,2 |  | 3.564 | [20 empty] | VV | 0
45 | 998712201R00 | Přesun hmot pro povlakové krytiny, výšky do 6 m | % |  |  | 0 |  | 0 |  | 0 | 21 | 0 | 0 | 0 | 0 | 0 | 800-711 | RTS 16/ I | 0 | 0 |  |  |  |  | POL7_
Díl: | 764 | Konstrukce klempířské |  |  |  | 0 |  | 0 |  | 0 |  | 0 |  | 0.09 |  | 0.14 |  |  |  | 12.5 |  |  |  |  | DIL
46 | 764321820R00 | Demontáž oplechování říms, rš 500 mm, do 30° | m | 20.2 |  | 0 |  | 0 |  | 0 | 21 | 0 | 0 | 0 | 0.00426 | 0.09 | 800-764 | RTS 16/ I | 0.069 | 1.39 |  |  |  |  | POL1_
|  | výměna oplechování z důvodu provádění KZS : 20,2 |  | 20.2 | [20 empty] | VV | 0
47 | 764323820R00 | Demont. oplech. okapů, živičná krytina, rš 250 mm | m | 7.5 |  | 0 |  | 0 |  | 0 | 21 | 0 | 0 | 0 | 0.00269 | 0.02 | 800-764 | RTS 16/ I | 0.069 | 0.52 |  |  |  |  | POL1_
|  | odvodnění střechy : 8-2*0,25 |  | 7.5 | [20 empty] | VV | 0
48 | 764351836R00 | Demontáž háků, sklon do 30° | kus | 5 |  | 0 |  | 0 |  | 0 | 21 | 0 | 0 | 0 | 0.00096 | 0 | 800-764 | RTS 16/ I | 0.0575 | 0.29 |  |  |  |  | POL1_
49 | 764352800R00 | Demontáž žlabů půlkruh. rovných, rš 250 mm, do 30° | m | 8 |  | 0 |  | 0 |  | 0 | 21 | 0 | 0 | 0 | 0.00286 | 0.02 | 800-764 | RTS 16/ I | 0.0575 | 0.46 |  |  |  |  | POL1_
|  | odvodnění střechy : 8 |  | 8 | [20 empty] | VV | 0
50 | 764359810R00 | Demontáž kotlíku kónického, sklon do 30° | kus | 1 |  | 0 |  | 0 |  | 0 | 21 | 0 | 0 | 0 | 0.00115 | 0 | 800-764 | RTS 16/ I | 0.092 | 0.09 |  |  |  |  | POL1_
|  | odvodnění střechy : 1 |  | 1 | [20 empty] | VV | 0
51 | 764454801R00 | Demontáž odpadních trub kruhových,D 75 a 100 mm | m | 3.9 |  | 0 |  | 0 |  | 0 | 21 | 0 | 0 | 0 | 0.00226 | 0.01 | 800-764 | RTS 16/ I | 0.0575 | 0.22 |  |  |  |  | POL1_
52 | 764456852R00 | Demontáž kolen výtokových.kruhových,D 100 mm | kus | 1 |  | 0 |  | 0 |  | 0 | 21 | 0 | 0 | 0 | 0.00069 | 0 | 800-764 | RTS 16/ I | 0.0805 | 0.08 |  |  |  |  | POL1_
53 | 764901206RT1 | Lindab, okapový plech FOTPA, tl. 0,5 mm, RŠ 245 mm, povrchová úprava Classic | m | 7.5 |  | 0 |  | 0 |  | 0 | 21 | 0 | 0.00102 | 0.01 | 0 | 0 | 800-764 | RTS 16/ I | 0.12 | 0.9 |  |  |  |  | POL1_
|  | včetně spojovacích prostředků. | [22 empty] | POP |  | včetně spojovacích prostředků.
|  | odvodnění střechy : 8-2*0,25 |  | 7.5 | [20 empty] | VV | 0
54 | 764908101R00 | Lindab,kotlík žlabový kónický SOK,vel.žlabu 125 mm | kus | 1 |  | 0 |  | 0 |  | 0 | 21 | 0 | 0.00034 | 0 | 0 | 0 | 800-764 | RTS 16/ I | 0.41 | 0.41 |  |  |  |  | POL1_
|  | odvodnění střechy : 1 |  | 1 | [20 empty] | VV | 0
55 | 764908104R00 | Lindab žlab podokapní půlkruhový R,velikost 125 mm | m | 8 |  | 0 |  | 0 |  | 0 | 21 | 0 | 0.00205 | 0.02 | 0 | 0 | 800-764 | RTS 16/ I | 0.264 | 2.11 |  |  |  |  | POL1_
|  | včetně háku, čela a spojky. | [22 empty] | POP |  | včetně háku, čela a spojky.
|  | odvodnění střechy : 8 |  | 8 | [20 empty] | VV | 0
56 | 764908108R00 | Lindab odpadní trouby kruhové SROR, D 87 mm | m | 3.9 |  | 0 |  | 0 |  | 0 | 21 | 0 | 0.00291 | 0.01 | 0 | 0 | 800-764 | RTS 16/ I | 0.294 | 1.15 |  |  |  |  | POL1_
|  | včetně kolena, objímky, mezikusu, spojovacího materiálu a zednické výpomoci. | [22 empty] | POP |  | včetně kolena, objímky, mezikusu, spojovacího materiálu a zednické výpomoci.
|  | odvodnění střechy : 3,9 |  | 3.9 | [20 empty] | VV | 0
57 | 764906317RP | Oplechování atiky poplastovaným plechem rš 420 mm, Classic, povrchová úprava PE | m | 20.2 |  | 0 |  | 0 |  | 0 | 21 | 0 | 0.00258 | 0.05 | 0 | 0 |  | Vlastní | 0.2415 | 4.88 |  |  |  |  | POL1_
|  | včetně spojovacích prostředků. | [22 empty] | POP |  | včetně spojovacích prostředků.
|  | výměna oplechování z důvodu provádění KZS : 20,2 |  | 20.2 | [20 empty] | VV | 0
58 | 998764201R00 | Přesun hmot pro klempířské konstr., výšky do 6 m | % |  |  | 0 |  | 0 |  | 0 | 21 | 0 | 0 | 0 | 0 | 0 | 800-764 | RTS 16/ I | 0 | 0 |  |  |  |  | POL7_
Díl: | 769 | Otvorové prvky z plastu |  |  |  | 0 |  | 0 |  | 0 |  | 0 |  | 0 |  | 0 |  |  |  | 2.2 |  |  |  |  | DIL
59 | 769999105 | Dodávka a montáž sítí proti hmyzu | m2 | 8.1 |  | 0 |  | 0 |  | 0 | 21 | 0 | 5e-05 | 0 | 0 | 0 |  | Vlastní | 0.271 | 2.2 |  |  |  |  | POL1_
|  | okna : 3*1,5*1,8 |  | 8.1 | [20 empty] | VV | 0
60 | 769999201 | Okno plastové z pětikomorových PVC profilů 1500/1800 mm otevíravé a sklápěcí,dvojsklo | ks | 3 |  | 0 |  | 0 |  | 0 | 21 | 0 | 0 | 0 | 0 | 0 |  | Vlastní | 0 | 0 |  |  |  |  | POL1_
61 | 769999202 | Dveře plastové vnější 1100/1970 mm vč. zárubně a dozického zámku | ks | 1 |  | 0 |  | 0 |  | 0 | 21 | 0 | 0 | 0 | 0 | 0 |  | Vlastní | 0 | 0 |  |  |  |  | POL1_
Díl: | 784 | Malby |  |  |  | 0 |  | 0 |  | 0 |  | 0 |  | 0.05 |  | 0 |  |  |  | 12.31 |  |  |  |  | DIL
62 | 784422272R00 | Malba vápenná 2x, pačok 2x,1barva, místnost do 5 m | m2 | 126.14 |  | 0 |  | 0 |  | 0 | 21 | 0 | 0.00041 | 0.05 | 0 | 0 | 800-784 | RTS 16/ I | 0.09759 | 12.31 |  |  |  |  | POL1_
|  | stop : 7,2*5,7 |  | 41.04 | [20 empty] | VV | 0
|  | stěny nad úrovní 0,0 : 2*7,2*3,5+2*5,7*3,5-1,1*2,0-3*1,5*1,8 |  | 80 | [20 empty] | VV | 0
|  | ostění otvorů : | [22 empty] | VV | 0
|  | dveře : (1,1+2*2,0)*0,4 |  | 2.04 | [20 empty] | VV | 0
|  | okna : 3*(1,5+1,8*2)*0,2 |  | 3.06 | [20 empty] | VV | 0
Díl: | D96 | Přesuny suti a vybouraných hmot |  |  |  | 0 |  | 0 |  | 0 |  | 0 |  | 0 |  | 0 |  |  |  | 3.45 |  |  |  |  | DIL
63 | 979081111R00 | Odvoz suti a vybour. hmot na skládku do 1 km | t | 7.0419 |  | 0 |  | 0 |  | 0 | 21 | 0 | 0 | 0 | 0 | 0 | 801-3 | RTS 16/ I | 0.49 | 3.45 |  |  |  |  | POL8_
|  | Včetně naložení na dopravní prostředek a složení na skládku, bez poplatku za skládku. | [22 empty] | POP |  | Včetně naložení na dopravní prostředek a složení na skládku, bez poplatku za skládku.
64 | 979081121R00 | Příplatek k odvozu za každý další 1 km | t | 63.3773 |  | 0 |  | 0 |  | 0 | 21 | 0 | 0 | 0 | 0 | 0 | 801-3 | RTS 16/ I | 0 | 0 |  |  |  |  | POL8_
65 | 977101101 | Třídění stavbení suti | t | 7.0419 |  | 0 |  | 0 |  | 0 | 21 | 0 | 0 | 0 | 0 | 0 |  | Vlastní | 0 | 0 |  |  |  |  | POL8_
[23 empty] | 15 | 21
| Celkem |  |  |  |  | 0 | [16 empty] | 0 | 0 | SUM
Poznámky uchazeče k zadání
POPUZIV
END

## SO 03 016129 Pol
Položkový rozpočet | [24 empty] | #TypZaznamu#
S: | CP2/161094 | Vodojem Přáslavice - Rekonstrukce | [22 empty] | STA
O: | SO 03 | Oplocení | [19 empty] | STA |  |  | OBJ
R: | 016129 | Výměna oplocení | [22 empty] | ROZ
P.č. | Číslo položky | Název položky | MJ | množství | cena / MJ | Celkem | Dodávka | Dodávka celk. | Montáž | Montáž celk. | DPH | cena s DPH | hmotnost / MJ | hmotnost celk.(t) | dem. hmotnost / MJ | dem. hmotnost celk.(t) | Ceník | Cen. soustava | Nhod / MJ | Nhod celk. | Dodavatel
Díl: | 3 | Svislé a kompletní konstrukce |  |  |  | 0 |  | 0 |  | 0 |  | 0 |  | 1.06 |  | 0 |  |  |  | 49.4 |  |  |  |  | DIL
1 | 338171121R00 | Osazení sloupků plot.ocelových do 2,6 m,zalitím MC | kus | 95 |  | 0 |  | 0 |  | 0 | 21 | 0 | 0.00702 | 0.67 | 0 | 0 | 801-5 | RTS 16/ I | 0.52 | 49.4 |  |  |  |  | POL1_
|  | sloupky pro pletivo : 54 |  | 54 | [20 empty] | VV | 0
|  | vzpěry : 19*2 |  | 38 | [20 empty] | VV | 0
|  | sloupky k bráně : 2 |  | 2 | [20 empty] | VV | 0
|  | sloupek k brance : 1 |  | 1 | [20 empty] | VV | 0
2 | 55342371RP | Sloupek plotový hranatý z JEKLU 60x60/2 mm délky 2700 mm poplastovaný | kus | 1 |  | 0 |  | 0 |  | 0 | 21 | 0 | 0.0081 | 0.01 | 0 | 0 |  | Vlastní | 0 | 0 |  |  |  |  | POL3_
3 | 55342399 | sloupek plotový hranatý z Jäcklu 100/100/3 poplastovaný délky 2700 mm | ks | 2 |  | 0 |  | 0 |  | 0 | 21 | 0 | 0 | 0 | 0 | 0 |  | Vlastní | 0 | 0 |  |  |  |  | POL3_
4 | 553462125R | Sloupek plotový STANDARD PLUS d 48 mm, h 275 cm, povrch ZN + komaxit | kus | 54 |  | 0 |  | 0 |  | 0 | 21 | 0 | 0.00468 | 0.25 | 0 | 0 | SPCM | RTS 16/ I | 0 | 0 |  |  |  |  | POL3_
|  | sloupky pro pletivo : 54 |  | 54 | [20 empty] | VV | 0
5 | 553462183R | Vzpěra STANDARD PLUS d 38 mm h 250 cm bez hlavy, povrch ZN + komaxit | kus | 38 |  | 0 |  | 0 |  | 0 | 21 | 0 | 0.00313 | 0.12 | 0 | 0 | SPCM | RTS 16/ I | 0 | 0 |  |  |  |  | POL3_
|  | vzpěry : 19*2 |  | 38 | [20 empty] | VV | 0
6 | 553462190R | Objímka + šroub + matka d 38 mm, nerez | sada | 38 |  | 0 |  | 0 |  | 0 | 21 | 0 | 0.0002 | 0.01 | 0 | 0 | SPCM | RTS 16/ I | 0 | 0 |  |  |  |  | POL3_
|  | vzpěry : 19*2 |  | 38 | [20 empty] | VV | 0
Díl: | 99 | Staveništní přesun hmot |  |  |  | 0 |  | 0 |  | 0 |  | 0 |  | 0 |  | 0 |  |  |  | 0.73 |  |  |  |  | DIL
7 | 998152121R00 | Přesun hmot, oplocení, zvláštní obj. monol. do 3 m | t | 1.0543 |  | 0 |  | 0 |  | 0 | 21 | 0 | 0 | 0 | 0 | 0 | 801-5 | RTS 16/ I | 0.609 | 0.64 |  |  |  |  | POL7_
8 | 998152132R00 | Přesun hmot, oplocení monolit. příplatek do 1 km | t | 1.0543 |  | 0 |  | 0 |  | 0 | 21 | 0 | 0 | 0 | 0 | 0 | 801-5 | RTS 16/ I | 0.082 | 0.09 |  |  |  |  | POL7_
Díl: | 767 | Konstrukce zámečnické |  |  |  | 0 |  | 0 |  | 0 |  | 0 |  | 0.42 |  | 2.35 |  |  |  | 128.67 |  |  |  |  | DIL
9 | 767911130R00 | Montáž oplocení z pletiva v.do 2,0 m,napínací drát | m | 158 |  | 0 |  | 0 |  | 0 | 21 | 0 | 0 | 0 | 0 | 0 | 800-767 | RTS 16/ I | 0.3 | 47.4 |  |  |  |  | POL1_
|  | výměna oplocení : 158 |  | 158 | [20 empty] | VV | 0
10 | 767920810R00 | Demontáž vrat k oplocení plochy do 2 m2 | kus | 1 |  | 0 |  | 0 |  | 0 | 21 | 0 | 0 | 0 | 0.192 | 0.19 | 800-767 | RTS 16/ I | 0.602 | 0.6 |  |  |  |  | POL1_
11 | 767920840R00 | Demontáž vrat k oplocení plochy do 10 m2 | kus | 1 |  | 0 |  | 0 |  | 0 | 21 | 0 | 0 | 0 | 0.285 | 0.29 | 800-767 | RTS 16/ I | 1.848 | 1.85 |  |  |  |  | POL1_
12 | 767920210R01 | Montáž vrat na ocelové sloupky, plochy do 2 m2 včetně dosávky branky s vystrojením | kus | 1 |  | 0 |  | 0 |  | 0 | 21 | 0 | 0 | 0 | 0 | 0 |  | Vlastní | 1.88 | 1.88 |  |  |  |  | POL1_
13 | 767920240R1 | Montáž vrat na ocelové sloupky, plochy do 8 m2 včetně vystrojení dvoukřídlé | kus | 1 |  | 0 |  | 0 |  | 0 | 21 | 0 | 0 | 0 | 0 | 0 |  | Vlastní | 4.6 | 4.6 |  |  |  |  | POL1_
14 | 767900040RA0 | Demontáž oplocení z pletiva | m | 158 |  | 0 |  | 0 |  | 0 | 21 | 0 | 9e-05 | 0.01 | 0.01184 | 1.87 | AP-PSV | RTS 16/ I | 0.45784 | 72.34 |  |  |  |  | POL2_
|  | Svislé přemístění ze 2. NP, nebo 1. PP, vodorovné vnitrostaveništní přemístění do 30 m, odvoz na skládku do 10 km. Bez poplatku za skládku. | [22 empty] | POP |  | Svislé přemístění ze 2. NP, nebo 1. PP, vodorovné vnitrostaveništní přemístění do 30 m, odvoz na skládku do 10 km. Bez poplatku za skládku.
|  | dle situace : 158 |  | 158 | [20 empty] | VV | 0
15 | 31327504R | Pletivo 4hr drátěné plastifik 50x2,2x2000mmFluidex | m | 165.9 |  | 0 |  | 0 |  | 0 | 21 | 0 | 0.00248 | 0.41 | 0 | 0 | SPCM | RTS 16/ I | 0 | 0 |  |  |  |  | POL3_
|  | 158*1,05 |  | 165.9 | [20 empty] | VV | 0
16 | 31478152R | Drát napínací PVC pr. drátu 2,4 mm | m | 474 |  | 0 |  | 0 |  | 0 | 21 | 0 | 0 | 0 | 0 | 0 | SPCM | RTS 16/ I | 0 | 0 |  |  |  |  | POL3_
|  | 158*3 |  | 474 | [20 empty] | VV | 0
17 | 31479012R | Napínací strojek - PVC | kus | 330 |  | 0 |  | 0 |  | 0 | 21 | 0 | 0 | 0 | 0 | 0 | SPCM | RTS 16/ I | 0 | 0 |  |  |  |  | POL3_
|  | sloupky pro pletivo : 54*6 |  | 324 | [20 empty] | VV | 0
|  | sloupky k bráně : 3 |  | 3 | [20 empty] | VV | 0
|  | sloupek k brance : 3 |  | 3 | [20 empty] | VV | 0
18 | 998767201R00 | Přesun hmot pro zámečnické konstr., výšky do 6 m | % |  |  | 0 |  | 0 |  | 0 | 21 | 0 | 0 | 0 | 0 | 0 | 800-767 | RTS 16/ I | 0 | 0 |  |  |  |  | POL7_
Díl: | D96 | Přesuny suti a vybouraných hmot |  |  |  | 0 |  | 0 |  | 0 |  | 0 |  | 0 |  | 0 |  |  |  | 0.23 |  |  |  |  | DIL
19 | 979081111R00 | Odvoz suti a vybour. hmot na skládku do 1 km | t | 0.477 |  | 0 |  | 0 |  | 0 | 21 | 0 | 0 | 0 | 0 | 0 | 801-3 | RTS 16/ I | 0.49 | 0.23 |  |  |  |  | POL8_
|  | Včetně naložení na dopravní prostředek a složení na skládku, bez poplatku za skládku. | [22 empty] | POP |  | Včetně naložení na dopravní prostředek a složení na skládku, bez poplatku za skládku.
20 | 979081121R00 | Příplatek k odvozu za každý další 1 km | t | 4.293 |  | 0 |  | 0 |  | 0 | 21 | 0 | 0 | 0 | 0 | 0 | 801-3 | RTS 16/ I | 0 | 0 |  |  |  |  | POL8_
[23 empty] | 15 | 21
| Celkem |  |  |  |  | 0 | [16 empty] | 0 | 0 | SUM
Poznámky uchazeče k zadání
POPUZIV
END

## PAso04hrom
Název | Hodnota
Nadpis rekapitulace | Seznam prací a dodávek elektrotechnických zařízení
Akce | VODOJEM PŘÁSLAVICE - REKONSTRUKCE
Projekt | HROMOSVOD
Investor | Armádní Servisní, p. o.
Z. č. | 161094
A. č. | CP2/E/032
Smlouva
Vypracoval | ING.BABÍČEK
Kontroloval | V.ZAMAZAL
Datum | 1.6.2016
Zpracovatel
CÚ | 2016
Poznámka | Uvedené ceny jsou v Kč a nezahrnují DPH, pokud to není uvedeno.
Doprava dodávek (3,6) % | 3,60
Přesun dodávek (1) % | 1,00
PPV (1 nebo 6) % | 6,00
PPV zemních prací, nátěrů (1) % | 1,00
Dodavat. dokumentace (1 - 1,5) % | 0,00
Rizika a pojištění (1 - 1,5) % | 0,00
Opravy v záruce (5 - 7) % | 0,00
GZS (3,25 nebo 8,4) % | 3,25
Provozní vlivy % | 0,80
Kompletační činnost - a | 0,00
Kompletační činnost - b | 0,952842
Kompletační činnost - k1 | 0,00
Kompletační činnost - k2 | 0,00
Roční nárůst cen 1 % | 0,00
Roční nárůst cen 2 % | 0,00
1. sazba DPH % - i pro přirážky rekapitulace | 21
2. sazba DPH % | 0
Procento PM % | 5

## Rso04hrom
Název | Hodnota A | Hodnota B
Základní náklady
Dodávka | 0
Doprava 3,60%, Přesun 1,00% | 0 | 0
Montáž - materiál |  | 0
Montáž - práce |  | 0
Mezisoučet 1 | 0 | 0
PPV 6,00% z montáže: materiál + práce |  | 0
Nátěry |  | 0
Zemní práce |  | 0
PPV 1,00% z nátěrů a zemních prací |  | 0
Mezisoučet 2 | 0 | 0
Dodav. dokumentace 0,00% z mezisoučtu 2 |  | 0
Rizika a pojištění 0,00% z mezisoučtu 2 |  | 0
Opravy v záruce 0,00% z mezisoučtu 1 |  | 0
Základní náklady celkem |  | 0
Vedlejší náklady
GZS 3,25% z pravé strany mezisoučtu 2 |  | 0
Provozní vlivy 0,80% z pravé strany mezisoučtu 2 |  | 0
Vedlejší náklady celkem |  | 0
Kompletační činnost |  | 0
Náklady celkem |  | 0
Základ a hodnota DPH 21% | 0 | 0
Základ a hodnota DPH 0% | 0 | 0
Náklady celkem s DPH |  | 0
Roční nárůst cen 0,00% |  | 0
Roční nárůst cen 0,00% |  | 0
Součty odstavců | Materiál | Montáž
Elektromontáže | 0 | 0
Zemní práce | 0 | 0

## POLso04hrom
Název | Mj | Počet | Materiál | Materiál celkem | Montáž | Montáž celkem | Cena | Cena celkem
Elektromontáže
ZINKOVANÉ PROVEDENÍ
OCELOVÝ PÁSEK POZINKOVANÝ
Páska 30x4 páska 30x4 (0,95 kg/m), pevně | m | 85 |  | 0 |  | 0 | 0 | 0
OCELOVÝ DRÁT POZINKOVANÝ
Drát 8 drát o 8mm(0,40kg/m), pevně | m | 95 |  | 0 |  | 0 | 0 | 0
JÍMACÍ TYČ A OCHRANNÁ TRUBKA
JR 1,0 s rovným koncem, L 1000mm | ks | 4 |  | 0 |  | 0 | 0 | 0
PODPĚRA VEDENÍ
PV21d na ploch.střechy-beton | ks | 40 |  | 0 |  | 0 | 0 | 0
PODPERA VEDENI (CSN 357620)
PV01 150mm,do zdiva | ks | 16 |  | 0 |  | 0 | 0 | 0
OCHRANNY UHELNIK A DRZAK
OU uhelnik,l=1700mm | ks | 4 |  | 0 |  | 0 | 0 | 0
DUZ drzak uhel.do zdi | ks | 8 |  | 0 |  | 0 | 0 | 0
SVORKA HROMOSVODNI,UZEMNOVACI
SVORKA HROMOSVODNÍ,UZEMŇOVACÍ
SU univerzální | ks | 24 |  | 0 |  | 0 | 0 | 0
SS spojovací | ks | 20 |  | 0 |  | 0 | 0 | 0
SZc zkušební | ks | 4 |  | 0 |  | 0 | 0 | 0
SP připojovací | ks | 6 |  | 0 |  | 0 | 0 | 0
SK křížová | ks | 8 |  | 0 |  | 0 | 0 | 0
SOa na okapové žlaby | ks | 4 |  | 0 |  | 0 | 0 | 0
SR 3a svorka páska-drát | ks | 4 |  | 0 |  | 0 | 0 | 0
HOP
POTENTIAL Svorkovnice pro vyrovnání potenciálů svor. 10x10 | ks | 2 |  | 0 |  | 0 | 0 | 0
Montáž hromosvodného vedení - doplňků
štítků k označení svodů | ks | 4 |  | 0 |  | 0 | 0 | 0
Dílenská a dodavatelská dokumentace, dokumentace skutečného stavu | ks | 1 |  | 0 |  | 0 | 0 | 0
PROVEDENI REVIZNICH ZKOUSEK
DLE CSN 331500
Revizni technik | hod | 16 |  | 0 |  | 0 | 0 | 0
Spoluprace s reviz.technikem | hod | 2 |  | 0 |  | 0 | 0 | 0
Podružný materiál |  |  |  | 0 |  |  | 0 | 0
Elektromontáže - celkem |  |  |  | 0 |  | 0 |  | 0
Zemní práce
HLOUBENÍ KABELOVÉ RÝHY
Zemina třídy 3, šíře 300mm,hloubka 800mm | m | 55 |  | 0 |  | 0 | 0 | 0
ZÁHOZ KABELOVÉ RÝHY
Zemina třídy 3, šíře 300mm,hloubka 800mm | m | 55 |  | 0 |  | 0 | 0 | 0
Zemní práce - celkem |  |  |  | 0 |  | 0 |  | 0

## PS 101
POL. | NÁZEV | TYP | DN | PN / ST. | MATERIÁL | JEDN. | MNOŽ. | DODÁVKA JEDNOTK. CENA Kč | MONTÁŽ JEDNOTK. CENA Kč | DODÁVKA CELKOVÁ CENA Kč | MONTÁŽ CELKOVÁ CENA Kč | JEDNOT. HMOTN. kg | CELKOVÁ HMOTN. Kg
REKAPITULACE PS 101
| STROJE A ZAŘÍZENÍ - přenos | [8 empty] | 0 | 0
| POTRUBÍ A ARMATURY - přenos | [8 empty] | 0 | 0
| DEMONTÁŽE STROJŮ, ZAŘÍZENÍ A POTRUBÍ - přenos | [8 empty] | 0 | 0
| mezisoučet | [8 empty] | 0 | 0
| doprava |  |  |  |  | % | 3.8 | 0 |  | 0
| přesun hmot |  |  |  |  | t
| zednické výpomoci |  |  |  |  | % | 1.6 | 0 |  |  | 0
| PS 101 - cena celkem Kč (bez DPH) | [8 empty] | 0 | 0
POL. | NÁZEV | PARAMETRY |  |  |  | JEDN. | MNOŽ. | DODÁVKA JEDNOTK. CENA Kč | MONTÁŽ JEDNOTK. CENA Kč | DODÁVKA CELKOVÁ CENA Kč | MONTÁŽ CELKOVÁ CENA Kč | JEDNOT. HMOTN. kg | CELKOVÁ HMOTN. kg
PS 101 STROJE A ZAŘÍZENÍ
1 | ČERPADLO STÁVAJÍCÍ (pouze demontáž a zpětná montáž) | typ LOWARA SV1604F40T Q=5 l/s, H=50 m, P=4,0 kW |  |  |  | ks | 3 | 0 | 0 | 0 | 0
2 | VĚTRNÍK STOJATÝ | PN 16, V=2,2 m3, ØD = 1200 mm |  |  |  | ks | 2 | 0 | 0 | 0 | 0
3 | BEZOLEJOVÁ KOMPRESOROVÁ STANICE VČ. PŘÍSLUŠENSTVÍ | Qs=8 m3/h, p=8 bar, P=1,5 kW nádoba 100 l |  |  |  | ks | 1 | 0 | 0 | 0 | 0
4 | KONTAKTNÍ MANOMETR VČ. PŘÍSLUŠENSTVÍ | 0 - 10 bar |  |  |  | ks | 3 | 0 | 0 | 0 | 0
5 | UZAVÍRACÍ KLAPKA S ELEKTRICKÝM SERVOPOHONEM | DN 100, PN 10 P=0,18 kW, U=400 V |  |  |  | ks | 1 | 0 | 0 | 0 | 0
6 | VODOMĚR S IMPULZNÍM VÝSTUPEM | DN 80, PN 16 |  |  |  | ks | 1 | 0 |  | 0 | 0
7 | POTRUBÍ A ARMATURY |  |  |  |  | kpl | 1 | 0 |  | 0 | 0
8 | DEMONTÁŽE STROJŮ, ZAŘÍZENÍ A POTRUBÍ | 2500 kg |  |  |  | kpl | 1 | 0 |  | 0 | 0
| STROJE A ZAŘÍZENÍ - součet | [8 empty] | 0 | 0
POZN.: | Detailní technická specifikace jednotlivých položek je uvedena v technické zprávě, č.v. CP2/Z/001. Dispoziční umístění jednotlivých položek je na v.č. CP2/Z/003 a 004.

## PAps102elzař
Název | Hodnota
Nadpis rekapitulace | Seznam prací a dodávek elektrotechnických zařízení
Akce | VODOJEM PŘÁSLAVICE - REKONSTRUKCE
Projekt | PS 102 - ELEKTROTECHNICKÁ ZAŘÍZENÍ
Investor | Armádní Servisní, p. o.
Z. č. | 161094
A. č. | CP2/E/002
Smlouva
Vypracoval | ING.BABÍČEK
Kontroloval | V.ZAMAZAL
Datum | 1.6.2016
Zpracovatel
CÚ | 2016
Poznámka | Uvedené ceny jsou v Kč a nezahrnují DPH, pokud to není uvedeno.
Doprava dodávek (3,6) % | 3,60
Přesun dodávek (1) % | 1,00
PPV (1 nebo 6) % | 6,00
PPV zemních prací, nátěrů (1) % | 1,00
Dodavat. dokumentace (1 - 1,5) % | 0,00
Rizika a pojištění (1 - 1,5) % | 0,00
Opravy v záruce (5 - 7) % | 0,00
GZS (3,25 nebo 8,4) % | 8,40
Provozní vlivy % | 2,70
Kompletační činnost - a | 0,00
Kompletační činnost - b | 0,952842
Kompletační činnost - k1 | 0,00
Kompletační činnost - k2 | 0,00
Roční nárůst cen 1 % | 0,00
Roční nárůst cen 2 % | 0,00
1. sazba DPH % - i pro přirážky rekapitulace | 21
2. sazba DPH % | 0
Procento PM % | 5

## Rps102elzař
Název | Hodnota A | Hodnota B
Základní náklady
Dodávka | 0
Doprava 3,60%, Přesun 1,00% | 0 | 0
Montáž - materiál |  | 0
Montáž - práce |  | 0
Mezisoučet 1 | 0 | 0
PPV 6,00% z montáže: materiál + práce |  | 0
Nátěry |  | 0
Zemní práce |  | 0
PPV 1,00% z nátěrů a zemních prací |  | 0
Mezisoučet 2 | 0 | 0
Dodav. dokumentace 0,00% z mezisoučtu 2 |  | 0
Rizika a pojištění 0,00% z mezisoučtu 2 |  | 0
Opravy v záruce 0,00% z mezisoučtu 1 |  | 0
Základní náklady celkem |  | 0
Vedlejší náklady
GZS 8,40% z pravé strany mezisoučtu 2 |  | 0
Provozní vlivy 2,70% z pravé strany mezisoučtu 2 |  | 0
Vedlejší náklady celkem |  | 0
Kompletační činnost |  | 0
Náklady celkem |  | 0
Základ a hodnota DPH 21% | 0 | 0
Základ a hodnota DPH 0% | 0 | 0
Náklady celkem s DPH |  | 0
Roční nárůst cen 0,00% |  | 0
Roční nárůst cen 0,00% |  | 0
Součty odstavců | Materiál | Montáž
Specifikace dodávky RMS1 | 0 | 0
Specifikace dodávky RMS1-část M+R | 0 | 0
Specifikace dodávky MX0 skříně | 0 | 0
Specifikace dodávky PS1 skříně | 0 | 0
Specifikace dodávky MSD skříně | 0 | 0
ZÁSUVKOVÉ SKŘÍNĚ MZ | 0 | 0
Dodávky | 0 | 0
Elektromontáže | 0 | 0
Spojovací vedení | 0 | 0
HODINOVÉ ZÚČTOVACÍ SAZBY | 0 | 0
Zemní práce | 0 | 0

## POLps102elzař
Název | Mj | Počet | Materiál | Materiál celkem | Montáž | Montáž celkem | Cena | Cena celkem | 0
Specifikace dodávky RMS1
POLE ROZVADĚČE IP54/IP20
1000x500x2200 mm + sokl 50mm | ks | 1 |  | 0 |  | 0 | 0 | 0
DOPLŇKY KONSTRUKCI
Popisný štítek rytý | ks | 30 |  | 0 |  | 0 | 0 | 0
BOČNÍ ZÁKRYT IP54
Hloubka 400-500 mm | ks | 2 |  | 0 |  | 0 | 0 | 0
DOPLŇKY KONSTRUKCI
Zákryt z plechu | m2 | 6 |  | 0 |  | 0 | 0 | 0
PŘIPOJNICE Cu
Cu 32x5 | ks | 5 |  | 0 |  | 0 | 0 | 0
FLP-B+C GE/3S+1 60 kA (10/350)/3 póly + 80 kA (10/350), kombinovaný svodič B+C, dálková signalizace | ks | 1 |  | 0 |  | 0 | 0 | 0
MĚŘÍCÍ TRANSFORMÁTOR PROUDU nn
MTP 100/5A Měřící transformátor proudu TI | ks | 1 |  | 0 |  | 0 | 0 | 0
VOLTMETR
Panelový voltmetr EP29 s přepínačem, rozsah 0-500V, Eximus | ks | 1 |  | 0 |  | 0 | 0 | 0
AMPÉRMETR
AM-N Ampérmetr pro nepřímé měření | ks | 1 |  | 0 |  | 0 | 0 | 0
XB5AS8445 Ovládač "Nouzového zastavení s hřib. knoflíkem", 1 Z + 1 V | ks | 1 |  | 0 |  | 0 | 0 | 0
SPÍNAČ BACO,63A,IP20
VSN63 3 patra, 6 kontaktů | ks | 1 |  | 0 |  | 0 | 0 | 0
KOMPENZAČNÍ ROZVADĚČE VESTAVĚNÉ
výk.5,00kVAr,4st. | ks | 1 |  | 0 |  | 0 | 0 | 0
OVLADAČ
XB5AD33 Ovládač otočný a se zámkem - 3 pev. polohy, 2 Z - černý | ks | 3 |  | 0 |  | 0 | 0 | 0
XB5AD21 Ovládač otočný a se zámkem - 2 pev. polohy, 2 Z - černý | ks | 3 |  | 0 |  | 0 | 0 | 0
ZBE101 Přídavná spínací jednotka 1Z | ks | 3 |  | 0 |  | 0 | 0 | 0
Indik. signálka HIS-95 svítící, napájení 230VAC,mont.otvor 22mm, IP65/20, délka za panelem 58mm
HIS-95 G 230AC zelená svítící | ks | 4 |  | 0 |  | 0 | 0 | 0
HIS-95 Y 230AC žlutá svítící | ks | 6 |  | 0 |  | 0 | 0 | 0
Jističe
BC160NT305-100-D Jistič MCCB | ks | 1 |  | 0 |  | 0 | 0 | 0
Pomocné spínače
PS-BC-0010 Pomocný spínač | Ks | 1 |  | 0 |  | 0 | 0 | 0
SP-BC-X230 Podpěťová spoušť | Ks | 1 |  | 0 |  | 0 | 0 | 0
Ruční pohony
RP-BC-CK21 Blok ručního pohonu | ks | 1 |  | 0 |  | 0 | 0 | 0
RP-BC-CP21 Páka ručního pohonu | ks | 1 |  | 0 |  | 0 | 0 | 0
RP-BC-CN21 Ložisko ručního pohonu | ks | 1 |  | 0 |  | 0 | 0 | 0
RP-BC-CH20 Prodlužovací hřídel | ks | 1 |  | 0 |  | 0 | 0 | 0
IU008508-- Svítidlo do rozvaděče | ks | 1 |  | 0 |  | 0 | 0 | 0
Odpínače válcových pojistek velikosti 10x38
Pojistkové odpínače
OPV10/1 Odpínač válcových pojistek | ks | 5 |  | 0 |  | 0 | 0 | 0
OPV10/3 Odpínač válcových pojistek | ks | 5 |  | 0 |  | 0 | 0 | 0
Odpínače válcových pojistek velikosti 14x51
Pojistkové odpínače
OPV14/3 Odpínač válcových pojistek | ks | 3 |  | 0 |  | 0 | 0 | 0
Válcové pojistky
Pojistkové vložky
PV10 2A aM Pojistková vložka | ks | 9 |  | 0 |  | 0 | 0 | 0
PV10 4A aM Pojistková vložka | ks | 2 |  | 0 |  | 0 | 0 | 0
PV10 10A aM Pojistková vložka | ks | 4 |  | 0 |  | 0 | 0 | 0
PV10 16A aM Pojistková vložka | ks | 2 |  | 0 |  | 0 | 0 | 0
PV10 25A aM Pojistková vložka | ks | 4 |  | 0 |  | 0 | 0 | 0
Pojistkové vložky
PV14 40A aM Pojistková vložka | ks | 9 |  | 0 |  | 0 | 0 | 0
Jističe do 63 A (10 kA)
Jističe 1-pólové
Charakteristika B
LPN-4B-1 Jistič MCB | ks | 10 |  | 0 |  | 0 | 0 | 0
LPN-16B-1 Jistič MCB | ks | 2 |  | 0 |  | 0 | 0 | 0
Přepěťová ochrana
DA-275 DF 2 S 230 V AC, 2 A, signalizace poruchy, s dálkovou signalizací | ks | 1 |  | 0 |  | 0 | 0 | 0
MOTOROVÝ SPOUŠTĚČ
GV2ME05 Motorový jistič s nadpr. a zkrat.ochr. 0,63-1A | ks | 1 |  | 0 |  | 0 | 0 | 0
GV2ME14 Motorový jistič s nadpr. a zkrat.ochr. 6-10A | ks | 3 |  | 0 |  | 0 | 0 | 0
GVAN11 Pom. kontakt boční pro GV2 | ks | 4 |  | 0 |  | 0 | 0 | 0
MINIATURNÍ VÝKONOVÉ RELÉ
PT570730-- Relé PT 4P/6A,230VAC | ks | 18 |  | 0 |  | 0 | 0 | 0
YPT78704-- Patice PT 4P/6A, pro YM modul | ks | 18 |  | 0 |  | 0 | 0 | 0
RCP 400V Fázové řídící relé | ks | 2 |  | 0 |  | 0 | 0 | 0
TERMISTOROVÉ RELÉ
3RN1011-1CK0 termistorové relé | ks | 4 |  | 0 |  | 0 | 0 | 0
REGULÁTOR VÝŠKY HLADINY
RVH12, 230V/12V,na DIN lištu | ks | 2 |  | 0 |  | 0 | 0 | 0
STYKAČ 3-PÓL.STŘÍDAVÝ
LC1K0610P7 Ministykač 6A 1Z 230V st | ks | 2 |  | 0 |  | 0 | 0 | 0
LC1D18P7 Stykač 18A 3P 1Z+1V 230V st | ks | 3 |  | 0 |  | 0 | 0 | 0
LA1KN11 Pomocné kontakty pro ministykač řady "K" 1Z+1V | ks | 2 |  | 0 |  | 0 | 0 | 0
LA1KN22 Pomocné kontakty pro ministykač řady "K" 2Z+2V | ks | 2 |  | 0 |  | 0 | 0 | 0
LADN20 Pomocné kontakty pro stykače LC1-D a LC1-DT 2Z | ks | 3 |  | 0 |  | 0 | 0 | 0
ŘADOVÉ SVORNICE RSA 4
RSA4 Řadová svornice | ks | 60 |  | 0 |  | 0 | 0 | 0
ŘADOVÉ SVORNICE RSA 10
RSA10 Řadová svornice | ks | 10 |  | 0 |  | 0 | 0 | 0
UCPÁVKA PLASTOVÁ VČETNĚ MATICE
Pg16 | ks | 6 |  | 0 |  | 0 | 0 | 0
Pg21 | ks | 10 |  | 0 |  | 0 | 0 | 0
Pg29 | ks | 4 |  | 0 |  | 0 | 0 | 0
Pg36 | ks | 2 |  | 0 |  | 0 | 0 | 0
MONTÁŽ ROZVADĚČŮ SKŘÍŇOVÝCH
Do 400 kg | ks | 1 |  | 0 |  | 0 | 0 | 0
Specifikace dodávky RMS1 - celkem |  |  |  | 0 |  | 0 |  | 0
Specifikace dodávky RMS1-část M+R
Pojistková svorka, připojení shora
2002-1611/1000-541 pojistková svorka signalizace 12 - 30 V | ks | 20 |  | 0 |  | 0 | 0 | 0
TRUBIČKOVÁ POJISTKA PŘÍSTROJ.
0,001A až 4A | ks | 20 |  | 0 |  | 0 | 0 | 0
BZ106390-- Přepínač 1-0-2,2P 16A,na DIN lištu | ks | 1 |  | 0 |  | 0 | 0 | 0
Jističe do 63 A (10 kA)
Jističe 1-pólové
Charakteristika B
LPN-6B-1 Jistič MCB | Ks | 3 |  | 0 |  | 0 | 0 | 0
LPN-10B-1 Jistič MCB | Ks | 1 |  | 0 |  | 0 | 0 | 0
LPN-16B-1 Jistič MCB | ks | 1 |  | 0 |  | 0 | 0 | 0
Přepěťové ochrany pro napájení M+R
PI-k16 DS 16 A + kontakt dálkové signalizace | ks | 1 |  | 0 |  | 0 | 0 | 0
BZ325001-A Zásuvka ČSN,230V/16A,na DIN lištu | ks | 1 |  | 0 |  | 0 | 0 | 0
ZÁLOŽNÍ ZDROJ NAPÁJENÍ
UPS 750VA se signalizací stavu sítě a baterií | ks | 1 |  | 0 |  | 0 | 0 | 0
Rezistor 3,3kohm | ks | 2 |  | 0 |  | 0 | 0 | 0
Řada TOPJOBS , připojení shora , CCS
2001-1201 řadová svorka 1,5/2,5QMM šedá | ks | 25 |  | 0 |  | 0 | 0 | 0
2001-1202 řadová svorka 1,5/2,5QMM oranžová | ks | 25 |  | 0 |  | 0 | 0 | 0
2001-1207 řadová svorka 1,5/2,5QMM zel.-žlutá | ks | 25 |  | 0 |  | 0 | 0 | 0
I/O-SYSTEM
Napájecí spínané zdroje
787-732 Spínaný napájecí zdroj ECO: AC/DC 230V; DC 24V, 10A | ks | 1 |  | 0 |  | 0 | 0 | 0
I/O-SYSTEM
Napájecí spínané zdroje
787-722 Spínaný napájecí zdroj ECO: AC/DC 230V; DC 24V, 5A | ks | 1 |  | 0 |  | 0 | 0 | 0
I/O-SYSTEM
Napájecí spínané zdroje
Spínaný napájecí zdroj ECO: AC/DC 230V; DC 12V, 0,5A | ks | 1 |  | 0 |  | 0 | 0 | 0
I/O-SYSTEM
750-881 Programovatelný kom. modul Ethernet TCP/IP 10/100 Mbit/s, 2porty RJ45 | ks | 1 |  | 0 |  | 0 | 0 | 0
I/O-SYSTEM
Binární vstupy
750-430 8 binárních vstupů 24VDC; 3,0ms | ks | 4 |  | 0 |  | 0 | 0 | 0
I/O-SYSTEM
Binární výstupy
750-530 8 binárních výstupů 24V DC, 0,5A | ks | 2 |  | 0 |  | 0 | 0 | 0
I/O-SYSTEM
Analogové vstupy
750-455 4 analogové vstupy 4-20mA | ks | 2 |  | 0 |  | 0 | 0 | 0
I/O-SYSTEM
Analogové výstupy
750-555 4 analogové výstupy4-20mA | ks | 1 |  | 0 |  | 0 | 0 | 0
I/O-SYSTEM
750-653/003-000 Seriové rozhraní RS485; konfigurovatelné | ks | 1 |  | 0 |  | 0 | 0 | 0
I/O-SYSTEM
750-600 Zakončovací modul vnitřní sběrnice | ks | 1 |  | 0 |  | 0 | 0 | 0
KOMUNIKAČNÍ TERMINÁL
MT812X 12" LCD TFT barevný displej, dotyková obrazovka, rozlišení obrazovky 800x600, 1x Ethernet | ks | 1 |  | 0 |  | 0 | 0 | 0
MINIATURNÍ RELÉ
3TX7014-1BM00, relé 24V DC | ks | 16 |  | 0 |  | 0 | 0 | 0
3TX7014-7BQ02, relé 12V DC | ks | 1 |  | 0 |  | 0 | 0 | 0
MINIATURNÍ VÝKONOVÉ RELÉ
PT570730-- Relé PT 4P/6A,230VAC | ks | 3 |  | 0 |  | 0 | 0 | 0
YPT78704-- Patice PT 4P/6A, pro YM modul | ks | 3 |  | 0 |  | 0 | 0 | 0
PŘEPĚŤOVÁ OCHRANA I/O ŘS
DTNV 4/24/0,5 4 páry, 24V, 0.5A, 10kA, 1Mbit, osazená deska PS | ks | 2 |  | 0 |  | 0 | 0 | 0
UCPÁVKA PLASTOVÁ VČETNĚ MATICE
Pg16 | ks | 25 |  | 0 |  | 0 | 0 | 0
Drobný materiál | kpl | 1 |  | 0 |  | 0 | 0 | 0
Specifikace dodávky RMS1-část M+R - celkem |  |  |  | 0 |  | 0 |  | 0
Specifikace dodávky MX0 skříně
Kabelové přípojkové skříně
typu PPS modulová stavebnice pro koncové připojení
2180 PPS 3x160 A šr.na kab.oka do 70 mm rozm.280x555x200 mm | ks | 1 |  | 0 |  | 0 | 0 | 0
PN00 63A aM Pojistková vložka | Ks | 3 |  | 0 |  | 0 | 0 | 0
MONTÁŽ PLASTOVÝCH SKŘÍNÍ
Do 50 kg | ks | 1 |  | 0 |  | 0 | 0 | 0
Specifikace dodávky MX0 skříně - celkem |  |  |  | 0 |  | 0 |  | 0
Specifikace dodávky PS1 skříně
Kabelové přípojkové skříně
typu PPS modulová stavebnice pro koncové připojení, IP44
2180 PPS 3x160 A šr.na kab.oka do 70 mm rozm.280x555x200 mm | ks | 1 |  | 0 |  | 0 | 0 | 0
PN00 63A aM Pojistková vložka | Ks | 3 |  | 0 |  | 0 | 0 | 0
MONTÁŽ PLASTOVÝCH SKŘÍNÍ
Do 50 kg | ks | 1 |  | 0 |  | 0 | 0 | 0
Specifikace dodávky PS1 skříně - celkem |  |  |  | 0 |  | 0 |  | 0
Specifikace dodávky MSD skříně
Skříňka 460x380x120mm (ŠxVxH), IP56 plastová | ks | 1 |  | 0 |  | 0 | 0 | 0
OVLADAČ
XB5AD33 Ovládač otočný a se zámkem - 3 pev. polohy, 2 Z - černý | ks | 1 |  | 0 |  | 0 | 0 | 0
XB5AD21 Ovládač otočný a se zámkem - 2 pev. polohy, 2 Z - černý | ks | 1 |  | 0 |  | 0 | 0 | 0
ZBE101 Přídavná spínací jednotka 1Z | ks | 2 |  | 0 |  | 0 | 0 | 0
XB5AA31 Ovládač stiskací lícující, 1 Z - zelený | ks | 1 |  | 0 |  | 0 | 0 | 0
XB5AA42 Ovládač stiskací lícující, 1 V - rudý | ks | 1 |  | 0 |  | 0 | 0 | 0
ZB5AZ101+ZB5-AA1 Ovládač stiskací lícující, 1 Z - bílý | ks | 1 |  | 0 |  | 0 | 0 | 0
Indik. signálka HIS-95 svítící, napájení 230VAC,mont.otvor 22mm, IP65/20, délka za panelem 58mm
HIS-95 G 230AC zelená svítící | ks | 1 |  | 0 |  | 0 | 0 | 0
HIS-95 Y 230AC žlutá svítící | ks | 1 |  | 0 |  | 0 | 0 | 0
HIS-95 W 230AC bílá svítící | ks | 1 |  | 0 |  | 0 | 0 | 0
REGULÁTOR VÝŠKY HLADINY
RVH12, 230V/12V,na DIN lištu | ks | 2 |  | 0 |  | 0 | 0 | 0
ŘADOVÉ SVORNICE RSA 4
RSA4 Řadová svornice | ks | 20 |  | 0 |  | 0 | 0 | 0
DOPLŇKY KONSTRUKCI
Popisný štítek | ks | 15 |  | 0 |  | 0 | 0 | 0
UCPÁVKA PLASTOVÁ VČETNĚ MATICE
Pg16 | ks | 2 |  | 0 |  | 0 | 0 | 0
Pg21 | ks | 1 |  | 0 |  | 0 | 0 | 0
MONTÁŽ PLASTOVÝCH SKŘÍNÍ
Do 10 kg | ks | 1 |  | 0 |  | 0 | 0 | 0
Specifikace dodávky MSD skříně - celkem |  |  |  | 0 |  | 0 |  | 0
ZÁSUVKOVÉ SKŘÍNĚ MZ
Mií- ZÁSUVKOVÉ ROZVODNICE
S JISTIČI CHARAKTERISTIKY B
A PROUDOVÝM CHRÁNIČEM (PE+N),
PĚTIPÓLOVÉ, IP54
Mi-77312 400V/32A/5, 230V, 24V | ks | 2 |  | 0 |  | 0 | 0 | 0
Montáž rozváděčů litinových, hliníkových nebo plastových sestavy hmotnosti
do 50 kg | ks | 2 |  | 0 |  | 0 | 0 | 0
ZÁSUVKOVÉ SKŘÍNĚ MZ - celkem |  |  |  | 0 |  | 0 |  | 0
Dodávky
Specifikace dodávky RMS1 | ks | 1 | 0 | 0 | 0 | 0 | 0 | 0
Specifikace dodávky RMS1-část M+R | ks | 1 | 0 | 0 | 0 | 0 | 0 | 0
Specifikace dodávky MX0 skříně | ks | 1 | 0 | 0 | 0 | 0 | 0 | 0
Specifikace dodávky PS1 skříně | ks | 1 | 0 | 0 | 0 | 0 | 0 | 0
Specifikace dodávky MSD skříně | ks | 1 | 0 | 0 | 0 | 0 | 0 | 0
ZÁSUVKOVÉ SKŘÍNĚ MZ | ks | 1 | 0 | 0 | 0 | 0 | 0 | 0
Dodávky - celkem |  |  |  | 0 |  | 0 |  | 0
Elektromontáže
Spojovací vedení
KABEL SILOVÝ,IZOLACE PVC
CYKY-J 3x35+25 , pevně | m | 20 |  | 0 |  | 0 | 0 | 0
KABEL SILOVÝ,IZOLACE PVC
CYKY-J 3x1.5 , pevně | m | 20 |  | 0 |  | 0 | 0 | 0
CYKY-J 3x2.5 , pevně | m | 110 |  | 0 |  | 0 | 0 | 0
CYKY-J 4x1.5 , pevně | m | 60 |  | 0 |  | 0 | 0 | 0
CYKY-J 4x2.5 , pevně | m | 55 |  | 0 |  | 0 | 0 | 0
CYKY-J 5x2.5 , pevně | m | 30 |  | 0 |  | 0 | 0 | 0
CYKY-J 12x1.5 , pevně | m | 140 |  | 0 |  | 0 | 0 | 0
CYKY-J 5x6 , pevně | m | 120 |  | 0 |  | 0 | 0 | 0
UKONČENÍ VODIČŮ V ROZVADĚČÍCH
Do 2,5 mm2 | ks | 110 |  | 0 |  | 0 | 0 | 0
Do 16 mm2 | ks | 15 |  | 0 |  | 0 | 0 | 0
Do 35 mm2 | ks | 16 |  | 0 |  | 0 | 0 | 0
KABELOVÝ ŽLAB MARS VČETNĚ
DÍLŮ A PŘÍSLUŠENSTVÍ (BEZ
PŘEPÁŽEK)
62 / 50 S víkem | m | 50 |  | 0 |  | 0 | 0 | 0
125 / 50 S víkem | m | 15 |  | 0 |  | 0 | 0 | 0
PŘÍSLUŠENSTVÍ KABELOVÝCH ŽLABŮ
Nosník žlabu šíře 62mm | ks | 50 |  | 0 |  | 0 | 0 | 0
Nosník žlabu šíře 125mm | ks | 15 |  | 0 |  | 0 | 0 | 0
OCEL.NOSNÉ KONSTR. ŽÁROVÝ ZINEK PRO PŘÍSTR.
do 10kg | ks | 7 |  | 0 |  | 0 | 0 | 0
PLECH OCELOVÝ POZINKOVANÝ
(450 g Zn/m2)
Sila 1,5mm (12 kg/m2) | kg | 15 |  | 0 |  | 0 | 0 | 0
TRUBKA PANCÉŘOVÁ OHEBNÁ
FXP25 Trubka FXP 25 | m | 20 |  | 0 |  | 0 | 0 | 0
FXP32 Trubka FXP 32 | m | 10 |  | 0 |  | 0 | 0 | 0
TRUBKA PANCÉŘOVÁ PEVNÁ
UPRM25IEC Trubky pevné panceřové - s předlisovanou spojkou | ks | 40 |  | 0 |  | 0 | 0 | 0
UPRM32IEC Trubky pevné panceřové - s předlisovanou spojkou | ks | 20 |  | 0 |  | 0 | 0 | 0
KRABICOVÁ ROZV.Z LIS.ISOLANTU
6455-26 do 6 mm2 | ks | 10 |  | 0 |  | 0 | 0 | 0
ELEKTROINSTALACE VODOJEMU
RS1-nástěnna rozvodnice, IP54/IP20, 24modulů,1f jistič 10A -2x, 1fjistič 16A -2x, svítidlo do 100W - 6ks, spínač -2ks, kabeláž | ks | 1 |  | 0 |  | 0 | 0 | 0
PRŮRAZ ZDIVEM Z VELMI TVRDĚ
PALENÝCH CIHEL
O tloušťce 30cm | ks | 4 |  | 0 |  | 0 | 0 | 0
PRŮRAZ BETONOVOU ZDÍ
O tloušťce 45cm | ks | 2 |  | 0 |  | 0 | 0 | 0
ZAJIŠTĚNÍ VSTUPNÍHO
A VÝSTUPNÍHO OTVORU VE STĚNĚ
Proti vniknutí vody do budovy | ks | 2 |  | 0 |  | 0 | 0 | 0
OCELOVÝ PÁSEK POZINKOVANÝ
FeZn30x4 (0,95 kg/m), pevně | m | 10 |  | 0 |  | 0 | 0 | 0
OCELOVÝ DRÁT POZINKOVANÝ
FeZn-D8 (0,4kg/m), pevně | m | 15 |  | 0 |  | 0 | 0 | 0
VODIČ JEDNOŽILOVÝ, IZOLACE PVC
CY 6 mm2,, pevně | m | 40 |  | 0 |  | 0 | 0 | 0
SVORKA HROMOSVODNÍ,UZEMŇOVACÍ
SU univerzální | ks | 10 |  | 0 |  | 0 | 0 | 0
SP připojovací | ks | 8 |  | 0 |  | 0 | 0 | 0
SR 3b svorka páska-drát | ks | 4 |  | 0 |  | 0 | 0 | 0
ZEMNÍCÍ SVORKA
ZSA16 na potrubí | ks | 12 |  | 0 |  | 0 | 0 | 0
Cu pás.ZS16 Pásek uzemňovací Cu, 0.5m | ks | 12 |  | 0 |  | 0 | 0 | 0
Spojovací vedení - celkem |  |  |  | 0 |  | 0 |  | 0
HODINOVÉ ZÚČTOVACÍ SAZBY
HODINOVE ZUCTOVACI SAZBY
Demontaz stavajiciho zarizeni včetně ekologické likvidace | kpl | 1 |  | 0 |  | 0 | 0 | 0
Provizorní napojení svávajícího rozváděče | kpl | 1 |  | 0 |  | 0 | 0 | 0
Priprava ke komplexni zkousce | hod | 24 |  | 0 |  | 0 | 0 | 0
Zabezpeceni pracoviste | hod | 8 |  | 0 |  | 0 | 0 | 0
Zauceni obsluhy | hod | 16 |  | 0 |  | 0 | 0 | 0
Zkusebni provoz | hod | 16 |  | 0 |  | 0 | 0 | 0
SPOLUPRACE S DODAVATELEM PRI
zapojovani a zkouskach | hod | 20 |  | 0 |  | 0 | 0 | 0
KOORDINACE POSTUPU PRACI
S ostatnimi profesemi | hod | 16 |  | 0 |  | 0 | 0 | 0
PROVEDENI REVIZNICH ZKOUSEK
DLE CSN 331500
Spoluprace s reviz.technikem | hod | 4 |  | 0 |  | 0 | 0 | 0
Revizni technik | hod | 24 |  | 0 |  | 0 | 0 | 0
HODINOVÉ ZÚČTOVACÍ SAZBY - celkem |  |  |  | 0 |  | 0 |  | 0
Podružný materiál | [6 empty] | 0 | 0
Elektromontáže - celkem |  |  |  | 0 |  | 0 |  | 0
Zemní práce
VYTÝČENÍ TRATI
Kabelové vedení v zastaveném prostoru | km | 0.03 |  | 0 |  | 0 | 0 | 0
VYTRHÁNÍ DLAŽBY
Betonové dlaždice, spáry nezalité | m2 | 2 |  | 0 |  | 0 | 0 | 0
ROZBOURÁNÍ BETONOVÉHO ZÁKLADU
Premist.mater.nalozeni,odvoz | m3 | 0.5 |  | 0 |  | 0 | 0 | 0
HLOUBENÍ KABELOVÉ RÝHY
Zemina třídy 3, šíře 350mm,hloubka 800mm | m | 25 |  | 0 |  | 0 | 0 | 0
ZŘÍZENÍ KABELOVÉHO LOŽE
Z kopaného písku, bez zakrytí, šíře do 65cm,tloušťka 10cm | m | 25 |  | 0 |  | 0 | 0 | 0
FOLIE VÝSTRAŽNÁ Z PVC
Šířka 22cm | m | 25 |  | 0 |  | 0 | 0 | 0
KŘIŽOVATKA SE SILOVÝM KABELEM
Položení bet.žlabu vč.zakrytí | ks | 4 |  | 0 |  | 0 | 0 | 0
FLEXIBILNÍ CHRÁNIČKA
KF 09110 TRUBKA DVOUPL. d110 | m | 60 |  | 0 |  | 0 | 0 | 0
PODKLADOVÁ VRSTVA
Z betonu nebo hlinobetonu | m3 | 0.6 |  | 0 |  | 0 | 0 | 0
ZÁHOZ KABELOVÉ RÝHY
Zemina třídy 3, šíře 350mm,hloubka 800mm | m | 25 |  | 0 |  | 0 | 0 | 0
ODVOZ ZEMINY
Do vzdálenosti 1 km | m3 | 2 |  | 0 |  | 0 | 0 | 0
ÚPRAVA POVRCHU
Osetí povrchu travou | m2 | 25 |  | 0 |  | 0 | 0 | 0
Provizorní úprava terénu v zemina třídy 3 | m2 | 25 |  | 0 |  | 0 | 0 | 0
Geodetické zaměření trasy | m | 25 |  | 0 |  | 0 | 0 | 0
Zemní práce - celkem |  |  |  | 0 |  | 0 |  | 0

## PAps103mar
Název | Hodnota
Nadpis rekapitulace | Seznam prací a dodávek elektrotechnických zařízení
Akce | VODOJEM PŘÁSLAVICE - REKONSTRUKCE
Projekt | PS 103 – M+R,ŘÍDÍCÍ A INFORMAČNÍ SYSTÉM
Investor | Armádní Servisní, p. o.
Z. č. | 161094
A. č. | CP2/E/012
Smlouva
Vypracoval | ING.BABÍČEK
Kontroloval | V.ZAMAZAL
Datum | 1.6.2016
Zpracovatel
CÚ | 2016
Poznámka | Uvedené ceny jsou v Kč a nezahrnují DPH, pokud to není uvedeno.
Doprava dodávek (3,6) % | 3,60
Přesun dodávek (1) % | 1,00
PPV (1 nebo 6) % | 6,00
PPV zemních prací, nátěrů (1) % | 1,00
Dodavat. dokumentace (1 - 1,5) % | 0,00
Rizika a pojištění (1 - 1,5) % | 0,00
Opravy v záruce (5 - 7) % | 0,00
GZS (3,25 nebo 8,4) % | 8,40
Provozní vlivy % | 2,70
Kompletační činnost - a | 0,00
Kompletační činnost - b | 0,952842
Kompletační činnost - k1 | 0,00
Kompletační činnost - k2 | 0,00
Roční nárůst cen 1 % | 0,00
Roční nárůst cen 2 % | 0,00
1. sazba DPH % - i pro přirážky rekapitulace | 21
2. sazba DPH % | 0
Procento PM % | 5

## Rps103mar
Název | Hodnota A | Hodnota B
Základní náklady
Dodávka | 0
Doprava 3,60%, Přesun 1,00% | 0 | 0
Montáž - materiál |  | 0
Montáž - práce |  | 0
Mezisoučet 1 | 0 | 0
PPV 6,00% z montáže: materiál + práce |  | 0
Nátěry |  | 0
Zemní práce |  | 0
PPV 1,00% z nátěrů a zemních prací |  | 0
Mezisoučet 2 | 0 | 0
Dodav. dokumentace 0,00% z mezisoučtu 2 |  | 0
Rizika a pojištění 0,00% z mezisoučtu 2 |  | 0
Opravy v záruce 0,00% z mezisoučtu 1 |  | 0
Základní náklady celkem |  | 0
Vedlejší náklady
GZS 8,40% z pravé strany mezisoučtu 2 |  | 0
Provozní vlivy 2,70% z pravé strany mezisoučtu 2 |  | 0
Vedlejší náklady celkem |  | 0
Kompletační činnost |  | 0
Náklady celkem |  | 0
Základ a hodnota DPH 21% | 0 | 0
Základ a hodnota DPH 0% | 0 | 0
Náklady celkem s DPH |  | 0
Roční nárůst cen 0,00% |  | 0
Roční nárůst cen 0,00% |  | 0
Součty odstavců | Materiál | Montáž
2,3.LICA - Měření hladiny | 0 | 0
6.FIQ MĚŘENÍ PRŮTOKU A MNOŽSTVÍ | 0 | 0
7.PICA - Měření tlaku | 0 | 0
11,12.TICA MĚŘENÍ TEPLOTY | 0 | 0
304.XA NARUŠENÍ OBJEKTU | 0 | 0
SOFTWARE | 0 | 0
Dodávky | 0 | 0
Elektromontáže | 0 | 0
Zemní práce | 0 | 0

## POLps103mar
Název | Mj | Počet | Materiál | Materiál celkem | Montáž | Montáž celkem | Cena | Cena celkem | 0
2,3.LICA - Měření hladiny
Tlakoměr na potrubí, IP65, procesní připojení závit ISO228 G1/2 304, rozsah 0-4m vodního sloupce, výstup 4-20mA | ks | 2 |  | 0 |  | 0 | 0 | 0
2,3.LICA - Měření hladiny- celkem |  |  |  | 0 |  | 0 |  | 0
6.FIQ MĚŘENÍ PRŮTOKU A MNOŽSTVÍ
Indukční průtokoměr v kompaktním provedení, BNV, DN80, 0,5%, IP67, napájení 230V, výstupy 4-20mA+impulsní pasivní | ks | 1 |  | 0 |  | 0 | 0 | 0
6.FIQ MĚŘENÍ PRŮTOKU A MNOŽSTVÍ - celkem |  |  |  | 0 |  | 0 |  | 0
7.PICA - Měření tlaku
Tlakoměr na potrubí, IP65, procesní připojení závit ISO228 G1/2 304, rozsah 0-1MPa, výstup 4-20mA | ks | 1 |  | 0 |  | 0 | 0 | 0
7.PICA - Měření tlaku - celkem |  |  |  | 0 |  | 0 |  | 0
11,12.TICA MĚŘENÍ TEPLOTY
Prostorové průmyslové čidlo teploty s převodníkem 4-20mA, rozsah -30+60 | ks | 2 |  | 0 |  | 0 | 0 | 0
11,12.TICA MĚŘENÍ TEPLOTY - celkem |  |  |  | 0 |  | 0 |  | 0
304.XA NARUŠENÍ OBJEKTU
304.A
JA-82K, DIGITÁLNÍ PROGRAMOVATELNÁ ÚSTŘEDNA, NAPÁJENÍ 230V, ZÁL. AKUMULÁTOR 12V/2,2Ah, 50 ADRES, 4 DRÁTOVÉ VSTUPY, VÝSTUP EX POPLACHU, | ks | 1 |  | 0 |  | 0 | 0 | 0
304.B
JA-83P,PIR DETEKTOR BEZDRÁTOVÝ, BEZ DRÁTOVÝCH VSTUPŮ, ÚHEL DETEKCE 120 st. DETEKČNÍ VZDÁLENOST 12M, NAPÁJENÍ BATERIE TYP CR123A 3,0V | ks | 2 |  | 0 |  | 0 | 0 | 0
304.C
JA-83M,MAGNET BEZDRÁTOVÝ PRO DETEKCI OTEVŘENÝCH DVEŘÍ, BEZ DRÁTOVÝCH VSTUPŮ, NAPÁJENÍ BATERIE TYP CR123A 3,0V | ks | 2 |  | 0 |  | 0 | 0 | 0
304.D
WJ-80, ROZHRANÍ PRO PŘIPOJENÍ VENKOVNÍ KLÁVESNICE | ks | 1 |  | 0 |  | 0 | 0 | 0
304.E
JA-80H, EXTERNÍ SBĚRNICOVÁ ANTIVANDALKLÁVESNICE SE ČTEČKOU RFID | ks | 1 |  | 0 |  | 0 | 0 | 0
304.F
JA-80A, VENKOVNÍ PLNĚ BEZDRÁTOVÁ SIRÉNA | ks | 1 |  | 0 |  | 0 | 0 | 0
SA-214-2.2, ZÁLOHOVACÍ AKUMULÁTOR PRO JA-82K | ks | 1 |  | 0 |  | 0 | 0 | 0
BAT-80A, BATERIE LITHIOVÁ 6V/11Ah PRO JA-80A | ks | 1 |  | 0 |  | 0 | 0 | 0
BAT-3VO-CR123A, BATERIE LITHIOVÁ 3VPOUZDRO CR-123, PRO JA-83P, JA-83M | ks | 4 |  | 0 |  | 0 | 0 | 0
NASTAVENÍ, UVEDENÍ DO PROVOZU, ODZKOUŠENÍ | kpl | 1 |  | 0 |  | 0 | 0 | 0
304.XA NARUŠENÍ OBJEKTU - celkem |  |  |  | 0 |  | 0 |  | 0
SOFTWARE
Vypracování podkladů, algoritmů a receptur pro řídící software PLC, TP tř.11 | hod | 24 |  | 0 |  | 0 | 0 | 0
Aplikační SW pro PLC | ks | 1 |  | 0 |  | 0 | 0 | 0
SOFTWARE- celkem |  |  |  | 0 |  | 0 |  | 0
Dodávky
2,3.LICA - Měření hladiny | ks | 1 | 0 | 0 | 0 | 0 | 0 | 0
6.FIQ MĚŘENÍ PRŮTOKU A MNOŽSTVÍ | ks | 1 | 0 | 0 | 0 | 0 | 0 | 0
7.PICA - Měření tlaku | ks | 1 | 0 | 0 | 0 | 0 | 0 | 0
11,12.TICA MĚŘENÍ TEPLOTY | ks | 1 | 0 | 0 | 0 | 0 | 0 | 0
304.XA NARUŠENÍ OBJEKTU | ks | 1 | 0 | 0 | 0 | 0 | 0 | 0
SOFTWARE | ks | 1 | 0 | 0 | 0 | 0 | 0 | 0
Dodávky - celkem |  |  |  | 0 |  | 0 |  | 0
Elektromontáže
KABEL SILOVÝ,IZOLACE PVC
CYKY-J 3x1.5 , pevně | m | 40 |  | 0 |  | 0 | 0 | 0
KABEL STÍNĚNÝ
JYTY-O 4x1 mm , pevně | m | 275 |  | 0 |  | 0 | 0 | 0
KABEL SDĚLOVACÍ-STÍNĚNÝ
SYKFY 2x2x0.5 , pevně | m | 15 |  | 0 |  | 0 | 0 | 0
KABEL ETHERNET METALICKÝ
S/FTP 4 P 100 OHM cat.5, včetně konektorů RJ45 | m | 10 |  | 0 |  | 0 | 0 | 0
KABEL MODBUS METALICKÝ
6XV1830, včetně konektorů RJ45 | m | 10 |  | 0 |  | 0 | 0 | 0
UKONČENÍ VODIČŮ V ROZVADĚČÍCH
Do 2,5 mm2 | ks | 80 |  | 0 |  | 0 | 0 | 0
KABELOVÝ ŽLAB MARS VČETNĚ
DÍLŮ A PŘÍSLUŠENSTVÍ (BEZ
PŘEPÁŽEK)
62 / 50 S víkem | m | 45 |  | 0 |  | 0 | 0 | 0
125 / 50 S víkem | m | 15 |  | 0 |  | 0 | 0 | 0
PŘÍSLUŠENSTVÍ KABELOVÝCH ŽLABŮ
Nosník žlabu šíře 62mm | ks | 45 |  | 0 |  | 0 | 0 | 0
Nosník žlabu šíře 125mm | ks | 15 |  | 0 |  | 0 | 0 | 0
OCEL.NOSNÉ KONSTR. ŽÁROVÝ ZINEK PRO PŘÍSTR.
do 10kg | ks | 5 |  | 0 |  | 0 | 0 | 0
PLECH OCELOVÝ POZINKOVANÝ
(450 g Zn/m2)
Sila 1,5mm (12 kg/m2) | kg | 5 |  | 0 |  | 0 | 0 | 0
TRUBKA PANCÉŘOVÁ OHEBNÁ
FXP25 Trubka FXP 25 | m | 25 |  | 0 |  | 0 | 0 | 0
TRUBKA PANCÉŘOVÁ PEVNÁ
UPRM25IEC Trubky pevné panceřové - s předlisovanou spojkou | ks | 70 |  | 0 |  | 0 | 0 | 0
KRABICOVÁ ROZV.Z LIS.ISOLANTU
6455-26 do 6 mm2 | ks | 8 |  | 0 |  | 0 | 0 | 0
PRŮRAZ ZDIVEM Z VELMI TVRDĚ
PALENÝCH CIHEL
O tloušťce 30cm | ks | 4 |  | 0 |  | 0 | 0 | 0
ZAJIŠTĚNÍ VSTUPNÍHO
A VÝSTUPNÍHO OTVORU VE STĚNĚ
Proti vniknutí vody do budovy | ks | 2 |  | 0 |  | 0 | 0 | 0
[7 empty] | 0 | 0
OCELOVÝ PÁSEK POZINKOVANÝ
FeZn30x4 (0,95 kg/m), pevně | m | 10 |  | 0 |  | 0 | 0 | 0
OCELOVÝ DRÁT POZINKOVANÝ
FeZn-D8 (0,4kg/m), pevně | m | 10 |  | 0 |  | 0 | 0 | 0
VODIČ JEDNOŽILOVÝ, IZOLACE PVC
CY 6 mm2,, pevně | m | 45 |  | 0 |  | 0 | 0 | 0
SVORKA HROMOSVODNÍ,UZEMŇOVACÍ
SU univerzální | ks | 12 |  | 0 |  | 0 | 0 | 0
SP připojovací | ks | 10 |  | 0 |  | 0 | 0 | 0
SR 3b svorka páska-drát | ks | 15 |  | 0 |  | 0 | 0 | 0
ZEMNÍCÍ SVORKA
ZSA16 na potrubí | ks | 18 |  | 0 |  | 0 | 0 | 0
Cu pás.ZS16 Pásek uzemňovací Cu, 0.5m | ks | 18 |  | 0 |  | 0 | 0 | 0
HODINOVE ZUCTOVACI SAZBY
Testy, zkoušení, oživení | hod | 60 |  | 0 |  | 0 | 0 | 0
Uvedení do provozu | hod | 16 |  | 0 |  | 0 | 0 | 0
Priprava ke komplexni zkousce | hod | 16 |  | 0 |  | 0 | 0 | 0
Zabezpeceni pracoviste | hod | 8 |  | 0 |  | 0 | 0 | 0
Zauceni obsluhy | hod | 16 |  | 0 |  | 0 | 0 | 0
Zkusebni provoz | hod | 16 |  | 0 |  | 0 | 0 | 0
SPOLUPRACE S DODAVATELEM PRI
zapojovani a zkouskach | hod | 24 |  | 0 |  | 0 | 0 | 0
KOORDINACE POSTUPU PRACI
S ostatnimi profesemi | hod | 12 |  | 0 |  | 0 | 0 | 0
PROVEDENI REVIZNICH ZKOUSEK
DLE CSN 331500
Spoluprace s reviz.technikem | hod | 6 |  | 0 |  | 0 | 0 | 0
Revizni technik | hod | 24 |  | 0 |  | 0 | 0 | 0
Podružný materiál |  |  |  | 0 |  |  | 0 | 0
Elektromontáže - celkem |  |  |  | 0 |  | 0 |  | 0
Zemní práce
VYTÝČENÍ TRATI
Kabelové vedení v zastaveném prostoru | km | 0.03 |  | 0 |  | 0 | 0 | 0
VYTRHÁNÍ DLAŽBY
Betonové dlaždice, spáry nezalité | m2 | 5 |  | 0 |  | 0 | 0 | 0
ROZBOURÁNÍ BETONOVÉHO ZÁKLADU
Premist.mater.nalozeni,odvoz | m3 | 1 |  | 0 |  | 0 | 0 | 0
HLOUBENÍ KABELOVÉ RÝHY
Zemina třídy 3, šíře 700mm,hloubka 800mm | m | 25 |  | 0 |  | 0 | 0 | 0
ZŘÍZENÍ KABELOVÉHO LOŽE
Z kopaného písku, bez zakrytí, šíře do 65cm,tloušťka 10cm | m | 25 |  | 0 |  | 0 | 0 | 0
FOLIE VÝSTRAŽNÁ Z PVC
Šířka 22cm | m | 25 |  | 0 |  | 0 | 0 | 0
KŘIŽOVATKA SE SILOVÝM KABELEM
Položení bet.žlabu vč.zakrytí | ks | 4 |  | 0 |  | 0 | 0 | 0
FLEXIBILNÍ CHRÁNIČKA
KF 09110 TRUBKA DVOUPL. d110 | m | 30 |  | 0 |  | 0 | 0 | 0
PODKLADOVÁ VRSTVA
Z betonu nebo hlinobetonu | m3 | 0.6 |  | 0 |  | 0 | 0 | 0
ZÁHOZ KABELOVÉ RÝHY
Zemina třídy 3, šíře 700mm,hloubka 800mm | m | 25 |  | 0 |  | 0 | 0 | 0
ODVOZ ZEMINY
Do vzdálenosti 1 km | m3 | 2 |  | 0 |  | 0 | 0 | 0
ÚPRAVA POVRCHU
Osetí povrchu travou | m2 | 25 |  | 0 |  | 0 | 0 | 0
Provizorní úprava terénu v zemina třídy 3 | m2 | 25 |  | 0 |  | 0 | 0 | 0
Geodetické zaměření trasy | m | 25 |  | 0 |  | 0 | 0 | 0
Zemní práce - celkem |  |  |  | 0 |  | 0 |  | 0

## PAps104dpř
Název | Hodnota
Nadpis rekapitulace | Seznam prací a dodávek elektrotechnických zařízení
Akce | VODOJEM PŘÁSLAVICE - REKONSTRUKCE
Projekt | PS104 - DÁLKOVÝ PŘENOS
Investor | Armádní Servisní, p. o.
Z. č. | 161094
A. č. | CP2/E/022
Smlouva
Vypracoval | ING.BABÍČEK
Kontroloval | V.ZAMAZAL
Datum | 1.6.2016
Zpracovatel
CÚ | 2016
Poznámka | Uvedené ceny jsou v Kč a nezahrnují DPH, pokud to není uvedeno.
Doprava dodávek (3,6) % | 3,60
Přesun dodávek (1) % | 1,00
PPV (1 nebo 6) % | 6,00
PPV zemních prací, nátěrů (1) % | 1,00
Dodavat. dokumentace (1 - 1,5) % | 0,00
Rizika a pojištění (1 - 1,5) % | 0,00
Opravy v záruce (5 - 7) % | 0,00
GZS (3,25 nebo 8,4) % | 3,25
Provozní vlivy % | 0,80
Kompletační činnost - a | 0,00
Kompletační činnost - b | 0,952842
Kompletační činnost - k1 | 0,00
Kompletační činnost - k2 | 0,00
Roční nárůst cen 1 % | 0,00
Roční nárůst cen 2 % | 0,00
1. sazba DPH % - i pro přirážky rekapitulace | 21
2. sazba DPH % | 0
Procento PM % 1 | 5
Procento PM % 2 | 6

## Rps104dpř
Název | Hodnota A | Hodnota B
Základní náklady
Dodávka | 0
Doprava 3,60%, Přesun 1,00% | 0 | 0
Montáž - materiál |  | 0
Montáž - práce |  | 0
Mezisoučet 1 | 0 | 0
PPV 6,00% z montáže: materiál + práce |  | 0
Nátěry |  | 0
Zemní práce |  | 0
PPV 1,00% z nátěrů a zemních prací |  | 0
Mezisoučet 2 | 0 | 0
Dodav. dokumentace 0,00% z mezisoučtu 2 |  | 0
Rizika a pojištění 0,00% z mezisoučtu 2 |  | 0
Opravy v záruce 0,00% z mezisoučtu 1 |  | 0
Základní náklady celkem |  | 0
Vedlejší náklady
GZS 3,25% z pravé strany mezisoučtu 2 |  | 0
Provozní vlivy 0,80% z pravé strany mezisoučtu 2 |  | 0
Vedlejší náklady celkem |  | 0
Kompletační činnost |  | 0
Náklady celkem |  | 0
Základ a hodnota DPH 21% | 0 | 0
Základ a hodnota DPH 0% | 0 | 0
Náklady celkem s DPH |  | 0
Roční nárůst cen 0,00% |  | 0
Roční nárůst cen 0,00% |  | 0
Součty odstavců | Materiál | Montáž
Specifikace dodávky RMS1 - část DP GPRS | 0 | 0
Specifikace dodávky RMS1 - část DP GSM | 0 | 0
Dodávky | 0 | 0
Elektromontáže | 0 | 0
Spojovací vedení | 0 | 0
HZS | 0 | 0

## POLps104dpř
Název | Mj | Počet | Materiál | Materiál celkem | Montáž | Montáž celkem | Cena | Cena celkem
Specifikace dodávky RMS1 - část DP GPRS
ZDROJ
AZ1 12V/2,5A, SPÍNANÝ ZDROJ | ks | 1 |  | 0 |  | 0 | 0 | 0
MODEM
MODEM CONEL CGU-04-F-4 | ks | 2 |  | 0 |  | 0 | 0 | 0
ANTÉNA
EXTERNÍ ANTÉNA VČETNĚ KABELU | ks | 1 |  | 0 |  | 0 | 0 | 0
Drobný materiál | kpl | 1 |  | 0 |  | 0 | 0 | 0
Specifikace dodávky RMS1 - část DP GPRS - celkem |  |  |  | 0 |  | 0 |  | 0
Specifikace dodávky RMS1 - část DP GSM
GSM komunikátor, 8x vstup/výstup, napájení 12V, včetně síťového adaptéru 230/12V DC, GSM prutové antény, sériového kabelu s konektory RJ 45, CD s obslužným programem a návodu k obsluze. | ks | 1 |  | 0 |  | 0 | 0 | 0
Specifikace dodávky RMS1 - část DP GSM - celkem |  |  |  | 0 |  | 0 |  | 0
Dodávky
Specifikace dodávky RMS1 - část DP GPRS | ks | 1 | 0 | 0 | 0 | 0 | 0 | 0
Specifikace dodávky RMS1 - část DP GSM | ks | 1 | 0 | 0 | 0 | 0 | 0 | 0
Dodávky - celkem |  |  |  | 0 |  | 0 |  | 0
Elektromontáže
Spojovací vedení
Propojovací kabel ŘS-GSM, 12 žil včetně 2ks konektorů RJ45 | m | 3 |  | 0 |  | 0 | 0 | 0
KOAXIÁLNÍ KABEL
VCEOY 50 - 1,5, pevně včetně 2ks konektorů | m | 3 |  | 0 |  | 0 | 0 | 0
Spojovací vedení - celkem |  |  |  | 0 |  | 0 |  | 0
HZS
Montáž systému a jeho zprovoznění | ks | 1 |  | 0 |  | 0 | 0 | 0
Úprava SW PLC pro komunikaci s gsm dálkovým dohledem | ks | 1 |  | 0 |  | 0 | 0 | 0
Jednrázový aktivační poplatek za SIM kartu | ks | 2 |  | 0 |  | 0 | 0 | 0
ÚPRAVA SW PLC PRO KOMUNIKACI S MODEMEM | ks | 1 |  | 0 |  | 0 | 0 | 0
PROGRAMOVÉ VYBAVENÍ
KOMUNIKAČNÍ A MONITOROVACÍ PROGRAM VIZUALIZACE KOMPLETNÍ TECHNOLOGIE NA DISPEČINKU OLOMOUC SYSTÉM CONTROLWEB | ks | 1 |  | 0 |  | 0 | 0 | 0
CW-NRUN - CONTROLWEB RUNTIME NETWORK EDITION | ks | 2 |  | 0 |  | 0 | 0 | 0
ODLADĚNÍ SPOJENÍ A PROGRAMU | ks | 1 |  | 0 |  | 0 | 0 | 0
HODINOVE ZUCTOVACI SAZBY
Priprava ke komplexni zkousce | hod | 4 |  | 0 |  | 0 | 0 | 0
Zkusebni provoz | hod | 16 |  | 0 |  | 0 | 0 | 0
Zauceni obsluhy | hod | 10 |  | 0 |  | 0 | 0 | 0
Zabezpeceni pracoviste | hod | 2 |  | 0 |  | 0 | 0 | 0
test, zkoušení, oživení | hod | 40 |  | 0 |  | 0 | 0 | 0
uvedení do provozu | hod | 8 |  | 0 |  | 0 | 0 | 0
SPOLUPRACE S DODAVATELEM PRI
zapojovani a zkouskach | hod | 16 |  | 0 |  | 0 | 0 | 0
KOORDINACE POSTUPU PRACI
S ostatnimi profesemi | hod | 4 |  | 0 |  | 0 | 0 | 0
PROVEDENI REVIZNICH ZKOUSEK
DLE CSN 331500
Spoluprace s reviz.technikem | hod | 2 |  | 0 |  | 0 | 0 | 0
Revizni technik | hod | 12 |  | 0 |  | 0 | 0 | 0
HZS - celkem |  |  |  | 0 |  | 0 |  | 0
Podružný materiál | [6 empty] | 0 | 0
Elektromontáže - celkem |  |  |  | 0 |  | 0 |  | 0