## Rekapitulace stavby
Export VZ |  | List obsahuje: |  |  |  |  | 1) Rekapitulace stavby |  |  | 2) Rekapitulace objektů stavby a soupisů prací | [16 empty] | 3.0 | [7 empty] | False | True | {2068b5d3-e987-4ea7-946a-e1d3e8bfafdb}
[18 empty] | >> skryté sloupce << | [15 empty] | 0,01 | 21
[34 empty] | 0,01 | 15
|  | REKAPITULACE STAVBY | [16 empty] | v --- níže se nacházejí doplnkové a pomocné údaje k sestavám --- v | [13 empty] | Návod na vyplnění | 0,001
|  | Kód: |  |  |  |  | 05/2016 | [25 empty] | Měnit lze pouze buňky se žlutým podbarvením! 1) v Rekapitulaci stavby vyplňte údaje o Uchazeči (přenesou se do ostatních sestav i v jiných listech) 2) na vybraných listech vyplňte v sestavě Soupis prací ceny u položek Podrobnosti k vyplnění naleznete na poslední záložce s Pokyny pro vyplnění | 0,01
|  | Stavba: |  |  |  |  | Vojenská vlečka č.10 - Čáslav - Remíza pro hnací drážní vozidlo | [26 empty] | 0,01
|  | KSO: | [11 empty] | CC-CZ: | [19 empty] | 0,01
|  | Místo: |  |  |  |  | Chotusice | [6 empty] | Datum: |  | 10. 2. 2017 | [17 empty] | 0,01
0,01
|  | Zadavatel: | [11 empty] | IČ: | [19 empty] | 0,01
|  |  | ARMÁDNÍ SERVISNÍ, příspěvková organizace | [10 empty] | DIČ: | [19 empty] | 0,01
0,01
|  | Uchazeč: | [11 empty] | IČ: |  | Vyplň údaj | [17 empty] | 0,01
|  |  | Vyplň údaj | [10 empty] | DIČ: |  | Vyplň údaj | [17 empty] | 0,01
False
|  | Projektant: | [11 empty] | IČ: | [19 empty] | False
[14 empty] | DIČ: | [19 empty] | True
0,01
|  | Poznámka: | [31 empty] | 0,01
False
|  | Cena bez DPH | [11 empty] | 0
[8 empty] | Sazba daně |  | Základ daně |  |  |  | Výše daně
|  | DPH |  | základní |  |  |  | 21% |  | 0 |  |  |  | 0
|  |  |  | snížená |  |  |  | 15% |  | 0 |  |  |  | 0
|  |  |  | zákl. přenesená |  |  |  | 21% |  | 0 |  |  |  | 0
|  |  |  | sníž. přenesená |  |  |  | 15% |  | 0 |  |  |  | 0
|  |  |  | nulová |  |  |  | 0% |  | 0 |  |  |  | 0
|  | Cena s DPH | [6 empty] | v |  | CZK |  |  | 0
REKAPITULACE OBJEKTŮ STAVBY A SOUPISŮ PRACÍ
| Kód: | [6 empty] | 05/2016
| Stavba: | [6 empty] | Vojenská vlečka č.10 - Čáslav - Remíza pro hnací drážní vozidlo
| Místo: | [6 empty] | Chotusice |  |  |  |  | Datum: |  | 10. 2. 2017
| Zadavatel: | [6 empty] | ARMÁDNÍ SERVISNÍ, příspěvková organizace |  |  |  |  | Projektant: | [5 empty] | Informatívní údaje z listů zakázek
Uchazeč:
| Kód |  |  |  | Objekt, Soupis prací | [6 empty] | Cena bez DPH [CZK] |  |  |  | Cena s DPH [CZK] | Typ |  | z toho Materiál [CZK] | z toho Montáž [CZK] | z toho Ostat. náklady [CZK] | DPH [CZK] | Normohodiny [h] | DPH základní [CZK] | DPH snížená [CZK] | DPH základní přenesená [CZK] | DPH snížená přenesená [CZK] | Základna DPH základní | Základna DPH snížená | Základna DPH zákl. přenesená | Základna DPH sníž. přenesená | Základna DPH nulová
| Náklady stavby celkem | [10 empty] | 0 |  |  |  | 0 |  |  | 0 | 0 | 0 | 0 | 0 | 0 | 0 | 0 | 0 | 0 | 0 | 0 | 0 | 0 |  | D | 0 | ###NOIMPORT### | IMPORT | {2068b5d3-e987-4ea7-946a-e1d3e8bfafdb} | {00000000-0000-0000-0000-000000000000}
/ |  | E.1.1 |  |  |  | SO101 Železniční svršek a spodek | [5 empty] | 0 |  |  |  | 0 | STA |  | 0 | 0 | 0 | 0 | 0 | 0 | 0 | 0 | 0 | 0 | 0 | 0 | 0 | 0 |  |  | 1 |  | IMPORT | {36492124-5eb5-4256-b2c7-683359086846} | {2068b5d3-e987-4ea7-946a-e1d3e8bfafdb} | 2
/ |  | E.1.2 |  |  |  | SO102 Montážní jáma | [5 empty] | 0 |  |  |  | 0 | STA |  | 0 | 0 | 0 | 0 | 0 | 0 | 0 | 0 | 0 | 0 | 0 | 0 | 0 | 0 |  |  | 1 |  | IMPORT | {363098a9-6873-43a8-9e7c-44d67018c31f} | {2068b5d3-e987-4ea7-946a-e1d3e8bfafdb} | 2
/ |  | E.1.3 |  |  |  | SO 103 Pozemní kominkace a zpevněné plochy | [5 empty] | 0 |  |  |  | 0 | STA |  | 0 | 0 | 0 | 0 | 0 | 0 | 0 | 0 | 0 | 0 | 0 | 0 | 0 | 0 |  |  | 1 |  | IMPORT | {06a06210-e110-4cc4-a802-60d1000f4ca1} | {2068b5d3-e987-4ea7-946a-e1d3e8bfafdb} | 2
/ |  | E.1.4.1 |  |  |  | Vodovodní řad | [5 empty] | 0 |  |  |  | 0 | STA |  | 0 | 0 | 0 | 0 | 0 | 0 | 0 | 0 | 0 | 0 | 0 | 0 | 0 | 0 |  |  | 1 |  | IMPORT | {dc173f93-e44f-4e5c-b791-cb1f250d0497} | {2068b5d3-e987-4ea7-946a-e1d3e8bfafdb} | 2
/ |  | E.1.4.2a |  |  |  | Vodovodní přípojka | [5 empty] | 0 |  |  |  | 0 | STA |  | 0 | 0 | 0 | 0 | 0 | 0 | 0 | 0 | 0 | 0 | 0 | 0 | 0 | 0 |  |  | 1 |  | IMPORT | {e9604fd0-ac31-47b2-810c-0e35e8e24705} | {2068b5d3-e987-4ea7-946a-e1d3e8bfafdb} | 2
/ |  | E.1.4.2b |  |  |  | Kanalizační přípojka | [5 empty] | 0 |  |  |  | 0 | STA |  | 0 | 0 | 0 | 0 | 0 | 0 | 0 | 0 | 0 | 0 | 0 | 0 | 0 | 0 |  |  | 1 |  | IMPORT | {ca2b0281-20ae-4a3b-ac0f-468693a00e81} | {2068b5d3-e987-4ea7-946a-e1d3e8bfafdb} | 2
/ |  | E.1.4.3 |  |  |  | Plynovodní přípojka | [5 empty] | 0 |  |  |  | 0 | STA |  | 0 | 0 | 0 | 0 | 0 | 0 | 0 | 0 | 0 | 0 | 0 | 0 | 0 | 0 |  |  | 1 |  | IMPORT | {27e28f3c-028f-4d06-9c6b-93b0125b7b71} | {2068b5d3-e987-4ea7-946a-e1d3e8bfafdb} | 2
/ |  | E.1.4.4a |  |  |  | Přípojka a přeložka elektrorozvodů | [5 empty] | 0 |  |  |  | 0 | STA |  | 0 | 0 | 0 | 0 | 0 | 0 | 0 | 0 | 0 | 0 | 0 | 0 | 0 | 0 |  |  | 1 |  | IMPORT | {f1152b8d-fa71-4fb7-998c-9c6138a71fa8} | {2068b5d3-e987-4ea7-946a-e1d3e8bfafdb} | 2
/ |  | E.1.4.4b |  |  |  | Přípojka a přeložka elektrorozvodů | [5 empty] | 0 |  |  |  | 0 | STA |  | 0 | 0 | 0 | 0 | 0 | 0 | 0 | 0 | 0 | 0 | 0 | 0 | 0 | 0 |  |  | 1 |  | IMPORT | {52b21dbc-e67f-4ce8-b616-4db661aee4ac} | {2068b5d3-e987-4ea7-946a-e1d3e8bfafdb} | 2
/ |  | E.2.1 |  |  |  | Archtektonicko-stavební řešení | [5 empty] | 0 |  |  |  | 0 | STA |  | 0 | 0 | 0 | 0 | 0 | 0 | 0 | 0 | 0 | 0 | 0 | 0 | 0 | 0 |  |  | 1 |  | IMPORT | {88921977-3075-41eb-b8cf-8e92d0df3d75} | {2068b5d3-e987-4ea7-946a-e1d3e8bfafdb} | 2
/ |  | E.2.4.1 |  |  |  | Zařízení silnoproudé elektrotechniky vč. bleskosvodu | [5 empty] | 0 |  |  |  | 0 | STA |  | 0 | 0 | 0 | 0 | 0 | 0 | 0 | 0 | 0 | 0 | 0 | 0 | 0 | 0 |  |  | 1 |  | IMPORT | {bbd252d1-7bfc-41b4-8e45-ccad00ee5319} | {2068b5d3-e987-4ea7-946a-e1d3e8bfafdb} | 2
/ |  | E.2.4.3 |  |  |  | Vytápění | [5 empty] | 0 |  |  |  | 0 | STA |  | 0 | 0 | 0 | 0 | 0 | 0 | 0 | 0 | 0 | 0 | 0 | 0 | 0 | 0 |  |  | 1 |  | IMPORT | {586917dc-03d1-42fa-a6ef-5d9d5ce1c3b1} | {2068b5d3-e987-4ea7-946a-e1d3e8bfafdb} | 2
/ |  | E.2.4.4 |  |  |  | Vzduchotechnika | [5 empty] | 0 |  |  |  | 0 | STA |  | 0 | 0 | 0 | 0 | 0 | 0 | 0 | 0 | 0 | 0 | 0 | 0 | 0 | 0 |  |  | 1 |  | IMPORT | {f2c639a5-805b-4ef6-bb90-632628de58b3} | {2068b5d3-e987-4ea7-946a-e1d3e8bfafdb} | 2
/ |  | E.2.4.5 |  |  |  | Zdravotechnika (voda,kanalizace,plyn) | [5 empty] | 0 |  |  |  | 0 | STA |  | 0 | 0 | 0 | 0 | 0 | 0 | 0 | 0 | 0 | 0 | 0 | 0 | 0 | 0 |  |  | 1 |  | IMPORT | {73cdd15a-7436-4c2e-bf78-a05ae160a201} | {2068b5d3-e987-4ea7-946a-e1d3e8bfafdb} | 2
/ |  | VRN |  |  |  | Vedlejší rozpočtové náklady | [5 empty] | 0 |  |  |  | 0 | STA |  | 0 | 0 | 0 | 0 | 0 | 0 | 0 | 0 | 0 | 0 | 0 | 0 | 0 | 0 |  |  | 1 |  | IMPORT | {54659c39-de79-4a45-bc3b-62b0c1478738} | {2068b5d3-e987-4ea7-946a-e1d3e8bfafdb} | 2

## E.1.1 - SO101 Železniční ...
| List obsahuje: |  | 1) Krycí list soupisu | 2) Rekapitulace |  |  | 3) Soupis prací | Zpět na list: | Rekapitulace stavby
[10 empty] | >> skryté sloupce << | [12 empty] | {36492124-5eb5-4256-b2c7-683359086846}
2
| KRYCÍ LIST SOUPISU | [9 empty] | v --- níže se nacházejí doplnkové a pomocné údaje k sestavám --- v | [11 empty] | False
Stavba:
Vojenská vlečka č.10 - Čáslav - Remíza pro hnací drážní vozidlo
Objekt:
E.1.1 - SO101 Železniční svršek a spodek
| KSO: |  |  |  |  | CC-CZ:
| Místo: |  | Chotusice |  |  | Datum: | 10. 2. 2017
| Zadavatel: |  |  |  |  | IČ:
|  | ARMÁDNÍ SERVISNÍ, příspěvková organizace |  |  |  | DIČ:
| Uchazeč: |  |  |  |  | IČ:
DIČ:
| Projektant: |  |  |  |  | IČ:
DIČ:
Poznámka:
Grafická část dokumentace viz. E 1.1
|  | Materiál | [5 empty] | 0
|  | Montáž | [5 empty] | 0
| Cena bez DPH | [6 empty] | 0
|  |  | Základ daně |  |  | Sazba daně |  | Výše daně
| DPH | základní | 0 |  |  | 21% |  | 0
|  | snížená | 0 |  |  | 15% |  | 0
|  | zákl. přenesená | 0 |  |  | 21% |  | 0
|  | sníž. přenesená | 0 |  |  | 15% |  | 0
|  | nulová | 0 |  |  | 0% |  | 0
| Cena s DPH |  |  | v | CZK |  |  | 0
REKAPITULACE ČLENĚNÍ SOUPISU PRACÍ
Stavba:
Vojenská vlečka č.10 - Čáslav - Remíza pro hnací drážní vozidlo
Objekt:
E.1.1 - SO101 Železniční svršek a spodek
Místo: |  |  | Chotusice |  |  | Datum: | 10. 2. 2017
Zadavatel: |  |  | ARMÁDNÍ SERVISNÍ, příspěvková organizace |  |  | Projektant:
Uchazeč:
Kód dílu - Popis | [5 empty] | Materiál [CZK] | Montáž [CZK] | Cena celkem [CZK]
Náklady soupisu celkem | [5 empty] | 0 | 0 | 0 | [15 empty] | -1
| HSV - Práce a dodávky HSV |  |  |  |  | 0 | 0 | 0
| 1 - Zemní práce |  |  |  |  | 0 | 0 | 0
| 2 - Zakládání |  |  |  |  | 0 | 0 | 0
| 4 - Vodorovné konstrukce |  |  |  |  | 0 | 0 | 0
| 5 - Komunikace pozemní |  |  |  |  | 0 | 0 | 0
| 9 - Ostatní konstrukce a práce, bourání |  |  |  |  | 0 | 0 | 0
| 997 - Přesun sutě |  |  |  |  | 0 | 0 | 0
| 998 - Přesun hmot |  |  |  |  | 0 | 0 | 0
SOUPIS PRACÍ
Stavba:
Vojenská vlečka č.10 - Čáslav - Remíza pro hnací drážní vozidlo
Objekt:
E.1.1 - SO101 Železniční svršek a spodek
Místo: |  |  | Chotusice |  |  | Datum: | 10. 2. 2017
Zadavatel: |  |  | ARMÁDNÍ SERVISNÍ, příspěvková organizace |  |  | Projektant:
Uchazeč:
PČ | Typ | Kód | Popis | MJ | Množství | J. materiál [CZK] | J. montáž [CZK] | Cena celkem [CZK] | Cenová soustava |  | Poznámka | DPH | J.cena [CZK] | Materiál celkem [CZK] | Montáž celkem [CZK] | J. Nh [h] | Nh celkem [h] | J. hmotnost [t] | Hmotnost celkem [t] | J. suť [t] | Suť Celkem [t]
Náklady soupisu celkem | [7 empty] | 0 | [5 empty] | 0 | 0 |  | 0 |  | 359.7287 |  | 91.6653 |  | D | -1 | [10 empty] | 0
| D | HSV | Práce a dodávky HSV |  |  |  |  | 0 | [5 empty] | 0 | 0 |  | 0 |  | 359.7287 |  | 91.6653 | 1 | D | 0 |  |  |  | ROZPOCET | [6 empty] | 0
| D | 1 | Zemní práce |  |  |  |  | 0 | [5 empty] | 0 | 0 |  | 0 |  | 0 |  | 9.09 | 1 | D | 1 |  |  |  | ROZPOCET | [6 empty] | 0
1 | K | 1113011R7 | Sejmutí drnu tl do 150 mm s přemístěním do 50 m nebo naložením na dopravní prostředek | m2 | 8.6 |  |  | 0 |  |  |  | základní | 0 | 0 | 0 |  | 0 | 0 | 0 | 0 | 0 | 4 | K | 2 |  |  |  | ROZPOCET | 0 | 0 | 0 | 0 | 0 | 1 | 0 | 4 | 2077505292
| P |  | Poznámka k položce: "viz výkres PD přílohy E.1.1.1 - E.1.1.5" | [19 empty] | P | 2
| VV |  | "pro zámkovou dlažbu" 2*4,3 |  | 8.6 | [17 empty] | VV | 2 | 2 | True | 1 | ROZPOCET
2 | K | 113107124 | Odstranění podkladů nebo krytů s přemístěním hmot na skládku na vzdálenost do 3 m nebo s naložením na dopravní prostředek v ploše jednotlivě do 50 m2 z kameniva hrubého drceného, o tl. vrstvy přes 300 do 400 mm | m2 | 12 |  |  | 0 | CS ÚRS 2017 01 |  |  | základní | 0 | 0 | 0 |  | 0 | 0 | 0 | 0.58 | 6.96 | 4 | K | 2 |  |  |  | ROZPOCET | 0 | 0 | 0 | 0 | 0 | 1 | 0 | 4 | -2046234119
| P |  | Poznámka k položce: "viz výkres PD přílohy E.1.1.1 - E.1.1.5" | [19 empty] | P | 2
| VV |  | "podklad zrušené části nástupiště" 3*4 |  | 12 | [17 empty] | VV | 2 | 2 | True | 1 | ROZPOCET
3 | K | 113151111 | Rozebírání zpevněných ploch s přemístěním na skládku na vzdálenost do 20 m nebo s naložením na dopravní prostředek ze silničních panelů | m2 | 6 |  |  | 0 | CS ÚRS 2017 01 |  |  | základní | 0 | 0 | 0 |  | 0 | 0 | 0 | 0.355 | 2.13 | 4 | K | 2 |  |  |  | ROZPOCET | 0 | 0 | 0 | 0 | 0 | 1 | 0 | 4 | 736740604
| P |  | Poznámka k položce: "viz výkres PD přílohy E.1.1.1 - E.1.1.5" | [19 empty] | P | 2
| VV |  | "rozebrání nástupiště" 4*1,5 |  | 6 | [17 empty] | VV | 2 | 2 | True | 1 | ROZPOCET
4 | K | 131201101 | Hloubení nezapažených jam a zářezů s urovnáním dna do předepsaného profilu a spádu v hornině tř. 3 do 100 m3 | m3 | 65.045 |  |  | 0 | CS ÚRS 2017 01 |  |  | základní | 0 | 0 | 0 |  | 0 | 0 | 0 | 0 | 0 | 4 | K | 2 |  |  |  | ROZPOCET | 0 | 0 | 0 | 0 | 0 | 1 | 0 | 4 | -572191629
| P |  | Poznámka k položce: "viz výkres PD přílohy E.1.1.2 - E.1.1.6" | [19 empty] | P | 2
| VV |  | "pro zřízení nového kolejového lože" "km "(4,363058-4,3349001)*1000*0,6*3,85 |  | 65.045 | [17 empty] | VV | 2 | 2 | True | 1 | ROZPOCET
5 | K | 171111111 | Hutnění zeminy pro spodní stavbu železnic tloušťky vrstvy do 20 cm | m2 | 128.833 |  |  | 0 | CS ÚRS 2017 01 |  |  | základní | 0 | 0 | 0 |  | 0 | 0 | 0 | 0 | 0 | 4 | K | 2 |  |  |  | ROZPOCET | 0 | 0 | 0 | 0 | 0 | 1 | 0 | 4 | -1572748398
| P |  | Poznámka k položce: "viz výkres PD přílohy E.1.1.2 - E.1.1.6" | [19 empty] | P | 2
| VV |  | "podkladní vrstva kolejového lože" 18,23/0,15 |  | 121.533 | [17 empty] | VV | 2 | 2 | True | 0 | ROZPOCET
| VV |  | "podkladní vrstva zarážedla" 2*3,65 |  | 7.3 | [17 empty] | VV | 2 | 2 | True | 0 | ROZPOCET
| VV |  | Součet |  | 128.833 | [17 empty] | VV | 2 | 4 | True | 1 | ROZPOCET
6 | K | 171201211 | Uložení sypaniny poplatek za uložení sypaniny na skládce (skládkovné) | t | 132.669 |  |  | 0 | CS ÚRS 2017 01 |  |  | základní | 0 | 0 | 0 |  | 0 | 0 | 0 | 0 | 0 | 4 | K | 2 |  |  |  | ROZPOCET | 0 | 0 | 0 | 0 | 0 | 1 | 0 | 4 | -1821450597
| P |  | Poznámka k položce: "viz výkres PD přílohy E.1.1.1 - E.1.1.5" | [19 empty] | P | 2
| VV |  | "těžení pro zámkovou dlažbu" 2*4,3*0,15*2,0 |  | 2.58 | [17 empty] | VV | 2 | 2 | True | 0 | ROZPOCET
| VV |  | "těžení pro zřízení nového kolejového lože" "km "(4,363058-4,3349001)*1000*0,6*3,85*2,0 |  | 130.089 | [17 empty] | VV | 2 | 2 | True | 0 | ROZPOCET
| VV |  | Součet |  | 132.669 | [17 empty] | VV | 2 | 4 | True | 1 | ROZPOCET
| D | 2 | Zakládání |  |  |  |  | 0 | [5 empty] | 0 | 0 |  | 0 |  | 45.424 |  | 0 | 1 | D | 1 |  |  |  | ROZPOCET | [6 empty] | 0
7 | K | 2912111R4 | Zřízení plochy ze silničních panelů do lože tl 100 mm z kameniva | m2 | 68 |  |  | 0 |  |  |  | základní | 0 | 0 | 0 |  | 0 | 0.108 | 7.344 | 0 | 0 | 4 | K | 2 |  |  |  | ROZPOCET | 0 | 0 | 0 | 0 | 0 | 1 | 0 | 4 | 1748892681
| P |  | Poznámka k položce: "viz výkres PD přílohy E.1.1.2 - E.1.1.5" | [19 empty] | P | 2
| VV |  | "zpevňěná plocha v koleji" 17*2*2 |  | 68 | [17 empty] | VV | 2 | 2 | True | 1 | ROZPOCET
8 | M | 5938130R5 | panel silniční 200x100x15 cm | kus | 34 |  |  | 0 |  |  |  | základní | 0 | 0 | 0 |  | 0 | 1.12 | 38.08 | 0 | 0 | 8 | M | 2 |  |  |  | ROZPOCET | 0 | 0 | 0 | 0 | 0 | 1 | 0 | 4 | 1601622515
| P |  | Poznámka k položce: "viz výkres PD přílohy E.1.1.2 - E.1.1.5" | [19 empty] | P | 2
| D | 4 | Vodorovné konstrukce |  |  |  |  | 0 | [5 empty] | 0 | 0 |  | 0 |  | 6.8938 |  | 0 | 1 | D | 1 |  |  |  | ROZPOCET | [6 empty] | 0
9 | K | 451571413 | Podklad pod dlažbu z kameniva tl. přes 150 do 200 mm | m2 | 17.2 |  |  | 0 | CS ÚRS 2017 01 |  |  | základní | 0 | 0 | 0 |  | 0 | 0.4008 | 6.8938 | 0 | 0 | 4 | K | 2 |  |  |  | ROZPOCET | 0 | 0 | 0 | 0 | 0 | 1 | 0 | 4 | -595951548
| P |  | Poznámka k položce: "viz výkres PD přílohy E.1.1.2 - E.1.1.5" | [19 empty] | P | 2
| VV |  | "podklad ze štěrkodrti" 17,2 |  | 17.2 | [17 empty] | VV | 2 | 2 | True | 1 | ROZPOCET
| D | 5 | Komunikace pozemní |  |  |  |  | 0 | [5 empty] | 0 | 0 |  | 0 |  | 148.1401 |  | 79.5983 | 1 | D | 1 |  |  |  | ROZPOCET | [6 empty] | 0
10 | K | 511532111 | Kolejové lože se zhutněním z kameniva hrubého drceného | m3 | 43.56 |  |  | 0 | CS ÚRS 2017 01 |  |  | základní | 0 | 0 | 0 |  | 0 | 2.0349 | 88.6381 | 0 | 0 | 4 | K | 2 |  |  |  | ROZPOCET | 0 | 0 | 0 | 0 | 0 | 1 | 0 | 4 | 140184865
| P |  | Poznámka k položce: "viz výkres PD přílohy E.1.1.2 - E.1.1.6" | [19 empty] | P | 2
| VV |  | "dle PD" 43,56 |  | 43.56 | [17 empty] | VV | 2 | 2 | True | 1 | ROZPOCET
11 | K | 515503111 | Úprava kolejového lože v dosavadní koleji pro izolované kolejové obvody (odstranění lože mezi pražci na hloubku 50 mm a na šířku 360 mm pod patou kolejnice s uložením štěrku za hlavami pražců) bez provozu | m | 28.158 |  |  | 0 | CS ÚRS 2017 01 |  |  | základní | 0 | 0 | 0 |  | 0 | 0 | 0 | 0 | 0 | 4 | K | 2 |  |  |  | ROZPOCET | 0 | 0 | 0 | 0 | 0 | 1 | 0 | 4 | -136721683
| P |  | Poznámka k položce: "viz výkres PD přílohy E.1.1.2 - E.1.1.6" | [19 empty] | P | 2
| VV |  | "snížení pod patou kolejnice"28,158 |  | 28.158 | [17 empty] | VV | 2 | 2 | True | 1 | ROZPOCET
12 | K | 515503193 | Úprava kolejového lože v dosavadní koleji Příplatek k ceně za ztížení práce při překážce po obou stranách koleje | m | 28.158 |  |  | 0 | CS ÚRS 2017 01 |  |  | základní | 0 | 0 | 0 |  | 0 | 0 | 0 | 0 | 0 | 4 | K | 2 |  |  |  | ROZPOCET | 0 | 0 | 0 | 0 | 0 | 1 | 0 | 4 | 267645585
| P |  | Poznámka k položce: "viz výkres PD přílohy E.1.1.2 - E.1.1.6" | [19 empty] | P | 2
13 | K | 521353112 | Zřízení koleje stykované v ose na pražcích z předpjatého betonu s normálním rozchodem z kolejnic tvaru S 49 rozdělení d | m | 28.158 |  |  | 0 | CS ÚRS 2017 01 |  |  | základní | 0 | 0 | 0 |  | 0 | 0.04463 | 1.2567 | 0 | 0 | 4 | K | 2 |  |  |  | ROZPOCET | 0 | 0 | 0 | 0 | 0 | 1 | 0 | 4 | 1028812208
| P |  | Poznámka k položce: "viz výkres PD přílohy E.1.1.2 - E.1.1.6" | [19 empty] | P | 2
| VV |  | "km"(4,363058-4,3349001)*1000 |  | 28.158 | [17 empty] | VV | 2 | 2 | True | 1 | ROZPOCET
14 | M | 437651010 | kolejnice železniční širokopatní tvaru 49 E1 (S 49) | t | 2.797 |  |  | 0 | CS ÚRS 2017 01 |  |  | základní | 0 | 0 | 0 |  | 0 | 1 | 2.797 | 0 | 0 | 8 | M | 2 |  |  |  | ROZPOCET | 0 | 0 | 0 | 0 | 0 | 1 | 0 | 4 | 2089343052
| P |  | Poznámka k položce: "viz výkres PD přílohy E.1.1.2 - E.1.1.6" | [19 empty] | P | 2
15 | M | 5921180R2 | pražec z předpjatého betonu vystrojený užitý | kus | 47 |  |  | 0 |  |  |  | základní | 0 | 0 | 0 |  | 0 | 0.272 | 12.784 | 0 | 0 | 8 | M | 2 |  |  |  | ROZPOCET | 0 | 0 | 0 | 0 | 0 | 1 | 0 | 4 | 621067541
| P |  | Poznámka k položce: "viz výkres PD přílohy E.1.1.2 - E.1.1.6" | [19 empty] | P | 2
16 | K | 521391111 | Zřízení kolejnicového stykovaného pásu na podkladu z prefabrikátů nebo betonu z kolejnic tvaru S 49 pro jakékoliv rozdělení, s bezpražcovým upevněním, na podkladu z prefabrikátů na prohlídkové jámě (vzor. list 001 402) | m | 43.616 |  |  | 0 | CS ÚRS 2017 01 |  |  | základní | 0 | 0 | 0 |  | 0 | 0.02104 | 0.91768 | 0 | 0 | 4 | K | 2 |  |  |  | ROZPOCET | 0 | 0 | 0 | 0 | 0 | 1 | 0 | 4 | -624629414
| P |  | Poznámka k položce: "viz výkres PD přílohy E.1.1.2 - E.1.1.6" | [19 empty] | P | 2
| VV |  | "km" (4,384866-4,363058)*1000*2 |  | 43.616 | [17 empty] | VV | 2 | 2 | True | 1 | ROZPOCET
17 | M | 4377150R6 | podkladnice žebrová stříhaná ŽP S 4 plochá upravená dle PD | kus | 6 |  |  | 0 |  |  |  | základní | 0 | 0 | 0 |  | 0 | 0.00742 | 0.04452 | 0 | 0 | 8 | M | 2 |  |  |  | ROZPOCET | 0 | 0 | 0 | 0 | 0 | 1 | 0 | 4 | -1730518762
| P |  | Poznámka k položce: "viz výkres PD přílohy E.1.1.2 - E.1.1.6" | [19 empty] | P | 2
| VV |  | "mezi vraty a prohlížecí jámou" 6 |  | 6 | [17 empty] | VV | 2 | 2 | True | 1 | ROZPOCET
18 | M | 437651010 | kolejnice železniční širokopatní tvaru 49 E1 (S 49) | t | 2.173 |  |  | 0 | CS ÚRS 2017 01 |  |  | základní | 0 | 0 | 0 |  | 0 | 1 | 2.173 | 0 | 0 | 8 | M | 2 |  |  |  | ROZPOCET | 0 | 0 | 0 | 0 | 0 | 1 | 0 | 4 | -99029317
| P |  | Poznámka k položce: "viz výkres PD přílohy E.1.1.2 - E.1.1.6" | [19 empty] | P | 2
| VV |  | 22*2*49,39/1000 |  | 2.173 | [17 empty] | VV | 2 | 2 | True | 1 | ROZPOCET
19 | K | 525019095 | Rozebrání kolejových polí na demontážní základně Příplatek k cenám za ztížení práce při rekonstrukcích | m | 22.53 |  |  | 0 | CS ÚRS 2017 01 |  |  | základní | 0 | 0 | 0 |  | 0 | 0 | 0 | 0 | 0 | 4 | K | 2 |  |  |  | ROZPOCET | 0 | 0 | 0 | 0 | 0 | 1 | 0 | 4 | 1353107600
| P |  | Poznámka k položce: "viz výkres PD přílohy E.1.1.2 - E.1.1.6" | [19 empty] | P | 2
20 | K | 525040021 | Rozebrání kolejových polí na demontážní základně jakékoliv soustavy a jakéhokoliv rozdělení pražců normálního rozchodu do součástí na betonových pražcích | m | 22.53 |  |  | 0 | CS ÚRS 2017 01 |  |  | základní | 0 | 0 | 0 |  | 0 | 0 | 0 | 0.604 | 13.6081 | 4 | K | 2 |  |  |  | ROZPOCET | 0 | 0 | 0 | 0 | 0 | 1 | 0 | 4 | -275423136
| P |  | Poznámka k položce: "viz výkres PD přílohy E.1.1.2 - E.1.1.6" | [19 empty] | P | 2
21 | K | 525099095 | Vyjmutí kolejových polí s rozpojením styků Příplatek k cenám za ztížení práce při rekonstrukcích | m | 22.53 |  |  | 0 | CS ÚRS 2017 01 |  |  | základní | 0 | 0 | 0 |  | 0 | 0 | 0 | 0 | 0 | 4 | K | 2 |  |  |  | ROZPOCET | 0 | 0 | 0 | 0 | 0 | 1 | 0 | 4 | -1774523823
| P |  | Poznámka k položce: "viz výkres PD přílohy E.1.1.2 - E.1.1.6" | [19 empty] | P | 2
22 | K | 512502121 | Odstranění kolejového lože s přehozením materiálu na vzdálenost do 3 m s naložením na dopravní prostředek z kameniva (drceného, struskové štěrkoviny, štěrkopísku) po rozebrání koleje nebo kolejového rozvětvení | m3 | 36.499 |  |  | 0 | CS ÚRS 2017 01 |  |  | základní | 0 | 0 | 0 |  | 0 | 0 | 0 | 1.808 | 65.9902 | 4 | K | 2 |  |  |  | ROZPOCET | 0 | 0 | 0 | 0 | 0 | 1 | 0 | 4 | 844656589
| P |  | Poznámka k položce: "viz výkres PD přílohy E.1.1.2 - E.1.1.6" | [19 empty] | P | 2
| VV |  | 22,53*3,6*0,45 |  | 36.499 | [17 empty] | VV | 2 | 2 | True | 1 | ROZPOCET
23 | K | 542992111 | Kolejová pole nebo kolejová rozvětvení po částech naložení, složení nebo vyjmutí železničním jeřábem, při hmotnosti kolejového pole nebo kolejového rozvětvení do 10 t | t | 11.252 |  |  | 0 | CS ÚRS 2017 01 |  |  | základní | 0 | 0 | 0 |  | 0 | 0 | 0 | 0 | 0 | 4 | K | 2 |  |  |  | ROZPOCET | 0 | 0 | 0 | 0 | 0 | 1 | 0 | 4 | -170245204
| P |  | Poznámka k položce: "viz výkres PD přílohy E.1.1.2 - E.1.1.6" | [19 empty] | P | 2
| VV |  | 11,252 |  | 11.252 | [17 empty] | VV | 2 | 2 | True | 1 | ROZPOCET
24 | K | 542993111 | Kolejová pole nebo kolejová rozvětvení po částech přemístění pracovním vlakem na vzdálenost do 2 km při hmotnosti kolejového pole nebo kolejového rozvětvení do 10 t | t | 11.252 |  |  | 0 | CS ÚRS 2017 01 |  |  | základní | 0 | 0 | 0 |  | 0 | 0 | 0 | 0 | 0 | 4 | K | 2 |  |  |  | ROZPOCET | 0 | 0 | 0 | 0 | 0 | 1 | 0 | 4 | -2093015709
| P |  | Poznámka k položce: "viz výkres PD přílohy E.1.1.2 - E.1.1.6" | [19 empty] | P | 2
| VV |  | 11,252 |  | 11.252 | [17 empty] | VV | 2 | 2 | True | 1 | ROZPOCET
25 | K | 543141111 | Směrové a výškové vyrovnání koleje na pražcích ze železového nebo předpjatého betonu jakékoliv soustavy , v jakémkoliv kolejovém loži, bez doplnění kolejového lože dosavadní i nově zřízené koleje | m | 28.158 |  |  | 0 | CS ÚRS 2017 01 |  |  | základní | 0 | 0 | 0 |  | 0 | 0 | 0 | 0 | 0 | 4 | K | 2 |  |  |  | ROZPOCET | 0 | 0 | 0 | 0 | 0 | 1 | 0 | 4 | -580209032
| P |  | Poznámka k položce: "viz výkres PD přílohy E.1.1.2 - E.1.1.6" | [19 empty] | P | 2
| VV |  | 28,158 |  | 28.158 | [17 empty] | VV | 2 | 2 | True | 1 | ROZPOCET
26 | K | 548911122 | Stykové svařování kolejnic jakékoliv jakosti ocele odtavením ojedinělé, kolejnice tvaru S 49 | kus | 8 |  |  | 0 | CS ÚRS 2017 01 |  |  | základní | 0 | 0 | 0 |  | 0 | 0.00014 | 0.00112 | 0 | 0 | 4 | K | 2 |  |  |  | ROZPOCET | 0 | 0 | 0 | 0 | 0 | 1 | 0 | 4 | -1743794771
| P |  | Poznámka k položce: "viz výkres PD přílohy E.1.1.2 - E.1.1.6" | [19 empty] | P | 2
27 | K | 548930011 | Řezání kolejnic všech soustav pilou | kus | 2 |  |  | 0 | CS ÚRS 2017 01 |  |  | základní | 0 | 0 | 0 |  | 0 | 0 | 0 | 0 | 0 | 4 | K | 2 |  |  |  | ROZPOCET | 0 | 0 | 0 | 0 | 0 | 1 | 0 | 4 | 1798456170
| P |  | Poznámka k položce: "viz výkres PD přílohy E.1.1.2 - E.1.1.6" | [19 empty] | P | 2
| VV |  | "odříznutí stykových komor v km 4,3349 001" 2 |  | 2 | [17 empty] | VV | 2 | 2 | True | 1 | ROZPOCET
28 | K | 564802221 | Podkladní vrstvy pro kolej nově zřizovanou jakékoliv tloušťky a šířky pruhu s dodáním hmot, s jejich rozprostřením a zhutněním po vrstvách, s urovnáním horní plochy (úPN 73 6949) ze štěrkodrti | m3 | 19.325 |  |  | 0 | CS ÚRS 2017 01 |  |  | základní | 0 | 0 | 0 |  | 0 | 1.854 | 35.8285 | 0 | 0 | 4 | K | 2 |  |  |  | ROZPOCET | 0 | 0 | 0 | 0 | 0 | 1 | 0 | 4 | 1019317015
| P |  | Poznámka k položce: "viz výkres PD přílohy E.1.1.2 - E.1.1.6" | [19 empty] | P | 2
| VV |  | "podkladní vrstva kolejového lože" 18,23 |  | 18.23 | [17 empty] | VV | 2 | 2 | True | 0 | ROZPOCET
| VV |  | "podkladní vrstva zarážedla" 2*3,65*0,15 |  | 1.095 | [17 empty] | VV | 2 | 2 | True | 0 | ROZPOCET
| VV |  | Součet |  | 19.325 | [17 empty] | VV | 2 | 4 | True | 1 | ROZPOCET
29 | K | 596211110 | Kladení dlažby z betonových zámkových dlaždic komunikací pro pěší s ložem z kameniva těženého nebo drceného tl. do 40 mm, s vyplněním spár s dvojitým hutněním, vibrováním a se smetením přebytečného materiálu na krajnici tl. 60 mm skupiny A, pro plochy do 50 m2 | m2 | 17.2 |  |  | 0 | CS ÚRS 2017 01 |  |  | základní | 0 | 0 | 0 |  | 0 | 0.08425 | 1.4491 | 0 | 0 | 4 | K | 2 |  |  |  | ROZPOCET | 0 | 0 | 0 | 0 | 0 | 1 | 0 | 4 | 409376704
| P |  | Poznámka k položce: "viz výkres PD přílohy E.1.1.2 - E.1.1.6" | [19 empty] | P | 2
| VV |  | 2*4,3*2 |  | 17.2 | [17 empty] | VV | 2 | 2 | True | 1 | ROZPOCET
30 | M | 592452120 | dlažba zámková profilová základní 19,6x16,1x6 cm přírodní | m2 | 17.2 |  |  | 0 | CS ÚRS 2017 01 |  |  | základní | 0 | 0 | 0 |  | 0 | 0.13 | 2.236 | 0 | 0 | 8 | M | 2 |  |  |  | ROZPOCET | 0 | 0 | 0 | 0 | 0 | 1 | 0 | 4 | 1058754407
| P |  | Poznámka k položce: spotřeba: 36 kus/m2 "viz výkres PD přílohy E.1.1.2 - E.1.1.6" | [19 empty] | P | 2
31 | K | 599141111 | Vyplnění spár mezi silničními dílci jakékoliv tloušťky živičnou zálivkou | m | 4 |  |  | 0 | CS ÚRS 2017 01 |  |  | základní | 0 | 0 | 0 |  | 0 | 0.0036 | 0.0144 | 0 | 0 | 4 | K | 2 |  |  |  | ROZPOCET | 0 | 0 | 0 | 0 | 0 | 1 | 0 | 4 | -664532813
| P |  | Poznámka k položce: "viz výkres PD přílohy E.1.1.2 - E.1.1.5" | [19 empty] | P | 2
| VV |  | "spára mezi dlažbou a kolejnicí" 4 |  | 4 | [17 empty] | VV | 2 | 2 | True | 1 | ROZPOCET
| D | 9 | Ostatní konstrukce a práce, bourání |  |  |  |  | 0 | [5 empty] | 0 | 0 |  | 0 |  | 159.2708 |  | 2.977 | 1 | D | 1 |  |  |  | ROZPOCET | [6 empty] | 0
32 | K | 916231213 | Osazení chodníkového obrubníku betonového se zřízením lože, s vyplněním a zatřením spár cementovou maltou stojatého s boční opěrou z betonu prostého tř. C 12/15, do lože z betonu prostého téže značky | m | 10.25 |  |  | 0 | CS ÚRS 2017 01 |  |  | základní | 0 | 0 | 0 |  | 0 | 0.1295 | 1.3274 | 0 | 0 | 4 | K | 2 |  |  |  | ROZPOCET | 0 | 0 | 0 | 0 | 0 | 1 | 0 | 4 | 575441227
| P |  | Poznámka k položce: "viz výkres PD přílohy E.1.1.2 - E.1.1.5" | [19 empty] | P | 2
33 | M | 592174090 | obrubník betonový chodníkový vibrolisovaný 100x8x25 cm | kus | 9 |  |  | 0 | CS ÚRS 2017 01 |  |  | základní | 0 | 0 | 0 |  | 0 | 0.045 | 0.405 | 0 | 0 | 8 | M | 2 |  |  |  | ROZPOCET | 0 | 0 | 0 | 0 | 0 | 1 | 0 | 4 | -2061056984
| P |  | Poznámka k položce: "viz výkres PD přílohy E.1.1.2 - E.1.1.5" | [19 empty] | P | 2
34 | K | 9239241R3 | Mimoúrovňové nástupiště SUDOP vnější desky na tvárnici TISCHER | m | 24 |  |  | 0 |  |  |  | základní | 0 | 0 | 0 |  | 0 | 2.1144 | 50.7451 | 0 | 0 | 4 | K | 2 |  |  |  | ROZPOCET | 0 | 0 | 0 | 0 | 0 | 1 | 0 | 4 | 221560138
| P |  | Poznámka k položce: "viz výkres PD přílohy E.1.1.1 - E.1.1.5" | [19 empty] | P | 2
35 | M | 593812990 | panel silniční s úkosem 300x100x15 cm | kus | 24 |  |  | 0 | CS ÚRS 2017 01 |  |  | základní | 0 | 0 | 0 |  | 0 | 1.12 | 26.88 | 0 | 0 | 8 | M | 2 |  |  |  | ROZPOCET | 0 | 0 | 0 | 0 | 0 | 1 | 0 | 4 | -1554660655
| P |  | Poznámka k položce: "viz výkres PD přílohy E.1.1.2 - E.1.1.5" | [19 empty] | P | 2
36 | K | 9253112R1 | Kolejové zarážedlo betonové dle vzor.listu Ž 9.13. | kus | 1 |  |  | 0 |  |  |  | základní | 0 | 0 | 0 |  | 0 | 27.6797 | 27.6797 | 0 | 0 | 4 | K | 2 |  |  |  | ROZPOCET | 0 | 0 | 0 | 0 | 0 | 1 | 0 | 4 | -79482179
| P |  | Poznámka k položce: "viz výkres PD přílohy E.1.1.1 - E.1.1.6" | [19 empty] | P | 2
37 | M | 404135550 | návěst 112 posun zakázán | kus | 1 |  |  | 0 | CS ÚRS 2017 01 |  |  | základní | 0 | 0 | 0 |  | 0 | 0.003 | 0.003 | 0 | 0 | 8 | M | 2 |  |  |  | ROZPOCET | 0 | 0 | 0 | 0 | 0 | 1 | 0 | 4 | -1752688490
| P |  | Poznámka k položce: "viz výkres PD přílohy E.1.1.2 - E.1.1.6" | [19 empty] | P | 2
38 | K | 925901111 | Rozebrání kolejového zarážedla typu I z jakéhokoliv tvaru kolejnic | kus | 1 |  |  | 0 | CS ÚRS 2017 01 |  |  | základní | 0 | 0 | 0 |  | 0 | 0.00416 | 0.00416 | 2.977 | 2.977 | 4 | K | 2 |  |  |  | ROZPOCET | 0 | 0 | 0 | 0 | 0 | 1 | 0 | 4 | -1071575383
| P |  | Poznámka k položce: "viz výkres PD přílohy E.1.1.1 - E.1.1.6" | [19 empty] | P | 2
39 | K | 925944111 | Ochranná zařízení železniční nárazníky osazení | kus | 2 |  |  | 0 | CS ÚRS 2017 01 |  |  | základní | 0 | 0 | 0 |  | 0 | 0.29189 | 0.58378 | 0 | 0 | 4 | K | 2 |  |  |  | ROZPOCET | 0 | 0 | 0 | 0 | 0 | 1 | 0 | 4 | -9366514
| P |  | Poznámka k položce: "viz výkres PD přílohy E.1.1.1 - E.1.1.6" | [19 empty] | P | 2
40 | M | 437858000 | nárazník kolejový úplný T | kus | 2 |  |  | 0 | CS ÚRS 2017 01 |  |  | základní | 0 | 0 | 0 |  | 0 | 1.11 | 2.22 | 0 | 0 | 8 | M | 2 |  |  |  | ROZPOCET | 0 | 0 | 0 | 0 | 0 | 1 | 0 | 4 | 498216888
| P |  | Poznámka k položce: "viz výkres PD přílohy E.1.1.1 - E.1.1.6" | [19 empty] | P | 2
41 | K | 9269412R5 | Návěstidla a označovací zařízení znamení na sloupku rychlostník nebo předzvěstník s jednou tabulkou (vzor. list ZT - 4 a - 5) | kus | 2 |  |  | 0 |  |  |  | základní | 0 | 0 | 0 |  | 0 | 0.00303 | 0.00606 | 0 | 0 | 4 | K | 2 |  |  |  | ROZPOCET | 0 | 0 | 0 | 0 | 0 | 1 | 0 | 4 | 2002001379
| P |  | Poznámka k položce: "viz výkres PD přílohy E.1.1.1 - E.1.1.6" | [19 empty] | P | 2
42 | K | 926941312 | Návěstidla a označovací zařízení znamení na sloupku konec nástupiště (vzor. list ZT - 15) | kus | 2 |  |  | 0 | CS ÚRS 2017 01 |  |  | základní | 0 | 0 | 0 |  | 0 | 0.02166 | 0.04332 | 0 | 0 | 4 | K | 2 |  |  |  | ROZPOCET | 0 | 0 | 0 | 0 | 0 | 1 | 0 | 4 | 1907507241
| P |  | Poznámka k položce: "viz výkres PD přílohy E.1.1.1 - E.1.1.6" | [19 empty] | P | 2
43 | K | 928125112 | Montáž zádlažbových panelů mezi kolejnicemi nebo kolejemi | m2 | 2.8 |  |  | 0 | CS ÚRS 2017 01 |  |  | základní | 0 | 0 | 0 |  | 0 | 0.11547 | 0.32332 | 0 | 0 | 4 | K | 2 |  |  |  | ROZPOCET | 0 | 0 | 0 | 0 | 0 | 1 | 0 | 4 | -1097426446
| P |  | Poznámka k položce: "viz výkres PD přílohy E.1.1.2 - E.1.1.6" | [19 empty] | P | 2
44 | M | 592128150 | panel zádlažbový vnitřní betonový železničních přejezdů 123 x 128 x 15 cm | kus | 2 |  |  | 0 | CS ÚRS 2017 01 |  |  | základní | 0 | 0 | 0 |  | 0 | 0.585 | 1.17 | 0 | 0 | 8 | M | 2 |  |  |  | ROZPOCET | 0 | 0 | 0 | 0 | 0 | 1 | 0 | 4 | 1530524954
| P |  | Poznámka k položce: "viz výkres PD přílohy E.1.1.2 - E.1.1.6" | [19 empty] | P | 2
45 | K | 929591111 | Zasypávka mezi nástupištními zídkami [SUDOP] nebo za nimi se zhutněním, bez podkladní vrstvy pod povrchovou úpravou a úpravy povrchu nástupiště (vzorový list železničního spodku ČD Ž 8.3-N) ze zeminy propustné | m3 | 25.2 |  |  | 0 | CS ÚRS 2017 01 |  |  | základní | 0 | 0 | 0 |  | 0 | 0 | 0 | 0 | 0 | 4 | K | 2 |  |  |  | ROZPOCET | 0 | 0 | 0 | 0 | 0 | 1 | 0 | 4 | -480932362
| P |  | Poznámka k položce: "viz výkres PD přílohy E.1.1.2 - E.1.1.6" | [19 empty] | P | 2
| VV |  | 24*3,5*0,3 |  | 25.2 | [17 empty] | VV | 2 | 2 | True | 1 | ROZPOCET
46 | M | 583441550 | štěrkodrť frakce 0-22 | t | 47.88 |  |  | 0 | CS ÚRS 2017 01 |  |  | základní | 0 | 0 | 0 |  | 0 | 1 | 47.88 | 0 | 0 | 8 | M | 2 |  |  |  | ROZPOCET | 0 | 0 | 0 | 0 | 0 | 1 | 0 | 4 | -364020404
| P |  | Poznámka k položce: "viz výkres PD přílohy E.1.1.1 - E.1.1.6" | [19 empty] | P | 2
| VV |  | "pod nástupiště" 25,2*1,9 |  | 47.88 | [17 empty] | VV | 2 | 2 | True | 1 | ROZPOCET
| D | 997 | Přesun sutě |  |  |  |  | 0 | [5 empty] | 0 | 0 |  | 0 |  | 0 |  | 0 | 1 | D | 1 |  |  |  | ROZPOCET | [6 empty] | 0
47 | K | 997221825 | Poplatek za uložení stavebního odpadu na skládce (skládkovné) železobetonového | t | 8.325 |  |  | 0 | CS ÚRS 2017 01 |  |  | základní | 0 | 0 | 0 |  | 0 | 0 | 0 | 0 | 0 | 4 | K | 2 |  |  |  | ROZPOCET | 0 | 0 | 0 | 0 | 0 | 1 | 0 | 4 | 587417985
| VV |  | "betonové pražce" 37*0,225 |  | 8.325 | [17 empty] | VV | 2 | 2 | True | 1 | ROZPOCET
48 | K | 997221855 | Poplatek za uložení stavebního odpadu na skládce (skládkovné) z kameniva | t | 74.097 |  |  | 0 | CS ÚRS 2017 01 |  |  | základní | 0 | 0 | 0 |  | 0 | 0 | 0 | 0 | 0 | 4 | K | 2 |  |  |  | ROZPOCET | 0 | 0 | 0 | 0 | 0 | 1 | 0 | 4 | -2092092113
| VV |  | "podklad zrušené části nástupiště" 3*4*0,35*2,0 |  | 8.4 | [17 empty] | VV | 2 | 2 | True | 0 | ROZPOCET
| VV |  | "štěrkové lože" 22,53*3,6*0,45*1,8 |  | 65.697 | [17 empty] | VV | 2 | 2 | True | 0 | ROZPOCET
| VV |  | Součet |  | 74.097 | [17 empty] | VV | 2 | 4 | True | 1 | ROZPOCET
49 | K | 997241511 | Doprava vybouraných hmot, konstrukcí nebo suti vodorovné přemístění vybouraných hmot nebo konstrukcí, na vzdálenost do 7 km | t | 14.252 |  |  | 0 | CS ÚRS 2017 01 |  |  | základní | 0 | 0 | 0 |  | 0 | 0 | 0 | 0 | 0 | 4 | K | 2 |  |  |  | ROZPOCET | 0 | 0 | 0 | 0 | 0 | 1 | 0 | 4 | -833503424
| VV |  | "kolejnicové zarážedlo na základnu" 3 |  | 3 | [17 empty] | VV | 2 | 2 | True | 0 | ROZPOCET
| VV |  | "součásti kolejových polí" 11,252 |  | 11.252 | [17 empty] | VV | 2 | 2 | True | 0 | ROZPOCET
| VV |  | Součet |  | 14.252 | [17 empty] | VV | 2 | 4 | True | 1 | ROZPOCET
50 | K | 997241519 | Doprava vybouraných hmot, konstrukcí nebo suti vodorovné přemístění vybouraných hmot nebo konstrukcí, na vzdálenost Příplatek k ceně za každých další i započatý 1 km | t | 174.2 |  |  | 0 | CS ÚRS 2017 01 |  |  | základní | 0 | 0 | 0 |  | 0 | 0 | 0 | 0 | 0 | 4 | K | 2 |  |  |  | ROZPOCET | 0 | 0 | 0 | 0 | 0 | 1 | 0 | 4 | -1799434839
| VV |  | "železo do šrotu" (2,05+0,025+3)*13 |  | 65.975 | [17 empty] | VV | 2 | 2 | True | 0 | ROZPOCET
| VV |  | "betonové pražce vytržené" 37*0,225*13 |  | 108.225 | [17 empty] | VV | 2 | 2 | True | 0 | ROZPOCET
| VV |  | Součet |  | 174.2 | [17 empty] | VV | 2 | 4 | True | 1 | ROZPOCET
51 | K | 997241520 | Doprava vybouraných hmot, konstrukcí nebo suti vodorovné přemístění vybouraných hmot nebo konstrukcí, na vzdálenost Příplatek k ceně za ztížení práce při rekonstrukcích | t | 14.252 |  |  | 0 | CS ÚRS 2017 01 |  |  | základní | 0 | 0 | 0 |  | 0 | 0 | 0 | 0 | 0 | 4 | K | 2 |  |  |  | ROZPOCET | 0 | 0 | 0 | 0 | 0 | 1 | 0 | 4 | -926400497
52 | K | 997241531 | Doprava vybouraných hmot, konstrukcí nebo suti vodorovné přemístění suti, na vzdálenost do 7 km | t | 198.366 |  |  | 0 | CS ÚRS 2017 01 |  |  | základní | 0 | 0 | 0 |  | 0 | 0 | 0 | 0 | 0 | 4 | K | 2 |  |  |  | ROZPOCET | 0 | 0 | 0 | 0 | 0 | 1 | 0 | 4 | -1045800670
| VV |  | "kamenivo odtěžené" 65,697 |  | 65.697 | [17 empty] | VV | 2 | 2 | True | 0 | ROZPOCET
| VV |  | "těžení pro zámkovou dlažbu" 2*4,3*0,15*2,0 |  | 2.58 | [17 empty] | VV | 2 | 2 | True | 0 | ROZPOCET
| VV |  | "těžení pro zřízení nového kolejového lože" "km "(4,363058-4,3349001)*1000*0,6*3,85*2,0 |  | 130.089 | [17 empty] | VV | 2 | 2 | True | 0 | ROZPOCET
| VV |  | Součet |  | 198.366 | [17 empty] | VV | 2 | 4 | True | 1 | ROZPOCET
53 | K | 997241539 | Doprava vybouraných hmot, konstrukcí nebo suti vodorovné přemístění suti, na vzdálenost Příplatek k ceně za každý další i započatý 1 km přes 7 km | t | 2578.764 |  |  | 0 | CS ÚRS 2017 01 |  |  | základní | 0 | 0 | 0 |  | 0 | 0 | 0 | 0 | 0 | 4 | K | 2 |  |  |  | ROZPOCET | 0 | 0 | 0 | 0 | 0 | 1 | 0 | 4 | -1548323793
| VV |  | "těžení pro zámkovou dlažbu" 2*4,3*0,15*2,0*13 |  | 33.54 | [17 empty] | VV | 2 | 2 | True | 0 | ROZPOCET
| VV |  | "těžení pro zřízení nového kolejového lože" "km "(4,363058-4,3349001)*1000*0,6*3,85*2,0*13 |  | 1691.163 | [17 empty] | VV | 2 | 2 | True | 0 | ROZPOCET
| VV |  | "kamenivo odtěžené" 65,697*13 |  | 854.061 | [17 empty] | VV | 2 | 2 | True | 0 | ROZPOCET
| VV |  | Součet |  | 2578.764 | [17 empty] | VV | 2 | 4 | True | 1 | ROZPOCET
54 | K | 997241540 | Doprava vybouraných hmot, konstrukcí nebo suti vodorovné přemístění suti, na vzdálenost Příplatek k ceně za ztížení práce při rekonstrukcích | t | 198.366 |  |  | 0 | CS ÚRS 2017 01 |  |  | základní | 0 | 0 | 0 |  | 0 | 0 | 0 | 0 | 0 | 4 | K | 2 |  |  |  | ROZPOCET | 0 | 0 | 0 | 0 | 0 | 1 | 0 | 4 | 147398513
55 | K | 997241611 | Doprava vybouraných hmot, konstrukcí nebo suti nakládání nebo překládání vybouraných hmot nebo konstrukcí | t | 14.252 |  |  | 0 | CS ÚRS 2017 01 |  |  | základní | 0 | 0 | 0 |  | 0 | 0 | 0 | 0 | 0 | 4 | K | 2 |  |  |  | ROZPOCET | 0 | 0 | 0 | 0 | 0 | 1 | 0 | 4 | -159499549
| VV |  | "součásti kolejových polí" 11,252 |  | 11.252 | [17 empty] | VV | 2 | 2 | True | 0 | ROZPOCET
| VV |  | "kolejnicové zarážedlo" 3 |  | 3 | [17 empty] | VV | 2 | 2 | True | 0 | ROZPOCET
| VV |  | Součet |  | 14.252 | [17 empty] | VV | 2 | 4 | True | 1 | ROZPOCET
| D | 998 | Přesun hmot |  |  |  |  | 0 | [5 empty] | 0 | 0 |  | 0 |  | 0 |  | 0 | 1 | D | 1 |  |  |  | ROZPOCET | [6 empty] | 0
56 | K | 998242011 | Přesun hmot pro železniční svršek drah kolejových jakéhokoliv rozsahu dopravní vzdálenost do 5 000 m, o sklonu trati do 8 promile | t | 232.187 |  |  | 0 | CS ÚRS 2017 01 |  |  | základní | 0 | 0 | 0 |  | 0 | 0 | 0 | 0 | 0 | 4 | K | 2 |  |  |  | ROZPOCET | 0 | 0 | 0 | 0 | 0 | 1 | 0 | 4 | -1343898871
| P |  | Poznámka k položce: "viz výkres PD přílohy E.1.1.1 - E.1.1.6" | [19 empty] | P | 2
| VV |  | "pražce" 12,7 |  | 12.7 | [17 empty] | VV | 2 | 2 | True | 0 | ROZPOCET
| VV |  | "kolejnice" 5 |  | 5 | [17 empty] | VV | 2 | 2 | True | 0 | ROZPOCET
| VV |  | "štěrk"45,616*1,7 |  | 77.547 | [17 empty] | VV | 2 | 2 | True | 0 | ROZPOCET
| VV |  | "ŠD do nástupiště" 47,88 |  | 47.88 | [17 empty] | VV | 2 | 2 | True | 0 | ROZPOCET
| VV |  | "ŠD pod panely"13,6 |  | 13.6 | [17 empty] | VV | 2 | 2 | True | 0 | ROZPOCET
| VV |  | "ŠD pod dlažbu" 5,16 |  | 5.16 | [17 empty] | VV | 2 | 2 | True | 0 | ROZPOCET
| VV |  | "zámková dlažba"2,24 |  | 2.24 | [17 empty] | VV | 2 | 2 | True | 0 | ROZPOCET
| VV |  | "nástupištní desky + tvárnice tischer" 26,4+3,58 |  | 29.98 | [17 empty] | VV | 2 | 2 | True | 0 | ROZPOCET
| VV |  | "panely pro zadláždění" 38,08 |  | 38.08 | [17 empty] | VV | 2 | 2 | True | 0 | ROZPOCET
| VV |  | Součet |  | 232.187 | [17 empty] | VV | 2 | 4 | True | 1 | ROZPOCET
57 | K | 998242099 | Přesun hmot pro železniční svršek drah kolejových jakéhokoliv rozsahu Příplatek k ceně za zvětšený přesun přes vymezenou největší dopravní vzdálenost za každých dalších i započatých 1000 m | t | 7506.234 |  |  | 0 | CS ÚRS 2017 01 |  |  | základní | 0 | 0 | 0 |  | 0 | 0 | 0 | 0 | 0 | 4 | K | 2 |  |  |  | ROZPOCET | 0 | 0 | 0 | 0 | 0 | 1 | 0 | 4 | -749016869
| P |  | Poznámka k položce: "viz výkres PD přílohy E.1.1.1 - E.1.1.6" | [19 empty] | P | 2
| VV |  | "pražce" 12,7*50 |  | 635 | [17 empty] | VV | 2 | 2 | True | 0 | ROZPOCET
| VV |  | "kolejnice" 5*330 |  | 1650 | [17 empty] | VV | 2 | 2 | True | 0 | ROZPOCET
| VV |  | "štěrk"45,616*1,7*13 |  | 1008.114 | [17 empty] | VV | 2 | 2 | True | 0 | ROZPOCET
| VV |  | "ŠD do nástupiště" 47,88*13 |  | 622.44 | [17 empty] | VV | 2 | 2 | True | 0 | ROZPOCET
| VV |  | "ŠD pod panely"13,6*13 |  | 176.8 | [17 empty] | VV | 2 | 2 | True | 0 | ROZPOCET
| VV |  | "ŠD pod dlažbu" 5,16*13 |  | 67.08 | [17 empty] | VV | 2 | 2 | True | 0 | ROZPOCET
| VV |  | "zámková dlažba"2,24*23 |  | 51.52 | [17 empty] | VV | 2 | 2 | True | 0 | ROZPOCET
| VV |  | "nástupištní desky + tvárnice tischer" (26,4+3,58)*68 |  | 2038.64 | [17 empty] | VV | 2 | 2 | True | 0 | ROZPOCET
| VV |  | "panely pro zadláždění" 38,08*33 |  | 1256.64 | [17 empty] | VV | 2 | 2 | True | 0 | ROZPOCET
| VV |  | Součet |  | 7506.234 | [17 empty] | VV | 2 | 4 | True | 1 | ROZPOCET

## E.1.2 - SO102 Montážní já...
| List obsahuje: |  | 1) Krycí list soupisu | 2) Rekapitulace |  |  | 3) Soupis prací | Zpět na list: | Rekapitulace stavby
[10 empty] | >> skryté sloupce << | [12 empty] | {363098a9-6873-43a8-9e7c-44d67018c31f}
2
| KRYCÍ LIST SOUPISU | [9 empty] | v --- níže se nacházejí doplnkové a pomocné údaje k sestavám --- v | [11 empty] | False
Stavba:
Vojenská vlečka č.10 - Čáslav - Remíza pro hnací drážní vozidlo
Objekt:
E.1.2 - SO102 Montážní jáma
| KSO: |  |  |  |  | CC-CZ:
| Místo: |  | Chotusice |  |  | Datum: | 10. 2. 2017
| Zadavatel: |  |  |  |  | IČ:
|  | ARMÁDNÍ SERVISNÍ, příspěvková organizace |  |  |  | DIČ:
| Uchazeč: |  |  |  |  | IČ:
DIČ:
| Projektant: |  |  |  |  | IČ:
DIČ:
Poznámka:
Grafická část dokumentace viz. E 1.2
|  | Materiál | [5 empty] | 0
|  | Montáž | [5 empty] | 0
| Cena bez DPH | [6 empty] | 0
|  |  | Základ daně |  |  | Sazba daně |  | Výše daně
| DPH | základní | 0 |  |  | 21% |  | 0
|  | snížená | 0 |  |  | 15% |  | 0
|  | zákl. přenesená | 0 |  |  | 21% |  | 0
|  | sníž. přenesená | 0 |  |  | 15% |  | 0
|  | nulová | 0 |  |  | 0% |  | 0
| Cena s DPH |  |  | v | CZK |  |  | 0
REKAPITULACE ČLENĚNÍ SOUPISU PRACÍ
Stavba:
Vojenská vlečka č.10 - Čáslav - Remíza pro hnací drážní vozidlo
Objekt:
E.1.2 - SO102 Montážní jáma
Místo: |  |  | Chotusice |  |  | Datum: | 10. 2. 2017
Zadavatel: |  |  | ARMÁDNÍ SERVISNÍ, příspěvková organizace |  |  | Projektant:
Uchazeč:
Kód dílu - Popis | [5 empty] | Materiál [CZK] | Montáž [CZK] | Cena celkem [CZK]
Náklady soupisu celkem | [5 empty] | 0 | 0 | 0 | [15 empty] | -1
| HSV - Práce a dodávky HSV |  |  |  |  | 0 | 0 | 0
| 3 - Svislé a kompletní konstrukce |  |  |  |  | 0 | 0 | 0
| 4 - Vodorovné konstrukce |  |  |  |  | 0 | 0 | 0
| 5 - Komunikace pozemní |  |  |  |  | 0 | 0 | 0
| 6 - Úpravy povrchů, podlahy a osazování výplní |  |  |  |  | 0 | 0 | 0
| 9 - Ostatní konstrukce a práce, bourání |  |  |  |  | 0 | 0 | 0
| 998 - Přesun hmot |  |  |  |  | 0 | 0 | 0
| PSV - Práce a dodávky PSV |  |  |  |  | 0 | 0 | 0
| 711 - Izolace proti vodě, vlhkosti a plynům |  |  |  |  | 0 | 0 | 0
| 721 - Zdravotechnika - vnitřní kanalizace |  |  |  |  | 0 | 0 | 0
| 743 - Elektromontáže - hrubá montáž |  |  |  |  | 0 | 0 | 0
| 767 - Konstrukce zámečnické |  |  |  |  | 0 | 0 | 0
SOUPIS PRACÍ
Stavba:
Vojenská vlečka č.10 - Čáslav - Remíza pro hnací drážní vozidlo
Objekt:
E.1.2 - SO102 Montážní jáma
Místo: |  |  | Chotusice |  |  | Datum: | 10. 2. 2017
Zadavatel: |  |  | ARMÁDNÍ SERVISNÍ, příspěvková organizace |  |  | Projektant:
Uchazeč:
PČ | Typ | Kód | Popis | MJ | Množství | J. materiál [CZK] | J. montáž [CZK] | Cena celkem [CZK] | Cenová soustava |  | Poznámka | DPH | J.cena [CZK] | Materiál celkem [CZK] | Montáž celkem [CZK] | J. Nh [h] | Nh celkem [h] | J. hmotnost [t] | Hmotnost celkem [t] | J. suť [t] | Suť Celkem [t]
Náklady soupisu celkem | [7 empty] | 0 | [5 empty] | 0 | 0 |  | 0 |  | 0 |  | 0 |  | D | -1 | [10 empty] | 0
| D | HSV | Práce a dodávky HSV |  |  |  |  | 0 | [5 empty] | 0 | 0 |  | 0 |  | 0 |  | 0 | 1 | D | 0 |  |  |  | ROZPOCET | [6 empty] | 0
| D | 3 | Svislé a kompletní konstrukce |  |  |  |  | 0 | [5 empty] | 0 | 0 |  | 0 |  | 0 |  | 0 | 1 | D | 1 |  |  |  | ROZPOCET | [6 empty] | 0
1 | K | 380326243 | Kompletní konstrukce ČOV, nádrží nebo vodojemů ze ŽB mrazuvzdorného tř. C 30/37 tl nad 300 mm | m3 | 53.167 |  |  | 0 | CS ÚRS 2016 01 |  |  | základní | 0 | 0 | 0 |  | 0 | 0 | 0 | 0 | 0 | 4 | K | 2 |  |  |  | ROZPOCET | 0 | 0 | 0 | 0 | 0 | 1 | 0 | 4 | 2
| P |  | Poznámka k položce: "viz výkres PD přílohy E.1.2.1 - E.1.2.6" | [19 empty] | P | 2
| VV |  | (2*0,55*1,36+0,45*1,96)*18 |  | 42.804 | [17 empty] | VV | 2 | 2 | True | 0 | ROZPOCET
| VV |  | 2*0,5*1,36*1,96 |  | 2.666 | [17 empty] | VV | 2 | 2 | True | 0 | ROZPOCET
| VV |  | "schodiště" 2*0,9*1,06 |  | 1.908 | [17 empty] | VV | 2 | 2 | True | 0 | ROZPOCET
| VV |  | "vnitřní část" 2*0,36*1,8*1,06+2*0,38*0,36*14,4+0,11*0,3*14,4 |  | 5.789 | [17 empty] | VV | 2 | 2 | True | 0 | ROZPOCET
| VV |  | Součet |  | 53.167 | [17 empty] | VV | 2 | 4 | True | 1 | ROZPOCET
2 | K | 380356231 | Bednění kompletních konstrukcí ČOV, nádrží nebo vodojemů neomítaných ploch rovinných zřízení | m2 | 154.405 |  |  | 0 | CS ÚRS 2016 01 |  |  | základní | 0 | 0 | 0 |  | 0 | 0 | 0 | 0 | 0 | 4 | K | 2 |  |  |  | ROZPOCET | 0 | 0 | 0 | 0 | 0 | 1 | 0 | 4 | 4
| P |  | Poznámka k položce: "viz výkres PD přílohy E.1.2.1 - E.1.2.6" | [19 empty] | P | 2
| VV |  | 2*1,81*19 |  | 68.78 | [17 empty] | VV | 2 | 2 | True | 0 | ROZPOCET
| VV |  | 2*1,81*1,96 |  | 7.095 | [17 empty] | VV | 2 | 2 | True | 0 | ROZPOCET
| VV |  | 2*1,36*18 |  | 48.96 | [17 empty] | VV | 2 | 2 | True | 0 | ROZPOCET
| VV |  | 2*1,36*1,06 |  | 2.883 | [17 empty] | VV | 2 | 2 | True | 0 | ROZPOCET
| VV |  | 2*0,25*14,4+2*0,3*0,25 |  | 7.35 | [17 empty] | VV | 2 | 2 | True | 0 | ROZPOCET
| VV |  | 2*(5*0,2+5*0,3)*1,06 |  | 5.3 | [17 empty] | VV | 2 | 2 | True | 0 | ROZPOCET
| VV |  | Mezisoučet |  | 140.368 | [17 empty] | VV | 2 | 3 | True | 0 | ROZPOCET
| VV |  | "průchody a niky"140,368*0,1 |  | 14.037 | [17 empty] | VV | 2 | 2 | True | 0 | ROZPOCET
| VV |  | Součet |  | 154.405 | [17 empty] | VV | 2 | 4 | True | 1 | ROZPOCET
3 | K | 380356232 | Bednění kompletních konstrukcí ČOV, nádrží nebo vodojemů neomítaných ploch rovinných odstranění | m2 | 154.405 |  |  | 0 | CS ÚRS 2016 01 |  |  | základní | 0 | 0 | 0 |  | 0 | 0 | 0 | 0 | 0 | 4 | K | 2 |  |  |  | ROZPOCET | 0 | 0 | 0 | 0 | 0 | 1 | 0 | 4 | 6
| P |  | Poznámka k položce: "viz výkres PD přílohy E.1.2.1 - E.1.2.6" | [19 empty] | P | 2
| VV |  | 154,405 |  | 154.405 | [17 empty] | VV | 2 | 2 | True | 0 | ROZPOCET
| VV |  | Součet |  | 154.405 | [17 empty] | VV | 2 | 4 | True | 1 | ROZPOCET
4 | K | 380361006 | Výztuž kompletních konstrukcí ČOV, nádrží nebo vodojemů z betonářské oceli 10 505 | t | 2.64 |  |  | 0 | CS ÚRS 2016 01 |  |  | základní | 0 | 0 | 0 |  | 0 | 0 | 0 | 0 | 0 | 4 | K | 2 |  |  |  | ROZPOCET | 0 | 0 | 0 | 0 | 0 | 1 | 0 | 4 | 8
| P |  | Poznámka k položce: "viz výkres PD přílohy E.1.2.1 - E.1.2.6" | [19 empty] | P | 2
5 | K | 380361011 | Výztuž kompletních konstrukcí ČOV, nádrží nebo vodojemů ze svařovaných sítí KARI | t | 0.272 |  |  | 0 | CS ÚRS 2016 01 |  |  | základní | 0 | 0 | 0 |  | 0 | 0 | 0 | 0 | 0 | 4 | K | 2 |  |  |  | ROZPOCET | 0 | 0 | 0 | 0 | 0 | 1 | 0 | 4 | 10
| P |  | Poznámka k položce: "viz výkres PD přílohy E.1.2.1 - E.1.2.6" | [19 empty] | P | 2
| D | 4 | Vodorovné konstrukce |  |  |  |  | 0 | [5 empty] | 0 | 0 |  | 0 |  | 0 |  | 0 | 1 | D | 1 |  |  |  | ROZPOCET | [6 empty] | 0
6 | K | 451315114 | Podkladní nebo výplňová vrstva z betonu C 12/15 tl do 100 mm | m2 | 43.618 |  |  | 0 | CS ÚRS 2016 01 |  |  | základní | 0 | 0 | 0 |  | 0 | 0 | 0 | 0 | 0 | 4 | K | 2 |  |  |  | ROZPOCET | 0 | 0 | 0 | 0 | 0 | 1 | 0 | 4 | 12
| P |  | Poznámka k položce: "viz výkres PD přílohy E.1.2.1 - E.1.2.6" | [19 empty] | P | 2
7 | K | 451475111 | Podkladní vrstva pod ložiska z plastbetonu s pryskyřicí CHS Epoxy 512 první vrstva tl 10 mm | m2 | 8.856 |  |  | 0 | CS ÚRS 2016 01 |  |  | základní | 0 | 0 | 0 |  | 0 | 0 | 0 | 0 | 0 | 4 | K | 2 |  |  |  | ROZPOCET | 0 | 0 | 0 | 0 | 0 | 1 | 0 | 4 | 14
| P |  | Poznámka k položce: Poznámka k položce: podlití podkladnic "viz výkres PD přílohy E.1.2.1 - E.1.2.6" | [19 empty] | P | 2
| VV |  | 2*24*0,41*0,45 |  | 8.856 | [17 empty] | VV | 2 | 2 | True | 0 | ROZPOCET
| VV |  | Součet |  | 8.856 | [17 empty] | VV | 2 | 4 | True | 1 | ROZPOCET
8 | K | 451475112 | Podkladní vrstva pod ložiska z plastbetonu s pryskyřicí CHS Epoxy 512 další vrstvy tl 10 mm | m2 | 8.856 |  |  | 0 | CS ÚRS 2016 01 |  |  | základní | 0 | 0 | 0 |  | 0 | 0 | 0 | 0 | 0 | 4 | K | 2 |  |  |  | ROZPOCET | 0 | 0 | 0 | 0 | 0 | 1 | 0 | 4 | 16
| P |  | Poznámka k položce: Poznámka k položce: podlití podkladnic "viz výkres PD přílohy E.1.2.1 - E.1.2.6" | [19 empty] | P | 2
| D | 5 | Komunikace pozemní |  |  |  |  | 0 | [5 empty] | 0 | 0 |  | 0 |  | 0 |  | 0 | 1 | D | 1 |  |  |  | ROZPOCET | [6 empty] | 0
9 | K | 545225121 | Výměna v kolejovém rozvětvení podkladnic a kluzných stoliček | kus | 48 |  |  | 0 | CS ÚRS 2016 01 |  |  | základní | 0 | 0 | 0 |  | 0 | 0 | 0 | 0 | 0 | 4 | K | 2 |  |  |  | ROZPOCET | 0 | 0 | 0 | 0 | 0 | 1 | 0 | 4 | 18
| P |  | Poznámka k položce: "viz PD přílohy E.1.2.1 - E.1.2.6" | [19 empty] | P | 2
10 | M | 437716500 | podkladnice žebrová řezaná ŽP S 4 plochá | kus | 48.96 |  |  | 0 | CS ÚRS 2016 01 |  |  | základní | 0 | 0 | 0 |  | 0 | 0 | 0 | 0 | 0 | 8 | M | 2 |  |  |  | ROZPOCET | 0 | 0 | 0 | 0 | 0 | 1 | 0 | 4 | 20
| P |  | Poznámka k položce: "viz PD přílohy E.1.2.1 - E.1.2.6" | [19 empty] | P | 2
11 | M | 437750000 | svěrka stříhaná ŽS 4 | kus | 97.92 |  |  | 0 | CS ÚRS 2016 01 |  |  | základní | 0 | 0 | 0 |  | 0 | 0 | 0 | 0 | 0 | 8 | M | 2 |  |  |  | ROZPOCET | 0 | 0 | 0 | 0 | 0 | 1 | 0 | 4 | 22
| P |  | Poznámka k položce: "viz PD přílohy E.1.2.1 - E.1.2.6" | [19 empty] | P | 2
| D | 6 | Úpravy povrchů, podlahy a osazování výplní |  |  |  |  | 0 | [5 empty] | 0 | 0 |  | 0 |  | 0 |  | 0 | 1 | D | 1 |  |  |  | ROZPOCET | [6 empty] | 0
12 | K | 622131121 | Penetrace akrylát-silikon vnějších stěn nanášená ručně | m2 | 75.108 |  |  | 0 | CS ÚRS 2016 01 |  |  | základní | 0 | 0 | 0 |  | 0 | 0 | 0 | 0 | 0 | 4 | K | 2 |  |  |  | ROZPOCET | 0 | 0 | 0 | 0 | 0 | 1 | 0 | 4 | 24
| P |  | Poznámka k položce: "viz PD přílohy E.1.2.1 - E.1.2.6" | [19 empty] | P | 2
13 | K | 627611111 | Ochranný nátěr jednonásobný cementovým mlékem betonových konstrukcí vnějších | m2 | 18.054 |  |  | 0 | CS ÚRS 2016 01 |  |  | základní | 0 | 0 | 0 |  | 0 | 0 | 0 | 0 | 0 | 4 | K | 2 |  |  |  | ROZPOCET | 0 | 0 | 0 | 0 | 0 | 1 | 0 | 4 | 26
| P |  | Poznámka k položce: Poznámka k položce: pracovní spára "viz PD přílohy E.1.2.1 - E.1.2.6" | [19 empty] | P | 2
| VV |  | 0,45*(2*19+2*1,06) |  | 18.054 | [17 empty] | VV | 2 | 2 | True | 0 | ROZPOCET
| VV |  | Součet |  | 18.054 | [17 empty] | VV | 2 | 4 | True | 1 | ROZPOCET
14 | K | 985324111 | Impregnační nátěr betonu dvojnásobný (OS-A) | m2 | 83.496 |  |  | 0 | CS ÚRS 2016 01 |  |  | základní | 0 | 0 | 0 |  | 0 | 0 | 0 | 0 | 0 | 4 | K | 2 |  |  |  | ROZPOCET | 0 | 0 | 0 | 0 | 0 | 1 | 0 | 4 | 28
| P |  | Poznámka k položce: "viz PD přílohy E.1.2.1 - E.1.2.6" | [19 empty] | P | 2
| D | 9 | Ostatní konstrukce a práce, bourání |  |  |  |  | 0 | [5 empty] | 0 | 0 |  | 0 |  | 0 |  | 0 | 1 | D | 1 |  |  |  | ROZPOCET | [6 empty] | 0
15 | K | 919726123 | Geotextilie pro ochranu, separaci a filtraci netkaná měrná hmotnost do 500 g/m2 | m2 | 47.98 |  |  | 0 | CS ÚRS 2016 01 |  |  | základní | 0 | 0 | 0 |  | 0 | 0 | 0 | 0 | 0 | 4 | K | 2 |  |  |  | ROZPOCET | 0 | 0 | 0 | 0 | 0 | 1 | 0 | 4 | 30
| P |  | Poznámka k položce: "viz PD přílohy E.1.2.1 - E.1.2.6" | [19 empty] | P | 2
16 | K | 931992121 | Výplň dilatačních spár z extrudovaného polystyrénu tl 20 mm | m2 | 2.106 |  |  | 0 | CS ÚRS 2016 01 |  |  | základní | 0 | 0 | 0 |  | 0 | 0 | 0 | 0 | 0 | 4 | K | 2 |  |  |  | ROZPOCET | 0 | 0 | 0 | 0 | 0 | 1 | 0 | 4 | 32
| P |  | Poznámka k položce: "viz PD přílohy E.1.2.1 - E.1.2.6" | [19 empty] | P | 2
17 | K | 931994121 | Těsnění styčné spáry u prefa dílců mikrotenovým pryžovým profilem | m | 27.2 |  |  | 0 | CS ÚRS 2016 01 |  |  | základní | 0 | 0 | 0 |  | 0 | 0 | 0 | 0 | 0 | 4 | K | 2 |  |  |  | ROZPOCET | 0 | 0 | 0 | 0 | 0 | 1 | 0 | 4 | 34
| P |  | Poznámka k položce: "viz PD přílohy E.1.2.1 - E.1.2.6" | [19 empty] | P | 2
18 | K | 931994132 | Těsnění dilatační spáry betonové konstrukce silikonovým tmelem do pl 4,0 cm2 | m | 27.2 |  |  | 0 | CS ÚRS 2016 01 |  |  | základní | 0 | 0 | 0 |  | 0 | 0 | 0 | 0 | 0 | 4 | K | 2 |  |  |  | ROZPOCET | 0 | 0 | 0 | 0 | 0 | 1 | 0 | 4 | 36
| P |  | Poznámka k položce: "viz PD přílohy E.1.2.1 - E.1.2.6" | [19 empty] | P | 2
19 | K | 931994141 | Těsnění pracovní spáry betonové konstrukce polyuretanovým tmelem do pl 1,5 cm2 | m | 41.92 |  |  | 0 | CS ÚRS 2016 01 |  |  | základní | 0 | 0 | 0 |  | 0 | 0 | 0 | 0 | 0 | 4 | K | 2 |  |  |  | ROZPOCET | 0 | 0 | 0 | 0 | 0 | 1 | 0 | 4 | 38
| P |  | Poznámka k položce: "viz PD přílohy E.1.2.1 - E.1.2.6" | [19 empty] | P | 2
| VV |  | 19+1,96+19+1,96 |  | 41.92 | [17 empty] | VV | 2 | 2 | True | 0 | ROZPOCET
| VV |  | Součet |  | 41.92 | [17 empty] | VV | 2 | 4 | True | 1 | ROZPOCET
20 | K | 931994171 | Těsnění pracovní spáry betonové konstrukce asfaltovým izolačním pásem š do 500 mm | m | 12.68 |  |  | 0 | CS ÚRS 2016 01 |  |  | základní | 0 | 0 | 0 |  | 0 | 0 | 0 | 0 | 0 | 4 | K | 2 |  |  |  | ROZPOCET | 0 | 0 | 0 | 0 | 0 | 1 | 0 | 4 | 40
| P |  | Poznámka k položce: "viz PD přílohy E.1.2.1 - E.1.2.6" | [19 empty] | P | 2
21 | K | 931995111 | Nátěr v pracovní spáře betonářské výztuže 2x ochranný | m2 | 1 |  |  | 0 | CS ÚRS 2016 01 |  |  | základní | 0 | 0 | 0 |  | 0 | 0 | 0 | 0 | 0 | 4 | K | 2 |  |  |  | ROZPOCET | 0 | 0 | 0 | 0 | 0 | 1 | 0 | 4 | 42
| P |  | Poznámka k položce: "viz PD přílohy E.1.2.1 - E.1.2.6" | [19 empty] | P | 2
| VV |  | 10*0,1 |  | 1 | [17 empty] | VV | 2 | 2 | True | 0 | ROZPOCET
| VV |  | Součet |  | 1 | [17 empty] | VV | 2 | 4 | True | 1 | ROZPOCET
22 | K | 953241214 | Osazení smykových dilatačních trnů D 30 mm pro nižší zatížení nerez nebo pozink s pouzdrem | kus | 10 |  |  | 0 | CS ÚRS 2016 01 |  |  | základní | 0 | 0 | 0 |  | 0 | 0 | 0 | 0 | 0 | 4 | K | 2 |  |  |  | ROZPOCET | 0 | 0 | 0 | 0 | 0 | 1 | 0 | 4 | 44
| P |  | Poznámka k položce: "viz PD přílohy E.1.2.1 - E.1.2.6" | [19 empty] | P | 2
23 | M | 130210410 | tyč ocelová žebírková, výztuž do betonu, DIN 488, v tyčích, D 32 mm | t | 0.063 |  |  | 0 | CS ÚRS 2016 01 |  |  | základní | 0 | 0 | 0 |  | 0 | 0 | 0 | 0 | 0 | 8 | M | 2 |  |  |  | ROZPOCET | 0 | 0 | 0 | 0 | 0 | 1 | 0 | 4 | 46
| P |  | Poznámka k položce: Poznámka k položce: Hmotnost: 6,31 kg/m "viz PD přílohy E.1.2.1 - E.1.2.6" | [19 empty] | P | 2
24 | K | 953961114 | Kotvy chemickým tmelem M 16 hl 125 mm do betonu, ŽB nebo kamene s vyvrtáním otvoru | kus | 192 |  |  | 0 | CS ÚRS 2016 01 |  |  | základní | 0 | 0 | 0 |  | 0 | 0 | 0 | 0 | 0 | 4 | K | 2 |  |  |  | ROZPOCET | 0 | 0 | 0 | 0 | 0 | 1 | 0 | 4 | 48
| P |  | Poznámka k položce: Poznámka k položce: kotvení svršku "viz PD přílohy E.1.2.1 - E.1.2.6" | [19 empty] | P | 2
25 | K | 953965131 | Kotevní šroub pro chemické kotvy M 16 dl 190 mm | kus | 192 |  |  | 0 | CS ÚRS 2016 01 |  |  | základní | 0 | 0 | 0 |  | 0 | 0 | 0 | 0 | 0 | 4 | K | 2 |  |  |  | ROZPOCET | 0 | 0 | 0 | 0 | 0 | 1 | 0 | 4 | 50
| P |  | Poznámka k položce: Poznámka k položce: kotvení svršku vč. 2 ks matic a podložky "viz PD přílohy E.1.2.1 - E.1.2.6" | [19 empty] | P | 2
| D | 998 | Přesun hmot |  |  |  |  | 0 | [5 empty] | 0 | 0 |  | 0 |  | 0 |  | 0 | 1 | D | 1 |  |  |  | ROZPOCET | [6 empty] | 0
26 | K | 998271301 | Přesun hmot pro kanalizace hloubené monolitické z betonu otevřený výkop | t | 137.912 |  |  | 0 | CS ÚRS 2016 01 |  |  | základní | 0 | 0 | 0 |  | 0 | 0 | 0 | 0 | 0 | 4 | K | 2 |  |  |  | ROZPOCET | 0 | 0 | 0 | 0 | 0 | 1 | 0 | 4 | 52
| P |  | Poznámka k položce: "viz PD přílohy E.1.2.1 - E.1.2.6" | [19 empty] | P | 2
| D | PSV | Práce a dodávky PSV |  |  |  |  | 0 | [5 empty] | 0 | 0 |  | 0 |  | 0 |  | 0 | 2 | D | 0 |  |  |  | ROZPOCET | [6 empty] | 0
| D | 711 | Izolace proti vodě, vlhkosti a plynům |  |  |  |  | 0 | [5 empty] | 0 | 0 |  | 0 |  | 0 |  | 0 | 2 | D | 1 |  |  |  | ROZPOCET | [6 empty] | 0
27 | K | 711112001 | Provedení izolace proti zemní vlhkosti svislé za studena nátěrem penetračním | m2 | 78.151 |  |  | 0 | CS ÚRS 2016 01 |  |  | základní | 0 | 0 | 0 |  | 0 | 0 | 0 | 0 | 0 | 16 | K | 2 |  |  |  | ROZPOCET | 0 | 0 | 0 | 0 | 0 | 1 | 0 | 16 | 54
| P |  | Poznámka k položce: Poznámka k položce: provedení 1 vrstvy nátěru "viz PD přílohy E.1.2.1 - E.1.2.6" | [19 empty] | P | 2
28 | M | 111631650 | penetrační nátěr | t | 0.009 |  |  | 0 | CS ÚRS 2016 01 |  |  | základní | 0 | 0 | 0 |  | 0 | 0 | 0 | 0 | 0 | 32 | M | 2 |  |  |  | ROZPOCET | 0 | 0 | 0 | 0 | 0 | 1 | 0 | 16 | 56
| P |  | Poznámka k položce: "viz PD přílohy E.1.2.1 - E.1.2.6" | [19 empty] | P | 2
29 | K | 711112002 | Provedení izolace proti zemní vlhkosti svislé za studena lakem asfaltovým | m2 | 156.303 |  |  | 0 | CS ÚRS 2016 01 |  |  | základní | 0 | 0 | 0 |  | 0 | 0 | 0 | 0 | 0 | 16 | K | 2 |  |  |  | ROZPOCET | 0 | 0 | 0 | 0 | 0 | 1 | 0 | 16 | 58
| P |  | Poznámka k položce: Poznámka k položce: provedení 2 vrstev nátěru "viz PD přílohy E.1.2.1 - E.1.2.6" | [19 empty] | P | 2
| VV |  | 78,1516057374948*2 "Přepočtené koeficientem množství |  | 156.303 | [17 empty] | VV | 2 | 2 | True | 0 | ROZPOCET
| VV |  | Součet |  | 156.303 | [17 empty] | VV | 2 | 4 | True | 1 | ROZPOCET
30 | M | 111613460 | asfalt stavebně-izolační | t | 0.141 |  |  | 0 | CS ÚRS 2016 01 |  |  | základní | 0 | 0 | 0 |  | 0 | 0 | 0 | 0 | 0 | 32 | M | 2 |  |  |  | ROZPOCET | 0 | 0 | 0 | 0 | 0 | 1 | 0 | 16 | 60
| P |  | Poznámka k položce: "viz PD přílohy E.1.2.1 - E.1.2.6" | [19 empty] | P | 2
31 | K | 998711201 | Přesun hmot procentní pro izolace proti vodě, vlhkosti a plynům v objektech v do 6 m | % |  |  |  | 0 | CS ÚRS 2016 01 |  |  | základní | 0 | 0 | 0 |  | 0 | 0 | 0 | 0 | 0 | 16 | K | 2 |  |  |  | ROZPOCET | 0 | 0 | 0 | 0 | 0 | 1 | 0 | 16 | 62
| P |  | Poznámka k položce: "viz PD přílohy E.1.2.1 - E.1.2.6" | [19 empty] | P | 2
| D | 721 | Zdravotechnika - vnitřní kanalizace |  |  |  |  | 0 | [5 empty] | 0 | 0 |  | 0 |  | 0 |  | 0 | 2 | D | 1 |  |  |  | ROZPOCET | [6 empty] | 0
32 | K | 721173315 | Potrubí kanalizační plastové dešťové systém KG DN 110 | m | 4 |  |  | 0 | CS ÚRS 2016 01 |  |  | základní | 0 | 0 | 0 |  | 0 | 0 | 0 | 0 | 0 | 16 | K | 2 |  |  |  | ROZPOCET | 0 | 0 | 0 | 0 | 0 | 1 | 0 | 16 | 64
| P |  | Poznámka k položce: "viz PD přílohy E.1.2.1 - E.1.2.6" | [19 empty] | P | 2
| VV |  | 2*2 |  | 4 | [17 empty] | VV | 2 | 2 | True | 0 | ROZPOCET
| VV |  | Součet |  | 4 | [17 empty] | VV | 2 | 4 | True | 1 | ROZPOCET
33 | K | 721211502 | Vpusť sklepní s vodorovným odtokem DN 110 mřížka litina 170x240 | kus | 2 |  |  | 0 | CS ÚRS 2016 01 |  |  | základní | 0 | 0 | 0 |  | 0 | 0 | 0 | 0 | 0 | 16 | K | 2 |  |  |  | ROZPOCET | 0 | 0 | 0 | 0 | 0 | 1 | 0 | 16 | 66
| P |  | Poznámka k položce: "viz PD přílohy E.1.2.1 - E.1.2.6" | [19 empty] | P | 2
| D | 743 | Elektromontáže - hrubá montáž |  |  |  |  | 0 | [5 empty] | 0 | 0 |  | 0 |  | 0 |  | 0 | 2 | D | 1 |  |  |  | ROZPOCET | [6 empty] | 0
34 | K | 743111116 | Montáž trubka plastová tuhá D 26 mm uložená pevně | m | 75.6 |  |  | 0 | CS ÚRS 2016 01 |  |  | základní | 0 | 0 | 0 |  | 0 | 0 | 0 | 0 | 0 | 16 | K | 2 |  |  |  | ROZPOCET | 0 | 0 | 0 | 0 | 0 | 1 | 0 | 16 | 68
| P |  | Poznámka k položce: "viz PD přílohy E.1.2.1 - E.1.2.6" | [19 empty] | P | 2
35 | M | 345710930 | trubka elektroinstalační tuhá z PVC L 3 m 1525 | m | 75.6 |  |  | 0 | CS ÚRS 2016 01 |  |  | základní | 0 | 0 | 0 |  | 0 | 0 | 0 | 0 | 0 | 32 | M | 2 |  |  |  | ROZPOCET | 0 | 0 | 0 | 0 | 0 | 1 | 0 | 16 | 70
| P |  | Poznámka k položce: Poznámka k položce: EAN 8595057619081 "viz PD přílohy E.1.2.1 - E.1.2.6" | [19 empty] | P | 2
| D | 767 | Konstrukce zámečnické |  |  |  |  | 0 | [5 empty] | 0 | 0 |  | 0 |  | 0 |  | 0 | 2 | D | 1 |  |  |  | ROZPOCET | [6 empty] | 0
36 | K | 767423111 | Montáž fasádních kovových obkladů okapnice | m | 12.4 |  |  | 0 | CS ÚRS 2016 01 |  |  | základní | 0 | 0 | 0 |  | 0 | 0 | 0 | 0 | 0 | 16 | K | 2 |  |  |  | ROZPOCET | 0 | 0 | 0 | 0 | 0 | 1 | 0 | 16 | 72
| P |  | Poznámka k položce: Poznámka k položce: výklenky "viz PD přílohy E.1.2.1 - E.1.2.6" | [19 empty] | P | 2
| VV |  | 0,3+1+0,3+1+0,3+1+0,3+1+0,3+1+0,3+1+0,3+1+0,6+1+0,3+1+0,4 |  | 12.4 | [17 empty] | VV | 2 | 2 | True | 0 | ROZPOCET
| VV |  | Součet |  | 12.4 | [17 empty] | VV | 2 | 4 | True | 1 | ROZPOCET
37 | M | 130106120 | hliníkovýl profil T, 25 x 25 x 3 mm | t | 0.013 |  |  | 0 | CS ÚRS 2016 01 |  |  | základní | 0 | 0 | 0 |  | 0 | 0 | 0 | 0 | 0 | 32 | M | 2 |  |  |  | ROZPOCET | 0 | 0 | 0 | 0 | 0 | 1 | 0 | 16 | 74
| P |  | Poznámka k položce: Poznámka k položce: Hmotnost: 1,18 kg/m "viz PD přílohy E.1.2.1 - E.1.2.6" | [19 empty] | P | 2
38 | K | 767510111 | Montáž osazení kanálového krytu | kg | 97.7 |  |  | 0 | CS ÚRS 2016 01 |  |  | základní | 0 | 0 | 0 |  | 0 | 0 | 0 | 0 | 0 | 16 | K | 2 |  |  |  | ROZPOCET | 0 | 0 | 0 | 0 | 0 | 1 | 0 | 16 | 76
| P |  | Poznámka k položce: "viz PD přílohy E.1.2.1 - E.1.2.6" | [19 empty] | P | 2
| VV |  | 95,2+2,5 |  | 97.7 | [17 empty] | VV | 2 | 2 | True | 0 | ROZPOCET
| VV |  | Součet |  | 97.7 | [17 empty] | VV | 2 | 4 | True | 1 | ROZPOCET
39 | M | 553470520 | rošt podlahový svařovaný, 20/3 mm 340 x 1000 mm | kus | 15 |  |  | 0 | CS ÚRS 2016 01 |  |  | základní | 0 | 0 | 0 |  | 0 | 0 | 0 | 0 | 0 | 32 | M | 2 |  |  |  | ROZPOCET | 0 | 0 | 0 | 0 | 0 | 1 | 0 | 16 | 78
| P |  | Poznámka k položce: "viz PD přílohy E.1.2.1 - E.1.2.6" | [19 empty] | P | 2
40 | K | 767531121 | Osazení zapuštěného rámu z L profilů k čistícím rohožím | m | 28.8 |  |  | 0 | CS ÚRS 2016 01 |  |  | základní | 0 | 0 | 0 |  | 0 | 0 | 0 | 0 | 0 | 16 | K | 2 |  |  |  | ROZPOCET | 0 | 0 | 0 | 0 | 0 | 1 | 0 | 16 | 80
| P |  | Poznámka k položce: "viz PD přílohy E.1.2.1 - E.1.2.6" | [19 empty] | P | 2
41 | M | 130104020 | úhelník ocelový rovnostranný, v jakosti 11 375, 25 x 25 x 3 mm | t | 0.05 |  |  | 0 | CS ÚRS 2016 01 |  |  | základní | 0 | 0 | 0 |  | 0 | 0 | 0 | 0 | 0 | 32 | M | 2 |  |  |  | ROZPOCET | 0 | 0 | 0 | 0 | 0 | 1 | 0 | 16 | 82
| P |  | Poznámka k položce: Poznámka k položce: Hmotnost: 1,45 kg/m "viz PD přílohy E.1.2.1 - E.1.2.6" | [19 empty] | P | 2
42 | K | 767995113 | Montáž atypických zámečnických konstrukcí hmotnosti do 20 kg | kg | 825.6 |  |  | 0 | CS ÚRS 2016 01 |  |  | základní | 0 | 0 | 0 |  | 0 | 0 | 0 | 0 | 0 | 16 | K | 2 |  |  |  | ROZPOCET | 0 | 0 | 0 | 0 | 0 | 1 | 0 | 16 | 84
| P |  | Poznámka k položce: "viz PD přílohy E.1.2.1 - E.1.2.6" | [19 empty] | P | 2
43 | M | 136112280 | plech tlustý hladký jakost S 235 JR, 10x1000x2000 mm | t | 0.665 |  |  | 0 | CS ÚRS 2016 01 |  |  | základní | 0 | 0 | 0 |  | 0 | 0 | 0 | 0 | 0 | 32 | M | 2 |  |  |  | ROZPOCET | 0 | 0 | 0 | 0 | 0 | 1 | 0 | 16 | 86
| P |  | Poznámka k položce: Poznámka k položce: Hmotnost 160 kg/kus "viz PD přílohy E.1.2.1 - E.1.2.6" | [19 empty] | P | 2
| VV |  | 0,6336*1,05 |  | 0.665 | [17 empty] | VV | 2 | 2 | True | 0 | ROZPOCET
| VV |  | Součet |  | 0.665 | [17 empty] | VV | 2 | 4 | True | 1 | ROZPOCET
44 | M | 136112380 | plech tlustý hladký jakost S 235 JR, 15x2000x3000 mm | t | 0.202 |  |  | 0 | CS ÚRS 2016 01 |  |  | základní | 0 | 0 | 0 |  | 0 | 0 | 0 | 0 | 0 | 32 | M | 2 |  |  |  | ROZPOCET | 0 | 0 | 0 | 0 | 0 | 1 | 0 | 16 | 88
| P |  | Poznámka k položce: Poznámka k položce: Hmotnost 720 kg/kus "viz PD přílohy E.1.2.1 - E.1.2.6" | [19 empty] | P | 2

## E.1.3 - SO 103 Pozemní ko...
| List obsahuje: |  | 1) Krycí list soupisu | 2) Rekapitulace |  |  | 3) Soupis prací | Zpět na list: | Rekapitulace stavby
[10 empty] | >> skryté sloupce << | [12 empty] | {06a06210-e110-4cc4-a802-60d1000f4ca1}
2
| KRYCÍ LIST SOUPISU | [9 empty] | v --- níže se nacházejí doplnkové a pomocné údaje k sestavám --- v | [11 empty] | False
Stavba:
Vojenská vlečka č.10 - Čáslav - Remíza pro hnací drážní vozidlo
Objekt:
E.1.3 - SO 103 Pozemní kominkace a zpevněné plochy
| KSO: |  |  |  |  | CC-CZ:
| Místo: |  | Chotusice |  |  | Datum: | 10. 2. 2017
| Zadavatel: |  |  |  |  | IČ:
|  | ARMÁDNÍ SERVISNÍ, příspěvková organizace |  |  |  | DIČ:
| Uchazeč: |  |  |  |  | IČ:
DIČ:
| Projektant: |  |  |  |  | IČ:
DIČ:
Poznámka:
Grafická část dokumentace viz. E 1.3
|  | Materiál | [5 empty] | 0
|  | Montáž | [5 empty] | 0
| Cena bez DPH | [6 empty] | 0
|  |  | Základ daně |  |  | Sazba daně |  | Výše daně
| DPH | základní | 0 |  |  | 21% |  | 0
|  | snížená | 0 |  |  | 15% |  | 0
|  | zákl. přenesená | 0 |  |  | 21% |  | 0
|  | sníž. přenesená | 0 |  |  | 15% |  | 0
|  | nulová | 0 |  |  | 0% |  | 0
| Cena s DPH |  |  | v | CZK |  |  | 0
REKAPITULACE ČLENĚNÍ SOUPISU PRACÍ
Stavba:
Vojenská vlečka č.10 - Čáslav - Remíza pro hnací drážní vozidlo
Objekt:
E.1.3 - SO 103 Pozemní kominkace a zpevněné plochy
Místo: |  |  | Chotusice |  |  | Datum: | 10. 2. 2017
Zadavatel: |  |  | ARMÁDNÍ SERVISNÍ, příspěvková organizace |  |  | Projektant:
Uchazeč:
Kód dílu - Popis | [5 empty] | Materiál [CZK] | Montáž [CZK] | Cena celkem [CZK]
Náklady soupisu celkem | [5 empty] | 0 | 0 | 0 | [15 empty] | -1
| HSV - Práce a dodávky HSV |  |  |  |  | 0 | 0 | 0
| 1 - Zemní práce |  |  |  |  | 0 | 0 | 0
| 2 - Zakládání |  |  |  |  | 0 | 0 | 0
| 5 - Komunikace pozemní |  |  |  |  | 0 | 0 | 0
| 6 - Úpravy povrchů, podlahy a osazování výplní |  |  |  |  | 0 | 0 | 0
| 8 - Trubní vedení |  |  |  |  | 0 | 0 | 0
| 9 - Ostatní konstrukce a práce-bourání |  |  |  |  | 0 | 0 | 0
| 997 - Přesun sutě |  |  |  |  | 0 | 0 | 0
| 998 - Přesun hmot |  |  |  |  | 0 | 0 | 0
| M - Práce a dodávky M |  |  |  |  | 0 | 0 | 0
| 46-M - Zemní práce při extr.mont.pracích |  |  |  |  | 0 | 0 | 0
SOUPIS PRACÍ
Stavba:
Vojenská vlečka č.10 - Čáslav - Remíza pro hnací drážní vozidlo
Objekt:
E.1.3 - SO 103 Pozemní kominkace a zpevněné plochy
Místo: |  |  | Chotusice |  |  | Datum: | 10. 2. 2017
Zadavatel: |  |  | ARMÁDNÍ SERVISNÍ, příspěvková organizace |  |  | Projektant:
Uchazeč:
PČ | Typ | Kód | Popis | MJ | Množství | J. materiál [CZK] | J. montáž [CZK] | Cena celkem [CZK] | Cenová soustava |  | Poznámka | DPH | J.cena [CZK] | Materiál celkem [CZK] | Montáž celkem [CZK] | J. Nh [h] | Nh celkem [h] | J. hmotnost [t] | Hmotnost celkem [t] | J. suť [t] | Suť Celkem [t]
Náklady soupisu celkem | [7 empty] | 0 | [5 empty] | 0 | 0 |  | 0 |  | 0 |  | 0 |  | D | -1 | [10 empty] | 0
| D | HSV | Práce a dodávky HSV |  |  |  |  | 0 | [5 empty] | 0 | 0 |  | 0 |  | 0 |  | 0 | 1 | D | 0 |  |  |  | ROZPOCET | [6 empty] | 0
| D | 1 | Zemní práce |  |  |  |  | 0 | [5 empty] | 0 | 0 |  | 0 |  | 0 |  | 0 | 1 | D | 1 |  |  |  | ROZPOCET | [6 empty] | 0
1 | K | 113201112 | Vytrhání obrub silničních ležatých | m | 10 |  |  | 0 | CS ÚRS 2016 01 |  |  | základní | 0 | 0 | 0 |  | 0 | 0 | 0 | 0 | 0 | 4 | K | 2 |  |  |  | ROZPOCET | 0 | 0 | 0 | 0 | 0 | 1 | 0 | 4 | 2
| VV |  | 10 |  | 10 | [17 empty] | VV | 2 | 2 | True | 0 | ROZPOCET
| VV |  | "viz výkres PD přílohy E.1.3.1 - E.1.3.4" | [19 empty] | VV | 2 | 1 | True | 0 | ROZPOCET
| VV |  | Součet |  | 10 | [17 empty] | VV | 2 | 4 | True | 1 | ROZPOCET
2 | K | 120001101 | Příplatek za ztížení vykopávky v blízkosti podzemního vedení | m3 | 23.349 |  |  | 0 | CS ÚRS 2016 01 |  |  | základní | 0 | 0 | 0 |  | 0 | 0 | 0 | 0 | 0 | 4 | K | 2 |  |  |  | ROZPOCET | 0 | 0 | 0 | 0 | 0 | 1 | 0 | 4 | 4
| P |  | Poznámka k položce: "viz výkres PD přílohy E.1.3.1 - E.1.3.4" | [19 empty] | P | 2
3 | K | 121101103 | Sejmutí ornice s přemístěním na vzdálenost do 250 m | m3 | 109 |  |  | 0 | CS ÚRS 2016 01 |  |  | základní | 0 | 0 | 0 |  | 0 | 0 | 0 | 0 | 0 | 4 | K | 2 |  |  |  | ROZPOCET | 0 | 0 | 0 | 0 | 0 | 1 | 0 | 4 | 6
| VV |  | 545*0,2 |  | 109 | [17 empty] | VV | 2 | 2 | True | 0 | ROZPOCET
| VV |  | "viz výkres PD přílohy E.1.3.1 - E.1.3.4" | [19 empty] | VV | 2 | 1 | True | 0 | ROZPOCET
| VV |  | Součet |  | 109 | [17 empty] | VV | 2 | 4 | True | 1 | ROZPOCET
4 | K | 122201102 | Odkopávky a prokopávky nezapažené v hornině tř. 3 objem do 1000 m3 | m3 | 233.49 |  |  | 0 | CS ÚRS 2016 01 |  |  | základní | 0 | 0 | 0 |  | 0 | 0 | 0 | 0 | 0 | 4 | K | 2 |  |  |  | ROZPOCET | 0 | 0 | 0 | 0 | 0 | 1 | 0 | 4 | 8
| P |  | Poznámka k položce: "viz výkres PD přílohy E.1.3.1 - E.1.3.4" | [19 empty] | P | 2
5 | K | 122201109 | Příplatek za lepivost u odkopávek v hornině tř. 1 až 3 | m3 | 23.349 |  |  | 0 | CS ÚRS 2016 01 |  |  | základní | 0 | 0 | 0 |  | 0 | 0 | 0 | 0 | 0 | 4 | K | 2 |  |  |  | ROZPOCET | 0 | 0 | 0 | 0 | 0 | 1 | 0 | 4 | 10
| P |  | Poznámka k položce: "viz výkres PD přílohy E.1.3.1 - E.1.3.4" | [19 empty] | P | 2
| VV |  | 233,49*0,1 "Přepočtené koeficientem množství |  | 23.349 | [17 empty] | VV | 2 | 2 | True | 0 | ROZPOCET
| VV |  | Součet |  | 23.349 | [17 empty] | VV | 2 | 4 | True | 1 | ROZPOCET
6 | K | 162301101 | Vodorovné přemístění do 500 m výkopku/sypaniny z horniny tř. 1 až 4 | m3 | 15.5 |  |  | 0 | CS ÚRS 2016 01 |  |  | základní | 0 | 0 | 0 |  | 0 | 0 | 0 | 0 | 0 | 4 | K | 2 |  |  |  | ROZPOCET | 0 | 0 | 0 | 0 | 0 | 1 | 0 | 4 | 12
| P |  | Poznámka k položce: "viz výkres PD přílohy E.1.3.1 - E.1.3.4" | [19 empty] | P | 2
7 | K | 162401102 | Vodorovné přemístění do 2000 m výkopku/sypaniny z horniny tř. 1 až 4 | m3 | 93.5 |  |  | 0 | CS ÚRS 2016 01 |  |  | základní | 0 | 0 | 0 |  | 0 | 0 | 0 | 0 | 0 | 4 | K | 2 |  |  |  | ROZPOCET | 0 | 0 | 0 | 0 | 0 | 1 | 0 | 4 | 14
| P |  | Poznámka k položce: "viz výkres PD přílohy E.1.3.1 - E.1.3.4" | [19 empty] | P | 2
| VV |  | 109-15,5 |  | 93.5 | [17 empty] | VV | 2 | 2 | True | 0 | ROZPOCET
| VV |  | "viz výkres PD přílohy E.1.3.1 - E.1.3.4" | [19 empty] | VV | 2 | 1 | True | 0 | ROZPOCET
| VV |  | Součet |  | 93.5 | [17 empty] | VV | 2 | 4 | True | 1 | ROZPOCET
8 | K | 162701105 | Vodorovné přemístění do 10000 m výkopku/sypaniny z horniny tř. 1 až 4 | m3 | 266.35 |  |  | 0 | CS ÚRS 2016 01 |  |  | základní | 0 | 0 | 0 |  | 0 | 0 | 0 | 0 | 0 | 4 | K | 2 |  |  |  | ROZPOCET | 0 | 0 | 0 | 0 | 0 | 1 | 0 | 4 | 16
| P |  | Poznámka k položce: "viz výkres PD přílohy E.1.3.1 - E.1.3.4" | [19 empty] | P | 2
9 | K | 167101101 | Nakládání výkopku z hornin tř. 1 až 4 do 100 m3 | m3 | 24.86 |  |  | 0 | CS ÚRS 2016 01 |  |  | základní | 0 | 0 | 0 |  | 0 | 0 | 0 | 0 | 0 | 4 | K | 2 |  |  |  | ROZPOCET | 0 | 0 | 0 | 0 | 0 | 1 | 0 | 4 | 18
10 | K | 171101104 | Uložení sypaniny z hornin soudržných do násypů zhutněných do 102 % PS | m3 | 9.36 |  |  | 0 | CS ÚRS 2016 01 |  |  | základní | 0 | 0 | 0 |  | 0 | 0 | 0 | 0 | 0 | 4 | K | 2 |  |  |  | ROZPOCET | 0 | 0 | 0 | 0 | 0 | 1 | 0 | 4 | 20
| P |  | Poznámka k položce: "viz výkres PD přílohy E.1.3.1 - E.1.3.4" | [19 empty] | P | 2
11 | M | 58331R100 | vhodný hutnitelný násypový materiál | t | 16.848 |  |  | 0 |  |  |  | základní | 0 | 0 | 0 |  | 0 | 0 | 0 | 0 | 0 | 8 | M | 2 |  |  |  | ROZPOCET | 0 | 0 | 0 | 0 | 0 | 1 | 0 | 4 | 22
| P |  | Poznámka k položce: "viz výkres PD přílohy E.1.3.1 - E.1.3.4" | [19 empty] | P | 2
| VV |  | 9,36*1,8 "Přepočtené koeficientem množství |  | 16.848 | [17 empty] | VV | 2 | 2 | True | 0 | ROZPOCET
| VV |  | Součet |  | 16.848 | [17 empty] | VV | 2 | 4 | True | 1 | ROZPOCET
12 | K | 171101111 | Uložení sypaniny z hornin nesoudržných sypkých s vlhkostí l(d) 0,9 v aktivní zóně | m3 | 189.55 |  |  | 0 | CS ÚRS 2016 01 |  |  | základní | 0 | 0 | 0 |  | 0 | 0 | 0 | 0 | 0 | 4 | K | 2 |  |  |  | ROZPOCET | 0 | 0 | 0 | 0 | 0 | 1 | 0 | 4 | 24
| P |  | Poznámka k položce: "viz výkres PD přílohy E.1.3.1 - E.1.3.4" | [19 empty] | P | 2
13 | M | 583442290 | štěrkodrť frakce 0-125 MM | t | 379.1 |  |  | 0 | CS ÚRS 2016 01 |  |  | základní | 0 | 0 | 0 |  | 0 | 0 | 0 | 0 | 0 | 8 | M | 2 |  |  |  | ROZPOCET | 0 | 0 | 0 | 0 | 0 | 1 | 0 | 4 | 26
| P |  | Poznámka k položce: "viz výkres PD přílohy E.1.3.1 - E.1.3.4" | [19 empty] | P | 2
| VV |  | 189,55*2 "Přepočtené koeficientem množství |  | 379.1 | [17 empty] | VV | 2 | 2 | True | 0 | ROZPOCET
| VV |  | Součet |  | 379.1 | [17 empty] | VV | 2 | 4 | True | 1 | ROZPOCET
14 | K | 171201201 | Uložení sypaniny na skládky | m3 | 256.99 |  |  | 0 | CS ÚRS 2016 01 |  |  | základní | 0 | 0 | 0 |  | 0 | 0 | 0 | 0 | 0 | 4 | K | 2 |  |  |  | ROZPOCET | 0 | 0 | 0 | 0 | 0 | 1 | 0 | 4 | 28
| P |  | Poznámka k položce: "viz výkres PD přílohy E.1.3.1 - E.1.3.4" | [19 empty] | P | 2
15 | K | 171201211 | Poplatek za uložení odpadu ze sypaniny na skládce (skládkovné) | t | 462.582 |  |  | 0 | CS ÚRS 2016 01 |  |  | základní | 0 | 0 | 0 |  | 0 | 0 | 0 | 0 | 0 | 4 | K | 2 |  |  |  | ROZPOCET | 0 | 0 | 0 | 0 | 0 | 1 | 0 | 4 | 30
| P |  | Poznámka k položce: "viz výkres PD přílohy E.1.3.1 - E.1.3.4" | [19 empty] | P | 2
| VV |  | 256,99*1,8 "Přepočtené koeficientem množství |  | 462.582 | [17 empty] | VV | 2 | 2 | True | 0 | ROZPOCET
| VV |  | Součet |  | 462.582 | [17 empty] | VV | 2 | 4 | True | 1 | ROZPOCET
16 | K | 171203111 | Uložení a hrubé rozhrnutí výkopku bez zhutnění v rovině a ve svahu do 1:5 | m3 | 93.5 |  |  | 0 | CS ÚRS 2016 01 |  |  | základní | 0 | 0 | 0 |  | 0 | 0 | 0 | 0 | 0 | 4 | K | 2 |  |  |  | ROZPOCET | 0 | 0 | 0 | 0 | 0 | 1 | 0 | 4 | 32
| P |  | Poznámka k položce: "viz výkres PD přílohy E.1.3.1 - E.1.3.4" | [19 empty] | P | 2
17 | K | 174101101 | Zásyp jam, šachet rýh nebo kolem objektů sypaninou se zhutněním | m3 | 18.25 |  |  | 0 | CS ÚRS 2016 01 |  |  | základní | 0 | 0 | 0 |  | 0 | 0 | 0 | 0 | 0 | 4 | K | 2 |  |  |  | ROZPOCET | 0 | 0 | 0 | 0 | 0 | 1 | 0 | 4 | 34
| P |  | Poznámka k položce: "viz výkres PD přílohy E.1.3.1 - E.1.3.4" | [19 empty] | P | 2
| VV |  | 10+8,25 |  | 18.25 | [17 empty] | VV | 2 | 2 | True | 0 | ROZPOCET
| VV |  | "viz výkres PD přílohy E.1.3.1 - E.1.3.4" | [19 empty] | VV | 2 | 1 | True | 0 | ROZPOCET
| VV |  | Součet |  | 18.25 | [17 empty] | VV | 2 | 4 | True | 1 | ROZPOCET
18 | M | 583373455 | štěrkopísek frakce 0-32 MM | t | 36.5 |  |  | 0 |  |  |  | základní | 0 | 0 | 0 |  | 0 | 0 | 0 | 0 | 0 | 8 | M | 2 |  |  |  | ROZPOCET | 0 | 0 | 0 | 0 | 0 | 1 | 0 | 4 | 36
| P |  | Poznámka k položce: "viz výkres PD přílohy E.1.3.1 - E.1.3.4" | [19 empty] | P | 2
19 | K | 175101229 | Prosátí zeminy pro ohumusování | m3 | 15.5 |  |  | 0 |  |  |  | základní | 0 | 0 | 0 |  | 0 | 0 | 0 | 0 | 0 | 4 | K | 2 |  |  |  | ROZPOCET | 0 | 0 | 0 | 0 | 0 | 1 | 0 | 4 | 38
| P |  | Poznámka k položce: "viz výkres PD přílohy E.1.3.1 - E.1.3.4" | [19 empty] | P | 2
| VV |  | 15,5 |  | 15.5 | [17 empty] | VV | 2 | 2 | True | 0 | ROZPOCET
| VV |  | "viz výkres PD přílohy E.1.3.1 - E.1.3.4" | [19 empty] | VV | 2 | 1 | True | 0 | ROZPOCET
| VV |  | Součet |  | 15.5 | [17 empty] | VV | 2 | 4 | True | 1 | ROZPOCET
20 | K | 181111121 | Plošná úprava terénu do 500 m2 zemina tř 1 až 4 nerovnosti do +/- 150 mm v rovinně a svahu do 1:5 | m2 | 36.05 |  |  | 0 | CS ÚRS 2016 01 |  |  | základní | 0 | 0 | 0 |  | 0 | 0 | 0 | 0 | 0 | 4 | K | 2 |  |  |  | ROZPOCET | 0 | 0 | 0 | 0 | 0 | 1 | 0 | 4 | 40
| P |  | Poznámka k položce: "viz výkres PD přílohy E.1.3.1 - E.1.3.4" | [19 empty] | P | 2
21 | K | 181111122 | Plošná úprava terénu do 500 m2 zemina tř 1 až 4 nerovnosti do +/- 150 mm ve svahu do 1:2 | m2 | 66.95 |  |  | 0 | CS ÚRS 2016 01 |  |  | základní | 0 | 0 | 0 |  | 0 | 0 | 0 | 0 | 0 | 4 | K | 2 |  |  |  | ROZPOCET | 0 | 0 | 0 | 0 | 0 | 1 | 0 | 4 | 42
| P |  | Poznámka k položce: "viz výkres PD přílohy E.1.3.1 - E.1.3.4" | [19 empty] | P | 2
| VV |  | 66,95 |  | 66.95 | [17 empty] | VV | 2 | 2 | True | 0 | ROZPOCET
| VV |  | "viz výkres PD přílohy E.1.3.1 - E.1.3.4" | [19 empty] | VV | 2 | 1 | True | 0 | ROZPOCET
| VV |  | Součet |  | 66.95 | [17 empty] | VV | 2 | 4 | True | 1 | ROZPOCET
22 | K | 181301102 | Rozprostření ornice tl vrstvy do 150 mm pl do 500 m2 v rovině nebo ve svahu do 1:5 | m2 | 36.05 |  |  | 0 | CS ÚRS 2016 01 |  |  | základní | 0 | 0 | 0 |  | 0 | 0 | 0 | 0 | 0 | 4 | K | 2 |  |  |  | ROZPOCET | 0 | 0 | 0 | 0 | 0 | 1 | 0 | 4 | 44
| P |  | Poznámka k položce: "viz výkres PD přílohy E.1.3.1 - E.1.3.4" | [19 empty] | P | 2
23 | K | 181411131 | Založení parkového trávníku výsevem plochy do 1000 m2 v rovině a ve svahu do 1:5 | m2 | 36.05 |  |  | 0 | CS ÚRS 2016 01 |  |  | základní | 0 | 0 | 0 |  | 0 | 0 | 0 | 0 | 0 | 4 | K | 2 |  |  |  | ROZPOCET | 0 | 0 | 0 | 0 | 0 | 1 | 0 | 4 | 46
| P |  | Poznámka k položce: "viz výkres PD přílohy E.1.3.1 - E.1.3.4" | [19 empty] | P | 2
| VV |  | 36,05 |  | 36.05 | [17 empty] | VV | 2 | 2 | True | 0 | ROZPOCET
| VV |  | "viz výkres PD přílohy E.1.3.1 - E.1.3.4" | [19 empty] | VV | 2 | 1 | True | 0 | ROZPOCET
| VV |  | Součet |  | 36.05 | [17 empty] | VV | 2 | 4 | True | 1 | ROZPOCET
24 | M | 005724100 | osivo směs travní parková | kg | 1.442 |  |  | 0 | CS ÚRS 2016 01 |  |  | základní | 0 | 0 | 0 |  | 0 | 0 | 0 | 0 | 0 | 8 | M | 2 |  |  |  | ROZPOCET | 0 | 0 | 0 | 0 | 0 | 1 | 0 | 4 | 48
| P |  | Poznámka k položce: "viz výkres PD přílohy E.1.3.1 - E.1.3.4" | [19 empty] | P | 2
25 | K | 181411132 | Založení parkového trávníku výsevem plochy do 1000 m2 ve svahu do 1:2 | m2 | 66.95 |  |  | 0 | CS ÚRS 2016 01 |  |  | základní | 0 | 0 | 0 |  | 0 | 0 | 0 | 0 | 0 | 4 | K | 2 |  |  |  | ROZPOCET | 0 | 0 | 0 | 0 | 0 | 1 | 0 | 4 | 50
| P |  | Poznámka k položce: "viz výkres PD přílohy E.1.3.1 - E.1.3.4" | [19 empty] | P | 2
| VV |  | 66,95 |  | 66.95 | [17 empty] | VV | 2 | 2 | True | 0 | ROZPOCET
| VV |  | "viz výkres PD přílohy E.1.3.1 - E.1.3.4" | [19 empty] | VV | 2 | 1 | True | 0 | ROZPOCET
| VV |  | Součet |  | 66.95 | [17 empty] | VV | 2 | 4 | True | 1 | ROZPOCET
26 | M | 005724100 | osivo směs travní parková | kg | 2.678 |  |  | 0 | CS ÚRS 2016 01 |  |  | základní | 0 | 0 | 0 |  | 0 | 0 | 0 | 0 | 0 | 8 | M | 2 |  |  |  | ROZPOCET | 0 | 0 | 0 | 0 | 0 | 1 | 0 | 4 | 52
| P |  | Poznámka k položce: "viz výkres PD přílohy E.1.3.1 - E.1.3.4" | [19 empty] | P | 2
27 | K | 181951102 | Úprava pláně v hornině tř. 1 až 4 se zhutněním | m2 | 848.92 |  |  | 0 | CS ÚRS 2016 01 |  |  | základní | 0 | 0 | 0 |  | 0 | 0 | 0 | 0 | 0 | 4 | K | 2 |  |  |  | ROZPOCET | 0 | 0 | 0 | 0 | 0 | 1 | 0 | 4 | 54
| P |  | Poznámka k položce: "viz výkres PD přílohy E.1.3.1 - E.1.3.4" | [19 empty] | P | 2
28 | K | 182301122 | Rozprostření ornice pl do 500 m2 ve svahu přes 1:5 tl vrstvy do 150 mm | m2 | 66.95 |  |  | 0 | CS ÚRS 2016 01 |  |  | základní | 0 | 0 | 0 |  | 0 | 0 | 0 | 0 | 0 | 4 | K | 2 |  |  |  | ROZPOCET | 0 | 0 | 0 | 0 | 0 | 1 | 0 | 4 | 56
| P |  | Poznámka k položce: "viz výkres PD přílohy E.1.3.1 - E.1.3.4" | [19 empty] | P | 2
29 | K | 183403161 | Obdělání půdy válením v rovině a svahu do 1:5 | m2 | 36.05 |  |  | 0 | CS ÚRS 2016 01 |  |  | základní | 0 | 0 | 0 |  | 0 | 0 | 0 | 0 | 0 | 4 | K | 2 |  |  |  | ROZPOCET | 0 | 0 | 0 | 0 | 0 | 1 | 0 | 4 | 58
| VV |  | 36,05 |  | 36.05 | [17 empty] | VV | 2 | 2 | True | 0 | ROZPOCET
| VV |  | "viz výkres PD přílohy E.1.3.1 - E.1.3.4" | [19 empty] | VV | 2 | 1 | True | 0 | ROZPOCET
| VV |  | Součet |  | 36.05 | [17 empty] | VV | 2 | 4 | True | 1 | ROZPOCET
30 | K | 183403261 | Obdělání půdy válením ve svahu do 1:2 | m2 | 66.95 |  |  | 0 | CS ÚRS 2016 01 |  |  | základní | 0 | 0 | 0 |  | 0 | 0 | 0 | 0 | 0 | 4 | K | 2 |  |  |  | ROZPOCET | 0 | 0 | 0 | 0 | 0 | 1 | 0 | 4 | 60
| P |  | Poznámka k položce: "viz výkres PD přílohy E.1.3.1 - E.1.3.4" | [19 empty] | P | 2
31 | K | 184802111 | Chemické odplevelení před založením kultury nad 20 m2 postřikem na široko v rovině a svahu do 1:5 | m2 | 36.05 |  |  | 0 | CS ÚRS 2016 01 |  |  | základní | 0 | 0 | 0 |  | 0 | 0 | 0 | 0 | 0 | 4 | K | 2 |  |  |  | ROZPOCET | 0 | 0 | 0 | 0 | 0 | 1 | 0 | 4 | 62
| VV |  | 36,05 |  | 36.05 | [17 empty] | VV | 2 | 2 | True | 0 | ROZPOCET
| VV |  | "viz výkres PD přílohy E.1.3.1 - E.1.3.4" | [19 empty] | VV | 2 | 1 | True | 0 | ROZPOCET
| VV |  | Součet |  | 36.05 | [17 empty] | VV | 2 | 4 | True | 1 | ROZPOCET
32 | K | 184802211 | Chemické odplevelení před založením kultury nad 20 m2 postřikem na široko ve svahu do 1:2 | m2 | 66.95 |  |  | 0 | CS ÚRS 2016 01 |  |  | základní | 0 | 0 | 0 |  | 0 | 0 | 0 | 0 | 0 | 4 | K | 2 |  |  |  | ROZPOCET | 0 | 0 | 0 | 0 | 0 | 1 | 0 | 4 | 64
| P |  | Poznámka k položce: "viz výkres PD přílohy E.1.3.1 - E.1.3.4" | [19 empty] | P | 2
33 | K | 184911211 | Rozprostření valounků velikosti do 0,1 m v rovině a svahu do 1:5 | m2 | 2 |  |  | 0 | CS ÚRS 2016 01 |  |  | základní | 0 | 0 | 0 |  | 0 | 0 | 0 | 0 | 0 | 4 | K | 2 |  |  |  | ROZPOCET | 0 | 0 | 0 | 0 | 0 | 1 | 0 | 4 | 66
| VV |  | 2 |  | 2 | [17 empty] | VV | 2 | 2 | True | 0 | ROZPOCET
| VV |  | "viz výkres PD přílohy E.1.3.1 - E.1.3.4" | [19 empty] | VV | 2 | 1 | True | 0 | ROZPOCET
| VV |  | Součet |  | 2 | [17 empty] | VV | 2 | 4 | True | 1 | ROZPOCET
34 | M | 583374030 | kamenivo dekorační (kačírek) frakce 16/32 | t | 0.54 |  |  | 0 | CS ÚRS 2016 01 |  |  | základní | 0 | 0 | 0 |  | 0 | 0 | 0 | 0 | 0 | 8 | M | 2 |  |  |  | ROZPOCET | 0 | 0 | 0 | 0 | 0 | 1 | 0 | 4 | 68
| P |  | Poznámka k položce: "viz výkres PD přílohy E.1.3.1 - E.1.3.4" | [19 empty] | P | 2
35 | K | 185803111 | Ošetření trávníku shrabáním v rovině a svahu do 1:5 | m2 | 36.05 |  |  | 0 | CS ÚRS 2016 01 |  |  | základní | 0 | 0 | 0 |  | 0 | 0 | 0 | 0 | 0 | 4 | K | 2 |  |  |  | ROZPOCET | 0 | 0 | 0 | 0 | 0 | 1 | 0 | 4 | 70
| VV |  | 36,05 |  | 36.05 | [17 empty] | VV | 2 | 2 | True | 0 | ROZPOCET
| VV |  | "viz výkres PD přílohy E.1.3.1 - E.1.3.4" | [19 empty] | VV | 2 | 1 | True | 0 | ROZPOCET
| VV |  | Součet |  | 36.05 | [17 empty] | VV | 2 | 4 | True | 1 | ROZPOCET
36 | K | 185803112 | Ošetření trávníku shrabáním ve svahu do 1:2 | m2 | 66.95 |  |  | 0 | CS ÚRS 2016 01 |  |  | základní | 0 | 0 | 0 |  | 0 | 0 | 0 | 0 | 0 | 4 | K | 2 |  |  |  | ROZPOCET | 0 | 0 | 0 | 0 | 0 | 1 | 0 | 4 | 72
| P |  | Poznámka k položce: "viz výkres PD přílohy E.1.3.1 - E.1.3.4" | [19 empty] | P | 2
| D | 2 | Zakládání |  |  |  |  | 0 | [5 empty] | 0 | 0 |  | 0 |  | 0 |  | 0 | 1 | D | 1 |  |  |  | ROZPOCET | [6 empty] | 0
37 | K | 21314R111 | Zřízení vrstvy z folie v rovině nebo ve sklonu do 1:5 š do 3 m | m2 | 2 |  |  | 0 |  |  |  | základní | 0 | 0 | 0 |  | 0 | 0 | 0 | 0 | 0 | 4 | K | 2 |  |  |  | ROZPOCET | 0 | 0 | 0 | 0 | 0 | 1 | 0 | 4 | 74
| VV |  | 2 |  | 2 | [17 empty] | VV | 2 | 2 | True | 0 | ROZPOCET
| VV |  | "viz výkres PD přílohy E.1.3.1 - E.1.3.4" | [19 empty] | VV | 2 | 1 | True | 0 | ROZPOCET
| VV |  | Součet |  | 2 | [17 empty] | VV | 2 | 4 | True | 1 | ROZPOCET
38 | M | 283233155 | folie proti prorůstání trávy | m2 | 3 |  |  | 0 |  |  |  | základní | 0 | 0 | 0 |  | 0 | 0 | 0 | 0 | 0 | 8 | M | 2 |  |  |  | ROZPOCET | 0 | 0 | 0 | 0 | 0 | 1 | 0 | 4 | 76
| P |  | Poznámka k položce: "viz výkres PD přílohy E.1.3.1 - E.1.3.4" | [19 empty] | P | 2
| D | 5 | Komunikace pozemní |  |  |  |  | 0 | [5 empty] | 0 | 0 |  | 0 |  | 0 |  | 0 | 1 | D | 1 |  |  |  | ROZPOCET | [6 empty] | 0
39 | K | 564851111 | Podklad ze štěrkodrtě ŠD tl 150 mm | m2 | 56 |  |  | 0 | CS ÚRS 2016 01 |  |  | základní | 0 | 0 | 0 |  | 0 | 0 | 0 | 0 | 0 | 4 | K | 2 |  |  |  | ROZPOCET | 0 | 0 | 0 | 0 | 0 | 1 | 0 | 4 | 78
| VV |  | 56 |  | 56 | [17 empty] | VV | 2 | 2 | True | 0 | ROZPOCET
| VV |  | "viz výkres PD přílohy E.1.3.1 - E.1.3.4" | [19 empty] | VV | 2 | 1 | True | 0 | ROZPOCET
| VV |  | Součet |  | 56 | [17 empty] | VV | 2 | 4 | True | 1 | ROZPOCET
40 | K | 564861111 | Podklad ze štěrkodrtě ŠD tl 200 mm | m2 | 345 |  |  | 0 | CS ÚRS 2016 01 |  |  | základní | 0 | 0 | 0 |  | 0 | 0 | 0 | 0 | 0 | 4 | K | 2 |  |  |  | ROZPOCET | 0 | 0 | 0 | 0 | 0 | 1 | 0 | 4 | 80
| P |  | Poznámka k položce: "viz výkres PD přílohy E.1.3.1 - E.1.3.4" | [19 empty] | P | 2
41 | K | 565145111 | Asfaltový beton vrstva podkladní ACP 16 (obalované kamenivo OKS) tl 60 mm š do 3 m | m2 | 248 |  |  | 0 | CS ÚRS 2016 01 |  |  | základní | 0 | 0 | 0 |  | 0 | 0 | 0 | 0 | 0 | 4 | K | 2 |  |  |  | ROZPOCET | 0 | 0 | 0 | 0 | 0 | 1 | 0 | 4 | 82
| VV |  | 248 |  | 248 | [17 empty] | VV | 2 | 2 | True | 0 | ROZPOCET
| VV |  | "viz výkres PD přílohy E.1.3.1 - E.1.3.4" | [19 empty] | VV | 2 | 1 | True | 0 | ROZPOCET
| VV |  | Součet |  | 248 | [17 empty] | VV | 2 | 4 | True | 1 | ROZPOCET
42 | K | 567122111 | Podklad ze směsi stmelené cementem SC C 8/10 (KSC I) tl 120 mm | m2 | 248 |  |  | 0 | CS ÚRS 2016 01 |  |  | základní | 0 | 0 | 0 |  | 0 | 0 | 0 | 0 | 0 | 4 | K | 2 |  |  |  | ROZPOCET | 0 | 0 | 0 | 0 | 0 | 1 | 0 | 4 | 84
| P |  | Poznámka k položce: "viz výkres PD přílohy E.1.3.1 - E.1.3.4" | [19 empty] | P | 2
43 | K | 573111112 | Postřik živičný infiltrační s posypem z asfaltu množství 1 kg/m2 | m2 | 248 |  |  | 0 | CS ÚRS 2016 01 |  |  | základní | 0 | 0 | 0 |  | 0 | 0 | 0 | 0 | 0 | 4 | K | 2 |  |  |  | ROZPOCET | 0 | 0 | 0 | 0 | 0 | 1 | 0 | 4 | 86
| VV |  | 248 |  | 248 | [17 empty] | VV | 2 | 2 | True | 0 | ROZPOCET
| VV |  | "viz výkres PD přílohy E.1.3.1 - E.1.3.4" | [19 empty] | VV | 2 | 1 | True | 0 | ROZPOCET
| VV |  | Součet |  | 248 | [17 empty] | VV | 2 | 4 | True | 1 | ROZPOCET
44 | K | 573211111 | Postřik živičný spojovací z asfaltu v množství do 0,70 kg/m2 | m2 | 248 |  |  | 0 | CS ÚRS 2016 01 |  |  | základní | 0 | 0 | 0 |  | 0 | 0 | 0 | 0 | 0 | 4 | K | 2 |  |  |  | ROZPOCET | 0 | 0 | 0 | 0 | 0 | 1 | 0 | 4 | 88
| P |  | Poznámka k položce: "viz výkres PD přílohy E.1.3.1 - E.1.3.4" | [19 empty] | P | 2
45 | K | 577134111 | Asfaltový beton vrstva obrusná ACO 11 (ABS) tř. I tl 40 mm š do 3 m z nemodifikovaného asfaltu | m2 | 248 |  |  | 0 | CS ÚRS 2016 01 |  |  | základní | 0 | 0 | 0 |  | 0 | 0 | 0 | 0 | 0 | 4 | K | 2 |  |  |  | ROZPOCET | 0 | 0 | 0 | 0 | 0 | 1 | 0 | 4 | 90
| VV |  | 248 |  | 248 | [17 empty] | VV | 2 | 2 | True | 0 | ROZPOCET
| VV |  | "viz výkres PD přílohy E.1.3.1 - E.1.3.4" | [19 empty] | VV | 2 | 1 | True | 0 | ROZPOCET
| VV |  | Součet |  | 248 | [17 empty] | VV | 2 | 4 | True | 1 | ROZPOCET
46 | K | 581141212 | Kryt cementobetonový vozovek skupiny CB II tl 210 mm | m2 | 73 |  |  | 0 | CS ÚRS 2016 01 |  |  | základní | 0 | 0 | 0 |  | 0 | 0 | 0 | 0 | 0 | 4 | K | 2 |  |  |  | ROZPOCET | 0 | 0 | 0 | 0 | 0 | 1 | 0 | 4 | 92
| P |  | Poznámka k položce: "viz výkres PD přílohy E.1.3.1 - E.1.3.4" | [19 empty] | P | 2
47 | K | 584121111 | Osazení silničních dílců z ŽB do lože z kameniva těženého tl 40 mm | m2 | 26 |  |  | 0 | CS ÚRS 2016 01 |  |  | základní | 0 | 0 | 0 |  | 0 | 0 | 0 | 0 | 0 | 4 | K | 2 |  |  |  | ROZPOCET | 0 | 0 | 0 | 0 | 0 | 1 | 0 | 4 | 94
| VV |  | 26 |  | 26 | [17 empty] | VV | 2 | 2 | True | 0 | ROZPOCET
| VV |  | "viz výkres PD přílohy E.1.3.1 - E.1.3.4" | [19 empty] | VV | 2 | 1 | True | 0 | ROZPOCET
| VV |  | Součet |  | 26 | [17 empty] | VV | 2 | 4 | True | 1 | ROZPOCET
48 | M | 593811360 | panel silniční IZD 200/100/15 JP 6 t 200x100x15 cm | kus | 26.26 |  |  | 0 | CS ÚRS 2016 01 |  |  | základní | 0 | 0 | 0 |  | 0 | 0 | 0 | 0 | 0 | 8 | M | 2 |  |  |  | ROZPOCET | 0 | 0 | 0 | 0 | 0 | 1 | 0 | 4 | 96
| P |  | Poznámka k položce: Poznámka k položce:, dohodou "viz výkres PD přílohy E.1.3.1 - E.1.3.4" | [19 empty] | P | 2
49 | K | 596211111 | Kladení zámkové dlažby komunikací pro pěší tl 60 mm skupiny A pl do 100 m2 | m2 | 56 |  |  | 0 | CS ÚRS 2016 01 |  |  | základní | 0 | 0 | 0 |  | 0 | 0 | 0 | 0 | 0 | 4 | K | 2 |  |  |  | ROZPOCET | 0 | 0 | 0 | 0 | 0 | 1 | 0 | 4 | 98
| VV |  | 56 |  | 56 | [17 empty] | VV | 2 | 2 | True | 0 | ROZPOCET
| VV |  | "viz výkres PD přílohy E.1.3.1 - E.1.3.4" | [19 empty] | VV | 2 | 1 | True | 0 | ROZPOCET
| VV |  | Součet |  | 56 | [17 empty] | VV | 2 | 4 | True | 1 | ROZPOCET
50 | M | 592452125 | dlažba zámková přírodní 19,6x16,1x6 cm | m2 | 57.68 |  |  | 0 |  |  |  | základní | 0 | 0 | 0 |  | 0 | 0 | 0 | 0 | 0 | 8 | M | 2 |  |  |  | ROZPOCET | 0 | 0 | 0 | 0 | 0 | 1 | 0 | 4 | 100
| P |  | Poznámka k položce: Poznámka k položce:, spotřeba: 36 kus/m2 "viz výkres PD přílohy E.1.3.1 - E.1.3.4" | [19 empty] | P | 2
| D | 6 | Úpravy povrchů, podlahy a osazování výplní |  |  |  |  | 0 | [5 empty] | 0 | 0 |  | 0 |  | 0 |  | 0 | 1 | D | 1 |  |  |  | ROZPOCET | [6 empty] | 0
51 | K | 631311133 | Mazanina tl do 240 mm z betonu prostého bez zvýšených nároků na prostředí tř. C 12/15 | m3 | 4.8 |  |  | 0 | CS ÚRS 2016 01 |  |  | základní | 0 | 0 | 0 |  | 0 | 0 | 0 | 0 | 0 | 4 | K | 2 |  |  |  | ROZPOCET | 0 | 0 | 0 | 0 | 0 | 1 | 0 | 4 | 102
52 | K | 63131R113 | Mazanina tl do 240 mm z betonu prostého tř. C 30/37 + superplastifikátor Peramin F, provzdušňovací přísada Peramin L | m3 | 3.6 |  |  | 0 |  |  |  | základní | 0 | 0 | 0 |  | 0 | 0 | 0 | 0 | 0 | 4 | K | 2 |  |  |  | ROZPOCET | 0 | 0 | 0 | 0 | 0 | 1 | 0 | 4 | 104
| P |  | Poznámka k položce: "viz výkres PD přílohy E.1.3.1 - E.1.3.4" | [19 empty] | P | 2
53 | K | 631319023 | Příplatek k mazanině tl do 240 mm za přehlazení s poprášením cementem | m3 | 3.6 |  |  | 0 | CS ÚRS 2016 01 |  |  | základní | 0 | 0 | 0 |  | 0 | 0 | 0 | 0 | 0 | 4 | K | 2 |  |  |  | ROZPOCET | 0 | 0 | 0 | 0 | 0 | 1 | 0 | 4 | 106
| P |  | Poznámka k položce: "viz výkres PD přílohy E.1.3.1 - E.1.3.4" | [19 empty] | P | 2
54 | K | 631319175 | Příplatek k mazanině tl do 240 mm za stržení povrchu spodní vrstvy před vložením výztuže | m3 | 4.8 |  |  | 0 | CS ÚRS 2016 01 |  |  | základní | 0 | 0 | 0 |  | 0 | 0 | 0 | 0 | 0 | 4 | K | 2 |  |  |  | ROZPOCET | 0 | 0 | 0 | 0 | 0 | 1 | 0 | 4 | 108
| P |  | Poznámka k položce: "viz výkres PD přílohy E.1.3.1 - E.1.3.4" | [19 empty] | P | 2
55 | K | 631319206 | Příplatek k mazaninám za přidání ocelových vláken (drátkobeton) pro objemové vyztužení 40 kg/m3 | m3 | 3.6 |  |  | 0 | CS ÚRS 2016 01 |  |  | základní | 0 | 0 | 0 |  | 0 | 0 | 0 | 0 | 0 | 4 | K | 2 |  |  |  | ROZPOCET | 0 | 0 | 0 | 0 | 0 | 1 | 0 | 4 | 110
| P |  | Poznámka k položce: "viz výkres PD přílohy E.1.3.1 - E.1.3.4" | [19 empty] | P | 2
56 | K | 631362021 | Výztuž mazanin svařovanými sítěmi Kari | t | 0.133 |  |  | 0 | CS ÚRS 2016 01 |  |  | základní | 0 | 0 | 0 |  | 0 | 0 | 0 | 0 | 0 | 4 | K | 2 |  |  |  | ROZPOCET | 0 | 0 | 0 | 0 | 0 | 1 | 0 | 4 | 112
| VV |  | 24*4,44*0,001*1,25 |  | 0.133 | [17 empty] | VV | 2 | 2 | True | 0 | ROZPOCET
| VV |  | "viz výkres PD přílohy E.1.3.1 - E.1.3.4" | [19 empty] | VV | 2 | 1 | True | 0 | ROZPOCET
| VV |  | Součet |  | 0.133 | [17 empty] | VV | 2 | 4 | True | 1 | ROZPOCET
57 | K | 632481213 | Separační vrstva z PE fólie | m2 | 24 |  |  | 0 | CS ÚRS 2016 01 |  |  | základní | 0 | 0 | 0 |  | 0 | 0 | 0 | 0 | 0 | 4 | K | 2 |  |  |  | ROZPOCET | 0 | 0 | 0 | 0 | 0 | 1 | 0 | 4 | 114
| P |  | Poznámka k položce: "viz výkres PD přílohy E.1.3.1 - E.1.3.4" | [19 empty] | P | 2
| D | 8 | Trubní vedení |  |  |  |  | 0 | [5 empty] | 0 | 0 |  | 0 |  | 0 |  | 0 | 1 | D | 1 |  |  |  | ROZPOCET | [6 empty] | 0
58 | K | 895941111 | Zřízení vpusti kanalizační uliční z betonových dílců | kus | 1 |  |  | 0 | CS ÚRS 2016 01 |  |  | základní | 0 | 0 | 0 |  | 0 | 0 | 0 | 0 | 0 | 4 | K | 2 |  |  |  | ROZPOCET | 0 | 0 | 0 | 0 | 0 | 1 | 0 | 4 | 116
| VV |  | 1 |  | 1 | [17 empty] | VV | 2 | 2 | True | 0 | ROZPOCET
| VV |  | "viz výkres PD přílohy E.1.3.1 - E.1.3.4" | [19 empty] | VV | 2 | 1 | True | 0 | ROZPOCET
| VV |  | Součet |  | 1 | [17 empty] | VV | 2 | 4 | True | 1 | ROZPOCET
59 | M | 592238315 | betonová uliční vpust DN 500, s kalovým prostorem | kus | 9 |  |  | 0 |  |  |  | základní | 0 | 0 | 0 |  | 0 | 0 | 0 | 0 | 0 | 8 | M | 2 |  |  |  | ROZPOCET | 0 | 0 | 0 | 0 | 0 | 1 | 0 | 4 | 118
| P |  | Poznámka k položce: "viz výkres PD přílohy E.1.3.1 - E.1.3.4" | [19 empty] | P | 2
60 | K | 899231111 | Výšková úprava uličního vstupu nebo vpusti do 200 mm zvýšením mříže | kus | 6 |  |  | 0 | CS ÚRS 2016 01 |  |  | základní | 0 | 0 | 0 |  | 0 | 0 | 0 | 0 | 0 | 4 | K | 2 |  |  |  | ROZPOCET | 0 | 0 | 0 | 0 | 0 | 1 | 0 | 4 | 120
| P |  | Poznámka k položce: "viz výkres PD přílohy E.1.3.1 - E.1.3.4" | [19 empty] | P | 2
61 | K | 899331111 | Výšková úprava uličního vstupu nebo vpusti do 200 mm zvýšením poklopu | kus | 12 |  |  | 0 | CS ÚRS 2016 01 |  |  | základní | 0 | 0 | 0 |  | 0 | 0 | 0 | 0 | 0 | 4 | K | 2 |  |  |  | ROZPOCET | 0 | 0 | 0 | 0 | 0 | 1 | 0 | 4 | 122
| VV |  | 12 |  | 12 | [17 empty] | VV | 2 | 2 | True | 0 | ROZPOCET
| VV |  | "viz výkres PD přílohy E.1.3.1 - E.1.3.4" | [19 empty] | VV | 2 | 1 | True | 0 | ROZPOCET
| VV |  | Součet |  | 12 | [17 empty] | VV | 2 | 4 | True | 1 | ROZPOCET
| D | 9 | Ostatní konstrukce a práce-bourání |  |  |  |  | 0 | [5 empty] | 0 | 0 |  | 0 |  | 0 |  | 0 | 1 | D | 1 |  |  |  | ROZPOCET | [6 empty] | 0
62 | K | 915131111 | Vodorovné dopravní značení bílou barvou přechody pro chodce, šipky, symboly | m2 | 1.88 |  |  | 0 | CS ÚRS 2016 01 |  |  | základní | 0 | 0 | 0 |  | 0 | 0 | 0 | 0 | 0 | 4 | K | 2 |  |  |  | ROZPOCET | 0 | 0 | 0 | 0 | 0 | 1 | 0 | 4 | 124
| P |  | Poznámka k položce: "viz výkres PD přílohy E.1.3.1 - E.1.3.4" | [19 empty] | P | 2
63 | K | 915491211 | Osazení vodícího proužku z betonových desek do betonového lože tl do 100 mm š proužku 250 mm | m | 6 |  |  | 0 | CS ÚRS 2016 01 |  |  | základní | 0 | 0 | 0 |  | 0 | 0 | 0 | 0 | 0 | 4 | K | 2 |  |  |  | ROZPOCET | 0 | 0 | 0 | 0 | 0 | 1 | 0 | 4 | 126
| VV |  | 6 |  | 6 | [17 empty] | VV | 2 | 2 | True | 0 | ROZPOCET
| VV |  | "viz výkres PD přílohy E.1.3.1 - E.1.3.4" | [19 empty] | VV | 2 | 1 | True | 0 | ROZPOCET
| VV |  | Součet |  | 6 | [17 empty] | VV | 2 | 4 | True | 1 | ROZPOCET
64 | M | 592185610 | krajník silniční betonový 50x25x8 cm | kus | 12.12 |  |  | 0 | CS ÚRS 2016 01 |  |  | základní | 0 | 0 | 0 |  | 0 | 0 | 0 | 0 | 0 | 8 | M | 2 |  |  |  | ROZPOCET | 0 | 0 | 0 | 0 | 0 | 1 | 0 | 4 | 128
| P |  | Poznámka k položce: "viz výkres PD přílohy E.1.3.1 - E.1.3.4" | [19 empty] | P | 2
65 | K | 915621111 | Předznačení vodorovného plošného značení | m2 | 1.88 |  |  | 0 | CS ÚRS 2016 01 |  |  | základní | 0 | 0 | 0 |  | 0 | 0 | 0 | 0 | 0 | 4 | K | 2 |  |  |  | ROZPOCET | 0 | 0 | 0 | 0 | 0 | 1 | 0 | 4 | 130
| VV |  | 1,88 |  | 1.88 | [17 empty] | VV | 2 | 2 | True | 0 | ROZPOCET
| VV |  | "viz výkres PD přílohy E.1.3.1 - E.1.3.4" | [19 empty] | VV | 2 | 1 | True | 0 | ROZPOCET
| VV |  | Součet |  | 1.88 | [17 empty] | VV | 2 | 4 | True | 1 | ROZPOCET
66 | K | 91613R121 | Osazení silničního obrubníku betonového stojatého s boční opěrou do lože z betonu C 20/25 XF3 | m | 104 |  |  | 0 |  |  |  | základní | 0 | 0 | 0 |  | 0 | 0 | 0 | 0 | 0 | 4 | K | 2 |  |  |  | ROZPOCET | 0 | 0 | 0 | 0 | 0 | 1 | 0 | 4 | 132
| P |  | Poznámka k položce: "viz výkres PD přílohy E.1.3.1 - E.1.3.4" | [19 empty] | P | 2
67 | M | 592174910 | obrubník betonový silniční ABO 15-25 100x15x25 cm | kus | 105.04 |  |  | 0 | CS ÚRS 2016 01 |  |  | základní | 0 | 0 | 0 |  | 0 | 0 | 0 | 0 | 0 | 8 | M | 2 |  |  |  | ROZPOCET | 0 | 0 | 0 | 0 | 0 | 1 | 0 | 4 | 134
| P |  | Poznámka k položce: "viz výkres PD přílohy E.1.3.1 - E.1.3.4" | [19 empty] | P | 2
| VV |  | 104*1,01 "Přepočtené koeficientem množství |  | 105.04 | [17 empty] | VV | 2 | 2 | True | 0 | ROZPOCET
| VV |  | Součet |  | 105.04 | [17 empty] | VV | 2 | 4 | True | 1 | ROZPOCET
68 | K | 916231213 | Osazení chodníkového obrubníku betonového stojatého s boční opěrou do lože z betonu prostého | m | 51 |  |  | 0 | CS ÚRS 2016 01 |  |  | základní | 0 | 0 | 0 |  | 0 | 0 | 0 | 0 | 0 | 4 | K | 2 |  |  |  | ROZPOCET | 0 | 0 | 0 | 0 | 0 | 1 | 0 | 4 | 136
| P |  | Poznámka k položce: "viz výkres PD přílohy E.1.3.1 - E.1.3.4" | [19 empty] | P | 2
69 | M | 592174115 | obrubník betonový chodníkový ABO 19-10 100x8x25 cm | kus | 51.51 |  |  | 0 |  |  |  | základní | 0 | 0 | 0 |  | 0 | 0 | 0 | 0 | 0 | 8 | M | 2 |  |  |  | ROZPOCET | 0 | 0 | 0 | 0 | 0 | 1 | 0 | 4 | 138
| P |  | Poznámka k položce: "viz výkres PD přílohy E.1.3.1 - E.1.3.4" | [19 empty] | P | 2
| VV |  | 51*1,01 "Přepočtené koeficientem množství |  | 51.51 | [17 empty] | VV | 2 | 2 | True | 0 | ROZPOCET
| VV |  | Součet |  | 51.51 | [17 empty] | VV | 2 | 4 | True | 1 | ROZPOCET
70 | K | 91678R111 | Betonový spádník přímý, typ 2, dlo lože z betonu C 20/25 XF3, montáž a dodávka | kus | 29 |  |  | 0 |  |  |  | základní | 0 | 0 | 0 |  | 0 | 0 | 0 | 0 | 0 | 4 | K | 2 |  |  |  | ROZPOCET | 0 | 0 | 0 | 0 | 0 | 1 | 0 | 4 | 140
| P |  | Poznámka k položce: "viz výkres PD přílohy E.1.3.1 - E.1.3.4" | [19 empty] | P | 2
71 | K | 91678R113 | Betonový spádník rohový vnitřní, typ 1, dlo lože z betonu C 20/25 XF3, montáž a dodávka | kus | 2 |  |  | 0 |  |  |  | základní | 0 | 0 | 0 |  | 0 | 0 | 0 | 0 | 0 | 4 | K | 2 |  |  |  | ROZPOCET | 0 | 0 | 0 | 0 | 0 | 1 | 0 | 4 | 142
| P |  | Poznámka k položce: "viz výkres PD přílohy E.1.3.1 - E.1.3.4" | [19 empty] | P | 2
| VV |  | 2 |  | 2 | [17 empty] | VV | 2 | 2 | True | 0 | ROZPOCET
| VV |  | "viz výkres PD přílohy E.1.3.1 - E.1.3.4" | [19 empty] | VV | 2 | 1 | True | 0 | ROZPOCET
| VV |  | Součet |  | 2 | [17 empty] | VV | 2 | 4 | True | 1 | ROZPOCET
72 | K | 91912R111 | Zalití spáry asfaltovou zálivkou s podrcením | m | 10 |  |  | 0 |  |  |  | základní | 0 | 0 | 0 |  | 0 | 0 | 0 | 0 | 0 | 4 | K | 2 |  |  |  | ROZPOCET | 0 | 0 | 0 | 0 | 0 | 1 | 0 | 4 | 144
| P |  | Poznámka k položce: "viz výkres PD přílohy E.1.3.1 - E.1.3.4" | [19 empty] | P | 2
73 | K | 919726202 | Geotextilie pro vyztužení, separaci a filtraci tkaná z PP podélná pevnost v tahu do 50 kN/m | m2 | 409.55 |  |  | 0 | CS ÚRS 2016 01 |  |  | základní | 0 | 0 | 0 |  | 0 | 0 | 0 | 0 | 0 | 4 | K | 2 |  |  |  | ROZPOCET | 0 | 0 | 0 | 0 | 0 | 1 | 0 | 4 | 146
| VV |  | 409,55 |  | 409.55 | [17 empty] | VV | 2 | 2 | True | 0 | ROZPOCET
| VV |  | "viz výkres PD přílohy E.1.3.1 - E.1.3.4" | [19 empty] | VV | 2 | 1 | True | 0 | ROZPOCET
| VV |  | Součet |  | 409.55 | [17 empty] | VV | 2 | 4 | True | 1 | ROZPOCET
| D | 997 | Přesun sutě |  |  |  |  | 0 | [5 empty] | 0 | 0 |  | 0 |  | 0 |  | 0 | 1 | D | 1 |  |  |  | ROZPOCET | [6 empty] | 0
74 | K | 997221571 | Vodorovná doprava vybouraných hmot do 1 km | t | 2.9 |  |  | 0 | CS ÚRS 2016 01 |  |  | základní | 0 | 0 | 0 |  | 0 | 0 | 0 | 0 | 0 | 4 | K | 2 |  |  |  | ROZPOCET | 0 | 0 | 0 | 0 | 0 | 1 | 0 | 4 | 148
| P |  | Poznámka k položce: "viz výkres PD přílohy E.1.3.1 - E.1.3.4" | [19 empty] | P | 2
75 | K | 997221579 | Příplatek ZKD 1 km u vodorovné dopravy vybouraných hmot | t | 26.1 |  |  | 0 | CS ÚRS 2016 01 |  |  | základní | 0 | 0 | 0 |  | 0 | 0 | 0 | 0 | 0 | 4 | K | 2 |  |  |  | ROZPOCET | 0 | 0 | 0 | 0 | 0 | 1 | 0 | 4 | 150
| P |  | Poznámka k položce: "viz výkres PD přílohy E.1.3.1 - E.1.3.4" | [19 empty] | P | 2
76 | K | 997221612 | Nakládání vybouraných hmot na dopravní prostředky pro vodorovnou dopravu | t | 2.9 |  |  | 0 | CS ÚRS 2016 01 |  |  | základní | 0 | 0 | 0 |  | 0 | 0 | 0 | 0 | 0 | 4 | K | 2 |  |  |  | ROZPOCET | 0 | 0 | 0 | 0 | 0 | 1 | 0 | 4 | 152
| P |  | Poznámka k položce: "viz výkres PD přílohy E.1.3.1 - E.1.3.4" | [19 empty] | P | 2
77 | K | 997221815 | Poplatek za uložení betonového odpadu na skládce (skládkovné) | t | 2.9 |  |  | 0 | CS ÚRS 2016 01 |  |  | základní | 0 | 0 | 0 |  | 0 | 0 | 0 | 0 | 0 | 4 | K | 2 |  |  |  | ROZPOCET | 0 | 0 | 0 | 0 | 0 | 1 | 0 | 4 | 154
| P |  | Poznámka k položce: "viz výkres PD přílohy E.1.3.1 - E.1.3.4" | [19 empty] | P | 2
| D | 998 | Přesun hmot |  |  |  |  | 0 | [5 empty] | 0 | 0 |  | 0 |  | 0 |  | 0 | 1 | D | 1 |  |  |  | ROZPOCET | [6 empty] | 0
78 | K | 998225111 | Přesun hmot pro pozemní komunikace s krytem z kamene, monolitickým betonovým nebo živičným | t | 497.577 |  |  | 0 | CS ÚRS 2016 01 |  |  | základní | 0 | 0 | 0 |  | 0 | 0 | 0 | 0 | 0 | 4 | K | 2 |  |  |  | ROZPOCET | 0 | 0 | 0 | 0 | 0 | 1 | 0 | 4 | 156
| P |  | Poznámka k položce: "viz výkres PD přílohy E.1.3.1 - E.1.3.4" | [19 empty] | P | 2
| D | M | Práce a dodávky M |  |  |  |  | 0 | [5 empty] | 0 | 0 |  | 0 |  | 0 |  | 0 | 3 | D | 0 |  |  |  | ROZPOCET | [6 empty] | 0
| D | 46-M | Zemní práce při extr.mont.pracích |  |  |  |  | 0 | [5 empty] | 0 | 0 |  | 0 |  | 0 |  | 0 | 3 | D | 1 |  |  |  | ROZPOCET | [6 empty] | 0
79 | K | 460490014 | Krytí kabelů výstražnou fólií šířky 40 cm | m | 25 |  |  | 0 | CS ÚRS 2016 01 |  |  | základní | 0 | 0 | 0 |  | 0 | 0 | 0 | 0 | 0 | 64 | K | 2 |  |  |  | ROZPOCET | 0 | 0 | 0 | 0 | 0 | 1 | 0 | 64 | 158
| VV |  | 25 |  | 25 | [17 empty] | VV | 2 | 2 | True | 0 | ROZPOCET
| VV |  | "viz výkres PD přílohy E.1.3.1 - E.1.3.4" | [19 empty] | VV | 2 | 1 | True | 0 | ROZPOCET
| VV |  | Součet |  | 25 | [17 empty] | VV | 2 | 4 | True | 1 | ROZPOCET
80 | K | 460510203 | Kanály do rýhy neasfaltované z prefabrikovaných betonových žlabů typ TK 2 | m | 25 |  |  | 0 | CS ÚRS 2016 01 |  |  | základní | 0 | 0 | 0 |  | 0 | 0 | 0 | 0 | 0 | 64 | K | 2 |  |  |  | ROZPOCET | 0 | 0 | 0 | 0 | 0 | 1 | 0 | 64 | 160
| P |  | Poznámka k položce: "viz výkres PD přílohy E.1.3.1 - E.1.3.4" | [19 empty] | P | 2
81 | K | 46051R100 | Rezervní chránička DN 150 | m | 25 |  |  | 0 |  |  |  | základní | 0 | 0 | 0 |  | 0 | 0 | 0 | 0 | 0 | 64 | K | 2 |  |  |  | ROZPOCET | 0 | 0 | 0 | 0 | 0 | 1 | 0 | 64 | 162
| VV |  | 25 |  | 25 | [17 empty] | VV | 2 | 2 | True | 0 | ROZPOCET
| VV |  | "viz výkres PD přílohy E.1.3.1 - E.1.3.4" | [19 empty] | VV | 2 | 1 | True | 0 | ROZPOCET
| VV |  | Součet |  | 25 | [17 empty] | VV | 2 | 4 | True | 1 | ROZPOCET

## E.1.4.1 - Vodovodní řad
| List obsahuje: |  | 1) Krycí list soupisu | 2) Rekapitulace |  |  | 3) Soupis prací | Zpět na list: | Rekapitulace stavby
[10 empty] | >> skryté sloupce << | [12 empty] | {dc173f93-e44f-4e5c-b791-cb1f250d0497}
2
| KRYCÍ LIST SOUPISU | [9 empty] | v --- níže se nacházejí doplnkové a pomocné údaje k sestavám --- v | [11 empty] | False
Stavba:
Vojenská vlečka č.10 - Čáslav - Remíza pro hnací drážní vozidlo
Objekt:
E.1.4.1 - Vodovodní řad
| KSO: |  |  |  |  | CC-CZ:
| Místo: |  | Chotusice |  |  | Datum: | 10. 2. 2017
| Zadavatel: |  |  |  |  | IČ:
|  | ARMÁDNÍ SERVISNÍ, příspěvková organizace |  |  |  | DIČ:
| Uchazeč: |  |  |  |  | IČ:
DIČ:
| Projektant: |  |  |  |  | IČ:
DIČ:
Poznámka:
Jednotlivé položky jsou stanoveny dle ceníku ÚRS, tyto položky jsou složeny z Dodávky materiálu a Montáže. V případě že se nejedná o položku dle ÚRS je položka navýšena o dodávku a montáž procentuální sazbou Grafická část dokumentace viz. E.1.4.1
|  | Materiál | [5 empty] | 0
|  | Montáž | [5 empty] | 0
| Cena bez DPH | [6 empty] | 0
|  |  | Základ daně |  |  | Sazba daně |  | Výše daně
| DPH | základní | 0 |  |  | 21% |  | 0
|  | snížená | 0 |  |  | 15% |  | 0
|  | zákl. přenesená | 0 |  |  | 21% |  | 0
|  | sníž. přenesená | 0 |  |  | 15% |  | 0
|  | nulová | 0 |  |  | 0% |  | 0
| Cena s DPH |  |  | v | CZK |  |  | 0
REKAPITULACE ČLENĚNÍ SOUPISU PRACÍ
Stavba:
Vojenská vlečka č.10 - Čáslav - Remíza pro hnací drážní vozidlo
Objekt:
E.1.4.1 - Vodovodní řad
Místo: |  |  | Chotusice |  |  | Datum: | 10. 2. 2017
Zadavatel: |  |  | ARMÁDNÍ SERVISNÍ, příspěvková organizace |  |  | Projektant:
Uchazeč:
Kód dílu - Popis | [5 empty] | Materiál [CZK] | Montáž [CZK] | Cena celkem [CZK]
Náklady soupisu celkem | [5 empty] | 0 | 0 | 0 | [15 empty] | -1
| D1 - E1.4.1_VŘ: Vodovodní řad |  |  |  |  | 0 | 0 | 0
| D2 - 001: Zemní práce |  |  |  |  | 0 | 0 | 0
| D3 - 004: Vodorovné konstrukce |  |  |  |  | 0 | 0 | 0
| D4 - 008: Trubní vedení |  |  |  |  | 0 | 0 | 0
SOUPIS PRACÍ
Stavba:
Vojenská vlečka č.10 - Čáslav - Remíza pro hnací drážní vozidlo
Objekt:
E.1.4.1 - Vodovodní řad
Místo: |  |  | Chotusice |  |  | Datum: | 10. 2. 2017
Zadavatel: |  |  | ARMÁDNÍ SERVISNÍ, příspěvková organizace |  |  | Projektant:
Uchazeč:
PČ | Typ | Kód | Popis | MJ | Množství | J. materiál [CZK] | J. montáž [CZK] | Cena celkem [CZK] | Cenová soustava |  | Poznámka | DPH | J.cena [CZK] | Materiál celkem [CZK] | Montáž celkem [CZK] | J. Nh [h] | Nh celkem [h] | J. hmotnost [t] | Hmotnost celkem [t] | J. suť [t] | Suť Celkem [t]
Náklady soupisu celkem | [7 empty] | 0 | [5 empty] | 0 | 0 |  | 0 |  | 0 |  | 0 |  | D | -1 | [10 empty] | 0
| D | D1 | E1.4.1_VŘ: Vodovodní řad |  |  |  |  | 0 | [5 empty] | 0 | 0 |  | 0 |  | 0 |  | 0 | 1 | D | 0 |  |  |  | ROZPOCET | [6 empty] | 0
| D | D2 | 001: Zemní práce |  |  |  |  | 0 | [5 empty] | 0 | 0 |  | 0 |  | 0 |  | 0 | 1 | D | 1 |  |  |  | ROZPOCET | [6 empty] | 0
1 | K | 132201202 | Hloubení rýh š do 2000 mm v hornině tř. 3 objemu do 1000 m3 | m3 | 130 |  |  | 0 |  |  |  | základní | 0 | 0 | 0 |  | 0 | 0 | 0 | 0 | 0 | 4 | K | 2 |  |  |  | ROZPOCET | 0 | 0 | 0 | 0 | 0 | 1 | 0 | 4 | 2
| P |  | Poznámka k položce: "viz výkres PD přílohy E.1.4.1.1 - E.1.4.1.3" | [19 empty] | P | 2
| VV |  | (1,0*80*1,6)+2 |  | 130 | [17 empty] | VV | 2 | 2 | True | 0 | ROZPOCET
| VV |  | Součet |  | 130 | [17 empty] | VV | 2 | 4 | True | 1 | ROZPOCET
2 | K | 132201209 | Příplatek za lepivost k hloubení rýh š do 2000 mm v hornině tř. 3 | m3 | 115.2 |  |  | 0 |  |  |  | základní | 0 | 0 | 0 |  | 0 | 0 | 0 | 0 | 0 | 4 | K | 2 |  |  |  | ROZPOCET | 0 | 0 | 0 | 0 | 0 | 1 | 0 | 4 | 4
| P |  | Poznámka k položce: "viz výkres PD přílohy E.1.4.1.1 - E.1.4.1.3" | [19 empty] | P | 2
| VV |  | (1,0*80*1,6)*0,9 |  | 115.2 | [17 empty] | VV | 2 | 2 | True | 0 | ROZPOCET
| VV |  | Součet |  | 115.2 | [17 empty] | VV | 2 | 4 | True | 1 | ROZPOCET
3 | K | 132202201 | Hloubení rýh š přes 600 do 2000 mm ručním nebo pneum nářadím v soudržných horninách tř. 3 | m3 | 13.8 |  |  | 0 |  |  |  | základní | 0 | 0 | 0 |  | 0 | 0 | 0 | 0 | 0 | 4 | K | 2 |  |  |  | ROZPOCET | 0 | 0 | 0 | 0 | 0 | 1 | 0 | 4 | 6
| P |  | Poznámka k položce: "viz výkres PD přílohy E.1.4.1.1 - E.1.4.1.3" | [19 empty] | P | 2
| VV |  | (1,0*80*1,6)*0,1 + 1 |  | 13.8 | [17 empty] | VV | 2 | 2 | True | 0 | ROZPOCET
| VV |  | Součet |  | 13.8 | [17 empty] | VV | 2 | 4 | True | 1 | ROZPOCET
4 | K | 120001101 | Příplatek za ztížení vykopávky v blízkosti podzemního vedení | m3 | 7 |  |  | 0 |  |  |  | základní | 0 | 0 | 0 |  | 0 | 0 | 0 | 0 | 0 | 4 | K | 2 |  |  |  | ROZPOCET | 0 | 0 | 0 | 0 | 0 | 1 | 0 | 4 | 8
| P |  | Poznámka k položce: "viz výkres PD přílohy E.1.4.1.1 - E.1.4.1.3" | [19 empty] | P | 2
| VV |  | (1*1*1)*7 |  | 7 | [17 empty] | VV | 2 | 2 | True | 0 | ROZPOCET
| VV |  | Součet |  | 7 | [17 empty] | VV | 2 | 4 | True | 1 | ROZPOCET
5 | K | 151101101 | Zřízení příložného pažení a rozepření stěn rýh hl do 2 m | m2 | 160 |  |  | 0 |  |  |  | základní | 0 | 0 | 0 |  | 0 | 0 | 0 | 0 | 0 | 4 | K | 2 |  |  |  | ROZPOCET | 0 | 0 | 0 | 0 | 0 | 1 | 0 | 4 | 10
| P |  | Poznámka k položce: "viz výkres PD přílohy E.1.4.1.1 - E.1.4.1.3" | [19 empty] | P | 2
| VV |  | 2*80 |  | 160 | [17 empty] | VV | 2 | 2 | True | 0 | ROZPOCET
| VV |  | Součet |  | 160 | [17 empty] | VV | 2 | 4 | True | 1 | ROZPOCET
6 | K | 161101101 | Svislé přemístění výkopku z horniny tř. 1 až 4 hl výkopu do 2,5 m | m3 | 143.8 |  |  | 0 |  |  |  | základní | 0 | 0 | 0 |  | 0 | 0 | 0 | 0 | 0 | 4 | K | 2 |  |  |  | ROZPOCET | 0 | 0 | 0 | 0 | 0 | 1 | 0 | 4 | 12
| P |  | Poznámka k položce: "viz výkres PD přílohy E.1.4.1.1 - E.1.4.1.3" | [19 empty] | P | 2
| VV |  | ((1,0*80*1,6)+2) + ((1,0*80*1,6)*0,1 + 1) |  | 143.8 | [17 empty] | VV | 2 | 2 | True | 0 | ROZPOCET
| VV |  | Součet |  | 143.8 | [17 empty] | VV | 2 | 4 | True | 1 | ROZPOCET
7 | K | 175101101 | Obsyp potrubí bez prohození sypaniny z hornin tř. 1 až 4 uloženým do 3 m od kraje výkopu | m3 | 112 |  |  | 0 |  |  |  | základní | 0 | 0 | 0 |  | 0 | 0 | 0 | 0 | 0 | 4 | K | 2 |  |  |  | ROZPOCET | 0 | 0 | 0 | 0 | 0 | 1 | 0 | 4 | 14
| P |  | Poznámka k položce: "viz výkres PD přílohy E.1.4.1.1 - E.1.4.1.3" | [19 empty] | P | 2
| VV |  | 140*0,8 |  | 112 | [17 empty] | VV | 2 | 2 | True | 0 | ROZPOCET
| VV |  | Součet |  | 112 | [17 empty] | VV | 2 | 4 | True | 1 | ROZPOCET
8 | K | 175101109 | Příplatek k obsypu potrubí sypaninou uloženou do 3 m od kraje výkopu za prohození sypaniny | m3 | 116 |  |  | 0 |  |  |  | základní | 0 | 0 | 0 |  | 0 | 0 | 0 | 0 | 0 | 4 | K | 2 |  |  |  | ROZPOCET | 0 | 0 | 0 | 0 | 0 | 1 | 0 | 4 | 16
| P |  | Poznámka k položce: "viz výkres PD přílohy E.1.4.1.1 - E.1.4.1.3" | [19 empty] | P | 2
| VV |  | 140*0,8+4 |  | 116 | [17 empty] | VV | 2 | 2 | True | 0 | ROZPOCET
| VV |  | Součet |  | 116 | [17 empty] | VV | 2 | 4 | True | 1 | ROZPOCET
9 | K | 181101102 | Úprava pláně v zářezech v hornině tř. 1 až 4 se zhutněním | m2 | 80 |  |  | 0 |  |  |  | základní | 0 | 0 | 0 |  | 0 | 0 | 0 | 0 | 0 | 4 | K | 2 |  |  |  | ROZPOCET | 0 | 0 | 0 | 0 | 0 | 1 | 0 | 4 | 18
| P |  | Poznámka k položce: "viz výkres PD přílohy E.1.4.1.1 - E.1.4.1.3" | [19 empty] | P | 2
| VV |  | 1*80 |  | 80 | [17 empty] | VV | 2 | 2 | True | 0 | ROZPOCET
| VV |  | Součet |  | 80 | [17 empty] | VV | 2 | 4 | True | 1 | ROZPOCET
10 | K | 174101101 | Zásyp jam, šachet rýh nebo kolem objektů sypaninou se zhutněním | m3 | 79.2 |  |  | 0 |  |  |  | základní | 0 | 0 | 0 |  | 0 | 0 | 0 | 0 | 0 | 4 | K | 2 |  |  |  | ROZPOCET | 0 | 0 | 0 | 0 | 0 | 1 | 0 | 4 | 20
| P |  | Poznámka k položce: "viz výkres PD přílohy E.1.4.1.1 - E.1.4.1.3" | [19 empty] | P | 2
| VV |  | (144/2) * 1,1 |  | 79.2 | [17 empty] | VV | 2 | 2 | True | 0 | ROZPOCET
| VV |  | Součet |  | 79.2 | [17 empty] | VV | 2 | 4 | True | 1 | ROZPOCET
| D | D3 | 004: Vodorovné konstrukce |  |  |  |  | 0 | [5 empty] | 0 | 0 |  | 0 |  | 0 |  | 0 | 1 | D | 1 |  |  |  | ROZPOCET | [6 empty] | 0
11 | K | 451573111 | Lože pod potrubí otevřený výkop ze štěrkopísku | m3 | 12 |  |  | 0 |  |  |  | základní | 0 | 0 | 0 |  | 0 | 0 | 0 | 0 | 0 | 4 | K | 2 |  |  |  | ROZPOCET | 0 | 0 | 0 | 0 | 0 | 1 | 0 | 4 | 22
| P |  | Poznámka k položce: "viz výkres PD přílohy E.1.4.1.1 - E.1.4.1.3" | [19 empty] | P | 2
| VV |  | 1*80*0,15 |  | 12 | [17 empty] | VV | 2 | 2 | True | 0 | ROZPOCET
| VV |  | Součet |  | 12 | [17 empty] | VV | 2 | 4 | True | 1 | ROZPOCET
| D | D4 | 008: Trubní vedení |  |  |  |  | 0 | [5 empty] | 0 | 0 |  | 0 |  | 0 |  | 0 | 1 | D | 1 |  |  |  | ROZPOCET | [6 empty] | 0
12 | K | 892273111 | Proplach a desinfekce vodovodního potrubí DN od 80 do 125 | m | 79.98 |  |  | 0 |  |  |  | základní | 0 | 0 | 0 |  | 0 | 0 | 0 | 0 | 0 | 4 | K | 2 |  |  |  | ROZPOCET | 0 | 0 | 0 | 0 | 0 | 1 | 0 | 4 | 24
| P |  | Poznámka k položce: "viz výkres PD přílohy E.1.4.1.1 - E.1.4.1.3" | [19 empty] | P | 2
| VV |  | 13,33*6 |  | 79.98 | [17 empty] | VV | 2 | 2 | True | 0 | ROZPOCET
| VV |  | Součet |  | 79.98 | [17 empty] | VV | 2 | 4 | True | 1 | ROZPOCET
13 | K | 892271111 | Tlaková zkouška vodovodního potrubí DN 100 nebo 125 | m | 80 |  |  | 0 |  |  |  | základní | 0 | 0 | 0 |  | 0 | 0 | 0 | 0 | 0 | 4 | K | 2 |  |  |  | ROZPOCET | 0 | 0 | 0 | 0 | 0 | 1 | 0 | 4 | 26
| P |  | Poznámka k položce: "viz výkres PD přílohy E.1.4.1.1 - E.1.4.1.3" | [19 empty] | P | 2
| VV |  | 13,3333*6 |  | 80 | [17 empty] | VV | 2 | 2 | True | 0 | ROZPOCET
| VV |  | Součet |  | 80 | [17 empty] | VV | 2 | 4 | True | 1 | ROZPOCET
14 | K | 28610200 | Trubka PVC tlaková PN 10 hrdlovaná vodovodní DN 80 D 90 x 4,3 x 6000 mm, včetně tvarovek | m | 80 |  |  | 0 |  |  |  | základní | 0 | 0 | 0 |  | 0 | 0 | 0 | 0 | 0 | 4 | K | 2 |  |  |  | ROZPOCET | 0 | 0 | 0 | 0 | 0 | 1 | 0 | 4 | 28
| P |  | Poznámka k položce: "viz výkres PD přílohy E.1.4.1.1 - E.1.4.1.3" | [19 empty] | P | 2
| VV |  | 13,3333*6 |  | 80 | [17 empty] | VV | 2 | 2 | True | 0 | ROZPOCET
| VV |  | Součet |  | 80 | [17 empty] | VV | 2 | 4 | True | 1 | ROZPOCET
15 | K | 877241121 | Montáž elektrotvarovek na potrubí otevřený výkop vnější průměr 90 mm | kus | 15 |  |  | 0 |  |  |  | základní | 0 | 0 | 0 |  | 0 | 0 | 0 | 0 | 0 | 4 | K | 2 |  |  |  | ROZPOCET | 0 | 0 | 0 | 0 | 0 | 1 | 0 | 4 | 30
| P |  | Poznámka k položce: "viz výkres PD přílohy E.1.4.1.1 - E.1.4.1.3" | [19 empty] | P | 2
| VV |  | 15*1 |  | 15 | [17 empty] | VV | 2 | 2 | True | 0 | ROZPOCET
| VV |  | Součet |  | 15 | [17 empty] | VV | 2 | 4 | True | 1 | ROZPOCET
16 | K | H8510_80/80 | Litinová tvarovka, T-Kus, DN80/80 | kus | 1 |  |  | 0 |  |  |  | základní | 0 | 0 | 0 |  | 0 | 0 | 0 | 0 | 0 | 4 | K | 2 |  |  |  | ROZPOCET | 0 | 0 | 0 | 0 | 0 | 1 | 0 | 4 | 32
| P |  | Poznámka k položce: "viz výkres PD přílohy E.1.4.1.1 - E.1.4.1.3" | [19 empty] | P | 2
| VV |  | 1 |  | 1 | [17 empty] | VV | 2 | 2 | True | 0 | ROZPOCET
| VV |  | Součet |  | 1 | [17 empty] | VV | 2 | 4 | True | 1 | ROZPOCET
17 | K | D490/1,25m | Podzemní hydrant DN80, plnoprůtokový, včetně šoupěte DN80, patkové koleno | soubor | 1 |  |  | 0 |  |  |  | základní | 0 | 0 | 0 |  | 0 | 0 | 0 | 0 | 0 | 4 | K | 2 |  |  |  | ROZPOCET | 0 | 0 | 0 | 0 | 0 | 1 | 0 | 4 | 34
| P |  | Poznámka k položce: "viz výkres PD přílohy E.1.4.1.1 - E.1.4.1.3" | [19 empty] | P | 2
| VV |  | 1 |  | 1 | [17 empty] | VV | 2 | 2 | True | 0 | ROZPOCET
| VV |  | Součet |  | 1 | [17 empty] | VV | 2 | 4 | True | 1 | ROZPOCET

## E.1.4.2a - Vodovodní pří...
| List obsahuje: |  | 1) Krycí list soupisu | 2) Rekapitulace |  |  | 3) Soupis prací | Zpět na list: | Rekapitulace stavby
[10 empty] | >> skryté sloupce << | [12 empty] | {e9604fd0-ac31-47b2-810c-0e35e8e24705}
2
| KRYCÍ LIST SOUPISU | [9 empty] | v --- níže se nacházejí doplnkové a pomocné údaje k sestavám --- v | [11 empty] | False
Stavba:
Vojenská vlečka č.10 - Čáslav - Remíza pro hnací drážní vozidlo
Objekt:
E.1.4.2a - Vodovodní přípojka
| KSO: |  |  |  |  | CC-CZ:
| Místo: |  | Chotusice |  |  | Datum: | 10. 2. 2017
| Zadavatel: |  |  |  |  | IČ:
|  | ARMÁDNÍ SERVISNÍ, příspěvková organizace |  |  |  | DIČ:
| Uchazeč: |  |  |  |  | IČ:
DIČ:
| Projektant: |  |  |  |  | IČ:
DIČ:
Poznámka:
Jednotlivé položky jsou stanoveny dle ceníku ÚRS, tyto položky jsou složeny z Dodávky materiálu a Montáže. V případě že se nejedná o položku dle ÚRS je položka navýšena o dodávku a montáž procentuální sazbou. Grafická část dokumentace viz. E.1.4.2a
|  | Materiál | [5 empty] | 0
|  | Montáž | [5 empty] | 0
| Cena bez DPH | [6 empty] | 0
|  |  | Základ daně |  |  | Sazba daně |  | Výše daně
| DPH | základní | 0 |  |  | 21% |  | 0
|  | snížená | 0 |  |  | 15% |  | 0
|  | zákl. přenesená | 0 |  |  | 21% |  | 0
|  | sníž. přenesená | 0 |  |  | 15% |  | 0
|  | nulová | 0 |  |  | 0% |  | 0
| Cena s DPH |  |  | v | CZK |  |  | 0
REKAPITULACE ČLENĚNÍ SOUPISU PRACÍ
Stavba:
Vojenská vlečka č.10 - Čáslav - Remíza pro hnací drážní vozidlo
Objekt:
E.1.4.2a - Vodovodní přípojka
Místo: |  |  | Chotusice |  |  | Datum: | 10. 2. 2017
Zadavatel: |  |  | ARMÁDNÍ SERVISNÍ, příspěvková organizace |  |  | Projektant:
Uchazeč:
Kód dílu - Popis | [5 empty] | Materiál [CZK] | Montáž [CZK] | Cena celkem [CZK]
Náklady soupisu celkem | [5 empty] | 0 | 0 | 0 | [15 empty] | -1
| D1 - E1.4.2a_VP: Vodovodní přípojka |  |  |  |  | 0 | 0 | 0
| D2 - 001: Zemní práce |  |  |  |  | 0 | 0 | 0
| D3 - 004: Vodorovné konstrukce |  |  |  |  | 0 | 0 | 0
| D4 - 008: Trubní vedení |  |  |  |  | 0 | 0 | 0
SOUPIS PRACÍ
Stavba:
Vojenská vlečka č.10 - Čáslav - Remíza pro hnací drážní vozidlo
Objekt:
E.1.4.2a - Vodovodní přípojka
Místo: |  |  | Chotusice |  |  | Datum: | 10. 2. 2017
Zadavatel: |  |  | ARMÁDNÍ SERVISNÍ, příspěvková organizace |  |  | Projektant:
Uchazeč:
PČ | Typ | Kód | Popis | MJ | Množství | J. materiál [CZK] | J. montáž [CZK] | Cena celkem [CZK] | Cenová soustava |  | Poznámka | DPH | J.cena [CZK] | Materiál celkem [CZK] | Montáž celkem [CZK] | J. Nh [h] | Nh celkem [h] | J. hmotnost [t] | Hmotnost celkem [t] | J. suť [t] | Suť Celkem [t]
Náklady soupisu celkem | [7 empty] | 0 | [5 empty] | 0 | 0 |  | 0 |  | 0 |  | 0 |  | D | -1 | [10 empty] | 0
| D | D1 | E1.4.2a_VP: Vodovodní přípojka |  |  |  |  | 0 | [5 empty] | 0 | 0 |  | 0 |  | 0 |  | 0 | 1 | D | 0 |  |  |  | ROZPOCET | [6 empty] | 0
| D | D2 | 001: Zemní práce |  |  |  |  | 0 | [5 empty] | 0 | 0 |  | 0 |  | 0 |  | 0 | 1 | D | 1 |  |  |  | ROZPOCET | [6 empty] | 0
1 | K | 132201201 | Hloubení rýh š do 2000 mm v hornině tř. 3 objemu do 100 m3 | m3 | 7.5 |  |  | 0 |  |  |  | základní | 0 | 0 | 0 |  | 0 | 0 | 0 | 0 | 0 | 4 | K | 2 |  |  |  | ROZPOCET | 0 | 0 | 0 | 0 | 0 | 1 | 0 | 4 | 2
| P |  | Poznámka k položce: "viz výkres PD přílohy E.1.4.2.0 - E.1.4.2.2" | [19 empty] | P | 2
| VV |  | 1*1,5*5 |  | 7.5 | [17 empty] | VV | 2 | 2 | True | 0 | ROZPOCET
| VV |  | Součet |  | 7.5 | [17 empty] | VV | 2 | 4 | True | 1 | ROZPOCET
2 | K | 132201209 | Příplatek za lepivost k hloubení rýh š do 2000 mm v hornině tř. 3 | m3 | 3.75 |  |  | 0 |  |  |  | základní | 0 | 0 | 0 |  | 0 | 0 | 0 | 0 | 0 | 4 | K | 2 |  |  |  | ROZPOCET | 0 | 0 | 0 | 0 | 0 | 1 | 0 | 4 | 4
| P |  | Poznámka k položce: "viz výkres PD přílohy E.1.4.2.0 - E.1.4.2.2" | [19 empty] | P | 2
| VV |  | (1*1,5*5)*0,5 |  | 3.75 | [17 empty] | VV | 2 | 2 | True | 0 | ROZPOCET
| VV |  | Součet |  | 3.75 | [17 empty] | VV | 2 | 4 | True | 1 | ROZPOCET
3 | K | 132202201 | Hloubení rýh š přes 600 do 2000 mm ručním nebo pneum nářadím v soudržných horninách tř. 3 | m3 | 2 |  |  | 0 |  |  |  | základní | 0 | 0 | 0 |  | 0 | 0 | 0 | 0 | 0 | 4 | K | 2 |  |  |  | ROZPOCET | 0 | 0 | 0 | 0 | 0 | 1 | 0 | 4 | 6
| P |  | Poznámka k položce: "viz výkres PD přílohy E.1.4.2.0 - E.1.4.2.2" | [19 empty] | P | 2
| VV |  | 8*0,25 |  | 2 | [17 empty] | VV | 2 | 2 | True | 0 | ROZPOCET
| VV |  | Součet |  | 2 | [17 empty] | VV | 2 | 4 | True | 1 | ROZPOCET
4 | K | 120001101 | Příplatek za ztížení vykopávky v blízkosti podzemního vedení | m3 | 2 |  |  | 0 |  |  |  | základní | 0 | 0 | 0 |  | 0 | 0 | 0 | 0 | 0 | 4 | K | 2 |  |  |  | ROZPOCET | 0 | 0 | 0 | 0 | 0 | 1 | 0 | 4 | 8
| P |  | Poznámka k položce: "viz výkres PD přílohy E.1.4.2.0 - E.1.4.2.2" | [19 empty] | P | 2
| VV |  | 8*0,25 |  | 2 | [17 empty] | VV | 2 | 2 | True | 0 | ROZPOCET
| VV |  | Součet |  | 2 | [17 empty] | VV | 2 | 4 | True | 1 | ROZPOCET
5 | K | 151101101 | Zřízení příložného pažení a rozepření stěn rýh hl do 2 m | m2 | 10 |  |  | 0 |  |  |  | základní | 0 | 0 | 0 |  | 0 | 0 | 0 | 0 | 0 | 4 | K | 2 |  |  |  | ROZPOCET | 0 | 0 | 0 | 0 | 0 | 1 | 0 | 4 | 10
| P |  | Poznámka k položce: "viz výkres PD přílohy E.1.4.2.0 - E.1.4.2.2" | [19 empty] | P | 2
| VV |  | 5*2 |  | 10 | [17 empty] | VV | 2 | 2 | True | 0 | ROZPOCET
| VV |  | Součet |  | 10 | [17 empty] | VV | 2 | 4 | True | 1 | ROZPOCET
6 | K | 161101101 | Svislé přemístění výkopku z horniny tř. 1 až 4 hl výkopu do 2,5 m | m3 | 10 |  |  | 0 |  |  |  | základní | 0 | 0 | 0 |  | 0 | 0 | 0 | 0 | 0 | 4 | K | 2 |  |  |  | ROZPOCET | 0 | 0 | 0 | 0 | 0 | 1 | 0 | 4 | 12
| P |  | Poznámka k položce: "viz výkres PD přílohy E.1.4.2.0 - E.1.4.2.2" | [19 empty] | P | 2
| VV |  | (1*5)*2 |  | 10 | [17 empty] | VV | 2 | 2 | True | 0 | ROZPOCET
| VV |  | Součet |  | 10 | [17 empty] | VV | 2 | 4 | True | 1 | ROZPOCET
7 | K | 175101101 | Obsyp potrubí bez prohození sypaniny z hornin tř. 1 až 4 uloženým do 3 m od kraje výkopu | m3 | 6 |  |  | 0 |  |  |  | základní | 0 | 0 | 0 |  | 0 | 0 | 0 | 0 | 0 | 4 | K | 2 |  |  |  | ROZPOCET | 0 | 0 | 0 | 0 | 0 | 1 | 0 | 4 | 14
| P |  | Poznámka k položce: "viz výkres PD přílohy E.1.4.2.0 - E.1.4.2.2" | [19 empty] | P | 2
| VV |  | 8*0,75 |  | 6 | [17 empty] | VV | 2 | 2 | True | 0 | ROZPOCET
| VV |  | Součet |  | 6 | [17 empty] | VV | 2 | 4 | True | 1 | ROZPOCET
8 | K | 175101109 | Příplatek k obsypu potrubí sypaninou uloženou do 3 m od kraje výkopu za prohození sypaniny | m3 | 2 |  |  | 0 |  |  |  | základní | 0 | 0 | 0 |  | 0 | 0 | 0 | 0 | 0 | 4 | K | 2 |  |  |  | ROZPOCET | 0 | 0 | 0 | 0 | 0 | 1 | 0 | 4 | 16
| P |  | Poznámka k položce: "viz výkres PD přílohy E.1.4.2.0 - E.1.4.2.2" | [19 empty] | P | 2
| VV |  | 8*0,25 |  | 2 | [17 empty] | VV | 2 | 2 | True | 0 | ROZPOCET
| VV |  | Součet |  | 2 | [17 empty] | VV | 2 | 4 | True | 1 | ROZPOCET
9 | K | 181101102 | Úprava pláně v zářezech v hornině tř. 1 až 4 se zhutněním | m2 | 5 |  |  | 0 |  |  |  | základní | 0 | 0 | 0 |  | 0 | 0 | 0 | 0 | 0 | 4 | K | 2 |  |  |  | ROZPOCET | 0 | 0 | 0 | 0 | 0 | 1 | 0 | 4 | 18
| P |  | Poznámka k položce: "viz výkres PD přílohy E.1.4.2.0 - E.1.4.2.2" | [19 empty] | P | 2
| VV |  | 1*5 |  | 5 | [17 empty] | VV | 2 | 2 | True | 0 | ROZPOCET
| VV |  | Součet |  | 5 | [17 empty] | VV | 2 | 4 | True | 1 | ROZPOCET
10 | K | 174101101 | Zásyp jam, šachet rýh nebo kolem objektů sypaninou se zhutněním | m3 | 4 |  |  | 0 |  |  |  | základní | 0 | 0 | 0 |  | 0 | 0 | 0 | 0 | 0 | 4 | K | 2 |  |  |  | ROZPOCET | 0 | 0 | 0 | 0 | 0 | 1 | 0 | 4 | 20
| P |  | Poznámka k položce: "viz výkres PD přílohy E.1.4.2.0 - E.1.4.2.2" | [19 empty] | P | 2
| VV |  | 1*2*2 |  | 4 | [17 empty] | VV | 2 | 2 | True | 0 | ROZPOCET
| VV |  | Součet |  | 4 | [17 empty] | VV | 2 | 4 | True | 1 | ROZPOCET
| D | D3 | 004: Vodorovné konstrukce |  |  |  |  | 0 | [5 empty] | 0 | 0 |  | 0 |  | 0 |  | 0 | 1 | D | 1 |  |  |  | ROZPOCET | [6 empty] | 0
11 | K | 451573111 | Lože pod potrubí otevřený výkop ze štěrkopísku | m3 | 1 |  |  | 0 |  |  |  | základní | 0 | 0 | 0 |  | 0 | 0 | 0 | 0 | 0 | 4 | K | 2 |  |  |  | ROZPOCET | 0 | 0 | 0 | 0 | 0 | 1 | 0 | 4 | 22
| P |  | Poznámka k položce: "viz výkres PD přílohy E.1.4.2.0 - E.1.4.2.2" | [19 empty] | P | 2
| VV |  | 5*0,2 |  | 1 | [17 empty] | VV | 2 | 2 | True | 0 | ROZPOCET
| VV |  | Součet |  | 1 | [17 empty] | VV | 2 | 4 | True | 1 | ROZPOCET
| D | D4 | 008: Trubní vedení |  |  |  |  | 0 | [5 empty] | 0 | 0 |  | 0 |  | 0 |  | 0 | 1 | D | 1 |  |  |  | ROZPOCET | [6 empty] | 0
12 | K | 892233111 | Proplach a desinfekce vodovodního potrubí DN od 40 do 70 | m | 5 |  |  | 0 |  |  |  | základní | 0 | 0 | 0 |  | 0 | 0 | 0 | 0 | 0 | 4 | K | 2 |  |  |  | ROZPOCET | 0 | 0 | 0 | 0 | 0 | 1 | 0 | 4 | 24
| P |  | Poznámka k položce: "viz výkres PD přílohy E.1.4.2.0 - E.1.4.2.2" | [19 empty] | P | 2
| VV |  | 1*5 |  | 5 | [17 empty] | VV | 2 | 2 | True | 0 | ROZPOCET
| VV |  | Součet |  | 5 | [17 empty] | VV | 2 | 4 | True | 1 | ROZPOCET
13 | K | 892241111 | Tlaková zkouška potrubí do d50 | m | 5 |  |  | 0 |  |  |  | základní | 0 | 0 | 0 |  | 0 | 0 | 0 | 0 | 0 | 4 | K | 2 |  |  |  | ROZPOCET | 0 | 0 | 0 | 0 | 0 | 1 | 0 | 4 | 26
| P |  | Poznámka k položce: "viz výkres PD přílohy E.1.4.2.0 - E.1.4.2.2" | [19 empty] | P | 2
| VV |  | 1*5 |  | 5 | [17 empty] | VV | 2 | 2 | True | 0 | ROZPOCET
| VV |  | Součet |  | 5 | [17 empty] | VV | 2 | 4 | True | 1 | ROZPOCET
14 | K | 28613111 | Potrubí vodovodní PE100 PN16 SDR11 6 m, 100 m, 40 x 3,7 mm | m | 5 |  |  | 0 |  |  |  | základní | 0 | 0 | 0 |  | 0 | 0 | 0 | 0 | 0 | 4 | K | 2 |  |  |  | ROZPOCET | 0 | 0 | 0 | 0 | 0 | 1 | 0 | 4 | 28
| P |  | Poznámka k položce: "viz výkres PD přílohy E.1.4.2.0 - E.1.4.2.2" | [19 empty] | P | 2
| VV |  | 1*5 |  | 5 | [17 empty] | VV | 2 | 2 | True | 0 | ROZPOCET
| VV |  | Součet |  | 5 | [17 empty] | VV | 2 | 4 | True | 1 | ROZPOCET
15 | K | 877241121 | Montáž elektrotvarovek na potrubí otevřený výkop vnější průměr 90 mm | kus | 2 |  |  | 0 |  |  |  | základní | 0 | 0 | 0 |  | 0 | 0 | 0 | 0 | 0 | 4 | K | 2 |  |  |  | ROZPOCET | 0 | 0 | 0 | 0 | 0 | 1 | 0 | 4 | 30
| P |  | Poznámka k položce: "viz výkres PD přílohy E.1.4.2.0 - E.1.4.2.2" | [19 empty] | P | 2
| VV |  | 1+1 |  | 2 | [17 empty] | VV | 2 | 2 | True | 0 | ROZPOCET
| VV |  | Součet |  | 2 | [17 empty] | VV | 2 | 4 | True | 1 | ROZPOCET
16 | K | H_5250, D90 | Navrtávací pas 5250, D90 * 5/4" | kus | 1 |  |  | 0 |  |  |  | základní | 0 | 0 | 0 |  | 0 | 0 | 0 | 0 | 0 | 4 | K | 2 |  |  |  | ROZPOCET | 0 | 0 | 0 | 0 | 0 | 1 | 0 | 4 | 32
| P |  | Poznámka k položce: "viz výkres PD přílohy E.1.4.2.0 - E.1.4.2.2" | [19 empty] | P | 2
| VV |  | 1 |  | 1 | [17 empty] | VV | 2 | 2 | True | 0 | ROZPOCET
| VV |  | Součet |  | 1 | [17 empty] | VV | 2 | 4 | True | 1 | ROZPOCET
17 | K | H_2800, D32 | Zemní šoupě DN32 * 5/4" | kus | 1 |  |  | 0 |  |  |  | základní | 0 | 0 | 0 |  | 0 | 0 | 0 | 0 | 0 | 4 | K | 2 |  |  |  | ROZPOCET | 0 | 0 | 0 | 0 | 0 | 1 | 0 | 4 | 34
| P |  | Poznámka k položce: "viz výkres PD přílohy E.1.4.2.0 - E.1.4.2.2" | [19 empty] | P | 2
| VV |  | 1 |  | 1 | [17 empty] | VV | 2 | 2 | True | 0 | ROZPOCET
| VV |  | Součet |  | 1 | [17 empty] | VV | 2 | 4 | True | 1 | ROZPOCET
18 | K | H_9001 | Teleskopická zemní souprava, délka 1,25m | kus | 1 |  |  | 0 |  |  |  | základní | 0 | 0 | 0 |  | 0 | 0 | 0 | 0 | 0 | 4 | K | 2 |  |  |  | ROZPOCET | 0 | 0 | 0 | 0 | 0 | 1 | 0 | 4 | 36
| P |  | Poznámka k položce: "viz výkres PD přílohy E.1.4.2.0 - E.1.4.2.2" | [19 empty] | P | 2
| VV |  | 1 |  | 1 | [17 empty] | VV | 2 | 2 | True | 0 | ROZPOCET
| VV |  | Součet |  | 1 | [17 empty] | VV | 2 | 4 | True | 1 | ROZPOCET
19 | K | H_1550 | Litinový poklop tuhý | kus | 1 |  |  | 0 |  |  |  | základní | 0 | 0 | 0 |  | 0 | 0 | 0 | 0 | 0 | 4 | K | 2 |  |  |  | ROZPOCET | 0 | 0 | 0 | 0 | 0 | 1 | 0 | 4 | 38
| P |  | Poznámka k položce: "viz výkres PD přílohy E.1.4.2.0 - E.1.4.2.2" | [19 empty] | P | 2
| VV |  | 1 |  | 1 | [17 empty] | VV | 2 | 2 | True | 0 | ROZPOCET
| VV |  | Součet |  | 1 | [17 empty] | VV | 2 | 4 | True | 1 | ROZPOCET

## E.1.4.2b - Kanalizační př...
| List obsahuje: |  | 1) Krycí list soupisu | 2) Rekapitulace |  |  | 3) Soupis prací | Zpět na list: | Rekapitulace stavby
[10 empty] | >> skryté sloupce << | [12 empty] | {ca2b0281-20ae-4a3b-ac0f-468693a00e81}
2
| KRYCÍ LIST SOUPISU | [9 empty] | v --- níže se nacházejí doplnkové a pomocné údaje k sestavám --- v | [11 empty] | False
Stavba:
Vojenská vlečka č.10 - Čáslav - Remíza pro hnací drážní vozidlo
Objekt:
E.1.4.2b - Kanalizační přípojka
| KSO: |  |  |  |  | CC-CZ:
| Místo: |  | Chotusice |  |  | Datum: | 10. 2. 2017
| Zadavatel: |  |  |  |  | IČ:
|  | ARMÁDNÍ SERVISNÍ, příspěvková organizace |  |  |  | DIČ:
| Uchazeč: |  |  |  |  | IČ:
DIČ:
| Projektant: |  |  |  |  | IČ:
DIČ:
Poznámka:
Jednotlivé položky jsou stanoveny dle ceníku ÚRS, tyto položky jsou složeny z Dodávky materiálu a Montáže. V případě že se nejedná o položku dle ÚRS je položka navýšena o dodávku a montáž procentuální sazbou. Grafická část dokumentace viz. E.1.4.2b
|  | Materiál | [5 empty] | 0
|  | Montáž | [5 empty] | 0
| Cena bez DPH | [6 empty] | 0
|  |  | Základ daně |  |  | Sazba daně |  | Výše daně
| DPH | základní | 0 |  |  | 21% |  | 0
|  | snížená | 0 |  |  | 15% |  | 0
|  | zákl. přenesená | 0 |  |  | 21% |  | 0
|  | sníž. přenesená | 0 |  |  | 15% |  | 0
|  | nulová | 0 |  |  | 0% |  | 0
| Cena s DPH |  |  | v | CZK |  |  | 0
REKAPITULACE ČLENĚNÍ SOUPISU PRACÍ
Stavba:
Vojenská vlečka č.10 - Čáslav - Remíza pro hnací drážní vozidlo
Objekt:
E.1.4.2b - Kanalizační přípojka
Místo: |  |  | Chotusice |  |  | Datum: | 10. 2. 2017
Zadavatel: |  |  | ARMÁDNÍ SERVISNÍ, příspěvková organizace |  |  | Projektant:
Uchazeč:
Kód dílu - Popis | [5 empty] | Materiál [CZK] | Montáž [CZK] | Cena celkem [CZK]
Náklady soupisu celkem | [5 empty] | 0 | 0 | 0 | [15 empty] | -1
| D1 - E1.4.2b_KP: Kanalizační přípojka |  |  |  |  | 0 | 0 | 0
| D2 - 001: Zemní práce |  |  |  |  | 0 | 0 | 0
| D3 - 004: Vodorovné konstrukce |  |  |  |  | 0 | 0 | 0
| D4 - 008: Trubní vedení |  |  |  |  | 0 | 0 | 0
SOUPIS PRACÍ
Stavba:
Vojenská vlečka č.10 - Čáslav - Remíza pro hnací drážní vozidlo
Objekt:
E.1.4.2b - Kanalizační přípojka
Místo: |  |  | Chotusice |  |  | Datum: | 10. 2. 2017
Zadavatel: |  |  | ARMÁDNÍ SERVISNÍ, příspěvková organizace |  |  | Projektant:
Uchazeč:
PČ | Typ | Kód | Popis | MJ | Množství | J. materiál [CZK] | J. montáž [CZK] | Cena celkem [CZK] | Cenová soustava |  | Poznámka | DPH | J.cena [CZK] | Materiál celkem [CZK] | Montáž celkem [CZK] | J. Nh [h] | Nh celkem [h] | J. hmotnost [t] | Hmotnost celkem [t] | J. suť [t] | Suť Celkem [t]
Náklady soupisu celkem | [7 empty] | 0 | [5 empty] | 0 | 0 |  | 0 |  | 0 |  | 0 |  | D | -1 | [10 empty] | 0
| D | D1 | E1.4.2b_KP: Kanalizační přípojka |  |  |  |  | 0 | [5 empty] | 0 | 0 |  | 0 |  | 0 |  | 0 | 1 | D | 0 |  |  |  | ROZPOCET | [6 empty] | 0
| D | D2 | 001: Zemní práce |  |  |  |  | 0 | [5 empty] | 0 | 0 |  | 0 |  | 0 |  | 0 | 1 | D | 1 |  |  |  | ROZPOCET | [6 empty] | 0
1 | K | 132201201 | Hloubení rýh š do 2000 mm v hornině tř. 3 objemu do 100 m3 | m3 | 70 |  |  | 0 |  |  |  | základní | 0 | 0 | 0 |  | 0 | 0 | 0 | 0 | 0 | 4 | K | 2 |  |  |  | ROZPOCET | 0 | 0 | 0 | 0 | 0 | 1 | 0 | 4 | 2
| P |  | Poznámka k položce: "viz výkres PD přílohy E.1.4.2.0 - E.1.4.2.2" | [19 empty] | P | 2
| VV |  | 35*1*2 |  | 70 | [17 empty] | VV | 2 | 2 | True | 0 | ROZPOCET
| VV |  | Součet |  | 70 | [17 empty] | VV | 2 | 4 | True | 1 | ROZPOCET
2 | K | 132201209 | Příplatek za lepivost k hloubení rýh š do 2000 mm v hornině tř. 3 | m3 | 56 |  |  | 0 |  |  |  | základní | 0 | 0 | 0 |  | 0 | 0 | 0 | 0 | 0 | 4 | K | 2 |  |  |  | ROZPOCET | 0 | 0 | 0 | 0 | 0 | 1 | 0 | 4 | 4
| P |  | Poznámka k položce: "viz výkres PD přílohy E.1.4.2.0 - E.1.4.2.2" | [19 empty] | P | 2
| VV |  | 70*0,8 |  | 56 | [17 empty] | VV | 2 | 2 | True | 0 | ROZPOCET
| VV |  | Součet |  | 56 | [17 empty] | VV | 2 | 4 | True | 1 | ROZPOCET
3 | K | 132202201 | Hloubení rýh š přes 600 do 2000 mm ručním nebo pneum nářadím v soudržných horninách tř. 3 | m3 | 10.5 |  |  | 0 |  |  |  | základní | 0 | 0 | 0 |  | 0 | 0 | 0 | 0 | 0 | 4 | K | 2 |  |  |  | ROZPOCET | 0 | 0 | 0 | 0 | 0 | 1 | 0 | 4 | 6
| P |  | Poznámka k položce: "viz výkres PD přílohy E.1.4.2.0 - E.1.4.2.2" | [19 empty] | P | 2
| VV |  | 70*0,15 |  | 10.5 | [17 empty] | VV | 2 | 2 | True | 0 | ROZPOCET
| VV |  | Součet |  | 10.5 | [17 empty] | VV | 2 | 4 | True | 1 | ROZPOCET
4 | K | 120001101 | Příplatek za ztížení vykopávky v blízkosti podzemního vedení | m3 | 10.5 |  |  | 0 |  |  |  | základní | 0 | 0 | 0 |  | 0 | 0 | 0 | 0 | 0 | 4 | K | 2 |  |  |  | ROZPOCET | 0 | 0 | 0 | 0 | 0 | 1 | 0 | 4 | 8
| P |  | Poznámka k položce: "viz výkres PD přílohy E.1.4.2.0 - E.1.4.2.2" | [19 empty] | P | 2
| VV |  | 70*0,15 |  | 10.5 | [17 empty] | VV | 2 | 2 | True | 0 | ROZPOCET
| VV |  | Součet |  | 10.5 | [17 empty] | VV | 2 | 4 | True | 1 | ROZPOCET
5 | K | 151101101 | Zřízení příložného pažení a rozepření stěn rýh hl do 2 m | m2 | 75 |  |  | 0 |  |  |  | základní | 0 | 0 | 0 |  | 0 | 0 | 0 | 0 | 0 | 4 | K | 2 |  |  |  | ROZPOCET | 0 | 0 | 0 | 0 | 0 | 1 | 0 | 4 | 10
| P |  | Poznámka k položce: "viz výkres PD přílohy E.1.4.2.0 - E.1.4.2.2" | [19 empty] | P | 2
| VV |  | 35*2+5 |  | 75 | [17 empty] | VV | 2 | 2 | True | 0 | ROZPOCET
| VV |  | Součet |  | 75 | [17 empty] | VV | 2 | 4 | True | 1 | ROZPOCET
6 | K | 161101101 | Svislé přemístění výkopku z horniny tř. 1 až 4 hl výkopu do 2,5 m | m3 | 80 |  |  | 0 |  |  |  | základní | 0 | 0 | 0 |  | 0 | 0 | 0 | 0 | 0 | 4 | K | 2 |  |  |  | ROZPOCET | 0 | 0 | 0 | 0 | 0 | 1 | 0 | 4 | 12
| P |  | Poznámka k položce: "viz výkres PD přílohy E.1.4.2.0 - E.1.4.2.2" | [19 empty] | P | 2
| VV |  | 35*1*2+10 |  | 80 | [17 empty] | VV | 2 | 2 | True | 0 | ROZPOCET
| VV |  | Součet |  | 80 | [17 empty] | VV | 2 | 4 | True | 1 | ROZPOCET
7 | K | 175101101 | Obsyp potrubí bez prohození sypaniny z hornin tř. 1 až 4 uloženým do 3 m od kraje výkopu | m3 | 49 |  |  | 0 |  |  |  | základní | 0 | 0 | 0 |  | 0 | 0 | 0 | 0 | 0 | 4 | K | 2 |  |  |  | ROZPOCET | 0 | 0 | 0 | 0 | 0 | 1 | 0 | 4 | 14
| P |  | Poznámka k položce: "viz výkres PD přílohy E.1.4.2.0 - E.1.4.2.2" | [19 empty] | P | 2
| VV |  | 70*0,7 |  | 49 | [17 empty] | VV | 2 | 2 | True | 1 | ROZPOCET
8 | K | 175101109 | Příplatek k obsypu potrubí sypaninou uloženou do 3 m od kraje výkopu za prohození sypaniny | m3 | 16 |  |  | 0 |  |  |  | základní | 0 | 0 | 0 |  | 0 | 0 | 0 | 0 | 0 | 4 | K | 2 |  |  |  | ROZPOCET | 0 | 0 | 0 | 0 | 0 | 1 | 0 | 4 | 16
| P |  | Poznámka k položce: "viz výkres PD přílohy E.1.4.2.0 - E.1.4.2.2" | [19 empty] | P | 2
| VV |  | (70*0,2)+2 |  | 16 | [17 empty] | VV | 2 | 2 | True | 0 | ROZPOCET
| VV |  | Součet |  | 16 | [17 empty] | VV | 2 | 4 | True | 1 | ROZPOCET
9 | K | 181101102 | Úprava pláně v zářezech v hornině tř. 1 až 4 se zhutněním | m2 | 32 |  |  | 0 |  |  |  | základní | 0 | 0 | 0 |  | 0 | 0 | 0 | 0 | 0 | 4 | K | 2 |  |  |  | ROZPOCET | 0 | 0 | 0 | 0 | 0 | 1 | 0 | 4 | 18
| P |  | Poznámka k položce: "viz výkres PD přílohy E.1.4.2.0 - E.1.4.2.2" | [19 empty] | P | 2
| VV |  | 1*32 |  | 32 | [17 empty] | VV | 2 | 2 | True | 0 | ROZPOCET
| VV |  | Součet |  | 32 | [17 empty] | VV | 2 | 4 | True | 1 | ROZPOCET
10 | K | 174101101 | Zásyp jam, šachet rýh nebo kolem objektů sypaninou se zhutněním | m3 | 28 |  |  | 0 |  |  |  | základní | 0 | 0 | 0 |  | 0 | 0 | 0 | 0 | 0 | 4 | K | 2 |  |  |  | ROZPOCET | 0 | 0 | 0 | 0 | 0 | 1 | 0 | 4 | 20
| P |  | Poznámka k položce: "viz výkres PD přílohy E.1.4.2.0 - E.1.4.2.2" | [19 empty] | P | 2
| VV |  | 70*0,4 |  | 28 | [17 empty] | VV | 2 | 2 | True | 0 | ROZPOCET
| VV |  | Součet |  | 28 | [17 empty] | VV | 2 | 4 | True | 1 | ROZPOCET
| D | D3 | 004: Vodorovné konstrukce |  |  |  |  | 0 | [5 empty] | 0 | 0 |  | 0 |  | 0 |  | 0 | 1 | D | 1 |  |  |  | ROZPOCET | [6 empty] | 0
11 | K | 451573111 | Lože pod potrubí otevřený výkop ze štěrkopísku | m3 | 5.25 |  |  | 0 |  |  |  | základní | 0 | 0 | 0 |  | 0 | 0 | 0 | 0 | 0 | 4 | K | 2 |  |  |  | ROZPOCET | 0 | 0 | 0 | 0 | 0 | 1 | 0 | 4 | 22
| P |  | Poznámka k položce: "viz výkres PD přílohy E.1.4.2.0 - E.1.4.2.2" | [19 empty] | P | 2
| VV |  | 1*35*0,15 |  | 5.25 | [17 empty] | VV | 2 | 2 | True | 0 | ROZPOCET
| VV |  | Součet |  | 5.25 | [17 empty] | VV | 2 | 4 | True | 1 | ROZPOCET
| D | D4 | 008: Trubní vedení |  |  |  |  | 0 | [5 empty] | 0 | 0 |  | 0 |  | 0 |  | 0 | 1 | D | 1 |  |  |  | ROZPOCET | [6 empty] | 0
12 | K | 59224338 | Betonová kanalizační šachta DN800, kanalizační dno, přímé. Šachtové skruže se stupadly - přechodový kus DN800/600, vyrovnávací límec, poklop litinový B125, plný | soubor | 2 |  |  | 0 |  |  |  | základní | 0 | 0 | 0 |  | 0 | 0 | 0 | 0 | 0 | 4 | K | 2 |  |  |  | ROZPOCET | 0 | 0 | 0 | 0 | 0 | 1 | 0 | 4 | 24
| P |  | Poznámka k položce: "viz výkres PD přílohy E.1.4.2.0 - E.1.4.2.2" | [19 empty] | P | 2
| VV |  | 1+1 |  | 2 | [17 empty] | VV | 2 | 2 | True | 0 | ROZPOCET
| VV |  | Součet |  | 2 | [17 empty] | VV | 2 | 4 | True | 1 | ROZPOCET
13 | K | 831263195 | Příplatek za zřízení kanalizační přípojky DN 100 až 300 | kus | 1 |  |  | 0 |  |  |  | základní | 0 | 0 | 0 |  | 0 | 0 | 0 | 0 | 0 | 4 | K | 2 |  |  |  | ROZPOCET | 0 | 0 | 0 | 0 | 0 | 1 | 0 | 4 | 26
| P |  | Poznámka k položce: "viz výkres PD přílohy E.1.4.2.0 - E.1.4.2.2" | [19 empty] | P | 2
| VV |  | 1 |  | 1 | [17 empty] | VV | 2 | 2 | True | 0 | ROZPOCET
| VV |  | Součet |  | 1 | [17 empty] | VV | 2 | 4 | True | 1 | ROZPOCET
14 | K | 831352121 | Montáž potrubí z trub kameninových hrdlových s integrovaným těsněním výkop sklon do 20 % DN 200 | m | 35 |  |  | 0 |  |  |  | základní | 0 | 0 | 0 |  | 0 | 0 | 0 | 0 | 0 | 4 | K | 2 |  |  |  | ROZPOCET | 0 | 0 | 0 | 0 | 0 | 1 | 0 | 4 | 28
| P |  | Poznámka k položce: "viz výkres PD přílohy E.1.4.2.0 - E.1.4.2.2" | [19 empty] | P | 2
| VV |  | 1+1+1+1+1+1+1+1+1+1+1+1+1+1+1+1+1+1+1+1+1+1+1+1+1+1+1+1+1+1+1+1+1+1+1 |  | 35 | [17 empty] | VV | 2 | 2 | True | 0 | ROZPOCET
| VV |  | Součet |  | 35 | [17 empty] | VV | 2 | 4 | True | 1 | ROZPOCET
15 | K | 59710651 | Trouba kameninová glazovaná DN150mm L1,25m spojovací systém F | m | 36.463 |  |  | 0 |  |  |  | základní | 0 | 0 | 0 |  | 0 | 0 | 0 | 0 | 0 | 4 | K | 2 |  |  |  | ROZPOCET | 0 | 0 | 0 | 0 | 0 | 1 | 0 | 4 | 30
| P |  | Poznámka k položce: "viz výkres PD přílohy E.1.4.2.0 - E.1.4.2.2" | [19 empty] | P | 2
| VV |  | 29,17*1,25 |  | 36.463 | [17 empty] | VV | 2 | 2 | True | 0 | ROZPOCET
| VV |  | Součet |  | 36.463 | [17 empty] | VV | 2 | 4 | True | 1 | ROZPOCET

## E.1.4.3 - Plynovodní příp...
| List obsahuje: |  | 1) Krycí list soupisu | 2) Rekapitulace |  |  | 3) Soupis prací | Zpět na list: | Rekapitulace stavby
[10 empty] | >> skryté sloupce << | [12 empty] | {27e28f3c-028f-4d06-9c6b-93b0125b7b71}
2
| KRYCÍ LIST SOUPISU | [9 empty] | v --- níže se nacházejí doplnkové a pomocné údaje k sestavám --- v | [11 empty] | False
Stavba:
Vojenská vlečka č.10 - Čáslav - Remíza pro hnací drážní vozidlo
Objekt:
E.1.4.3 - Plynovodní přípojka
| KSO: |  |  |  |  | CC-CZ:
| Místo: |  | Chotusice |  |  | Datum: | 10. 2. 2017
| Zadavatel: |  |  |  |  | IČ:
|  | ARMÁDNÍ SERVISNÍ, příspěvková organizace |  |  |  | DIČ:
| Uchazeč: |  |  |  |  | IČ:
DIČ:
| Projektant: |  |  |  |  | IČ:
DIČ:
Poznámka:
Jednotlivé položky jsou stanoveny dle ceníku ÚRS, tyto položky jsou složeny z Dodávky materiálu a Montáže. V případě že se nejedná o položku dle ÚRS je položka navýšena o dodávku a montáž procentuální sazbou. Grafická část dokumentace viz. E.1.4.3
|  | Materiál | [5 empty] | 0
|  | Montáž | [5 empty] | 0
| Cena bez DPH | [6 empty] | 0
|  |  | Základ daně |  |  | Sazba daně |  | Výše daně
| DPH | základní | 0 |  |  | 21% |  | 0
|  | snížená | 0 |  |  | 15% |  | 0
|  | zákl. přenesená | 0 |  |  | 21% |  | 0
|  | sníž. přenesená | 0 |  |  | 15% |  | 0
|  | nulová | 0 |  |  | 0% |  | 0
| Cena s DPH |  |  | v | CZK |  |  | 0
REKAPITULACE ČLENĚNÍ SOUPISU PRACÍ
Stavba:
Vojenská vlečka č.10 - Čáslav - Remíza pro hnací drážní vozidlo
Objekt:
E.1.4.3 - Plynovodní přípojka
Místo: |  |  | Chotusice |  |  | Datum: | 10. 2. 2017
Zadavatel: |  |  | ARMÁDNÍ SERVISNÍ, příspěvková organizace |  |  | Projektant:
Uchazeč:
Kód dílu - Popis | [5 empty] | Materiál [CZK] | Montáž [CZK] | Cena celkem [CZK]
Náklady soupisu celkem | [5 empty] | 0 | 0 | 0 | [15 empty] | -1
| D1 - E1.4.3_PP: STL Plynovodní přípojka |  |  |  |  | 0 | 0 | 0
| D2 - 001: Zemní práce |  |  |  |  | 0 | 0 | 0
| D3 - 004: Vodorovné konstrukce |  |  |  |  | 0 | 0 | 0
| D4 - 008: Trubní vedení |  |  |  |  | 0 | 0 | 0
SOUPIS PRACÍ
Stavba:
Vojenská vlečka č.10 - Čáslav - Remíza pro hnací drážní vozidlo
Objekt:
E.1.4.3 - Plynovodní přípojka
Místo: |  |  | Chotusice |  |  | Datum: | 10. 2. 2017
Zadavatel: |  |  | ARMÁDNÍ SERVISNÍ, příspěvková organizace |  |  | Projektant:
Uchazeč:
PČ | Typ | Kód | Popis | MJ | Množství | J. materiál [CZK] | J. montáž [CZK] | Cena celkem [CZK] | Cenová soustava |  | Poznámka | DPH | J.cena [CZK] | Materiál celkem [CZK] | Montáž celkem [CZK] | J. Nh [h] | Nh celkem [h] | J. hmotnost [t] | Hmotnost celkem [t] | J. suť [t] | Suť Celkem [t]
Náklady soupisu celkem | [7 empty] | 0 | [5 empty] | 0 | 0 |  | 0 |  | 0 |  | 0 |  | D | -1 | [10 empty] | 0
| D | D1 | E1.4.3_PP: STL Plynovodní přípojka |  |  |  |  | 0 | [5 empty] | 0 | 0 |  | 0 |  | 0 |  | 0 | 1 | D | 0 |  |  |  | ROZPOCET | [6 empty] | 0
| D | D2 | 001: Zemní práce |  |  |  |  | 0 | [5 empty] | 0 | 0 |  | 0 |  | 0 |  | 0 | 1 | D | 1 |  |  |  | ROZPOCET | [6 empty] | 0
1 | K | 132201201 | Hloubení rýh š do 2000 mm v hornině tř. 3 objemu do 100 m3 | m3 | 35 |  |  | 0 |  |  |  | základní | 0 | 0 | 0 |  | 0 | 0 | 0 | 0 | 0 | 4 | K | 2 |  |  |  | ROZPOCET | 0 | 0 | 0 | 0 | 0 | 1 | 0 | 4 | 2
| P |  | Poznámka k položce: "viz výkres PD přílohy E.1.4.3.0 - E.1.4.3.2" | [19 empty] | P | 2
| VV |  | 1*1*35 |  | 35 | [17 empty] | VV | 2 | 2 | True | 0 | ROZPOCET
| VV |  | Součet |  | 35 | [17 empty] | VV | 2 | 4 | True | 1 | ROZPOCET
2 | K | 132201209 | Příplatek za lepivost k hloubení rýh š do 2000 mm v hornině tř. 3 | m3 | 28 |  |  | 0 |  |  |  | základní | 0 | 0 | 0 |  | 0 | 0 | 0 | 0 | 0 | 4 | K | 2 |  |  |  | ROZPOCET | 0 | 0 | 0 | 0 | 0 | 1 | 0 | 4 | 4
| P |  | Poznámka k položce: "viz výkres PD přílohy E.1.4.3.0 - E.1.4.3.2" | [19 empty] | P | 2
| VV |  | 35*0,8 |  | 28 | [17 empty] | VV | 2 | 2 | True | 0 | ROZPOCET
| VV |  | Součet |  | 28 | [17 empty] | VV | 2 | 4 | True | 1 | ROZPOCET
3 | K | 132202201 | Hloubení rýh š přes 600 do 2000 mm ručním nebo pneum nářadím v soudržných horninách tř. 3 | m3 | 5.25 |  |  | 0 |  |  |  | základní | 0 | 0 | 0 |  | 0 | 0 | 0 | 0 | 0 | 4 | K | 2 |  |  |  | ROZPOCET | 0 | 0 | 0 | 0 | 0 | 1 | 0 | 4 | 6
| P |  | Poznámka k položce: "viz výkres PD přílohy E.1.4.3.0 - E.1.4.3.2" | [19 empty] | P | 2
| VV |  | 35*0,15 |  | 5.25 | [17 empty] | VV | 2 | 2 | True | 0 | ROZPOCET
| VV |  | Součet |  | 5.25 | [17 empty] | VV | 2 | 4 | True | 1 | ROZPOCET
4 | K | 120001101 | Příplatek za ztížení vykopávky v blízkosti podzemního vedení | m3 | 5.25 |  |  | 0 |  |  |  | základní | 0 | 0 | 0 |  | 0 | 0 | 0 | 0 | 0 | 4 | K | 2 |  |  |  | ROZPOCET | 0 | 0 | 0 | 0 | 0 | 1 | 0 | 4 | 8
| P |  | Poznámka k položce: "viz výkres PD přílohy E.1.4.3.0 - E.1.4.3.2" | [19 empty] | P | 2
| VV |  | 35*0,15 |  | 5.25 | [17 empty] | VV | 2 | 2 | True | 0 | ROZPOCET
| VV |  | Součet |  | 5.25 | [17 empty] | VV | 2 | 4 | True | 1 | ROZPOCET
5 | K | 151101101 | Zřízení příložného pažení a rozepření stěn rýh hl do 2 m | m2 | 70 |  |  | 0 |  |  |  | základní | 0 | 0 | 0 |  | 0 | 0 | 0 | 0 | 0 | 4 | K | 2 |  |  |  | ROZPOCET | 0 | 0 | 0 | 0 | 0 | 1 | 0 | 4 | 10
| P |  | Poznámka k položce: "viz výkres PD přílohy E.1.4.3.0 - E.1.4.3.2" | [19 empty] | P | 2
| VV |  | 35*2 |  | 70 | [17 empty] | VV | 2 | 2 | True | 0 | ROZPOCET
| VV |  | Součet |  | 70 | [17 empty] | VV | 2 | 4 | True | 1 | ROZPOCET
6 | K | 161101101 | Svislé přemístění výkopku z horniny tř. 1 až 4 hl výkopu do 2,5 m | m3 | 40 |  |  | 0 |  |  |  | základní | 0 | 0 | 0 |  | 0 | 0 | 0 | 0 | 0 | 4 | K | 2 |  |  |  | ROZPOCET | 0 | 0 | 0 | 0 | 0 | 1 | 0 | 4 | 12
| P |  | Poznámka k položce: "viz výkres PD přílohy E.1.4.3.0 - E.1.4.3.2" | [19 empty] | P | 2
| VV |  | 20*2 |  | 40 | [17 empty] | VV | 2 | 2 | True | 0 | ROZPOCET
| VV |  | Součet |  | 40 | [17 empty] | VV | 2 | 4 | True | 1 | ROZPOCET
7 | K | 175101101 | Obsyp potrubí bez prohození sypaniny z hornin tř. 1 až 4 uloženým do 3 m od kraje výkopu | m3 | 24.5 |  |  | 0 |  |  |  | základní | 0 | 0 | 0 |  | 0 | 0 | 0 | 0 | 0 | 4 | K | 2 |  |  |  | ROZPOCET | 0 | 0 | 0 | 0 | 0 | 1 | 0 | 4 | 14
| P |  | Poznámka k položce: "viz výkres PD přílohy E.1.4.3.0 - E.1.4.3.2" | [19 empty] | P | 2
| VV |  | 35*0,7 |  | 24.5 | [17 empty] | VV | 2 | 2 | True | 0 | ROZPOCET
| VV |  | Součet |  | 24.5 | [17 empty] | VV | 2 | 4 | True | 1 | ROZPOCET
8 | K | 175101109 | Příplatek k obsypu potrubí sypaninou uloženou do 3 m od kraje výkopu za prohození sypaniny | m3 | 10.5 |  |  | 0 |  |  |  | základní | 0 | 0 | 0 |  | 0 | 0 | 0 | 0 | 0 | 4 | K | 2 |  |  |  | ROZPOCET | 0 | 0 | 0 | 0 | 0 | 1 | 0 | 4 | 16
| P |  | Poznámka k položce: "viz výkres PD přílohy E.1.4.3.0 - E.1.4.3.2" | [19 empty] | P | 2
| VV |  | 35*0,3 |  | 10.5 | [17 empty] | VV | 2 | 2 | True | 0 | ROZPOCET
| VV |  | Součet |  | 10.5 | [17 empty] | VV | 2 | 4 | True | 1 | ROZPOCET
9 | K | 181101102 | Úprava pláně v zářezech v hornině tř. 1 až 4 se zhutněním | m2 | 35 |  |  | 0 |  |  |  | základní | 0 | 0 | 0 |  | 0 | 0 | 0 | 0 | 0 | 4 | K | 2 |  |  |  | ROZPOCET | 0 | 0 | 0 | 0 | 0 | 1 | 0 | 4 | 18
| P |  | Poznámka k položce: "viz výkres PD přílohy E.1.4.3.0 - E.1.4.3.2" | [19 empty] | P | 2
| VV |  | 35*1 |  | 35 | [17 empty] | VV | 2 | 2 | True | 0 | ROZPOCET
| VV |  | Součet |  | 35 | [17 empty] | VV | 2 | 4 | True | 1 | ROZPOCET
10 | K | 174101101 | Zásyp jam, šachet rýh nebo kolem objektů sypaninou se zhutněním | m3 | 24.5 |  |  | 0 |  |  |  | základní | 0 | 0 | 0 |  | 0 | 0 | 0 | 0 | 0 | 4 | K | 2 |  |  |  | ROZPOCET | 0 | 0 | 0 | 0 | 0 | 1 | 0 | 4 | 20
| P |  | Poznámka k položce: "viz výkres PD přílohy E.1.4.3.0 - E.1.4.3.2" | [19 empty] | P | 2
| VV |  | 35*0,7 |  | 24.5 | [17 empty] | VV | 2 | 2 | True | 0 | ROZPOCET
| VV |  | Součet |  | 24.5 | [17 empty] | VV | 2 | 4 | True | 1 | ROZPOCET
| D | D3 | 004: Vodorovné konstrukce |  |  |  |  | 0 | [5 empty] | 0 | 0 |  | 0 |  | 0 |  | 0 | 1 | D | 1 |  |  |  | ROZPOCET | [6 empty] | 0
11 | K | 451573111 | Lože pod potrubí otevřený výkop ze štěrkopísku | m3 | 5.25 |  |  | 0 |  |  |  | základní | 0 | 0 | 0 |  | 0 | 0 | 0 | 0 | 0 | 4 | K | 2 |  |  |  | ROZPOCET | 0 | 0 | 0 | 0 | 0 | 1 | 0 | 4 | 22
| P |  | Poznámka k položce: "viz výkres PD přílohy E.1.4.3.0 - E.1.4.3.2" | [19 empty] | P | 2
| VV |  | 35*1*0,15 |  | 5.25 | [17 empty] | VV | 2 | 2 | True | 0 | ROZPOCET
| VV |  | Součet |  | 5.25 | [17 empty] | VV | 2 | 4 | True | 1 | ROZPOCET
| D | D4 | 008: Trubní vedení |  |  |  |  | 0 | [5 empty] | 0 | 0 |  | 0 |  | 0 |  | 0 | 1 | D | 1 |  |  |  | ROZPOCET | [6 empty] | 0
12 | K | 892241111 | Tlaková zkouška potrubí do d50 | m | 35 |  |  | 0 |  |  |  | základní | 0 | 0 | 0 |  | 0 | 0 | 0 | 0 | 0 | 4 | K | 2 |  |  |  | ROZPOCET | 0 | 0 | 0 | 0 | 0 | 1 | 0 | 4 | 24
| P |  | Poznámka k položce: "viz výkres PD přílohy E.1.4.3.0 - E.1.4.3.2" | [19 empty] | P | 2
| VV |  | 1*35 |  | 35 | [17 empty] | VV | 2 | 2 | True | 0 | ROZPOCET
| VV |  | Součet |  | 35 | [17 empty] | VV | 2 | 4 | True | 1 | ROZPOCET
13 | K | 877241121 | Montáž elektrotvarovek na potrubí otevřený výkop vnější průměr 90 mm | kus | 8 |  |  | 0 |  |  |  | základní | 0 | 0 | 0 |  | 0 | 0 | 0 | 0 | 0 | 4 | K | 2 |  |  |  | ROZPOCET | 0 | 0 | 0 | 0 | 0 | 1 | 0 | 4 | 26
| P |  | Poznámka k položce: "viz výkres PD přílohy E.1.4.3.0 - E.1.4.3.2" | [19 empty] | P | 2
| VV |  | 1+1+1+1+1+1+1+1 |  | 8 | [17 empty] | VV | 2 | 2 | True | 0 | ROZPOCET
| VV |  | Součet |  | 8 | [17 empty] | VV | 2 | 4 | True | 1 | ROZPOCET
14 | K | 723234311 | Regulátor tlaku plynu středotlaký jednostupňový výkon do 6 m3/hod pro zemní plyn | soubor | 1 |  |  | 0 |  |  |  | základní | 0 | 0 | 0 |  | 0 | 0 | 0 | 0 | 0 | 4 | K | 2 |  |  |  | ROZPOCET | 0 | 0 | 0 | 0 | 0 | 1 | 0 | 4 | 28
| P |  | Poznámka k položce: "viz výkres PD přílohy E.1.4.3.0 - E.1.4.3.2" | [19 empty] | P | 2
| VV |  | 1 |  | 1 | [17 empty] | VV | 2 | 2 | True | 0 | ROZPOCET
| VV |  | Součet |  | 1 | [17 empty] | VV | 2 | 4 | True | 1 | ROZPOCET
15 | K | 28613921 | Potrubí plynovodní PE 100+ (s ochranným pláštěm), SDR 11, 32 x 3,0 mm | m | 35 |  |  | 0 |  |  |  | základní | 0 | 0 | 0 |  | 0 | 0 | 0 | 0 | 0 | 4 | K | 2 |  |  |  | ROZPOCET | 0 | 0 | 0 | 0 | 0 | 1 | 0 | 4 | 30
| P |  | Poznámka k položce: "viz výkres PD přílohy E.1.4.3.0 - E.1.4.3.2" | [19 empty] | P | 2
| VV |  | 1*35 |  | 35 | [17 empty] | VV | 2 | 2 | True | 0 | ROZPOCET
| VV |  | Součet |  | 35 | [17 empty] | VV | 2 | 4 | True | 1 | ROZPOCET
16 | K | PP_01 | Plynoměrný pilíř, celoplastové z polykarbonátu - Termoset. Označení HUP. Vybavení - posunovatelný - instalační rám z pozinkovaných C profilů pro uchycení upevňovacích objímek. Rozměry 480x570x240mm. / Podstavec 600x570x240mm. - Rozteč plynoměru 250mm. | kus | 1 |  |  | 0 |  |  |  | základní | 0 | 0 | 0 |  | 0 | 0 | 0 | 0 | 0 | 4 | K | 2 |  |  |  | ROZPOCET | 0 | 0 | 0 | 0 | 0 | 1 | 0 | 4 | 32
| P |  | Poznámka k položce: "viz výkres PD přílohy E.1.4.3.0 - E.1.4.3.2" | [19 empty] | P | 2
| VV |  | 1 |  | 1 | [17 empty] | VV | 2 | 2 | True | 0 | ROZPOCET
| VV |  | Součet |  | 1 | [17 empty] | VV | 2 | 4 | True | 1 | ROZPOCET

## E.1.4.4a - Přípojka a pře...
| List obsahuje: |  | 1) Krycí list soupisu | 2) Rekapitulace |  |  | 3) Soupis prací | Zpět na list: | Rekapitulace stavby
[10 empty] | >> skryté sloupce << | [12 empty] | {f1152b8d-fa71-4fb7-998c-9c6138a71fa8}
2
| KRYCÍ LIST SOUPISU | [9 empty] | v --- níže se nacházejí doplnkové a pomocné údaje k sestavám --- v | [11 empty] | False
Stavba:
Vojenská vlečka č.10 - Čáslav - Remíza pro hnací drážní vozidlo
Objekt:
E.1.4.4a - Přípojka a přeložka elektrorozvodů
| KSO: |  |  |  |  | CC-CZ:
| Místo: |  | Chotusice |  |  | Datum: | 10. 2. 2017
| Zadavatel: |  |  |  |  | IČ:
|  | ARMÁDNÍ SERVISNÍ, příspěvková organizace |  |  |  | DIČ:
| Uchazeč: |  |  |  |  | IČ:
DIČ:
| Projektant: |  |  |  |  | IČ:
DIČ:
Poznámka:
Výpočty výměr byly provedeny programem ASTRA 92 Grafická část dokumentace viz. E.1.4.4a
|  | Materiál | [5 empty] | 0
|  | Montáž | [5 empty] | 0
| Cena bez DPH | [6 empty] | 0
|  |  | Základ daně |  |  | Sazba daně |  | Výše daně
| DPH | základní | 0 |  |  | 21% |  | 0
|  | snížená | 0 |  |  | 15% |  | 0
|  | zákl. přenesená | 0 |  |  | 21% |  | 0
|  | sníž. přenesená | 0 |  |  | 15% |  | 0
|  | nulová | 0 |  |  | 0% |  | 0
| Cena s DPH |  |  | v | CZK |  |  | 0
REKAPITULACE ČLENĚNÍ SOUPISU PRACÍ
Stavba:
Vojenská vlečka č.10 - Čáslav - Remíza pro hnací drážní vozidlo
Objekt:
E.1.4.4a - Přípojka a přeložka elektrorozvodů
Místo: |  |  | Chotusice |  |  | Datum: | 10. 2. 2017
Zadavatel: |  |  | ARMÁDNÍ SERVISNÍ, příspěvková organizace |  |  | Projektant:
Uchazeč:
Kód dílu - Popis | [5 empty] | Materiál [CZK] | Montáž [CZK] | Cena celkem [CZK]
Náklady soupisu celkem | [5 empty] | 0 | 0 | 0 | [15 empty] | -1
| D1 - E.1.4.4 - Přípojka a přeložka elektrorozvodů |  |  |  |  | 0 | 0 | 0
| D2 - Rozvaděč RS1 |  |  |  |  | 0 | 0 | 0
| D4 - Elektromontáže |  |  |  |  | 0 | 0 | 0
| D6 - KABEL SILOVÝ,IZOLACE PVC,1kV |  |  |  |  | 0 | 0 | 0
| D7 - KONCOVKA STANIČNÍ 1kV PRO PLASTOVÉ KABELY |  |  |  |  | 0 | 0 | 0
| D8 - SPOJKA 1kV PRO KABELY S PLASTOVOU IZOLACÍ |  |  |  |  | 0 | 0 | 0
| D10 - VODIČŮ DO PRŮŘEZU 240mm2 |  |  |  |  | 0 | 0 | 0
| D12 - Příplatek na zatahování kabelů do tvárnicových tras s komorami nebo do kolektorů, hmotnosti kabelů |  |  |  |  | 0 | 0 | 0
| D13 - OCELOVÝ VODIČ POZINKOVANÝ |  |  |  |  | 0 | 0 | 0
| D11 - MONTÁŽ ROZVADĚČŮ SKŘÍŇOVÝCH |  |  |  |  | 0 | 0 | 0
| D15 - HODINOVE ZUCTOVACI SAZBY |  |  |  |  | 0 | 0 | 0
| D18 - DLE CSN 331500 |  |  |  |  | 0 | 0 | 0
| D19 - Zemní práce |  |  |  |  | 0 | 0 | 0
| D21 - VYTÝČENÍ TRATI |  |  |  |  | 0 | 0 | 0
| D23 - BOURANÍ ŽIVIČNÝCH POVRCHŮ |  |  |  |  | 0 | 0 | 0
| D22 - SEJMUTÍ DRNU |  |  |  |  | 0 | 0 | 0
| D24 - ŘEZÁNÍ SPÁRY |  |  |  |  | 0 | 0 | 0
| D25 - HLOUBENÍ KABELOVÉ RÝHY |  |  |  |  | 0 | 0 | 0
| D26 - RÝHA PRO SPOJKU KABELU DO 10kV |  |  |  |  | 0 | 0 | 0
| D27 - ZŘÍZENÍ PŘÍLOŽNÉHO PAŽENÍ V KABELOVÉ RÝZE |  |  |  |  | 0 | 0 | 0
| D28 - ODSTRANĚNÍ PŘÍLOŽNÉHO PAŽENÍ Z KABELOVÉ RÝHY |  |  |  |  | 0 | 0 | 0
| D29 - ZŘÍZENÍ KABELOVÉHO LOŽE |  |  |  |  | 0 | 0 | 0
| D30 - KABELOVÝ PROSTUP Z BETONOVÉ TRUBKY |  |  |  |  | 0 | 0 | 0
| D31 - KŘIŽOVATKA SE SILOVÝM KABELEM |  |  |  |  | 0 | 0 | 0
| D32 - FOLIE VÝSTRAŽNÁ Z PVC |  |  |  |  | 0 | 0 | 0
| D33 - VYPODLOŽENÍ, ODDĚLENÍ A KRYTÍ SPOJKY NEBO ODBOČNICE |  |  |  |  | 0 | 0 | 0
| D34 - ODDĚLENÍ KABELŮ VE VÝKOPU |  |  |  |  | 0 | 0 | 0
| D35 - ZÁHOZ KABELOVÉ RÝHY |  |  |  |  | 0 | 0 | 0
| D36 - ODVOZ ZEMINY |  |  |  |  | 0 | 0 | 0
| D37 - ÚPRAVA POVRCHU |  |  |  |  | 0 | 0 | 0
| D38 - PODKLADOVÁ VRSTVA |  |  |  |  | 0 | 0 | 0
| D39 - JEDNOVRSTVOVÁ VOZOVKA Z BETONU |  |  |  |  | 0 | 0 | 0
| D40 - ZEMNÍ ZNAČKY PRO KABELOVÁ VEDENÍ |  |  |  |  | 0 | 0 | 0
SOUPIS PRACÍ
Stavba:
Vojenská vlečka č.10 - Čáslav - Remíza pro hnací drážní vozidlo
Objekt:
E.1.4.4a - Přípojka a přeložka elektrorozvodů
Místo: |  |  | Chotusice |  |  | Datum: | 10. 2. 2017
Zadavatel: |  |  | ARMÁDNÍ SERVISNÍ, příspěvková organizace |  |  | Projektant:
Uchazeč:
PČ | Typ | Kód | Popis | MJ | Množství | J. materiál [CZK] | J. montáž [CZK] | Cena celkem [CZK] | Cenová soustava |  | Poznámka | DPH | J.cena [CZK] | Materiál celkem [CZK] | Montáž celkem [CZK] | J. Nh [h] | Nh celkem [h] | J. hmotnost [t] | Hmotnost celkem [t] | J. suť [t] | Suť Celkem [t]
Náklady soupisu celkem | [7 empty] | 0 | [5 empty] | 0 | 0 |  | 0 |  | 0 |  | 0 |  | D | -1 | [7 empty] | 0
| D | D1 | E.1.4.4 - Přípojka a přeložka elektrorozvodů |  |  |  |  | 0 | [5 empty] | 0 | 0 |  | 0 |  | 0 |  | 0 | 1 | D | 0 | ROZPOCET | [6 empty] | 0
| D | D2 | Rozvaděč RS1 |  |  |  |  | 0 | [5 empty] | 0 | 0 |  | 0 |  | 0 |  | 0 | 1 | D | 1 | ROZPOCET | [6 empty] | 0
1 | K | Pol200 | QA55-200808-2D Řadová rozváděčová skříň 2000/800/800 mm | Ks | 1 |  |  | 0 |  |  |  | základní | 0 | 0 | 0 |  | 0 | 0 | 0 | 0 | 0 | 4 | K | 2 | ROZPOCET | 0 | 0 | 0 | 0 | 0 | 1 | 0 | 4 | 2
| P |  | Poznámka k položce: "viz výkres PD přílohy E.1.4.4 NN 01 - NN 07" | [19 empty] | P | 2
2 | K | Pol201 | PS-CU 60/10 Pružná spojka | Ks | 4 |  |  | 0 |  |  |  | základní | 0 | 0 | 0 |  | 0 | 0 | 0 | 0 | 0 | 4 | K | 2 | ROZPOCET | 0 | 0 | 0 | 0 | 0 | 1 | 0 | 4 | 4
| P |  | Poznámka k položce: "viz výkres PD přílohy E.1.4.4 NN 01 - NN 07" | [19 empty] | P | 2
3 | K | Pol202 | PD-Q13-AD160 Aretace dveří | Ks | 1 |  |  | 0 |  |  |  | základní | 0 | 0 | 0 |  | 0 | 0 | 0 | 0 | 0 | 4 | K | 2 | ROZPOCET | 0 | 0 | 0 | 0 | 0 | 1 | 0 | 4 | 6
| P |  | Poznámka k položce: "viz výkres PD přílohy E.1.4.4 NN 01 - NN 07" | [19 empty] | P | 2
4 | K | Pol203 | FD2-33/LW Lištový pojistkový odpínač, In=400A | Ks | 5 |  |  | 0 |  |  |  | základní | 0 | 0 | 0 |  | 0 | 0 | 0 | 0 | 0 | 4 | K | 2 | ROZPOCET | 0 | 0 | 0 | 0 | 0 | 1 | 0 | 4 | 8
| P |  | Poznámka k položce: "viz výkres PD přílohy E.1.4.4 NN 01 - NN 07" | [19 empty] | P | 2
5 | K | Pol204 | PNA2 224A gG Pojistková vložka | Ks | 3 |  |  | 0 |  |  |  | základní | 0 | 0 | 0 |  | 0 | 0 | 0 | 0 | 0 | 4 | K | 2 | ROZPOCET | 0 | 0 | 0 | 0 | 0 | 1 | 0 | 4 | 10
| P |  | Poznámka k položce: "viz výkres PD přílohy E.1.4.4 NN 01 - NN 07" | [19 empty] | P | 2
6 | K | Pol205 | WD-FD Připojovací sada | Ks | 5 |  |  | 0 |  |  |  | základní | 0 | 0 | 0 |  | 0 | 0 | 0 | 0 | 0 | 4 | K | 2 | ROZPOCET | 0 | 0 | 0 | 0 | 0 | 1 | 0 | 4 | 12
| P |  | Poznámka k položce: "viz výkres PD přílohy E.1.4.4 NN 01 - NN 07" | [19 empty] | P | 2
7 | K | Pol206 | Sada přípojnic In=1000A, Ikm=30kA | Ks | 1 |  |  | 0 |  |  |  | základní | 0 | 0 | 0 |  | 0 | 0 | 0 | 0 | 0 | 4 | K | 2 | ROZPOCET | 0 | 0 | 0 | 0 | 0 | 1 | 0 | 4 | 14
| P |  | Poznámka k položce: "viz výkres PD přílohy E.1.4.4 NN 01 - NN 07" | [19 empty] | P | 2
| D | D4 | Elektromontáže |  |  |  |  | 0 | [5 empty] | 0 | 0 |  | 0 |  | 0 |  | 0 | 1 | D | 1 | ROZPOCET | [6 empty] | 0
| D | D6 | KABEL SILOVÝ,IZOLACE PVC,1kV |  |  |  |  | 0 | [5 empty] | 0 | 0 |  | 0 |  | 0 |  | 0 | 1 | D | 2 | ROZPOCET | [6 empty] | 0
9 | K | Pol208 | AYKY-J 3x240+120 , volně | m | 240 |  |  | 0 |  |  |  | základní | 0 | 0 | 0 |  | 0 | 0 | 0 | 0 | 0 | 4 | K | 3 | ROZPOCET | 0 | 0 | 0 | 0 | 0 | 1 | 0 | 4 | 18
| P |  | Poznámka k položce: "viz výkres PD přílohy E.1.4.4 NN 01 - NN 07" | [19 empty] | P | 3
| D | D7 | KONCOVKA STANIČNÍ 1kV PRO PLASTOVÉ KABELY |  |  |  |  | 0 | [5 empty] | 0 | 0 |  | 0 |  | 0 |  | 0 | 1 | D | 2 | ROZPOCET | [6 empty] | 0
10 | K | Pol209 | do 4x300mm2 | ks | 2 |  |  | 0 |  |  |  | základní | 0 | 0 | 0 |  | 0 | 0 | 0 | 0 | 0 | 4 | K | 3 | ROZPOCET | 0 | 0 | 0 | 0 | 0 | 1 | 0 | 4 | 20
| P |  | Poznámka k položce: "viz výkres PD přílohy E.1.4.4 NN 01 - NN 07" | [19 empty] | P | 3
| D | D8 | SPOJKA 1kV PRO KABELY S PLASTOVOU IZOLACÍ |  |  |  |  | 0 | [5 empty] | 0 | 0 |  | 0 |  | 0 |  | 0 | 1 | D | 2 | ROZPOCET | [6 empty] | 0
11 | K | Pol210 | 95-300mm2 | ks | 2 |  |  | 0 |  |  |  | základní | 0 | 0 | 0 |  | 0 | 0 | 0 | 0 | 0 | 4 | K | 3 | ROZPOCET | 0 | 0 | 0 | 0 | 0 | 1 | 0 | 4 | 22
| P |  | Poznámka k položce: "viz výkres PD přílohy E.1.4.4 NN 01 - NN 07" | [19 empty] | P | 3
| D | D10 | VODIČŮ DO PRŮŘEZU 240mm2 |  |  |  |  | 0 | [5 empty] | 0 | 0 |  | 0 |  | 0 |  | 0 | 1 | D | 2 | ROZPOCET | [6 empty] | 0
12 | K | Pol211 | SS102/PVF1W do výklenku | ks | 1 |  |  | 0 |  |  |  | základní | 0 | 0 | 0 |  | 0 | 0 | 0 | 0 | 0 | 4 | K | 3 | ROZPOCET | 0 | 0 | 0 | 0 | 0 | 1 | 0 | 4 | 24
| P |  | Poznámka k položce: "viz výkres PD přílohy E.1.4.4 NN 01 - NN 07" | [19 empty] | P | 3
13 | K | Pol212 | PNA2 160A gG Pojistková vložka | Ks | 3 |  |  | 0 |  |  |  | základní | 0 | 0 | 0 |  | 0 | 0 | 0 | 0 | 0 | 4 | K | 3 | ROZPOCET | 0 | 0 | 0 | 0 | 0 | 1 | 0 | 4 | 26
| P |  | Poznámka k položce: "viz výkres PD přílohy E.1.4.4 NN 01 - NN 07" | [19 empty] | P | 3
| D | D12 | Příplatek na zatahování kabelů do tvárnicových tras s komorami nebo do kolektorů, hmotnosti kabelů |  |  |  |  | 0 | [5 empty] | 0 | 0 |  | 0 |  | 0 |  | 0 | 1 | D | 2 | ROZPOCET | [6 empty] | 0
15 | K | Pol214 | do 4 kg | m | 98 |  |  | 0 |  |  |  | základní | 0 | 0 | 0 |  | 0 | 0 | 0 | 0 | 0 | 4 | K | 3 | ROZPOCET | 0 | 0 | 0 | 0 | 0 | 1 | 0 | 4 | 30
| P |  | Poznámka k položce: "viz výkres PD přílohy E.1.4.4 NN 01 - NN 07" | [19 empty] | P | 3
| D | D13 | OCELOVÝ VODIČ POZINKOVANÝ |  |  |  |  | 0 | [5 empty] | 0 | 0 |  | 0 |  | 0 |  | 0 | 1 | D | 2 | ROZPOCET | [6 empty] | 0
16 | K | Pol215 | FeZn30x4 (0,95 kg/m), pevně | m | 60 |  |  | 0 |  |  |  | základní | 0 | 0 | 0 |  | 0 | 0 | 0 | 0 | 0 | 4 | K | 3 | ROZPOCET | 0 | 0 | 0 | 0 | 0 | 1 | 0 | 4 | 32
| P |  | Poznámka k položce: "viz výkres PD přílohy E.1.4.4 NN 01 - NN 07" | [19 empty] | P | 3
| D | D11 | MONTÁŽ ROZVADĚČŮ SKŘÍŇOVÝCH |  |  |  |  | 0 | [5 empty] | 0 | 0 |  | 0 |  | 0 |  | 0 | 1 | D | 2 | ROZPOCET | [6 empty] | 0
17 | K | Pol213 | Do 500 kg | ks | 1 |  |  | 0 |  |  |  | základní | 0 | 0 | 0 |  | 0 | 0 | 0 | 0 | 0 | 4 | K | 3 | ROZPOCET | 0 | 0 | 0 | 0 | 0 | 1 | 0 | 4 | 34
| P |  | Poznámka k položce: "viz výkres PD přílohy E.1.4.4 NN 01 - NN 07" | [19 empty] | P | 3
| D | D15 | HODINOVE ZUCTOVACI SAZBY |  |  |  |  | 0 | [5 empty] | 0 | 0 |  | 0 |  | 0 |  | 0 | 1 | D | 2 | ROZPOCET | [6 empty] | 0
18 | K | Pol216 | Napojení na stávající zařízení (nespecifikované práce v TS v souvislosti s připojením nového pole rozvaděče | hod | 32 |  |  | 0 |  |  |  | základní | 0 | 0 | 0 |  | 0 | 0 | 0 | 0 | 0 | 4 | K | 3 | ROZPOCET | 0 | 0 | 0 | 0 | 0 | 1 | 0 | 4 | 36
| P |  | Poznámka k položce: "viz výkres PD přílohy E.1.4.4 NN 01 - NN 07" | [19 empty] | P | 3
19 | K | Pol217 | Zkušební provoz | hod | 8 |  |  | 0 |  |  |  | základní | 0 | 0 | 0 |  | 0 | 0 | 0 | 0 | 0 | 4 | K | 3 | ROZPOCET | 0 | 0 | 0 | 0 | 0 | 1 | 0 | 4 | 38
| P |  | Poznámka k položce: "viz výkres PD přílohy E.1.4.4 NN 01 - NN 07" | [19 empty] | P | 3
20 | K | Pol218 | Zabezpečení pracoviště | hod | 12 |  |  | 0 |  |  |  | základní | 0 | 0 | 0 |  | 0 | 0 | 0 | 0 | 0 | 4 | K | 3 | ROZPOCET | 0 | 0 | 0 | 0 | 0 | 1 | 0 | 4 | 40
| P |  | Poznámka k položce: "viz výkres PD přílohy E.1.4.4 NN 01 - NN 07" | [19 empty] | P | 3
21 | K | Pol219 | Digitální změření skutečného průběhu trasy | hod | 32 |  |  | 0 |  |  |  | základní | 0 | 0 | 0 |  | 0 | 0 | 0 | 0 | 0 | 4 | K | 3 | ROZPOCET | 0 | 0 | 0 | 0 | 0 | 1 | 0 | 4 | 42
| P |  | Poznámka k položce: "viz výkres PD přílohy E.1.4.4 NN 01 - NN 07" | [19 empty] | P | 3
| D | D18 | DLE CSN 331500 |  |  |  |  | 0 | [5 empty] | 0 | 0 |  | 0 |  | 0 |  | 0 | 1 | D | 2 | ROZPOCET | [6 empty] | 0
22 | K | Pol220 | Revizní technik | hod | 8 |  |  | 0 |  |  |  | základní | 0 | 0 | 0 |  | 0 | 0 | 0 | 0 | 0 | 4 | K | 3 | ROZPOCET | 0 | 0 | 0 | 0 | 0 | 1 | 0 | 4 | 44
| P |  | Poznámka k položce: "viz výkres PD přílohy E.1.4.4 NN 01 - NN 07" | [19 empty] | P | 3
23 | K | Pol221 | Spolupráce s revizním technikem | hod | 4 |  |  | 0 |  |  |  | základní | 0 | 0 | 0 |  | 0 | 0 | 0 | 0 | 0 | 4 | K | 3 | ROZPOCET | 0 | 0 | 0 | 0 | 0 | 1 | 0 | 4 | 46
| P |  | Poznámka k položce: Podružný materiál "viz výkres PD přílohy E.1.4.4 NN 01 - NN 07" | [19 empty] | P | 3
| D | D19 | Zemní práce |  |  |  |  | 0 | [5 empty] | 0 | 0 |  | 0 |  | 0 |  | 0 | 1 | D | 2 | ROZPOCET | [6 empty] | 0
| D | D21 | VYTÝČENÍ TRATI |  |  |  |  | 0 | [5 empty] | 0 | 0 |  | 0 |  | 0 |  | 0 | 1 | D | 3 | ROZPOCET | [6 empty] | 0
24 | K | Pol184 | Kabelové vedení v zastavěném prostoru | km | 0.24 |  |  | 0 |  |  |  | základní | 0 | 0 | 0 |  | 0 | 0 | 0 | 0 | 0 | 4 | K | 4 | ROZPOCET | 0 | 0 | 0 | 0 | 0 | 1 | 0 | 4 | 48
| P |  | Poznámka k položce: "viz výkres PD přílohy E.1.4.4 NN 01 - NN 07" | [19 empty] | P | 4
| D | D23 | BOURANÍ ŽIVIČNÝCH POVRCHŮ |  |  |  |  | 0 | [5 empty] | 0 | 0 |  | 0 |  | 0 |  | 0 | 1 | D | 3 | ROZPOCET | [6 empty] | 0
25 | K | Pol222 | Síla vrstvy 3-5cm | m2 | 8.4 |  |  | 0 |  |  |  | základní | 0 | 0 | 0 |  | 0 | 0 | 0 | 0 | 0 | 4 | K | 4 | ROZPOCET | 0 | 0 | 0 | 0 | 0 | 1 | 0 | 4 | 50
| P |  | Poznámka k položce: "viz výkres PD přílohy E.1.4.4 NN 01 - NN 07" | [19 empty] | P | 4
| D | D22 | SEJMUTÍ DRNU |  |  |  |  | 0 | [5 empty] | 0 | 0 |  | 0 |  | 0 |  | 0 | 1 | D | 3 | ROZPOCET | [6 empty] | 0
26 | K | Pol185 | Nářez drnu, naložení,odvoz | m2 | 183.6 |  |  | 0 |  |  |  | základní | 0 | 0 | 0 |  | 0 | 0 | 0 | 0 | 0 | 4 | K | 4 | ROZPOCET | 0 | 0 | 0 | 0 | 0 | 1 | 0 | 4 | 52
| P |  | Poznámka k položce: "viz výkres PD přílohy E.1.4.4 NN 01 - NN 07" | [19 empty] | P | 4
| D | D24 | ŘEZÁNÍ SPÁRY |  |  |  |  | 0 | [5 empty] | 0 | 0 |  | 0 |  | 0 |  | 0 | 1 | D | 3 | ROZPOCET | [6 empty] | 0
27 | K | Pol223 | V asfaltu nebo betonu | m | 16 |  |  | 0 |  |  |  | základní | 0 | 0 | 0 |  | 0 | 0 | 0 | 0 | 0 | 4 | K | 4 | ROZPOCET | 0 | 0 | 0 | 0 | 0 | 1 | 0 | 4 | 54
| P |  | Poznámka k položce: "viz výkres PD přílohy E.1.4.4 NN 01 - NN 07" | [19 empty] | P | 4
| D | D25 | HLOUBENÍ KABELOVÉ RÝHY |  |  |  |  | 0 | [5 empty] | 0 | 0 |  | 0 |  | 0 |  | 0 | 1 | D | 3 | ROZPOCET | [6 empty] | 0
28 | K | Pol224 | Zemina třídy 3, šíře 350mm,hloubka 800mm (ruční práce) | m | 216 |  |  | 0 |  |  |  | základní | 0 | 0 | 0 |  | 0 | 0 | 0 | 0 | 0 | 4 | K | 4 | ROZPOCET | 0 | 0 | 0 | 0 | 0 | 1 | 0 | 4 | 56
| P |  | Poznámka k položce: "viz výkres PD přílohy E.1.4.4 NN 01 - NN 07" | [19 empty] | P | 4
29 | K | Pol225 | Zemina třídy 5, Šíře 650mm,hloubka 1200mm (ruční práce) | m | 8 |  |  | 0 |  |  |  | základní | 0 | 0 | 0 |  | 0 | 0 | 0 | 0 | 0 | 4 | K | 4 | ROZPOCET | 0 | 0 | 0 | 0 | 0 | 1 | 0 | 4 | 58
| P |  | Poznámka k položce: "viz výkres PD přílohy E.1.4.4 NN 01 - NN 07" | [19 empty] | P | 4
30 | K | Pol226 | Zemina třídy 5, Šíře 650mm,hloubka 1800mm (ruční práce) | m | 8 |  |  | 0 |  |  |  | základní | 0 | 0 | 0 |  | 0 | 0 | 0 | 0 | 0 | 4 | K | 4 | ROZPOCET | 0 | 0 | 0 | 0 | 0 | 1 | 0 | 4 | 60
| P |  | Poznámka k položce: "viz výkres PD přílohy E.1.4.4 NN 01 - NN 07" | [19 empty] | P | 4
| D | D26 | RÝHA PRO SPOJKU KABELU DO 10kV |  |  |  |  | 0 | [5 empty] | 0 | 0 |  | 0 |  | 0 |  | 0 | 1 | D | 3 | ROZPOCET | [6 empty] | 0
31 | K | Pol227 | V zemine třídy 3 | ks | 2 |  |  | 0 |  |  |  | základní | 0 | 0 | 0 |  | 0 | 0 | 0 | 0 | 0 | 4 | K | 4 | ROZPOCET | 0 | 0 | 0 | 0 | 0 | 1 | 0 | 4 | 62
| P |  | Poznámka k položce: "viz výkres PD přílohy E.1.4.4 NN 01 - NN 07" | [19 empty] | P | 4
| D | D27 | ZŘÍZENÍ PŘÍLOŽNÉHO PAŽENÍ V KABELOVÉ RÝZE |  |  |  |  | 0 | [5 empty] | 0 | 0 |  | 0 |  | 0 |  | 0 | 1 | D | 3 | ROZPOCET | [6 empty] | 0
32 | K | Pol228 | Do hloubky 2m | m2 | 28.8 |  |  | 0 |  |  |  | základní | 0 | 0 | 0 |  | 0 | 0 | 0 | 0 | 0 | 4 | K | 4 | ROZPOCET | 0 | 0 | 0 | 0 | 0 | 1 | 0 | 4 | 64
| P |  | Poznámka k položce: "viz výkres PD přílohy E.1.4.4 NN 01 - NN 07" | [19 empty] | P | 4
| D | D28 | ODSTRANĚNÍ PŘÍLOŽNÉHO PAŽENÍ Z KABELOVÉ RÝHY |  |  |  |  | 0 | [5 empty] | 0 | 0 |  | 0 |  | 0 |  | 0 | 1 | D | 3 | ROZPOCET | [6 empty] | 0
33 | K | Pol229 | Do hloubky 2m | m2 | 28.8 |  |  | 0 |  |  |  | základní | 0 | 0 | 0 |  | 0 | 0 | 0 | 0 | 0 | 4 | K | 4 | ROZPOCET | 0 | 0 | 0 | 0 | 0 | 1 | 0 | 4 | 66
| P |  | Poznámka k položce: "viz výkres PD přílohy E.1.4.4 NN 01 - NN 07" | [19 empty] | P | 4
| D | D29 | ZŘÍZENÍ KABELOVÉHO LOŽE |  |  |  |  | 0 | [5 empty] | 0 | 0 |  | 0 |  | 0 |  | 0 | 1 | D | 3 | ROZPOCET | [6 empty] | 0
34 | K | Pol191 | Z kopaného písku, bez zakrytí, šíře do 65cm,tloušťka 10cm | m | 216 |  |  | 0 |  |  |  | základní | 0 | 0 | 0 |  | 0 | 0 | 0 | 0 | 0 | 4 | K | 4 | ROZPOCET | 0 | 0 | 0 | 0 | 0 | 1 | 0 | 4 | 68
| P |  | Poznámka k položce: "viz výkres PD přílohy E.1.4.4 NN 01 - NN 07" | [19 empty] | P | 4
35 | K | Pol192 | Z písku a cementu, bez zakrytí, šíře do 100cm,tloušťka 12cm | m | 16 |  |  | 0 |  |  |  | základní | 0 | 0 | 0 |  | 0 | 0 | 0 | 0 | 0 | 4 | K | 4 | ROZPOCET | 0 | 0 | 0 | 0 | 0 | 1 | 0 | 4 | 70
| P |  | Poznámka k položce: "viz výkres PD přílohy E.1.4.4 NN 01 - NN 07" | [19 empty] | P | 4
| D | D30 | KABELOVÝ PROSTUP Z BETONOVÉ TRUBKY |  |  |  |  | 0 | [5 empty] | 0 | 0 |  | 0 |  | 0 |  | 0 | 1 | D | 3 | ROZPOCET | [6 empty] | 0
36 | K | Pol230 | s obetonováním do d-15 cm | m | 32 |  |  | 0 |  |  |  | základní | 0 | 0 | 0 |  | 0 | 0 | 0 | 0 | 0 | 4 | K | 4 | ROZPOCET | 0 | 0 | 0 | 0 | 0 | 1 | 0 | 4 | 72
| P |  | Poznámka k položce: "viz výkres PD přílohy E.1.4.4 NN 01 - NN 07" | [19 empty] | P | 4
| D | D31 | KŘIŽOVATKA SE SILOVÝM KABELEM |  |  |  |  | 0 | [5 empty] | 0 | 0 |  | 0 |  | 0 |  | 0 | 1 | D | 3 | ROZPOCET | [6 empty] | 0
37 | K | Pol231 | Položení betonového žlabu vč. zakrytí | ks | 3 |  |  | 0 |  |  |  | základní | 0 | 0 | 0 |  | 0 | 0 | 0 | 0 | 0 | 4 | K | 4 | ROZPOCET | 0 | 0 | 0 | 0 | 0 | 1 | 0 | 4 | 74
| P |  | Poznámka k položce: "viz výkres PD přílohy E.1.4.4 NN 01 - NN 07" | [19 empty] | P | 4
| D | D32 | FOLIE VÝSTRAŽNÁ Z PVC |  |  |  |  | 0 | [5 empty] | 0 | 0 |  | 0 |  | 0 |  | 0 | 1 | D | 3 | ROZPOCET | [6 empty] | 0
38 | K | Pol193 | Do šířky 20cm | m | 216 |  |  | 0 |  |  |  | základní | 0 | 0 | 0 |  | 0 | 0 | 0 | 0 | 0 | 4 | K | 4 | ROZPOCET | 0 | 0 | 0 | 0 | 0 | 1 | 0 | 4 | 76
| P |  | Poznámka k položce: "viz výkres PD přílohy E.1.4.4 NN 01 - NN 07" | [19 empty] | P | 4
| D | D33 | VYPODLOŽENÍ, ODDĚLENÍ A KRYTÍ SPOJKY NEBO ODBOČNICE |  |  |  |  | 0 | [5 empty] | 0 | 0 |  | 0 |  | 0 |  | 0 | 1 | D | 3 | ROZPOCET | [6 empty] | 0
39 | K | Pol232 | Pro kabel do 6 kV | ks | 2 |  |  | 0 |  |  |  | základní | 0 | 0 | 0 |  | 0 | 0 | 0 | 0 | 0 | 4 | K | 4 | ROZPOCET | 0 | 0 | 0 | 0 | 0 | 1 | 0 | 4 | 78
| P |  | Poznámka k položce: "viz výkres PD přílohy E.1.4.4 NN 01 - NN 07" | [19 empty] | P | 4
| D | D34 | ODDĚLENÍ KABELŮ VE VÝKOPU |  |  |  |  | 0 | [5 empty] | 0 | 0 |  | 0 |  | 0 |  | 0 | 1 | D | 3 | ROZPOCET | [6 empty] | 0
40 | K | Pol233 | Betonovou deskou | m | 15 |  |  | 0 |  |  |  | základní | 0 | 0 | 0 |  | 0 | 0 | 0 | 0 | 0 | 4 | K | 4 | ROZPOCET | 0 | 0 | 0 | 0 | 0 | 1 | 0 | 4 | 80
| P |  | Poznámka k položce: "viz výkres PD přílohy E.1.4.4 NN 01 - NN 07" | [19 empty] | P | 4
| D | D35 | ZÁHOZ KABELOVÉ RÝHY |  |  |  |  | 0 | [5 empty] | 0 | 0 |  | 0 |  | 0 |  | 0 | 1 | D | 3 | ROZPOCET | [6 empty] | 0
41 | K | Pol234 | Zemina třídy 3, šíře 350mm,hloubka 800mm | m | 216 |  |  | 0 |  |  |  | základní | 0 | 0 | 0 |  | 0 | 0 | 0 | 0 | 0 | 4 | K | 4 | ROZPOCET | 0 | 0 | 0 | 0 | 0 | 1 | 0 | 4 | 82
| P |  | Poznámka k položce: "viz výkres PD přílohy E.1.4.4 NN 01 - NN 07" | [19 empty] | P | 4
42 | K | Pol235 | Zemina třídy 5, šíře 650mm,hloubka 1200mm | m | 8 |  |  | 0 |  |  |  | základní | 0 | 0 | 0 |  | 0 | 0 | 0 | 0 | 0 | 4 | K | 4 | ROZPOCET | 0 | 0 | 0 | 0 | 0 | 1 | 0 | 4 | 84
| P |  | Poznámka k položce: "viz výkres PD přílohy E.1.4.4 NN 01 - NN 07" | [19 empty] | P | 4
43 | K | Pol236 | Zemina třídy 5, šíře 650mm,hloubka 1800mm | m | 8 |  |  | 0 |  |  |  | základní | 0 | 0 | 0 |  | 0 | 0 | 0 | 0 | 0 | 4 | K | 4 | ROZPOCET | 0 | 0 | 0 | 0 | 0 | 1 | 0 | 4 | 86
| P |  | Poznámka k položce: "viz výkres PD přílohy E.1.4.4 NN 01 - NN 07" | [19 empty] | P | 4
| D | D36 | ODVOZ ZEMINY |  |  |  |  | 0 | [5 empty] | 0 | 0 |  | 0 |  | 0 |  | 0 | 1 | D | 3 | ROZPOCET | [6 empty] | 0
44 | K | Pol197 | Do vzdálenosti 1 km | m3 | 23.3 |  |  | 0 |  |  |  | základní | 0 | 0 | 0 |  | 0 | 0 | 0 | 0 | 0 | 4 | K | 4 | ROZPOCET | 0 | 0 | 0 | 0 | 0 | 1 | 0 | 4 | 88
| P |  | Poznámka k položce: "viz výkres PD přílohy E.1.4.4 NN 01 - NN 07" | [19 empty] | P | 4
45 | K | Pol237 | Za každý další km | m3 | 23.3 |  |  | 0 |  |  |  | základní | 0 | 0 | 0 |  | 0 | 0 | 0 | 0 | 0 | 4 | K | 4 | ROZPOCET | 0 | 0 | 0 | 0 | 0 | 1 | 0 | 4 | 90
| P |  | Poznámka k položce: "viz výkres PD přílohy E.1.4.4 NN 01 - NN 07" | [19 empty] | P | 4
| D | D37 | ÚPRAVA POVRCHU |  |  |  |  | 0 | [5 empty] | 0 | 0 |  | 0 |  | 0 |  | 0 | 1 | D | 3 | ROZPOCET | [6 empty] | 0
46 | K | Pol198 | Položeni drnu | m2 | 183.6 |  |  | 0 |  |  |  | základní | 0 | 0 | 0 |  | 0 | 0 | 0 | 0 | 0 | 4 | K | 4 | ROZPOCET | 0 | 0 | 0 | 0 | 0 | 1 | 0 | 4 | 92
| P |  | Poznámka k položce: "viz výkres PD přílohy E.1.4.4 NN 01 - NN 07" | [19 empty] | P | 4
47 | K | Pol199 | Osetí povrchu travou | m2 | 183.6 |  |  | 0 |  |  |  | základní | 0 | 0 | 0 |  | 0 | 0 | 0 | 0 | 0 | 4 | K | 4 | ROZPOCET | 0 | 0 | 0 | 0 | 0 | 1 | 0 | 4 | 94
| P |  | Poznámka k položce: "viz výkres PD přílohy E.1.4.4 NN 01 - NN 07" | [19 empty] | P | 4
| D | D38 | PODKLADOVÁ VRSTVA |  |  |  |  | 0 | [5 empty] | 0 | 0 |  | 0 |  | 0 |  | 0 | 1 | D | 3 | ROZPOCET | [6 empty] | 0
48 | K | Pol238 | Ze štěrku vrstva 10cm | m2 | 8.4 |  |  | 0 |  |  |  | základní | 0 | 0 | 0 |  | 0 | 0 | 0 | 0 | 0 | 4 | K | 4 | ROZPOCET | 0 | 0 | 0 | 0 | 0 | 1 | 0 | 4 | 96
| P |  | Poznámka k položce: "viz výkres PD přílohy E.1.4.4 NN 01 - NN 07" | [19 empty] | P | 4
| D | D39 | JEDNOVRSTVOVÁ VOZOVKA Z BETONU |  |  |  |  | 0 | [5 empty] | 0 | 0 |  | 0 |  | 0 |  | 0 | 1 | D | 3 | ROZPOCET | [6 empty] | 0
49 | K | Pol239 | Vrstva betonu 20cm | m2 | 8.4 |  |  | 0 |  |  |  | základní | 0 | 0 | 0 |  | 0 | 0 | 0 | 0 | 0 | 4 | K | 4 | ROZPOCET | 0 | 0 | 0 | 0 | 0 | 1 | 0 | 4 | 98
| P |  | Poznámka k položce: "viz výkres PD přílohy E.1.4.4 NN 01 - NN 07" | [19 empty] | P | 4
| D | D40 | ZEMNÍ ZNAČKY PRO KABELOVÁ VEDENÍ |  |  |  |  | 0 | [5 empty] | 0 | 0 |  | 0 |  | 0 |  | 0 | 1 | D | 3 | ROZPOCET | [6 empty] | 0
50 | K | Pol240 | Kabelový označník | ks | 4 |  |  | 0 |  |  |  | základní | 0 | 0 | 0 |  | 0 | 0 | 0 | 0 | 0 | 4 | K | 4 | ROZPOCET | 0 | 0 | 0 | 0 | 0 | 1 | 0 | 4 | 100
| P |  | Poznámka k položce: "viz výkres PD přílohy E.1.4.4 NN 01 - NN 07" | [19 empty] | P | 4

## E.1.4.4b - Přípojka a pře...
| List obsahuje: |  | 1) Krycí list soupisu | 2) Rekapitulace |  |  | 3) Soupis prací | Zpět na list: | Rekapitulace stavby
[10 empty] | >> skryté sloupce << | [12 empty] | {52b21dbc-e67f-4ce8-b616-4db661aee4ac}
2
| KRYCÍ LIST SOUPISU | [9 empty] | v --- níže se nacházejí doplnkové a pomocné údaje k sestavám --- v | [11 empty] | False
Stavba:
Vojenská vlečka č.10 - Čáslav - Remíza pro hnací drážní vozidlo
Objekt:
E.1.4.4b - Přípojka a přeložka elektrorozvodů
| KSO: |  |  |  |  | CC-CZ:
| Místo: |  | Chotusice |  |  | Datum: | 10. 2. 2017
| Zadavatel: |  |  |  |  | IČ:
|  | ARMÁDNÍ SERVISNÍ, příspěvková organizace |  |  |  | DIČ:
| Uchazeč: |  |  |  |  | IČ:
DIČ:
| Projektant: |  |  |  |  | IČ:
DIČ:
Poznámka:
Výpočty výměr byly provedeny programem ASTRA 92 Grafická část dokumentace viz. E.1.4.4b
|  | Materiál | [5 empty] | 0
|  | Montáž | [5 empty] | 0
| Cena bez DPH | [6 empty] | 0
|  |  | Základ daně |  |  | Sazba daně |  | Výše daně
| DPH | základní | 0 |  |  | 21% |  | 0
|  | snížená | 0 |  |  | 15% |  | 0
|  | zákl. přenesená | 0 |  |  | 21% |  | 0
|  | sníž. přenesená | 0 |  |  | 15% |  | 0
|  | nulová | 0 |  |  | 0% |  | 0
| Cena s DPH |  |  | v | CZK |  |  | 0
REKAPITULACE ČLENĚNÍ SOUPISU PRACÍ
Stavba:
Vojenská vlečka č.10 - Čáslav - Remíza pro hnací drážní vozidlo
Objekt:
E.1.4.4b - Přípojka a přeložka elektrorozvodů
Místo: |  |  | Chotusice |  |  | Datum: | 10. 2. 2017
Zadavatel: |  |  | ARMÁDNÍ SERVISNÍ, příspěvková organizace |  |  | Projektant:
Uchazeč:
Kód dílu - Popis | [5 empty] | Materiál [CZK] | Montáž [CZK] | Cena celkem [CZK]
Náklady soupisu celkem | [5 empty] | 0 | 0 | 0 | [15 empty] | -1
| D1 - E.1.4.4 - Přípojka a přeložka elektrorozvodů |  |  |  |  | 0 | 0 | 0
| D2 - Elektromontáže |  |  |  |  | 0 | 0 | 0
| D3 - Kabelové vedení přeložka |  |  |  |  | 0 | 0 | 0
| D4 - KABEL SILOVÝ, IZOLACE PVC |  |  |  |  | 0 | 0 | 0
| D5 - SPOJKA 1kV PRO KABELY S PLASTOVOU IZOLACÍ |  |  |  |  | 0 | 0 | 0
| D6 - Příplatek na zatahování kabelů do tvárnicových tras s komorami nebo do kolektorů, hmotnosti kabelů |  |  |  |  | 0 | 0 | 0
| D7 - Hodinové zúčtovací sazby hl. I.-II. |  |  |  |  | 0 | 0 | 0
| D8 - HODINOVE ZUCTOVACI SAZBY |  |  |  |  | 0 | 0 | 0
| D9 - Hodinové zúčtovací sazby hl. XI.PROVEDENI REVIZNICH ZKOUSEK DLE CSN 331500 |  |  |  |  | 0 | 0 | 0
| D13 - Zemní práce |  |  |  |  | 0 | 0 | 0
| D14 - VYTÝČENÍ TRATI |  |  |  |  | 0 | 0 | 0
| D15 - SEJMUTÍ DRNU |  |  |  |  | 0 | 0 | 0
| D16 - HLOUBENÍ KABELOVÉ RÝHY |  |  |  |  | 0 | 0 | 0
| D17 - RÝHA PRO SPOJKU KABELU DO 10kV |  |  |  |  | 0 | 0 | 0
| D18 - ZŘÍZENÍ KABELOVÉHO LOŽE |  |  |  |  | 0 | 0 | 0
| D19 - KŘIŽOVATKA SE SILOVÝM KABELEM |  |  |  |  | 0 | 0 | 0
| D20 - FOLIE VÝSTRAŽNÁ Z PVC |  |  |  |  | 0 | 0 | 0
| D21 - VYPODLOŽENÍ, ODDĚLENÍ A KRYTÍ SPOJKY NEBO ODBOČNICE |  |  |  |  | 0 | 0 | 0
| D22 - KABELOVÝ PROSTUP Z BETONOVÉ TRUBKY |  |  |  |  | 0 | 0 | 0
| D23 - ZÁHOZ KABELOVÉ RÝHY |  |  |  |  | 0 | 0 | 0
| D24 - ODVOZ ZEMINY |  |  |  |  | 0 | 0 | 0
| D25 - ÚPRAVA POVRCHU |  |  |  |  | 0 | 0 | 0
| D26 - ZEMNÍ ZNAČKY PRO KABELOVÁ VEDENÍ |  |  |  |  | 0 | 0 | 0
SOUPIS PRACÍ
Stavba:
Vojenská vlečka č.10 - Čáslav - Remíza pro hnací drážní vozidlo
Objekt:
E.1.4.4b - Přípojka a přeložka elektrorozvodů
Místo: |  |  | Chotusice |  |  | Datum: | 10. 2. 2017
Zadavatel: |  |  | ARMÁDNÍ SERVISNÍ, příspěvková organizace |  |  | Projektant:
Uchazeč:
PČ | Typ | Kód | Popis | MJ | Množství | J. materiál [CZK] | J. montáž [CZK] | Cena celkem [CZK] | Cenová soustava |  | Poznámka | DPH | J.cena [CZK] | Materiál celkem [CZK] | Montáž celkem [CZK] | J. Nh [h] | Nh celkem [h] | J. hmotnost [t] | Hmotnost celkem [t] | J. suť [t] | Suť Celkem [t]
Náklady soupisu celkem | [7 empty] | 0 | [5 empty] | 0 | 0 |  | 0 |  | 0 |  | 0 |  | D | -1 | [7 empty] | 0
| D | D1 | E.1.4.4 - Přípojka a přeložka elektrorozvodů |  |  |  |  | 0 | [5 empty] | 0 | 0 |  | 0 |  | 0 |  | 0 | 1 | D | 0 | ROZPOCET | [6 empty] | 0
| D | D2 | Elektromontáže |  |  |  |  | 0 | [5 empty] | 0 | 0 |  | 0 |  | 0 |  | 0 | 1 | D | 1 | ROZPOCET | [6 empty] | 0
| D | D3 | Kabelové vedení přeložka |  |  |  |  | 0 | [5 empty] | 0 | 0 |  | 0 |  | 0 |  | 0 | 1 | D | 2 | ROZPOCET | [6 empty] | 0
| D | D4 | KABEL SILOVÝ, IZOLACE PVC |  |  |  |  | 0 | [5 empty] | 0 | 0 |  | 0 |  | 0 |  | 0 | 1 | D | 3 | ROZPOCET | [6 empty] | 0
1 | K | Pol241 | AYKY-J 4x16 , volně | m | 55 |  |  | 0 |  |  |  | základní | 0 | 0 | 0 |  | 0 | 0 | 0 | 0 | 0 | 4 | K | 4 | ROZPOCET | 0 | 0 | 0 | 0 | 0 | 1 | 0 | 4 | 2
| P |  | Poznámka k položce: "viz výkres PD přílohy E.1.4.4 NN 01 - NN 07" | [19 empty] | P | 4
| D | D5 | SPOJKA 1kV PRO KABELY S PLASTOVOU IZOLACÍ |  |  |  |  | 0 | [5 empty] | 0 | 0 |  | 0 |  | 0 |  | 0 | 1 | D | 3 | ROZPOCET | [6 empty] | 0
2 | K | Pol242 | 6-25mm2 | ks | 2 |  |  | 0 |  |  |  | základní | 0 | 0 | 0 |  | 0 | 0 | 0 | 0 | 0 | 4 | K | 4 | ROZPOCET | 0 | 0 | 0 | 0 | 0 | 1 | 0 | 4 | 4
| P |  | Poznámka k položce: "viz výkres PD přílohy E.1.4.4 NN 01 - NN 07" | [19 empty] | P | 4
| D | D6 | Příplatek na zatahování kabelů do tvárnicových tras s komorami nebo do kolektorů, hmotnosti kabelů |  |  |  |  | 0 | [5 empty] | 0 | 0 |  | 0 |  | 0 |  | 0 | 1 | D | 3 | ROZPOCET | [6 empty] | 0
3 | K | Pol243 | do 0,75 kg | m | 22 |  |  | 0 |  |  |  | základní | 0 | 0 | 0 |  | 0 | 0 | 0 | 0 | 0 | 4 | K | 4 | ROZPOCET | 0 | 0 | 0 | 0 | 0 | 1 | 0 | 4 | 6
| P |  | Poznámka k položce: "viz výkres PD přílohy E.1.4.4 NN 01 - NN 07" | [19 empty] | P | 4
| D | D7 | Hodinové zúčtovací sazby hl. I.-II. |  |  |  |  | 0 | [5 empty] | 0 | 0 |  | 0 |  | 0 |  | 0 | 1 | D | 2 | ROZPOCET | [6 empty] | 0
| D | D8 | HODINOVE ZUCTOVACI SAZBY |  |  |  |  | 0 | [5 empty] | 0 | 0 |  | 0 |  | 0 |  | 0 | 1 | D | 3 | ROZPOCET | [6 empty] | 0
4 | K | Pol217 | Zkušební provoz | hod | 8 |  |  | 0 |  |  |  | základní | 0 | 0 | 0 |  | 0 | 0 | 0 | 0 | 0 | 4 | K | 4 | ROZPOCET | 0 | 0 | 0 | 0 | 0 | 1 | 0 | 4 | 8
| P |  | Poznámka k položce: "viz výkres PD přílohy E.1.4.4 NN 01 - NN 07" | [19 empty] | P | 4
5 | K | Pol218 | Zabezpečení pracoviště | hod | 4 |  |  | 0 |  |  |  | základní | 0 | 0 | 0 |  | 0 | 0 | 0 | 0 | 0 | 4 | K | 4 | ROZPOCET | 0 | 0 | 0 | 0 | 0 | 1 | 0 | 4 | 10
| P |  | Poznámka k položce: "viz výkres PD přílohy E.1.4.4 NN 01 - NN 07" | [19 empty] | P | 4
6 | K | Pol244 | Digitální zaměření skutečného průběhu trasy | hod | 16 |  |  | 0 |  |  |  | základní | 0 | 0 | 0 |  | 0 | 0 | 0 | 0 | 0 | 4 | K | 4 | ROZPOCET | 0 | 0 | 0 | 0 | 0 | 1 | 0 | 4 | 12
| P |  | Poznámka k položce: "viz výkres PD přílohy E.1.4.4 NN 01 - NN 07" | [19 empty] | P | 4
| D | D9 | Hodinové zúčtovací sazby hl. XI.PROVEDENI REVIZNICH ZKOUSEK DLE CSN 331500 |  |  |  |  | 0 | [5 empty] | 0 | 0 |  | 0 |  | 0 |  | 0 | 1 | D | 2 | ROZPOCET | [6 empty] | 0
7 | K | Pol220 | Revizní technik | hod | 8 |  |  | 0 |  |  |  | základní | 0 | 0 | 0 |  | 0 | 0 | 0 | 0 | 0 | 4 | K | 3 | ROZPOCET | 0 | 0 | 0 | 0 | 0 | 1 | 0 | 4 | 14
| P |  | Poznámka k položce: "viz výkres PD přílohy E.1.4.4 NN 01 - NN 07" | [19 empty] | P | 3
8 | K | Pol221 | Spolupráce s revizním technikem | hod | 4 |  |  | 0 |  |  |  | základní | 0 | 0 | 0 |  | 0 | 0 | 0 | 0 | 0 | 4 | K | 3 | ROZPOCET | 0 | 0 | 0 | 0 | 0 | 1 | 0 | 4 | 16
| P |  | Poznámka k položce: "viz výkres PD přílohy E.1.4.4 NN 01 - NN 07" | [19 empty] | P | 3
| D | D13 | Zemní práce |  |  |  |  | 0 | [5 empty] | 0 | 0 |  | 0 |  | 0 |  | 0 | 1 | D | 2 | ROZPOCET | [6 empty] | 0
| D | D14 | VYTÝČENÍ TRATI |  |  |  |  | 0 | [5 empty] | 0 | 0 |  | 0 |  | 0 |  | 0 | 1 | D | 3 | ROZPOCET | [6 empty] | 0
9 | K | Pol184 | Kabelové vedení v zastavěném prostoru | km | 0.05 |  |  | 0 |  |  |  | základní | 0 | 0 | 0 |  | 0 | 0 | 0 | 0 | 0 | 4 | K | 4 | ROZPOCET | 0 | 0 | 0 | 0 | 0 | 1 | 0 | 4 | 18
| P |  | Poznámka k položce: "viz výkres PD přílohy E.1.4.4 NN 01 - NN 07" | [19 empty] | P | 4
| D | D15 | SEJMUTÍ DRNU |  |  |  |  | 0 | [5 empty] | 0 | 0 |  | 0 |  | 0 |  | 0 | 1 | D | 3 | ROZPOCET | [6 empty] | 0
10 | K | Pol185 | Nářez drnu, naložení,odvoz | m2 | 30.6 |  |  | 0 |  |  |  | základní | 0 | 0 | 0 |  | 0 | 0 | 0 | 0 | 0 | 4 | K | 4 | ROZPOCET | 0 | 0 | 0 | 0 | 0 | 1 | 0 | 4 | 20
| P |  | Poznámka k položce: "viz výkres PD přílohy E.1.4.4 NN 01 - NN 07" | [19 empty] | P | 4
| D | D16 | HLOUBENÍ KABELOVÉ RÝHY |  |  |  |  | 0 | [5 empty] | 0 | 0 |  | 0 |  | 0 |  | 0 | 1 | D | 3 | ROZPOCET | [6 empty] | 0
11 | K | Pol224 | Zemina třídy 3, šíře 350mm,hloubka 800mm (ruční práce) | m | 36 |  |  | 0 |  |  |  | základní | 0 | 0 | 0 |  | 0 | 0 | 0 | 0 | 0 | 4 | K | 4 | ROZPOCET | 0 | 0 | 0 | 0 | 0 | 1 | 0 | 4 | 22
| P |  | Poznámka k položce: "viz výkres PD přílohy E.1.4.4 NN 01 - NN 07" | [19 empty] | P | 4
12 | K | Pol225 | Zemina třídy 5, Šíře 650mm,hloubka 1200mm (ruční práce) | m | 17 |  |  | 0 |  |  |  | základní | 0 | 0 | 0 |  | 0 | 0 | 0 | 0 | 0 | 4 | K | 4 | ROZPOCET | 0 | 0 | 0 | 0 | 0 | 1 | 0 | 4 | 24
| P |  | Poznámka k položce: "viz výkres PD přílohy E.1.4.4 NN 01 - NN 07" | [19 empty] | P | 4
| D | D17 | RÝHA PRO SPOJKU KABELU DO 10kV |  |  |  |  | 0 | [5 empty] | 0 | 0 |  | 0 |  | 0 |  | 0 | 1 | D | 3 | ROZPOCET | [6 empty] | 0
13 | K | Pol227 | V zemine třídy 3 | ks | 2 |  |  | 0 |  |  |  | základní | 0 | 0 | 0 |  | 0 | 0 | 0 | 0 | 0 | 4 | K | 4 | ROZPOCET | 0 | 0 | 0 | 0 | 0 | 1 | 0 | 4 | 26
| P |  | Poznámka k položce: "viz výkres PD přílohy E.1.4.4 NN 01 - NN 07" | [19 empty] | P | 4
| D | D18 | ZŘÍZENÍ KABELOVÉHO LOŽE |  |  |  |  | 0 | [5 empty] | 0 | 0 |  | 0 |  | 0 |  | 0 | 1 | D | 3 | ROZPOCET | [6 empty] | 0
14 | K | Pol191 | Z kopaného písku, bez zakrytí, šíře do 65cm,tloušťka 10cm | m | 36 |  |  | 0 |  |  |  | základní | 0 | 0 | 0 |  | 0 | 0 | 0 | 0 | 0 | 4 | K | 4 | ROZPOCET | 0 | 0 | 0 | 0 | 0 | 1 | 0 | 4 | 28
| P |  | Poznámka k položce: "viz výkres PD přílohy E.1.4.4 NN 01 - NN 07" | [19 empty] | P | 4
15 | K | Pol192 | Z písku a cementu, bez zakrytí, šíře do 100cm,tloušťka 12cm | m | 17 |  |  | 0 |  |  |  | základní | 0 | 0 | 0 |  | 0 | 0 | 0 | 0 | 0 | 4 | K | 4 | ROZPOCET | 0 | 0 | 0 | 0 | 0 | 1 | 0 | 4 | 30
| P |  | Poznámka k položce: "viz výkres PD přílohy E.1.4.4 NN 01 - NN 07" | [19 empty] | P | 4
| D | D19 | KŘIŽOVATKA SE SILOVÝM KABELEM |  |  |  |  | 0 | [5 empty] | 0 | 0 |  | 0 |  | 0 |  | 0 | 1 | D | 3 | ROZPOCET | [6 empty] | 0
16 | K | Pol231 | Položení betonového žlabu vč. zakrytí | ks | 2 |  |  | 0 |  |  |  | základní | 0 | 0 | 0 |  | 0 | 0 | 0 | 0 | 0 | 4 | K | 4 | ROZPOCET | 0 | 0 | 0 | 0 | 0 | 1 | 0 | 4 | 32
| P |  | Poznámka k položce: "viz výkres PD přílohy E.1.4.4 NN 01 - NN 07" | [19 empty] | P | 4
| D | D20 | FOLIE VÝSTRAŽNÁ Z PVC |  |  |  |  | 0 | [5 empty] | 0 | 0 |  | 0 |  | 0 |  | 0 | 1 | D | 3 | ROZPOCET | [6 empty] | 0
17 | K | Pol193 | Do šířky 20cm | m | 36 |  |  | 0 |  |  |  | základní | 0 | 0 | 0 |  | 0 | 0 | 0 | 0 | 0 | 4 | K | 4 | ROZPOCET | 0 | 0 | 0 | 0 | 0 | 1 | 0 | 4 | 34
| P |  | Poznámka k položce: "viz výkres PD přílohy E.1.4.4 NN 01 - NN 07" | [19 empty] | P | 4
| D | D21 | VYPODLOŽENÍ, ODDĚLENÍ A KRYTÍ SPOJKY NEBO ODBOČNICE |  |  |  |  | 0 | [5 empty] | 0 | 0 |  | 0 |  | 0 |  | 0 | 1 | D | 3 | ROZPOCET | [6 empty] | 0
18 | K | Pol232 | Pro kabel do 6 kV | ks | 2 |  |  | 0 |  |  |  | základní | 0 | 0 | 0 |  | 0 | 0 | 0 | 0 | 0 | 4 | K | 4 | ROZPOCET | 0 | 0 | 0 | 0 | 0 | 1 | 0 | 4 | 36
| P |  | Poznámka k položce: "viz výkres PD přílohy E.1.4.4 NN 01 - NN 07" | [19 empty] | P | 4
| D | D22 | KABELOVÝ PROSTUP Z BETONOVÉ TRUBKY |  |  |  |  | 0 | [5 empty] | 0 | 0 |  | 0 |  | 0 |  | 0 | 1 | D | 3 | ROZPOCET | [6 empty] | 0
19 | K | Pol230 | s obetonováním do d-15 cm | m | 34 |  |  | 0 |  |  |  | základní | 0 | 0 | 0 |  | 0 | 0 | 0 | 0 | 0 | 4 | K | 4 | ROZPOCET | 0 | 0 | 0 | 0 | 0 | 1 | 0 | 4 | 38
| P |  | Poznámka k položce: "viz výkres PD přílohy E.1.4.4 NN 01 - NN 07" | [19 empty] | P | 4
| D | D23 | ZÁHOZ KABELOVÉ RÝHY |  |  |  |  | 0 | [5 empty] | 0 | 0 |  | 0 |  | 0 |  | 0 | 1 | D | 3 | ROZPOCET | [6 empty] | 0
20 | K | Pol234 | Zemina třídy 3, šíře 350mm,hloubka 800mm | m | 36 |  |  | 0 |  |  |  | základní | 0 | 0 | 0 |  | 0 | 0 | 0 | 0 | 0 | 4 | K | 4 | ROZPOCET | 0 | 0 | 0 | 0 | 0 | 1 | 0 | 4 | 40
| P |  | Poznámka k položce: "viz výkres PD přílohy E.1.4.4 NN 01 - NN 07" | [19 empty] | P | 4
21 | K | Pol235 | Zemina třídy 5, šíře 650mm,hloubka 1200mm | m | 17 |  |  | 0 |  |  |  | základní | 0 | 0 | 0 |  | 0 | 0 | 0 | 0 | 0 | 4 | K | 4 | ROZPOCET | 0 | 0 | 0 | 0 | 0 | 1 | 0 | 4 | 42
| P |  | Poznámka k položce: "viz výkres PD přílohy E.1.4.4 NN 01 - NN 07" | [19 empty] | P | 4
| D | D24 | ODVOZ ZEMINY |  |  |  |  | 0 | [5 empty] | 0 | 0 |  | 0 |  | 0 |  | 0 | 1 | D | 3 | ROZPOCET | [6 empty] | 0
22 | K | Pol197 | Do vzdálenosti 1 km | m3 | 6 |  |  | 0 |  |  |  | základní | 0 | 0 | 0 |  | 0 | 0 | 0 | 0 | 0 | 4 | K | 4 | ROZPOCET | 0 | 0 | 0 | 0 | 0 | 1 | 0 | 4 | 44
| P |  | Poznámka k položce: "viz výkres PD přílohy E.1.4.4 NN 01 - NN 07" | [19 empty] | P | 4
23 | K | Pol237 | Za každý další km | m3 | 6 |  |  | 0 |  |  |  | základní | 0 | 0 | 0 |  | 0 | 0 | 0 | 0 | 0 | 4 | K | 4 | ROZPOCET | 0 | 0 | 0 | 0 | 0 | 1 | 0 | 4 | 46
| P |  | Poznámka k položce: "viz výkres PD přílohy E.1.4.4 NN 01 - NN 07" | [19 empty] | P | 4
| D | D25 | ÚPRAVA POVRCHU |  |  |  |  | 0 | [5 empty] | 0 | 0 |  | 0 |  | 0 |  | 0 | 1 | D | 3 | ROZPOCET | [6 empty] | 0
24 | K | Pol198 | Položeni drnu | m2 | 30.6 |  |  | 0 |  |  |  | základní | 0 | 0 | 0 |  | 0 | 0 | 0 | 0 | 0 | 4 | K | 4 | ROZPOCET | 0 | 0 | 0 | 0 | 0 | 1 | 0 | 4 | 48
| P |  | Poznámka k položce: "viz výkres PD přílohy E.1.4.4 NN 01 - NN 07" | [19 empty] | P | 4
25 | K | Pol199 | Osetí povrchu travou | m2 | 30.6 |  |  | 0 |  |  |  | základní | 0 | 0 | 0 |  | 0 | 0 | 0 | 0 | 0 | 4 | K | 4 | ROZPOCET | 0 | 0 | 0 | 0 | 0 | 1 | 0 | 4 | 50
| P |  | Poznámka k položce: "viz výkres PD přílohy E.1.4.4 NN 01 - NN 07" | [19 empty] | P | 4
| D | D26 | ZEMNÍ ZNAČKY PRO KABELOVÁ VEDENÍ |  |  |  |  | 0 | [5 empty] | 0 | 0 |  | 0 |  | 0 |  | 0 | 1 | D | 3 | ROZPOCET | [6 empty] | 0
26 | K | Pol240 | Kabelový označník | ks | 2 |  |  | 0 |  |  |  | základní | 0 | 0 | 0 |  | 0 | 0 | 0 | 0 | 0 | 4 | K | 4 | ROZPOCET | 0 | 0 | 0 | 0 | 0 | 1 | 0 | 4 | 52
| P |  | Poznámka k položce: "viz výkres PD přílohy E.1.4.4 NN 01 - NN 07" | [19 empty] | P | 4

## E.2.1 - Archtektonicko-st...
| List obsahuje: |  | 1) Krycí list soupisu | 2) Rekapitulace |  |  | 3) Soupis prací | Zpět na list: | Rekapitulace stavby
[10 empty] | >> skryté sloupce << | [12 empty] | {88921977-3075-41eb-b8cf-8e92d0df3d75}
2
| KRYCÍ LIST SOUPISU | [9 empty] | v --- níže se nacházejí doplnkové a pomocné údaje k sestavám --- v | [11 empty] | False
Stavba:
Vojenská vlečka č.10 - Čáslav - Remíza pro hnací drážní vozidlo
Objekt:
E.2.1 - Archtektonicko-stavební řešení
| KSO: |  |  |  |  | CC-CZ:
| Místo: |  | Chotusice |  |  | Datum: | 10. 2. 2017
| Zadavatel: |  |  |  |  | IČ:
|  | ARMÁDNÍ SERVISNÍ, příspěvková organizace |  |  |  | DIČ:
| Uchazeč: |  |  |  |  | IČ:
DIČ:
| Projektant: |  |  |  |  | IČ:
DIČ:
Poznámka:
Jednotlivé položky jsou stanoveny dle ceníku ÚRS, tyto položky jsou složeny z Dodávky materiálu a Montáže. V případě že se nejedná o položku dle ÚRS je položka navýšena o dodávku a montáž procentuální sazbou Grafická část dokumentace viz. E.2.1
|  | Materiál | [5 empty] | 0
|  | Montáž | [5 empty] | 0
| Cena bez DPH | [6 empty] | 0
|  |  | Základ daně |  |  | Sazba daně |  | Výše daně
| DPH | základní | 0 |  |  | 21% |  | 0
|  | snížená | 0 |  |  | 15% |  | 0
|  | zákl. přenesená | 0 |  |  | 21% |  | 0
|  | sníž. přenesená | 0 |  |  | 15% |  | 0
|  | nulová | 0 |  |  | 0% |  | 0
| Cena s DPH |  |  | v | CZK |  |  | 0
REKAPITULACE ČLENĚNÍ SOUPISU PRACÍ
Stavba:
Vojenská vlečka č.10 - Čáslav - Remíza pro hnací drážní vozidlo
Objekt:
E.2.1 - Archtektonicko-stavební řešení
Místo: |  |  | Chotusice |  |  | Datum: | 10. 2. 2017
Zadavatel: |  |  | ARMÁDNÍ SERVISNÍ, příspěvková organizace |  |  | Projektant:
Uchazeč:
Kód dílu - Popis | [5 empty] | Materiál [CZK] | Montáž [CZK] | Cena celkem [CZK]
Náklady soupisu celkem | [5 empty] | 0 | 0 | 0 | [15 empty] | -1
| HSV - Práce a dodávky HSV |  |  |  |  | 0 | 0 | 0
| 1 - Zemní práce |  |  |  |  | 0 | 0 | 0
| 2 - Zakládání |  |  |  |  | 0 | 0 | 0
| 3 - Svislé a kompletní konstrukce |  |  |  |  | 0 | 0 | 0
| 4 - Vodorovné konstrukce |  |  |  |  | 0 | 0 | 0
| 6 - Úpravy povrchů, podlahy a osazování výplní |  |  |  |  | 0 | 0 | 0
| 9 - Ostatní konstrukce a práce, bourání |  |  |  |  | 0 | 0 | 0
| 998 - Přesun hmot |  |  |  |  | 0 | 0 | 0
| PSV - Práce a dodávky PSV |  |  |  |  | 0 | 0 | 0
| 711 - Izolace proti vodě, vlhkosti a plynům |  |  |  |  | 0 | 0 | 0
| 713 - Izolace tepelné |  |  |  |  | 0 | 0 | 0
| 751 - Vzduchotechnika |  |  |  |  | 0 | 0 | 0
| 763 - Konstrukce suché výstavby |  |  |  |  | 0 | 0 | 0
| 767 - Konstrukce zámečnické |  |  |  |  | 0 | 0 | 0
| 767/1 - Tabulka dveří, vrat a oken |  |  |  |  | 0 | 0 | 0
| 771 - Podlahy z dlaždic |  |  |  |  | 0 | 0 | 0
| 781 - Dokončovací práce - obklady |  |  |  |  | 0 | 0 | 0
| 784 - Dokončovací práce - malby a tapety |  |  |  |  | 0 | 0 | 0
SOUPIS PRACÍ
Stavba:
Vojenská vlečka č.10 - Čáslav - Remíza pro hnací drážní vozidlo
Objekt:
E.2.1 - Archtektonicko-stavební řešení
Místo: |  |  | Chotusice |  |  | Datum: | 10. 2. 2017
Zadavatel: |  |  | ARMÁDNÍ SERVISNÍ, příspěvková organizace |  |  | Projektant:
Uchazeč:
PČ | Typ | Kód | Popis | MJ | Množství | J. materiál [CZK] | J. montáž [CZK] | Cena celkem [CZK] | Cenová soustava |  | Poznámka | DPH | J.cena [CZK] | Materiál celkem [CZK] | Montáž celkem [CZK] | J. Nh [h] | Nh celkem [h] | J. hmotnost [t] | Hmotnost celkem [t] | J. suť [t] | Suť Celkem [t]
Náklady soupisu celkem | [7 empty] | 0 | [5 empty] | 0 | 0 |  | 0 |  | 0 |  | 0 |  | D | -1 | [10 empty] | 0
| D | HSV | Práce a dodávky HSV |  |  |  |  | 0 | [5 empty] | 0 | 0 |  | 0 |  | 0 |  | 0 | 1 | D | 0 |  |  |  | ROZPOCET | [6 empty] | 0
| D | 1 | Zemní práce |  |  |  |  | 0 | [5 empty] | 0 | 0 |  | 0 |  | 0 |  | 0 | 1 | D | 1 |  |  |  | ROZPOCET | [6 empty] | 0
1 | K | 131201102 | Hloubení jam nezapažených v hornině tř. 3 objemu do 1000 m3 | m3 | 405.79 |  |  | 0 |  |  |  | základní | 0 | 0 | 0 |  | 0 | 0 | 0 | 0 | 0 | 4 | K | 2 |  |  |  | ROZPOCET | 0 | 0 | 0 | 0 | 0 | 1 | 0 | 4 | 2
| P |  | Poznámka k položce: "viz výkres PD přílohy E.2.1.0 až E.2.1.7 a E.2.2 OK1 až E.2.2 OK6" | [19 empty] | P | 2
| VV |  | plošné sejmutí vrchní vrstvy zeminy | [19 empty] | VV | 2 | 1 | True | 0 | ROZPOCET
| VV |  | v celé ploše objektu | [19 empty] | VV | 2 | 1 | True | 0 | ROZPOCET
| VV |  | 12,2*11,79+7,36*12,45-0,043*100,93 |  | 231.13 | [17 empty] | VV | 2 | 2 | True | 0 | ROZPOCET
| VV |  | Mezisoučet |  | 231.13 | [17 empty] | VV | 2 | 3 | True | 0 | ROZPOCET
| VV |  | hloubení jámy SO 102 | [19 empty] | VV | 2 | 1 | True | 0 | ROZPOCET
| VV |  | S0 102 | [19 empty] | VV | 2 | 1 | True | 0 | ROZPOCET
| VV |  | 77.71 |  | 77.71 | [17 empty] | VV | 2 | 2 | True | 0 | ROZPOCET
| VV |  | Mezisoučet |  | 77.71 | [17 empty] | VV | 2 | 3 | True | 0 | ROZPOCET
| VV |  | hloubení jámy HL. 3,55 m | [19 empty] | VV | 2 | 1 | True | 0 | ROZPOCET
| VV |  | jáma pro jímku | [19 empty] | VV | 2 | 1 | True | 0 | ROZPOCET
| VV |  | 96.95 |  | 96.95 | [17 empty] | VV | 2 | 2 | True | 0 | ROZPOCET
| VV |  | Mezisoučet |  | 96.95 | [17 empty] | VV | 2 | 3 | True | 0 | ROZPOCET
| VV |  | Součet |  | 405.79 | [17 empty] | VV | 2 | 4 | True | 1 | ROZPOCET
2 | K | 131201109 | Příplatek za lepivost u hloubení jam nezapažených v hornině tř. 3 | m3 | 121.737 |  |  | 0 |  |  |  | základní | 0 | 0 | 0 |  | 0 | 0 | 0 | 0 | 0 | 4 | K | 2 |  |  |  | ROZPOCET | 0 | 0 | 0 | 0 | 0 | 1 | 0 | 4 | 4
| P |  | Poznámka k položce: "viz výkres PD přílohy E.2.1.0 až E.2.1.7 a E.2.2 OK1 až E.2.2 OK6" | [19 empty] | P | 2
| VV |  | plošné sejmutí vrchní vrstvy zeminy | [19 empty] | VV | 2 | 1 | True | 0 | ROZPOCET
| VV |  | v celé ploše objektu | [19 empty] | VV | 2 | 1 | True | 0 | ROZPOCET
| VV |  | (12,2*11,79+7,36*12,45-0,043*100,93)/100*30 |  | 69.339 | [17 empty] | VV | 2 | 2 | True | 0 | ROZPOCET
| VV |  | Mezisoučet |  | 69.339 | [17 empty] | VV | 2 | 3 | True | 0 | ROZPOCET
| VV |  | hloubení jámy SO 102 | [19 empty] | VV | 2 | 1 | True | 0 | ROZPOCET
| VV |  | S0 102 | [19 empty] | VV | 2 | 1 | True | 0 | ROZPOCET
| VV |  | 77.71/100*30 |  | 23.313 | [17 empty] | VV | 2 | 2 | True | 0 | ROZPOCET
| VV |  | Mezisoučet |  | 23.313 | [17 empty] | VV | 2 | 3 | True | 0 | ROZPOCET
| VV |  | hloubení jámy HL. 3,55 m | [19 empty] | VV | 2 | 1 | True | 0 | ROZPOCET
| VV |  | jáma pro jímku | [19 empty] | VV | 2 | 1 | True | 0 | ROZPOCET
| VV |  | 96.95/100*30 |  | 29.085 | [17 empty] | VV | 2 | 2 | True | 0 | ROZPOCET
| VV |  | Mezisoučet |  | 29.085 | [17 empty] | VV | 2 | 3 | True | 0 | ROZPOCET
| VV |  | Součet |  | 121.737 | [17 empty] | VV | 2 | 4 | True | 1 | ROZPOCET
3 | K | 132201101 | Hloubení rýh š do 600 mm v hornině tř. 3 objemu do 100 m3 | m3 | 9.249 |  |  | 0 |  |  |  | základní | 0 | 0 | 0 |  | 0 | 0 | 0 | 0 | 0 | 4 | K | 2 |  |  |  | ROZPOCET | 0 | 0 | 0 | 0 | 0 | 1 | 0 | 4 | 6
| P |  | Poznámka k položce: "viz výkres PD přílohy E.2.1.0 až E.2.1.7 a E.2.2 OK1 až E.2.2 OK6" | [19 empty] | P | 2
| VV |  | hloubení rýh šíře 900 mm | [19 empty] | VV | 2 | 1 | True | 0 | ROZPOCET
| VV |  | v místech základových pasů | [19 empty] | VV | 2 | 1 | True | 0 | ROZPOCET
| VV |  | 0,706*9,04+0,253*4,8+0,25*2,965+3,6*0,253 |  | 9.249 | [17 empty] | VV | 2 | 2 | True | 0 | ROZPOCET
| VV |  | Součet |  | 9.249 | [17 empty] | VV | 2 | 4 | True | 1 | ROZPOCET
4 | K | 132201109 | Příplatek za lepivost k hloubení rýh š do 600 mm v hornině tř. 3 | m3 | 2.775 |  |  | 0 |  |  |  | základní | 0 | 0 | 0 |  | 0 | 0 | 0 | 0 | 0 | 4 | K | 2 |  |  |  | ROZPOCET | 0 | 0 | 0 | 0 | 0 | 1 | 0 | 4 | 8
| P |  | Poznámka k položce: "viz výkres PD přílohy E.2.1.0 až E.2.1.7 a E.2.2 OK1 až E.2.2 OK6" | [19 empty] | P | 2
| VV |  | hloubení rýh šíře 900 mm | [19 empty] | VV | 2 | 1 | True | 0 | ROZPOCET
| VV |  | v místech základových pasů | [19 empty] | VV | 2 | 1 | True | 0 | ROZPOCET
| VV |  | (0,706*9,04+0,253*4,8+0,25*2,965+3,6*0,253)/100*30 |  | 2.775 | [17 empty] | VV | 2 | 2 | True | 0 | ROZPOCET
| VV |  | Součet |  | 2.775 | [17 empty] | VV | 2 | 4 | True | 1 | ROZPOCET
5 | K | 132201202 | Hloubení rýh š do 2000 mm v hornině tř. 3 objemu do 1000 m3 | m3 | 117.31 |  |  | 0 |  |  |  | základní | 0 | 0 | 0 |  | 0 | 0 | 0 | 0 | 0 | 4 | K | 2 |  |  |  | ROZPOCET | 0 | 0 | 0 | 0 | 0 | 1 | 0 | 4 | 10
| P |  | Poznámka k položce: "viz výkres PD přílohy E.2.1.0 až E.2.1.7 a E.2.2 OK1 až E.2.2 OK6" | [19 empty] | P | 2
| VV |  | hloubení rýh šíře 1200 mm | [19 empty] | VV | 2 | 1 | True | 0 | ROZPOCET
| VV |  | v místech základových pasů | [19 empty] | VV | 2 | 1 | True | 0 | ROZPOCET
| VV |  | 117.31 |  | 117.31 | [17 empty] | VV | 2 | 2 | True | 0 | ROZPOCET
| VV |  | Součet |  | 117.31 | [17 empty] | VV | 2 | 4 | True | 1 | ROZPOCET
6 | K | 132201209 | Příplatek za lepivost k hloubení rýh š do 2000 mm v hornině tř. 3 | m3 | 35.193 |  |  | 0 |  |  |  | základní | 0 | 0 | 0 |  | 0 | 0 | 0 | 0 | 0 | 4 | K | 2 |  |  |  | ROZPOCET | 0 | 0 | 0 | 0 | 0 | 1 | 0 | 4 | 12
| P |  | Poznámka k položce: "viz výkres PD přílohy E.2.1.0 až E.2.1.7 a E.2.2 OK1 až E.2.2 OK6" | [19 empty] | P | 2
| VV |  | hloubení rýh šíře 1200 mm | [19 empty] | VV | 2 | 1 | True | 0 | ROZPOCET
| VV |  | v místech základových pasů | [19 empty] | VV | 2 | 1 | True | 0 | ROZPOCET
| VV |  | 117.31/100*30 |  | 35.193 | [17 empty] | VV | 2 | 2 | True | 0 | ROZPOCET
| VV |  | Součet |  | 35.193 | [17 empty] | VV | 2 | 4 | True | 1 | ROZPOCET
7 | K | 162301101 | Vodorovné přemístění do 500 m výkopku/sypaniny z horniny tř. 1 až 4 | m3 | 88.55 |  |  | 0 |  |  |  | základní | 0 | 0 | 0 |  | 0 | 0 | 0 | 0 | 0 | 4 | K | 2 |  |  |  | ROZPOCET | 0 | 0 | 0 | 0 | 0 | 1 | 0 | 4 | 14
| P |  | Poznámka k položce: "viz výkres PD přílohy E.2.1.0 až E.2.1.7 a E.2.2 OK1 až E.2.2 OK6" | [19 empty] | P | 2
| VV |  | hutněný zásyp tříděnym výkopkem | [19 empty] | VV | 2 | 1 | True | 0 | ROZPOCET
| VV |  | obvod základů | [19 empty] | VV | 2 | 1 | True | 0 | ROZPOCET
| VV |  | 88.55 |  | 88.55 | [17 empty] | VV | 2 | 2 | True | 0 | ROZPOCET
| VV |  | Součet |  | 88.55 | [17 empty] | VV | 2 | 4 | True | 1 | ROZPOCET
8 | K | 162701105 | Vodorovné přemístění do 10000 m výkopku/sypaniny z horniny tř. 1 až 4 | m3 | 460.599 |  |  | 0 |  |  |  | základní | 0 | 0 | 0 |  | 0 | 0 | 0 | 0 | 0 | 4 | K | 2 |  |  |  | ROZPOCET | 0 | 0 | 0 | 0 | 0 | 1 | 0 | 4 | 16
| P |  | Poznámka k položce: "viz výkres PD přílohy E.2.1.0 až E.2.1.7 a E.2.2 OK1 až E.2.2 OK6" | [19 empty] | P | 2
| VV |  | plošné sejmutí vrchní vrstvy zeminy | [19 empty] | VV | 2 | 1 | True | 0 | ROZPOCET
| VV |  | v celé ploše objektu | [19 empty] | VV | 2 | 1 | True | 0 | ROZPOCET
| VV |  | 12,2*11,79+7,36*12,45-0,043*100,93 |  | 231.13 | [17 empty] | VV | 2 | 2 | True | 0 | ROZPOCET
| VV |  | Mezisoučet |  | 231.13 | [17 empty] | VV | 2 | 3 | True | 0 | ROZPOCET
| VV |  | hloubení jámy SO 102 | [19 empty] | VV | 2 | 1 | True | 0 | ROZPOCET
| VV |  | S0 102 | [19 empty] | VV | 2 | 1 | True | 0 | ROZPOCET
| VV |  | 77.71 |  | 77.71 | [17 empty] | VV | 2 | 2 | True | 0 | ROZPOCET
| VV |  | Mezisoučet |  | 77.71 | [17 empty] | VV | 2 | 3 | True | 0 | ROZPOCET
| VV |  | hloubení jámy HL. 3,55 m | [19 empty] | VV | 2 | 1 | True | 0 | ROZPOCET
| VV |  | jáma pro jímku | [19 empty] | VV | 2 | 1 | True | 0 | ROZPOCET
| VV |  | 96.95 |  | 96.95 | [17 empty] | VV | 2 | 2 | True | 0 | ROZPOCET
| VV |  | Mezisoučet |  | 96.95 | [17 empty] | VV | 2 | 3 | True | 0 | ROZPOCET
| VV |  | hloubení rýh šíře 900 mm | [19 empty] | VV | 2 | 1 | True | 0 | ROZPOCET
| VV |  | v místech základových pasů | [19 empty] | VV | 2 | 1 | True | 0 | ROZPOCET
| VV |  | 0,706*9,04+0,253*4,8+0,25*2,965+3,6*0,253 |  | 9.249 | [17 empty] | VV | 2 | 2 | True | 0 | ROZPOCET
| VV |  | Mezisoučet |  | 9.249 | [17 empty] | VV | 2 | 3 | True | 0 | ROZPOCET
| VV |  | hloubení rýh šíře 1200 mm | [19 empty] | VV | 2 | 1 | True | 0 | ROZPOCET
| VV |  | v místech základových pasů | [19 empty] | VV | 2 | 1 | True | 0 | ROZPOCET
| VV |  | 117.31 |  | 117.31 | [17 empty] | VV | 2 | 2 | True | 0 | ROZPOCET
| VV |  | Mezisoučet |  | 117.31 | [17 empty] | VV | 2 | 3 | True | 0 | ROZPOCET
| VV |  | hutněný zásyp tříděnym výkopkem | [19 empty] | VV | 2 | 1 | True | 0 | ROZPOCET
| VV |  | obvod základů | [19 empty] | VV | 2 | 1 | True | 0 | ROZPOCET
| VV |  | -88.55 |  | -88.55 | [17 empty] | VV | 2 | 2 | True | 0 | ROZPOCET
| VV |  | Mezisoučet |  | -88.55 | [17 empty] | VV | 2 | 3 | True | 0 | ROZPOCET
| VV |  | Pilota průměru 600 mm, beton C20/25 XC2 | [19 empty] | VV | 2 | 1 | True | 0 | ROZPOCET
| VV |  | Pilot je 12 ks z čehož každý kus měří 5 m. | [19 empty] | VV | 2 | 1 | True | 0 | ROZPOCET
| VV |  | 0,28*5*12 |  | 16.8 | [17 empty] | VV | 2 | 2 | True | 0 | ROZPOCET
| VV |  | Mezisoučet |  | 16.8 | [17 empty] | VV | 2 | 3 | True | 0 | ROZPOCET
| VV |  | Součet |  | 460.599 | [17 empty] | VV | 2 | 4 | True | 1 | ROZPOCET
9 | K | 162701109 | Příplatek k vodorovnému přemístění výkopku/sypaniny z horniny tř. 1 až 4 ZKD 1000 m přes 10000 m | m3 | 6908.985 |  |  | 0 |  |  |  | základní | 0 | 0 | 0 |  | 0 | 0 | 0 | 0 | 0 | 4 | K | 2 |  |  |  | ROZPOCET | 0 | 0 | 0 | 0 | 0 | 1 | 0 | 4 | 18
| P |  | Poznámka k položce: 15 km příplatek "viz výkres PD přílohy E.2.1.0 až E.2.1.7 a E.2.2 OK1 až E.2.2 OK6" | [19 empty] | P | 2
10 | K | 167101102 | Nakládání výkopku z hornin tř. 1 až 4 přes 100 m3 | m3 | 637.699 |  |  | 0 |  |  |  | základní | 0 | 0 | 0 |  | 0 | 0 | 0 | 0 | 0 | 4 | K | 2 |  |  |  | ROZPOCET | 0 | 0 | 0 | 0 | 0 | 1 | 0 | 4 | 20
| P |  | Poznámka k položce: "viz výkres PD přílohy E.2.1.0 až E.2.1.7 a E.2.2 OK1 až E.2.2 OK6" | [19 empty] | P | 2
| VV |  | plošné sejmutí vrchní vrstvy zeminy | [19 empty] | VV | 2 | 1 | True | 0 | ROZPOCET
| VV |  | v celé ploše objektu | [19 empty] | VV | 2 | 1 | True | 0 | ROZPOCET
| VV |  | 12,2*11,79+7,36*12,45-0,043*100,93 |  | 231.13 | [17 empty] | VV | 2 | 2 | True | 0 | ROZPOCET
| VV |  | Mezisoučet |  | 231.13 | [17 empty] | VV | 2 | 3 | True | 0 | ROZPOCET
| VV |  | hloubení jámy SO 102 | [19 empty] | VV | 2 | 1 | True | 0 | ROZPOCET
| VV |  | S0 102 | [19 empty] | VV | 2 | 1 | True | 0 | ROZPOCET
| VV |  | 77.71 |  | 77.71 | [17 empty] | VV | 2 | 2 | True | 0 | ROZPOCET
| VV |  | Mezisoučet |  | 77.71 | [17 empty] | VV | 2 | 3 | True | 0 | ROZPOCET
| VV |  | hloubení jámy HL. 3,55 m | [19 empty] | VV | 2 | 1 | True | 0 | ROZPOCET
| VV |  | jáma pro jímku | [19 empty] | VV | 2 | 1 | True | 0 | ROZPOCET
| VV |  | 96.95 |  | 96.95 | [17 empty] | VV | 2 | 2 | True | 0 | ROZPOCET
| VV |  | Mezisoučet |  | 96.95 | [17 empty] | VV | 2 | 3 | True | 0 | ROZPOCET
| VV |  | hloubení rýh šíře 900 mm | [19 empty] | VV | 2 | 1 | True | 0 | ROZPOCET
| VV |  | v místech základových pasů | [19 empty] | VV | 2 | 1 | True | 0 | ROZPOCET
| VV |  | 0,706*9,04+0,253*4,8+0,25*2,965+3,6*0,253 |  | 9.249 | [17 empty] | VV | 2 | 2 | True | 0 | ROZPOCET
| VV |  | Mezisoučet |  | 9.249 | [17 empty] | VV | 2 | 3 | True | 0 | ROZPOCET
| VV |  | hloubení rýh šíře 1200 mm | [19 empty] | VV | 2 | 1 | True | 0 | ROZPOCET
| VV |  | v místech základových pasů | [19 empty] | VV | 2 | 1 | True | 0 | ROZPOCET
| VV |  | 117.31 |  | 117.31 | [17 empty] | VV | 2 | 2 | True | 0 | ROZPOCET
| VV |  | Mezisoučet |  | 117.31 | [17 empty] | VV | 2 | 3 | True | 0 | ROZPOCET
| VV |  | hutněný zásyp tříděnym výkopkem | [19 empty] | VV | 2 | 1 | True | 0 | ROZPOCET
| VV |  | obvod základů | [19 empty] | VV | 2 | 1 | True | 0 | ROZPOCET
| VV |  | 88.55 |  | 88.55 | [17 empty] | VV | 2 | 2 | True | 0 | ROZPOCET
| VV |  | Mezisoučet |  | 88.55 | [17 empty] | VV | 2 | 3 | True | 0 | ROZPOCET
| VV |  | Pilota průměru 600 mm, beton C20/25 XC2 | [19 empty] | VV | 2 | 1 | True | 0 | ROZPOCET
| VV |  | Pilot je 12 ks z čehož každý kus měří 5 m. | [19 empty] | VV | 2 | 1 | True | 0 | ROZPOCET
| VV |  | 0,28*5*12 |  | 16.8 | [17 empty] | VV | 2 | 2 | True | 0 | ROZPOCET
| VV |  | Mezisoučet |  | 16.8 | [17 empty] | VV | 2 | 3 | True | 0 | ROZPOCET
| VV |  | Součet |  | 637.699 | [17 empty] | VV | 2 | 4 | True | 1 | ROZPOCET
11 | K | 171201201 | Uložení sypaniny na skládky | m3 | 460.599 |  |  | 0 |  |  |  | základní | 0 | 0 | 0 |  | 0 | 0 | 0 | 0 | 0 | 4 | K | 2 |  |  |  | ROZPOCET | 0 | 0 | 0 | 0 | 0 | 1 | 0 | 4 | 22
| P |  | Poznámka k položce: "viz výkres PD přílohy E.2.1.0 až E.2.1.7 a E.2.2 OK1 až E.2.2 OK6" | [19 empty] | P | 2
| VV |  | plošné sejmutí vrchní vrstvy zeminy | [19 empty] | VV | 2 | 1 | True | 0 | ROZPOCET
| VV |  | v celé ploše objektu | [19 empty] | VV | 2 | 1 | True | 0 | ROZPOCET
| VV |  | 12,2*11,79+7,36*12,45-0,043*100,93 |  | 231.13 | [17 empty] | VV | 2 | 2 | True | 0 | ROZPOCET
| VV |  | Mezisoučet |  | 231.13 | [17 empty] | VV | 2 | 3 | True | 0 | ROZPOCET
| VV |  | hloubení jámy SO 102 | [19 empty] | VV | 2 | 1 | True | 0 | ROZPOCET
| VV |  | S0 102 | [19 empty] | VV | 2 | 1 | True | 0 | ROZPOCET
| VV |  | 77.71 |  | 77.71 | [17 empty] | VV | 2 | 2 | True | 0 | ROZPOCET
| VV |  | Mezisoučet |  | 77.71 | [17 empty] | VV | 2 | 3 | True | 0 | ROZPOCET
| VV |  | hloubení jámy HL. 3,55 m | [19 empty] | VV | 2 | 1 | True | 0 | ROZPOCET
| VV |  | jáma pro jímku | [19 empty] | VV | 2 | 1 | True | 0 | ROZPOCET
| VV |  | 96.95 |  | 96.95 | [17 empty] | VV | 2 | 2 | True | 0 | ROZPOCET
| VV |  | Mezisoučet |  | 96.95 | [17 empty] | VV | 2 | 3 | True | 0 | ROZPOCET
| VV |  | hloubení rýh šíře 900 mm | [19 empty] | VV | 2 | 1 | True | 0 | ROZPOCET
| VV |  | v místech základových pasů | [19 empty] | VV | 2 | 1 | True | 0 | ROZPOCET
| VV |  | 0,706*9,04+0,253*4,8+0,25*2,965+3,6*0,253 |  | 9.249 | [17 empty] | VV | 2 | 2 | True | 0 | ROZPOCET
| VV |  | Mezisoučet |  | 9.249 | [17 empty] | VV | 2 | 3 | True | 0 | ROZPOCET
| VV |  | hloubení rýh šíře 1200 mm | [19 empty] | VV | 2 | 1 | True | 0 | ROZPOCET
| VV |  | v místech základových pasů | [19 empty] | VV | 2 | 1 | True | 0 | ROZPOCET
| VV |  | 117.31 |  | 117.31 | [17 empty] | VV | 2 | 2 | True | 0 | ROZPOCET
| VV |  | Mezisoučet |  | 117.31 | [17 empty] | VV | 2 | 3 | True | 0 | ROZPOCET
| VV |  | hutněný zásyp tříděnym výkopkem | [19 empty] | VV | 2 | 1 | True | 0 | ROZPOCET
| VV |  | obvod základů | [19 empty] | VV | 2 | 1 | True | 0 | ROZPOCET
| VV |  | -88.55 |  | -88.55 | [17 empty] | VV | 2 | 2 | True | 0 | ROZPOCET
| VV |  | Mezisoučet |  | -88.55 | [17 empty] | VV | 2 | 3 | True | 0 | ROZPOCET
| VV |  | Pilota průměru 600 mm, beton C20/25 XC2 | [19 empty] | VV | 2 | 1 | True | 0 | ROZPOCET
| VV |  | Pilot je 12 ks z čehož každý kus měří 5 m. | [19 empty] | VV | 2 | 1 | True | 0 | ROZPOCET
| VV |  | 0,28*5*12 |  | 16.8 | [17 empty] | VV | 2 | 2 | True | 0 | ROZPOCET
| VV |  | Mezisoučet |  | 16.8 | [17 empty] | VV | 2 | 3 | True | 0 | ROZPOCET
| VV |  | Součet |  | 460.599 | [17 empty] | VV | 2 | 4 | True | 1 | ROZPOCET
12 | K | 171201211 | Poplatek za uložení odpadu ze sypaniny na skládce (skládkovné) | t | 829.078 |  |  | 0 |  |  |  | základní | 0 | 0 | 0 |  | 0 | 0 | 0 | 0 | 0 | 4 | K | 2 |  |  |  | ROZPOCET | 0 | 0 | 0 | 0 | 0 | 1 | 0 | 4 | 24
| P |  | Poznámka k položce: 1 m3/ 1,8 t "viz výkres PD přílohy E.2.1.0 až E.2.1.7 a E.2.2 OK1 až E.2.2 OK6" | [19 empty] | P | 2
13 | K | 174101101 | Zásyp jam, šachet rýh nebo kolem objektů sypaninou se zhutněním | m3 | 172.38 |  |  | 0 |  |  |  | základní | 0 | 0 | 0 |  | 0 | 0 | 0 | 0 | 0 | 4 | K | 2 |  |  |  | ROZPOCET | 0 | 0 | 0 | 0 | 0 | 1 | 0 | 4 | 26
| P |  | Poznámka k položce: "viz výkres PD přílohy E.2.1.0 až E.2.1.7 a E.2.2 OK1 až E.2.2 OK6" | [19 empty] | P | 2
| VV |  | hutněný zásyp tříděnym výkopkem | [19 empty] | VV | 2 | 1 | True | 0 | ROZPOCET
| VV |  | obvod základů | [19 empty] | VV | 2 | 1 | True | 0 | ROZPOCET
| VV |  | 88.55 |  | 88.55 | [17 empty] | VV | 2 | 2 | True | 0 | ROZPOCET
| VV |  | Mezisoučet |  | 88.55 | [17 empty] | VV | 2 | 3 | True | 0 | ROZPOCET
| VV |  | hutněný zásyp tříděnym výkopkem | [19 empty] | VV | 2 | 1 | True | 0 | ROZPOCET
| VV |  | zasypání jímky | [19 empty] | VV | 2 | 1 | True | 0 | ROZPOCET
| VV |  | 83.83 |  | 83.83 | [17 empty] | VV | 2 | 2 | True | 0 | ROZPOCET
| VV |  | Mezisoučet |  | 83.83 | [17 empty] | VV | 2 | 3 | True | 0 | ROZPOCET
| VV |  | Součet |  | 172.38 | [17 empty] | VV | 2 | 4 | True | 1 | ROZPOCET
| D | 2 | Zakládání |  |  |  |  | 0 | [5 empty] | 0 | 0 |  | 0 |  | 0 |  | 0 | 1 | D | 1 |  |  |  | ROZPOCET | [6 empty] | 0
14 | K | 226112113 | Vrty velkoprofilové svislé nezapažené D do 650 mm hl do 5 m hor. III | m | 60 |  |  | 0 |  |  |  | základní | 0 | 0 | 0 |  | 0 | 0 | 0 | 0 | 0 | 4 | K | 2 |  |  |  | ROZPOCET | 0 | 0 | 0 | 0 | 0 | 1 | 0 | 4 | 28
| P |  | Poznámka k položce: "viz výkres PD přílohy E.2.1.0 až E.2.1.7 a E.2.2 OK1 až E.2.2 OK6" | [19 empty] | P | 2
| VV |  | Pilota průměru 600 mm | [19 empty] | VV | 2 | 1 | True | 0 | ROZPOCET
| VV |  | Pilot je 12 ks z čehož každý kus měří 5 m. | [19 empty] | VV | 2 | 1 | True | 0 | ROZPOCET
| VV |  | 5*12 |  | 60 | [17 empty] | VV | 2 | 2 | True | 0 | ROZPOCET
| VV |  | Součet |  | 60 | [17 empty] | VV | 2 | 4 | True | 1 | ROZPOCET
15 | K | 231112112 | Zřízení pilot svislých D do 650 mm hl do 10 m bez vytažení pažnic z betonu železového | m | 60 |  |  | 0 |  |  |  | základní | 0 | 0 | 0 |  | 0 | 0 | 0 | 0 | 0 | 4 | K | 2 |  |  |  | ROZPOCET | 0 | 0 | 0 | 0 | 0 | 1 | 0 | 4 | 30
| P |  | Poznámka k položce: "viz výkres PD přílohy E.2.1.0 až E.2.1.7 a E.2.2 OK1 až E.2.2 OK6" | [19 empty] | P | 2
| VV |  | Pilota průměru 600 mm | [19 empty] | VV | 2 | 1 | True | 0 | ROZPOCET
| VV |  | Pilot je 12 ks z čehož každý kus měří 5 m. | [19 empty] | VV | 2 | 1 | True | 0 | ROZPOCET
| VV |  | 5*12 |  | 60 | [17 empty] | VV | 2 | 2 | True | 0 | ROZPOCET
| VV |  | Součet |  | 60 | [17 empty] | VV | 2 | 4 | True | 1 | ROZPOCET
16 | M | 589329320 | směs pro beton třída C25-30 X0 frakce do 16 mm | m3 | 16.8 |  |  | 0 |  |  |  | základní | 0 | 0 | 0 |  | 0 | 0 | 0 | 0 | 0 | 8 | M | 2 |  |  |  | ROZPOCET | 0 | 0 | 0 | 0 | 0 | 1 | 0 | 4 | 32
| P |  | Poznámka k položce: "viz výkres PD přílohy E.2.1.0 až E.2.1.7 a E.2.2 OK1 až E.2.2 OK6" | [19 empty] | P | 2
| VV |  | Pilota průměru 600 mm, beton C20/25 XC2 | [19 empty] | VV | 2 | 1 | True | 0 | ROZPOCET
| VV |  | Pilot je 12 ks z čehož každý kus měří 5 m. | [19 empty] | VV | 2 | 1 | True | 0 | ROZPOCET
| VV |  | 0,28*5*12 |  | 16.8 | [17 empty] | VV | 2 | 2 | True | 0 | ROZPOCET
| VV |  | Součet |  | 16.8 | [17 empty] | VV | 2 | 4 | True | 1 | ROZPOCET
17 | K | 231611111 | Výztuž pilot betonovaných do země ocel z betonářské oceli 10 216 | t | 0.164 |  |  | 0 |  |  |  | základní | 0 | 0 | 0 |  | 0 | 0 | 0 | 0 | 0 | 4 | K | 2 |  |  |  | ROZPOCET | 0 | 0 | 0 | 0 | 0 | 1 | 0 | 4 | 34
| P |  | Poznámka k položce: "viz výkres PD přílohy E.2.1.0 až E.2.1.7 a E.2.2 OK1 až E.2.2 OK6" | [19 empty] | P | 2
18 | K | 231611114 | Výztuž pilot betonovaných do země ocel z betonářské oceli 10 505 | t | 0.542 |  |  | 0 |  |  |  | základní | 0 | 0 | 0 |  | 0 | 0 | 0 | 0 | 0 | 4 | K | 2 |  |  |  | ROZPOCET | 0 | 0 | 0 | 0 | 0 | 1 | 0 | 4 | 36
| P |  | Poznámka k položce: "viz výkres PD přílohy E.2.1.0 až E.2.1.7 a E.2.2 OK1 až E.2.2 OK6" | [19 empty] | P | 2
19 | K | 271532212 | Podsyp pod základové konstrukce se zhutněním z hrubého kameniva frakce 16 až 32 mm | m3 | 101.66 |  |  | 0 |  |  |  | základní | 0 | 0 | 0 |  | 0 | 0 | 0 | 0 | 0 | 4 | K | 2 |  |  |  | ROZPOCET | 0 | 0 | 0 | 0 | 0 | 1 | 0 | 4 | 38
| P |  | Poznámka k položce: "viz výkres PD přílohy E.2.1.0 až E.2.1.7 a E.2.2 OK1 až E.2.2 OK6" | [19 empty] | P | 2
| VV |  | hutněný štěrkopískový podsyp | [19 empty] | VV | 2 | 1 | True | 0 | ROZPOCET
| VV |  | vnitřní podsyp | [19 empty] | VV | 2 | 1 | True | 0 | ROZPOCET
| VV |  | 101.66 |  | 101.66 | [17 empty] | VV | 2 | 2 | True | 0 | ROZPOCET
| VV |  | Součet |  | 101.66 | [17 empty] | VV | 2 | 4 | True | 1 | ROZPOCET
20 | K | 273313611 | Základové desky z betonu tř. C 16/20 | m3 | 13.747 |  |  | 0 |  |  |  | základní | 0 | 0 | 0 |  | 0 | 0 | 0 | 0 | 0 | 4 | K | 2 |  |  |  | ROZPOCET | 0 | 0 | 0 | 0 | 0 | 1 | 0 | 4 | 40
| P |  | Poznámka k položce: "viz výkres PD přílohy E.2.1.0 až E.2.1.7 a E.2.2 OK1 až E.2.2 OK6" | [19 empty] | P | 2
| VV |  | podkladová betonová mazanina C16/20 tl.50 mm | [19 empty] | VV | 2 | 1 | True | 0 | ROZPOCET
| VV |  | 1.01. remíza | [19 empty] | VV | 2 | 1 | True | 0 | ROZPOCET
| VV |  | 190,31*0,05 |  | 9.516 | [17 empty] | VV | 2 | 2 | True | 0 | ROZPOCET
| VV |  | 1.02. příruční sklad | [19 empty] | VV | 2 | 1 | True | 0 | ROZPOCET
| VV |  | 21,78*0,05 |  | 1.089 | [17 empty] | VV | 2 | 2 | True | 0 | ROZPOCET
| VV |  | pobytové místnosti | [19 empty] | VV | 2 | 1 | True | 0 | ROZPOCET
| VV |  | 44,83*0,05 |  | 2.242 | [17 empty] | VV | 2 | 2 | True | 0 | ROZPOCET
| VV |  | Mezisoučet |  | 12.847 | [17 empty] | VV | 2 | 3 | True | 0 | ROZPOCET
| VV |  | podbetonávka C16/20 XA3 tl. 100 mm | [19 empty] | VV | 2 | 1 | True | 0 | ROZPOCET
| VV |  | podkladní beton jímky | [19 empty] | VV | 2 | 1 | True | 0 | ROZPOCET
| VV |  | 3*3*0,1 |  | 0.9 | [17 empty] | VV | 2 | 2 | True | 0 | ROZPOCET
| VV |  | Mezisoučet |  | 0.9 | [17 empty] | VV | 2 | 3 | True | 0 | ROZPOCET
| VV |  | Součet |  | 13.747 | [17 empty] | VV | 2 | 4 | True | 1 | ROZPOCET
21 | K | 273321311 | Základové desky ze ŽB tř. C 16/20 | m3 | 37.147 |  |  | 0 |  |  |  | základní | 0 | 0 | 0 |  | 0 | 0 | 0 | 0 | 0 | 4 | K | 2 |  |  |  | ROZPOCET | 0 | 0 | 0 | 0 | 0 | 1 | 0 | 4 | 42
| P |  | Poznámka k položce: "viz výkres PD přílohy E.2.1.0 až E.2.1.7 a E.2.2 OK1 až E.2.2 OK6" | [19 empty] | P | 2
| VV |  | nosná podlahová deska monoliticky spojená se zákl. pasy- C16/20 tl.150mm | [19 empty] | VV | 2 | 1 | True | 0 | ROZPOCET
| VV |  | 1.01. remíza | [19 empty] | VV | 2 | 1 | True | 0 | ROZPOCET
| VV |  | 214,61*0,15 |  | 32.192 | [17 empty] | VV | 2 | 2 | True | 0 | ROZPOCET
| VV |  | 1.02. příruční sklad | [19 empty] | VV | 2 | 1 | True | 0 | ROZPOCET
| VV |  | 27,3*0,15 |  | 4.095 | [17 empty] | VV | 2 | 2 | True | 0 | ROZPOCET
| VV |  | Mezisoučet |  | 36.287 | [17 empty] | VV | 2 | 3 | True | 0 | ROZPOCET
| VV |  | nadbetonávka C16/20 XC2 tl. 200 mm | [19 empty] | VV | 2 | 1 | True | 0 | ROZPOCET
| VV |  | nabetonávk jímky | [19 empty] | VV | 2 | 1 | True | 0 | ROZPOCET
| VV |  | 0.86 |  | 0.86 | [17 empty] | VV | 2 | 2 | True | 0 | ROZPOCET
| VV |  | Mezisoučet |  | 0.86 | [17 empty] | VV | 2 | 3 | True | 0 | ROZPOCET
| VV |  | Součet |  | 37.147 | [17 empty] | VV | 2 | 4 | True | 1 | ROZPOCET
22 | K | 274313511 | Základové pásy z betonu tř. C 12/15 | m3 | 12.376 |  |  | 0 |  |  |  | základní | 0 | 0 | 0 |  | 0 | 0 | 0 | 0 | 0 | 4 | K | 2 |  |  |  | ROZPOCET | 0 | 0 | 0 | 0 | 0 | 1 | 0 | 4 | 44
| P |  | Poznámka k položce: "viz výkres PD přílohy E.2.1.0 až E.2.1.7 a E.2.2 OK1 až E.2.2 OK6" | [19 empty] | P | 2
| VV |  | podbetonávka C12/15-100mm | [19 empty] | VV | 2 | 1 | True | 0 | ROZPOCET
| VV |  | pod zákl. pasy | [19 empty] | VV | 2 | 1 | True | 0 | ROZPOCET
| VV |  | 61,67*1,2*0,1+8,3*0,85*0,1+27,34*1,2*0,1+4,75*0,9*0,1+5,62*0,1 |  | 12.376 | [17 empty] | VV | 2 | 2 | True | 0 | ROZPOCET
| VV |  | Součet |  | 12.376 | [17 empty] | VV | 2 | 4 | True | 1 | ROZPOCET
23 | K | 274313611 | Základové pásy z betonu tř. C 16/20 | m3 | 13.213 |  |  | 0 |  |  |  | základní | 0 | 0 | 0 |  | 0 | 0 | 0 | 0 | 0 | 4 | K | 2 |  |  |  | ROZPOCET | 0 | 0 | 0 | 0 | 0 | 1 | 0 | 4 | 46
| P |  | Poznámka k položce: "viz výkres PD přílohy E.2.1.0 až E.2.1.7 a E.2.2 OK1 až E.2.2 OK6" | [19 empty] | P | 2
| VV |  | beton základových pasů C16/20 | [19 empty] | VV | 2 | 1 | True | 0 | ROZPOCET
| VV |  | pasy pod přístavbou | [19 empty] | VV | 2 | 1 | True | 0 | ROZPOCET
| VV |  | 27,44*0,5*0,85+7,3*0,5*0,425 |  | 13.213 | [17 empty] | VV | 2 | 2 | True | 0 | ROZPOCET
| VV |  | Součet |  | 13.213 | [17 empty] | VV | 2 | 4 | True | 1 | ROZPOCET
24 | K | 274321311 | Základové pasy ze ŽB tř. C 16/20 | m3 | 27.417 |  |  | 0 |  |  |  | základní | 0 | 0 | 0 |  | 0 | 0 | 0 | 0 | 0 | 4 | K | 2 |  |  |  | ROZPOCET | 0 | 0 | 0 | 0 | 0 | 1 | 0 | 4 | 48
| P |  | Poznámka k položce: "viz výkres PD přílohy E.2.1.0 až E.2.1.7 a E.2.2 OK1 až E.2.2 OK6" | [19 empty] | P | 2
| VV |  | železobeton základových pasů C16/20 | [19 empty] | VV | 2 | 1 | True | 0 | ROZPOCET
| VV |  | pasy pod remízou | [19 empty] | VV | 2 | 1 | True | 0 | ROZPOCET
| VV |  | 70,3*0,5*0,78 |  | 27.417 | [17 empty] | VV | 2 | 2 | True | 0 | ROZPOCET
| VV |  | Součet |  | 27.417 | [17 empty] | VV | 2 | 4 | True | 1 | ROZPOCET
25 | K | 274351215 | Zřízení bednění stěn základových pasů | m2 | 166.72 |  |  | 0 |  |  |  | základní | 0 | 0 | 0 |  | 0 | 0 | 0 | 0 | 0 | 4 | K | 2 |  |  |  | ROZPOCET | 0 | 0 | 0 | 0 | 0 | 1 | 0 | 4 | 50
| P |  | Poznámka k položce: "viz výkres PD přílohy E.2.1.0 až E.2.1.7 a E.2.2 OK1 až E.2.2 OK6" | [19 empty] | P | 2
| VV |  | bednění zákl. pasů | [19 empty] | VV | 2 | 1 | True | 0 | ROZPOCET
| VV |  | základové pasy | [19 empty] | VV | 2 | 1 | True | 0 | ROZPOCET
| VV |  | 166.72 |  | 166.72 | [17 empty] | VV | 2 | 2 | True | 0 | ROZPOCET
| VV |  | Součet |  | 166.72 | [17 empty] | VV | 2 | 4 | True | 1 | ROZPOCET
26 | K | 274351216 | Odstranění bednění stěn základových pasů | m2 | 166.72 |  |  | 0 |  |  |  | základní | 0 | 0 | 0 |  | 0 | 0 | 0 | 0 | 0 | 4 | K | 2 |  |  |  | ROZPOCET | 0 | 0 | 0 | 0 | 0 | 1 | 0 | 4 | 52
| P |  | Poznámka k položce: "viz výkres PD přílohy E.2.1.0 až E.2.1.7 a E.2.2 OK1 až E.2.2 OK6" | [19 empty] | P | 2
| VV |  | bednění zákl. pasů | [19 empty] | VV | 2 | 1 | True | 0 | ROZPOCET
| VV |  | základové pasy | [19 empty] | VV | 2 | 1 | True | 0 | ROZPOCET
| VV |  | 166.72 |  | 166.72 | [17 empty] | VV | 2 | 2 | True | 0 | ROZPOCET
| VV |  | Součet |  | 166.72 | [17 empty] | VV | 2 | 4 | True | 1 | ROZPOCET
| D | 3 | Svislé a kompletní konstrukce |  |  |  |  | 0 | [5 empty] | 0 | 0 |  | 0 |  | 0 |  | 0 | 1 | D | 1 |  |  |  | ROZPOCET | [6 empty] | 0
27 | K | 311113132 | Nosná zeď tl do 200 mm z hladkých tvárnic ztraceného bednění včetně výplně z betonu tř. C 16/20 | m2 | 43.256 |  |  | 0 |  |  |  | základní | 0 | 0 | 0 |  | 0 | 0 | 0 | 0 | 0 | 4 | K | 2 |  |  |  | ROZPOCET | 0 | 0 | 0 | 0 | 0 | 1 | 0 | 4 | 54
| P |  | Poznámka k položce: "viz výkres PD přílohy E.2.1.0 až E.2.1.7 a E.2.2 OK1 až E.2.2 OK6" | [19 empty] | P | 2
| VV |  | ZDIVO BETONOVÉ tl. 200mm (ZTRACENÉ BEDNĚNÍ) | [19 empty] | VV | 2 | 1 | True | 0 | ROZPOCET
| VV |  | sokl haly | [19 empty] | VV | 2 | 1 | True | 0 | ROZPOCET
| VV |  | (16,43+8,66+25,44+7,145)*0,75 |  | 43.256 | [17 empty] | VV | 2 | 2 | True | 0 | ROZPOCET
| VV |  | Součet |  | 43.256 | [17 empty] | VV | 2 | 4 | True | 1 | ROZPOCET
28 | K | 311113133 | Nosná zeď tl do 250 mm z hladkých tvárnic ztraceného bednění včetně výplně z betonu tř. C 16/20 | m2 | 5.2 |  |  | 0 |  |  |  | základní | 0 | 0 | 0 |  | 0 | 0 | 0 | 0 | 0 | 4 | K | 2 |  |  |  | ROZPOCET | 0 | 0 | 0 | 0 | 0 | 1 | 0 | 4 | 56
| P |  | Poznámka k položce: "viz výkres PD přílohy E.2.1.0 až E.2.1.7 a E.2.2 OK1 až E.2.2 OK6" | [19 empty] | P | 2
| VV |  | ZDIVO BETONOVÉ tl. 250mm (ZTRACENÉ BEDNĚNÍ) | [19 empty] | VV | 2 | 1 | True | 0 | ROZPOCET
| VV |  | kabelová šachta | [19 empty] | VV | 2 | 1 | True | 0 | ROZPOCET
| VV |  | 1.3*4 |  | 5.2 | [17 empty] | VV | 2 | 2 | True | 0 | ROZPOCET
| VV |  | Součet |  | 5.2 | [17 empty] | VV | 2 | 4 | True | 1 | ROZPOCET
29 | K | 311113134 | Nosná zeď tl do 300 mm z hladkých tvárnic ztraceného bednění včetně výplně z betonu tř. C 16/20 | m2 | 12.7 |  |  | 0 |  |  |  | základní | 0 | 0 | 0 |  | 0 | 0 | 0 | 0 | 0 | 4 | K | 2 |  |  |  | ROZPOCET | 0 | 0 | 0 | 0 | 0 | 1 | 0 | 4 | 58
| P |  | Poznámka k položce: "viz výkres PD přílohy E.2.1.0 až E.2.1.7 a E.2.2 OK1 až E.2.2 OK6" | [19 empty] | P | 2
| VV |  | ZDIVO BETONOVÉ tl. 300mm (ZTRACENÉ BEDNĚNÍ) | [19 empty] | VV | 2 | 1 | True | 0 | ROZPOCET
| VV |  | sokl přístavby | [19 empty] | VV | 2 | 1 | True | 0 | ROZPOCET
| VV |  | (10+10+8,4-2-1)*0,5 |  | 12.7 | [17 empty] | VV | 2 | 2 | True | 0 | ROZPOCET
| VV |  | Součet |  | 12.7 | [17 empty] | VV | 2 | 4 | True | 1 | ROZPOCET
30 | K | 311113135 | Nosná zeď tl do 400 mm z hladkých tvárnic ztraceného bednění včetně výplně z betonu tř. C 16/20 | m2 | 2.825 |  |  | 0 |  |  |  | základní | 0 | 0 | 0 |  | 0 | 0 | 0 | 0 | 0 | 4 | K | 2 |  |  |  | ROZPOCET | 0 | 0 | 0 | 0 | 0 | 1 | 0 | 4 | 60
| P |  | Poznámka k položce: "viz výkres PD přílohy E.2.1.0 až E.2.1.7 a E.2.2 OK1 až E.2.2 OK6" | [19 empty] | P | 2
| VV |  | ZDIVO BETONOVÉ tl. 380mm (ZTRACENÉ BEDNĚNÍ) | [19 empty] | VV | 2 | 1 | True | 0 | ROZPOCET
| VV |  | sokl přístavby | [19 empty] | VV | 2 | 1 | True | 0 | ROZPOCET
| VV |  | (8,4-1-1,75)*0,5 |  | 2.825 | [17 empty] | VV | 2 | 2 | True | 0 | ROZPOCET
| VV |  | Součet |  | 2.825 | [17 empty] | VV | 2 | 4 | True | 1 | ROZPOCET
31 | K | 311238147 | Zdivo nosné vnitřní z cihel broušených POROTHERM tl 240 mm pevnosti P 10 lepených PUR pěnou | m2 | 30.44 |  |  | 0 |  |  |  | základní | 0 | 0 | 0 |  | 0 | 0 | 0 | 0 | 0 | 4 | K | 2 |  |  |  | ROZPOCET | 0 | 0 | 0 | 0 | 0 | 1 | 0 | 4 | 62
| P |  | Poznámka k položce: "viz výkres PD přílohy E.2.1.0 až E.2.1.7 a E.2.2 OK1 až E.2.2 OK6" | [19 empty] | P | 2
| VV |  | POROTHERM 25 S | [19 empty] | VV | 2 | 1 | True | 0 | ROZPOCET
| VV |  | 1.02.příruční sklad | [19 empty] | VV | 2 | 1 | True | 0 | ROZPOCET
| VV |  | 16,93+9,62+3,89 |  | 30.44 | [17 empty] | VV | 2 | 2 | True | 0 | ROZPOCET
| VV |  | Součet |  | 30.44 | [17 empty] | VV | 2 | 4 | True | 1 | ROZPOCET
32 | K | 311238246 | Zdivo nosné vnější z cihel broušených POROTHERM tl 365 mm pevnosti P 10 lepených PUR pěnou | m2 | 74.988 |  |  | 0 |  |  |  | základní | 0 | 0 | 0 |  | 0 | 0 | 0 | 0 | 0 | 4 | K | 2 |  |  |  | ROZPOCET | 0 | 0 | 0 | 0 | 0 | 1 | 0 | 4 | 64
| P |  | Poznámka k položce: "viz výkres PD přílohy E.2.1.0 až E.2.1.7 a E.2.2 OK1 až E.2.2 OK6" | [19 empty] | P | 2
| VV |  | POROTHERM 38 TS PROFI | [19 empty] | VV | 2 | 1 | True | 0 | ROZPOCET
| VV |  | obvodové zdivo přístavby | [19 empty] | VV | 2 | 1 | True | 0 | ROZPOCET
| VV |  | 2*2,41*10+2*8,4*2,41+2*3,73-21,1-0,4*0,6*0,25 |  | 74.988 | [17 empty] | VV | 2 | 2 | True | 0 | ROZPOCET
| VV |  | Součet |  | 74.988 | [17 empty] | VV | 2 | 4 | True | 1 | ROZPOCET
33 | K | 317168130 | Překlad keramický vysoký v 23,8 cm dl 100 cm | kus | 4 |  |  | 0 |  |  |  | základní | 0 | 0 | 0 |  | 0 | 0 | 0 | 0 | 0 | 4 | K | 2 |  |  |  | ROZPOCET | 0 | 0 | 0 | 0 | 0 | 1 | 0 | 4 | 66
| P |  | Poznámka k položce: "viz výkres PD přílohy E.2.1.0 až E.2.1.7 a E.2.2 OK1 až E.2.2 OK6" | [19 empty] | P | 2
| VV |  | cihelné překlady POROTHERM KP7-1000 mm | [19 empty] | VV | 2 | 1 | True | 0 | ROZPOCET
| VV |  | P3 | [19 empty] | VV | 2 | 1 | True | 0 | ROZPOCET
| VV |  | 4*1 |  | 4 | [17 empty] | VV | 2 | 2 | True | 0 | ROZPOCET
| VV |  | Součet |  | 4 | [17 empty] | VV | 2 | 4 | True | 1 | ROZPOCET
34 | K | 317168131 | Překlad keramický vysoký v 23,8 cm dl 125 cm | kus | 12 |  |  | 0 |  |  |  | základní | 0 | 0 | 0 |  | 0 | 0 | 0 | 0 | 0 | 4 | K | 2 |  |  |  | ROZPOCET | 0 | 0 | 0 | 0 | 0 | 1 | 0 | 4 | 68
| P |  | Poznámka k položce: "viz výkres PD přílohy E.2.1.0 až E.2.1.7 a E.2.2 OK1 až E.2.2 OK6" | [19 empty] | P | 2
| VV |  | cihelné překlady POROTHERM KP7-1250 mm | [19 empty] | VV | 2 | 1 | True | 0 | ROZPOCET
| VV |  | P1 | [19 empty] | VV | 2 | 1 | True | 0 | ROZPOCET
| VV |  | 4*1 |  | 4 | [17 empty] | VV | 2 | 2 | True | 0 | ROZPOCET
| VV |  | P6 | [19 empty] | VV | 2 | 1 | True | 0 | ROZPOCET
| VV |  | 5*1 |  | 5 | [17 empty] | VV | 2 | 2 | True | 0 | ROZPOCET
| VV |  | P8 | [19 empty] | VV | 2 | 1 | True | 0 | ROZPOCET
| VV |  | 3*1 |  | 3 | [17 empty] | VV | 2 | 2 | True | 0 | ROZPOCET
| VV |  | Součet |  | 12 | [17 empty] | VV | 2 | 4 | True | 1 | ROZPOCET
35 | K | 317168132 | Překlad keramický vysoký v 23,8 cm dl 150 cm | kus | 5 |  |  | 0 |  |  |  | základní | 0 | 0 | 0 |  | 0 | 0 | 0 | 0 | 0 | 4 | K | 2 |  |  |  | ROZPOCET | 0 | 0 | 0 | 0 | 0 | 1 | 0 | 4 | 70
| P |  | Poznámka k položce: "viz výkres PD přílohy E.2.1.0 až E.2.1.7 a E.2.2 OK1 až E.2.2 OK6" | [19 empty] | P | 2
| VV |  | cihelné překlady POROTHERM KP7-1500 mm | [19 empty] | VV | 2 | 1 | True | 0 | ROZPOCET
| VV |  | P7 | [19 empty] | VV | 2 | 1 | True | 0 | ROZPOCET
| VV |  | 5*1 |  | 5 | [17 empty] | VV | 2 | 2 | True | 0 | ROZPOCET
| VV |  | Součet |  | 5 | [17 empty] | VV | 2 | 4 | True | 1 | ROZPOCET
36 | K | 317168133 | Překlad keramický vysoký v 23,8 cm dl 175 cm | kus | 12 |  |  | 0 |  |  |  | základní | 0 | 0 | 0 |  | 0 | 0 | 0 | 0 | 0 | 4 | K | 2 |  |  |  | ROZPOCET | 0 | 0 | 0 | 0 | 0 | 1 | 0 | 4 | 72
| P |  | Poznámka k položce: "viz výkres PD přílohy E.2.1.0 až E.2.1.7 a E.2.2 OK1 až E.2.2 OK6" | [19 empty] | P | 2
| VV |  | cihelné překlady POROTHERM KP7-1750 mm | [19 empty] | VV | 2 | 1 | True | 0 | ROZPOCET
| VV |  | P4 | [19 empty] | VV | 2 | 1 | True | 0 | ROZPOCET
| VV |  | 4*3 |  | 12 | [17 empty] | VV | 2 | 2 | True | 0 | ROZPOCET
| VV |  | Součet |  | 12 | [17 empty] | VV | 2 | 4 | True | 1 | ROZPOCET
37 | K | 317168134 | Překlad keramický vysoký v 23,8 cm dl 200 cm | kus | 10 |  |  | 0 |  |  |  | základní | 0 | 0 | 0 |  | 0 | 0 | 0 | 0 | 0 | 4 | K | 2 |  |  |  | ROZPOCET | 0 | 0 | 0 | 0 | 0 | 1 | 0 | 4 | 74
| P |  | Poznámka k položce: "viz výkres PD přílohy E.2.1.0 až E.2.1.7 a E.2.2 OK1 až E.2.2 OK6" | [19 empty] | P | 2
| VV |  | cihelné překlady POROTHERM KP7-2000 mm | [19 empty] | VV | 2 | 1 | True | 0 | ROZPOCET
| VV |  | P5 | [19 empty] | VV | 2 | 1 | True | 0 | ROZPOCET
| VV |  | 5*2 |  | 10 | [17 empty] | VV | 2 | 2 | True | 0 | ROZPOCET
| VV |  | Součet |  | 10 | [17 empty] | VV | 2 | 4 | True | 1 | ROZPOCET
38 | K | 317168135 | Překlad keramický vysoký v 23,8 cm dl 225 cm | kus | 4 |  |  | 0 |  |  |  | základní | 0 | 0 | 0 |  | 0 | 0 | 0 | 0 | 0 | 4 | K | 2 |  |  |  | ROZPOCET | 0 | 0 | 0 | 0 | 0 | 1 | 0 | 4 | 76
| P |  | Poznámka k položce: "viz výkres PD přílohy E.2.1.0 až E.2.1.7 a E.2.2 OK1 až E.2.2 OK6" | [19 empty] | P | 2
| VV |  | cihelné překlady POROTHERM KP7-2250 mm | [19 empty] | VV | 2 | 1 | True | 0 | ROZPOCET
| VV |  | P2 | [19 empty] | VV | 2 | 1 | True | 0 | ROZPOCET
| VV |  | 4*1 |  | 4 | [17 empty] | VV | 2 | 2 | True | 0 | ROZPOCET
| VV |  | Součet |  | 4 | [17 empty] | VV | 2 | 4 | True | 1 | ROZPOCET
39 | K | 317168136 | Překlad keramický vysoký v 23,8 cm dl 250 cm | kus | 3 |  |  | 0 |  |  |  | základní | 0 | 0 | 0 |  | 0 | 0 | 0 | 0 | 0 | 4 | K | 2 |  |  |  | ROZPOCET | 0 | 0 | 0 | 0 | 0 | 1 | 0 | 4 | 78
| P |  | Poznámka k položce: "viz výkres PD přílohy E.2.1.0 až E.2.1.7 a E.2.2 OK1 až E.2.2 OK6" | [19 empty] | P | 2
| VV |  | nika pro elektro rozvaděč | [19 empty] | VV | 2 | 1 | True | 0 | ROZPOCET
| VV |  | 3 |  | 3 | [17 empty] | VV | 2 | 2 | True | 0 | ROZPOCET
| VV |  | Součet |  | 3 | [17 empty] | VV | 2 | 4 | True | 1 | ROZPOCET
40 | K | 317998124 | Tepelná izolace mezi překlady jakékoliv výšky z polystyrénu tl 90 mm | m2 | 22.7 |  |  | 0 |  |  |  | základní | 0 | 0 | 0 |  | 0 | 0 | 0 | 0 | 0 | 4 | K | 2 |  |  |  | ROZPOCET | 0 | 0 | 0 | 0 | 0 | 1 | 0 | 4 | 80
| P |  | Poznámka k položce: "viz výkres PD přílohy E.2.1.0 až E.2.1.7 a E.2.2 OK1 až E.2.2 OK6" | [19 empty] | P | 2
| VV |  | izolace mezi překlady EPS tl. 90 mm | [19 empty] | VV | 2 | 1 | True | 0 | ROZPOCET
| VV |  | nadpraží oken a dveří | [19 empty] | VV | 2 | 1 | True | 0 | ROZPOCET
| VV |  | 1,25+2,25+1+1,25*3+1,75*3 |  | 13.5 | [17 empty] | VV | 2 | 2 | True | 0 | ROZPOCET
| VV |  | Mezisoučet |  | 13.5 | [17 empty] | VV | 2 | 3 | True | 0 | ROZPOCET
| VV |  | izolace žb. Věnce EPS tl. 80mm | [19 empty] | VV | 2 | 1 | True | 0 | ROZPOCET
| VV |  | obvodová stěna přístavby | [19 empty] | VV | 2 | 1 | True | 0 | ROZPOCET
| VV |  | 0,25*(20+2*8,4) |  | 9.2 | [17 empty] | VV | 2 | 2 | True | 0 | ROZPOCET
| VV |  | Mezisoučet |  | 9.2 | [17 empty] | VV | 2 | 3 | True | 0 | ROZPOCET
| VV |  | Součet |  | 22.7 | [17 empty] | VV | 2 | 4 | True | 1 | ROZPOCET
41 | K | 342248145 | Příčky z cihel broušených POROTHERM tl 80 mm pevnosti P10 lepených PUR pěnou | m2 | 47.26 |  |  | 0 |  |  |  | základní | 0 | 0 | 0 |  | 0 | 0 | 0 | 0 | 0 | 4 | K | 2 |  |  |  | ROZPOCET | 0 | 0 | 0 | 0 | 0 | 1 | 0 | 4 | 82
| P |  | Poznámka k položce: "viz výkres PD přílohy E.2.1.0 až E.2.1.7 a E.2.2 OK1 až E.2.2 OK6" | [19 empty] | P | 2
| VV |  | POROTHERM 8 | [19 empty] | VV | 2 | 1 | True | 0 | ROZPOCET
| VV |  | 1.09 uklid+1.08 WC+1.07 sprcha | [19 empty] | VV | 2 | 1 | True | 0 | ROZPOCET
| VV |  | 17.96 |  | 17.96 | [17 empty] | VV | 2 | 2 | True | 0 | ROZPOCET
| VV |  | 1.06 umývárna | [19 empty] | VV | 2 | 1 | True | 0 | ROZPOCET
| VV |  | 11.19 |  | 11.19 | [17 empty] | VV | 2 | 2 | True | 0 | ROZPOCET
| VV |  | 1.04 denní místnost | [19 empty] | VV | 2 | 1 | True | 0 | ROZPOCET
| VV |  | 18.11 |  | 18.11 | [17 empty] | VV | 2 | 2 | True | 0 | ROZPOCET
| VV |  | Součet |  | 47.26 | [17 empty] | VV | 2 | 4 | True | 1 | ROZPOCET
42 | K | 342248147 | Příčky z cihel broušených POROTHERM tl 140 mm pevnosti P10 lepených PUR pěnou | m2 | 27.18 |  |  | 0 |  |  |  | základní | 0 | 0 | 0 |  | 0 | 0 | 0 | 0 | 0 | 4 | K | 2 |  |  |  | ROZPOCET | 0 | 0 | 0 | 0 | 0 | 1 | 0 | 4 | 84
| P |  | Poznámka k položce: "viz výkres PD přílohy E.2.1.0 až E.2.1.7 a E.2.2 OK1 až E.2.2 OK6" | [19 empty] | P | 2
| VV |  | POROTHERM 14 | [19 empty] | VV | 2 | 1 | True | 0 | ROZPOCET
| VV |  | 1.07 sprcha | [19 empty] | VV | 2 | 1 | True | 0 | ROZPOCET
| VV |  | 7.33 |  | 7.33 | [17 empty] | VV | 2 | 2 | True | 0 | ROZPOCET
| VV |  | 1.02. příruční sklad | [19 empty] | VV | 2 | 1 | True | 0 | ROZPOCET
| VV |  | 5.92 |  | 5.92 | [17 empty] | VV | 2 | 2 | True | 0 | ROZPOCET
| VV |  | 1.05 šatna | [19 empty] | VV | 2 | 1 | True | 0 | ROZPOCET
| VV |  | 13.93 |  | 13.93 | [17 empty] | VV | 2 | 2 | True | 0 | ROZPOCET
| VV |  | Součet |  | 27.18 | [17 empty] | VV | 2 | 4 | True | 1 | ROZPOCET
43 | K | 3371711R1 | Montáž a dodávka nosné ocelové kce průmyslové haly | t | 13.821 |  |  | 0 |  |  |  | základní | 0 | 0 | 0 |  | 0 | 0 | 0 | 0 | 0 | 4 | K | 2 |  |  |  | ROZPOCET | 0 | 0 | 0 | 0 | 0 | 1 | 0 | 4 | 86
| P |  | Poznámka k položce: Nosná konstrukce vrchní stavby remízy bude tvořena příčnými dvoukloubovými ocelovými rámy s táhly rozmístěnými osově po 5060 mm. Sloupy rámů budou osazeny na piloty. Založení na pilotách bylo zvoleno za účelem přenesení lokálního zatížení do dostatečně únosných vrstev. Tuhost konstrukce v příčném směru bude zajištěna vlastní tuhostí rámů. Tuhost objektu v příčném směru bude řešena ztužidly v rovině obvodového pláště a ztužidly v rovině střešní. Vlastní střecha a obvodový plášť budou ze sendvičových panelů s výplní IPN. Podlaha haly remízy bude z drátkobetonové desky osazené na zhutněné podlaží., Profil bm kg/bm kg, , L80x80x8 9 9.66 86.9, 80x60x4 23 8.20 188.6, 120x60x4 463 11.00 5093.0, 140x80x5 27 16.50 445.5, TR ? 60x4 130 5.55 721.5, TR ? 76x5 49 8.75 428.8, IPE 220 121 26.20 3170.2, HEB 220 20 71.50 1430.0, U140 9 16.00 144.0, U180 40 22.00 880.0, P12 0.5 m2 96.00 48.0, P20 1 m2 160.00 160.0, , , S 12796.5, + 8% 1023.7, , CELKEM 13820 kg, "viz výkres PD přílohy E.2.1.0 až E.2.1.7 a E.2.2 OK1 až E.2.2 OK6" | [19 empty] | P | 2
44 | K | 382413R1 | Montáž a dodávka prefa. Jímka- specifikace viz. Technická zpráva | sou | 1 |  |  | 0 |  |  |  | základní | 0 | 0 | 0 |  | 0 | 0 | 0 | 0 | 0 | 4 | K | 2 |  |  |  | ROZPOCET | 0 | 0 | 0 | 0 | 0 | 1 | 0 | 4 | 88
| P |  | Poznámka k položce: Bude použita prefabrikovaná betonová jímka typ XZY 5/13 (užitný objem 5,2m3) v provedení XA3 (chemicky odolná - síranová podz. voda) s krycí deskou TZN-Q 2200/250/D. Jímka i krycí deska bude opatřena chemicky odolným pryžovým těsněním a vnitřním nátěrem zajišťujícím vodotěsnost a odolnost jímky proti ropným látkám - motorová nafta, mazací oleje apod. (těsnost a chemická odolnost bude doložena atestem nepropustnosti nátěrové hmoty a zkouškou těsnosti proti průniku ropných látek dle ČSN 733415). , Připojení systému havarijní kanalizace, včetně provedení precizního utěsnění prostupu bude provedeno po osazení jímky, před provedením zpětného zásypu, podle projektu profese ZTI., , Pro výkopové práce pro uložení jímky, zásady práce ve výkopu a betonáž podkladního betonového lože jímky platí stejné zásady jako pro provádění základů a výkopů (viz výše v textu). Odborně způsobilou osobou musí být provedeno zdokumentování a přejímka Z.S., kterou bude ověřen GT průzkumem předpokládaný výskyt dobře únosných vrstev v Z.S. v místě uložení jímky. Základová spára bude sanována a sjednocena podbetonávkou ve dně Z.S. Případnou úpravu návrhu sanace Z.S. podle skutečných podmínek na staveništi, zjištěných při přejímce Z.S., provede odborně způsobilá osoba nebo projektant v rámci AD., , Podzemní vody podle GT průzkumu vykazují slabou až silnou síranovou agresivitu. Betonové konstrukce, které přijdou do styku s podzemní vodou - vč. kapilárního lemu, (tj. od hloubky 1,7m pod úrovní stáv. terénu), musí být chráněny primární a sekundární ochranou podle ČSN 73 1214 tzn., že jímka bude v provedení z betonu s odolností XA3., "viz výkres PD přílohy E.2.1.0 až E.2.1.7 a E.2.2 OK1 až E.2.2 OK6" | [19 empty] | P | 2
| VV |  | 1 |  | 1 | [17 empty] | VV | 2 | 2 | True | 0 | ROZPOCET
| VV |  | Součet |  | 1 | [17 empty] | VV | 2 | 4 | True | 1 | ROZPOCET
45 | K | 631362R1 | Montáž a dodávka kompletizované sendv. Panely s miner. výplní tl. 100 mm | m2 | 351.648 |  |  | 0 |  |  |  | základní | 0 | 0 | 0 |  | 0 | 0 | 0 | 0 | 0 | 4 | K | 2 |  |  |  | ROZPOCET | 0 | 0 | 0 | 0 | 0 | 1 | 0 | 4 | 90
| P |  | Poznámka k položce: Obvodové stěny remízy budou ze stěnových systémových kompletizovaných sendvičových panelů s minerální výplní tloušťky 100mm uloženými vertikálně, s přiznanými kotevními prvky, nesenými na nosné OK, Montovaná část (stěny a střecha), sendvičové panely s antikorozním PES lakem tl. minimálně 25?m, provedeným ve výrobě, z exteriérové strany s odolností proti povětrnostním vlivům a UV záření a s požadovaným odstínem (viz výkres pohledů), , Tepelná izolace montované části (stěny a střecha), Tepelná izolace bude zajištěna provedením stěn a střešního pláště ze systémových kompletizovaných sendvičových panelů s minerální výplní tloušťky 100mm., , "viz výkres PD přílohy E.2.1.0 až E.2.1.7 a E.2.2 OK1 až E.2.2 OK6" | [19 empty] | P | 2
| D | 4 | Vodorovné konstrukce |  |  |  |  | 0 | [5 empty] | 0 | 0 |  | 0 |  | 0 |  | 0 | 1 | D | 1 |  |  |  | ROZPOCET | [6 empty] | 0
46 | K | 417321414 | Ztužující pásy a věnce ze ŽB tř. C 20/25 | m3 | 2.76 |  |  | 0 |  |  |  | základní | 0 | 0 | 0 |  | 0 | 0 | 0 | 0 | 0 | 4 | K | 2 |  |  |  | ROZPOCET | 0 | 0 | 0 | 0 | 0 | 1 | 0 | 4 | 92
| P |  | Poznámka k položce: "viz výkres PD přílohy E.2.1.0 až E.2.1.7 a E.2.2 OK1 až E.2.2 OK6" | [19 empty] | P | 2
| VV |  | ztužující ŽB. Věnce | [19 empty] | VV | 2 | 1 | True | 0 | ROZPOCET
| VV |  | obvodová stěna přístavby | [19 empty] | VV | 2 | 1 | True | 0 | ROZPOCET
| VV |  | 0,25*0,3*(10+10+8,4+8,4) |  | 2.76 | [17 empty] | VV | 2 | 2 | True | 0 | ROZPOCET
| VV |  | Součet |  | 2.76 | [17 empty] | VV | 2 | 4 | True | 1 | ROZPOCET
47 | K | 417351115 | Zřízení bednění ztužujících věnců | m2 | 9.2 |  |  | 0 |  |  |  | základní | 0 | 0 | 0 |  | 0 | 0 | 0 | 0 | 0 | 4 | K | 2 |  |  |  | ROZPOCET | 0 | 0 | 0 | 0 | 0 | 1 | 0 | 4 | 94
| P |  | Poznámka k položce: "viz výkres PD přílohy E.2.1.0 až E.2.1.7 a E.2.2 OK1 až E.2.2 OK6" | [19 empty] | P | 2
| VV |  | ztužující ŽB. Věnce | [19 empty] | VV | 2 | 1 | True | 0 | ROZPOCET
| VV |  | obvodová stěna přístavby | [19 empty] | VV | 2 | 1 | True | 0 | ROZPOCET
| VV |  | 0,25*(10+10+8,4+8,4) |  | 9.2 | [17 empty] | VV | 2 | 2 | True | 0 | ROZPOCET
| VV |  | Součet |  | 9.2 | [17 empty] | VV | 2 | 4 | True | 1 | ROZPOCET
48 | K | 417351116 | Odstranění bednění ztužujících věnců | m2 | 9.2 |  |  | 0 |  |  |  | základní | 0 | 0 | 0 |  | 0 | 0 | 0 | 0 | 0 | 4 | K | 2 |  |  |  | ROZPOCET | 0 | 0 | 0 | 0 | 0 | 1 | 0 | 4 | 96
| P |  | Poznámka k položce: "viz výkres PD přílohy E.2.1.0 až E.2.1.7 a E.2.2 OK1 až E.2.2 OK6" | [19 empty] | P | 2
| VV |  | ztužující ŽB. Věnce | [19 empty] | VV | 2 | 1 | True | 0 | ROZPOCET
| VV |  | obvodová stěna přístavby | [19 empty] | VV | 2 | 1 | True | 0 | ROZPOCET
| VV |  | 0,25*(10+10+8,4+8,4) |  | 9.2 | [17 empty] | VV | 2 | 2 | True | 0 | ROZPOCET
| VV |  | Součet |  | 9.2 | [17 empty] | VV | 2 | 4 | True | 1 | ROZPOCET
49 | K | 417361821 | Výztuž ztužujících pásů a věnců betonářskou ocelí 10 505 | t | 0.435 |  |  | 0 |  |  |  | základní | 0 | 0 | 0 |  | 0 | 0 | 0 | 0 | 0 | 4 | K | 2 |  |  |  | ROZPOCET | 0 | 0 | 0 | 0 | 0 | 1 | 0 | 4 | 98
| P |  | Poznámka k položce: "viz výkres PD přílohy E.2.1.0 až E.2.1.7 a E.2.2 OK1 až E.2.2 OK6" | [19 empty] | P | 2
50 | K | 4441439R1 | Montáž a dodávka kompletizované sendv. Panely s miner. výplní tl. 100 mm | m2 | 364.75 |  |  | 0 |  |  |  | základní | 0 | 0 | 0 |  | 0 | 0 | 0 | 0 | 0 | 4 | K | 2 |  |  |  | ROZPOCET | 0 | 0 | 0 | 0 | 0 | 1 | 0 | 4 | 100
| P |  | Poznámka k položce: Střešní plášť remízy i přístavby bude ze systémových kompletizovaných sendvičových panelů s minerální výplní tloušťky 100mm uloženými ve směru spádnice střechy, s přiznanými kotevními prvky, nesenými na nosné OK., Přístavba bude zděná z keramických bloků na PUR pěnu s vloženou izolací a oboustrannou omítkou s podezdívkou z betonového zdiva ze ztraceného bednění (viz výkresová část dokumentace)., Dodávka opláštění kompletizovaných sendvičových panelů s minerální výplní bude včetně všech klempířských detailů (tj. např. oplechování styků panelů a zdiva, oplechování parapetů a podezdívek, okapové a dilatační lišty, podokapní žlaby, oplechování hřebene, dešťové svody, olištování oken, vrat a dveří apod.) Klempířské detaily budou provedeny jako systémové řešení detailů výrobce panelů a podle technických návodů a postupů stanovených dodavatelem panelového systému. V případě použití nesystémových detailů přebírá zhotovitel stavby v plném rozsahu záruky za funkčnost detailů., Střechy budou pochozí - pro servisní a údržbářský přístup., Na střeše bude instalován systém pro zadržení pádu - dle ČSN EN 795 (řešeno v samostatné části dokumentace)., Přístup na střechy bude po trvale osazených ocelových žebříčcích provedených dle ČSN 74 3282., "viz výkres PD přílohy E.2.1.0 až E.2.1.7 a E.2.2 OK1 až E.2.2 OK6" | [19 empty] | P | 2
| VV |  | STŘEŠNÍ PLÁŠŤ | [19 empty] | VV | 2 | 1 | True | 0 | ROZPOCET
| VV |  | kompletizované sendv. Panely s miner. výplní tl. 100 mm | [19 empty] | VV | 2 | 1 | True | 0 | ROZPOCET
| VV |  | střecha remízi | [19 empty] | VV | 2 | 1 | True | 0 | ROZPOCET
| VV |  | 266.93 |  | 266.93 | [17 empty] | VV | 2 | 2 | True | 0 | ROZPOCET
| VV |  | střecha přístavby | [19 empty] | VV | 2 | 1 | True | 0 | ROZPOCET
| VV |  | 97.82 |  | 97.82 | [17 empty] | VV | 2 | 2 | True | 0 | ROZPOCET
| VV |  | Součet |  | 364.75 | [17 empty] | VV | 2 | 4 | True | 1 | ROZPOCET
| D | 6 | Úpravy povrchů, podlahy a osazování výplní |  |  |  |  | 0 | [5 empty] | 0 | 0 |  | 0 |  | 0 |  | 0 | 1 | D | 1 |  |  |  | ROZPOCET | [6 empty] | 0
51 | K | 612321121 | Vápenocementová omítka hladká jednovrstvá vnitřních stěn nanášená ručně | m2 | 51.04 |  |  | 0 |  |  |  | základní | 0 | 0 | 0 |  | 0 | 0 | 0 | 0 | 0 | 4 | K | 2 |  |  |  | ROZPOCET | 0 | 0 | 0 | 0 | 0 | 1 | 0 | 4 | 102
| P |  | Poznámka k položce: "viz výkres PD přílohy E.2.1.0 až E.2.1.7 a E.2.2 OK1 až E.2.2 OK6" | [19 empty] | P | 2
| VV |  | keramickáý obklad do výšky 2 m, pod obkald jádrová omítka | [19 empty] | VV | 2 | 1 | True | 0 | ROZPOCET
| VV |  | 1.04. denní místnost | [19 empty] | VV | 2 | 1 | True | 0 | ROZPOCET
| VV |  | 6.79 |  | 6.79 | [17 empty] | VV | 2 | 2 | True | 0 | ROZPOCET
| VV |  | 1.06. umývárna | [19 empty] | VV | 2 | 1 | True | 0 | ROZPOCET
| VV |  | 16.21 |  | 16.21 | [17 empty] | VV | 2 | 2 | True | 0 | ROZPOCET
| VV |  | 1.07. sprcha | [19 empty] | VV | 2 | 1 | True | 0 | ROZPOCET
| VV |  | 11.49 |  | 11.49 | [17 empty] | VV | 2 | 2 | True | 0 | ROZPOCET
| VV |  | 1.08. WC | [19 empty] | VV | 2 | 1 | True | 0 | ROZPOCET
| VV |  | 7.35 |  | 7.35 | [17 empty] | VV | 2 | 2 | True | 0 | ROZPOCET
| VV |  | 1.09. úklid | [19 empty] | VV | 2 | 1 | True | 0 | ROZPOCET
| VV |  | 9.2 |  | 9.2 | [17 empty] | VV | 2 | 2 | True | 0 | ROZPOCET
| VV |  | Součet |  | 51.04 | [17 empty] | VV | 2 | 4 | True | 1 | ROZPOCET
52 | K | 612321141 | Vápenocementová omítka štuková dvouvrstvá vnitřních stěn nanášená ručně | m2 | 248.31 |  |  | 0 |  |  |  | základní | 0 | 0 | 0 |  | 0 | 0 | 0 | 0 | 0 | 4 | K | 2 |  |  |  | ROZPOCET | 0 | 0 | 0 | 0 | 0 | 1 | 0 | 4 | 104
| P |  | Poznámka k položce: "viz výkres PD přílohy E.2.1.0 až E.2.1.7 a E.2.2 OK1 až E.2.2 OK6" | [19 empty] | P | 2
| VV |  | hladká štuková omítka s perlinkou a malířským otěruvzdorným nátěrem | [19 empty] | VV | 2 | 1 | True | 0 | ROZPOCET
| VV |  | 1.01. remíza | [19 empty] | VV | 2 | 1 | True | 0 | ROZPOCET
| VV |  | 30.06 |  | 30.06 | [17 empty] | VV | 2 | 2 | True | 0 | ROZPOCET
| VV |  | 1.02. příruční sklad | [19 empty] | VV | 2 | 1 | True | 0 | ROZPOCET
| VV |  | 47.98 |  | 47.98 | [17 empty] | VV | 2 | 2 | True | 0 | ROZPOCET
| VV |  | 1.03.chodba | [19 empty] | VV | 2 | 1 | True | 0 | ROZPOCET
| VV |  | 70.56 |  | 70.56 | [17 empty] | VV | 2 | 2 | True | 0 | ROZPOCET
| VV |  | 1.04. denní místnost | [19 empty] | VV | 2 | 1 | True | 0 | ROZPOCET
| VV |  | 33.97 |  | 33.97 | [17 empty] | VV | 2 | 2 | True | 0 | ROZPOCET
| VV |  | 1.05. šatna | [19 empty] | VV | 2 | 1 | True | 0 | ROZPOCET
| VV |  | 36.2 |  | 36.2 | [17 empty] | VV | 2 | 2 | True | 0 | ROZPOCET
| VV |  | 1.06. umývárna | [19 empty] | VV | 2 | 1 | True | 0 | ROZPOCET
| VV |  | 12.03 |  | 12.03 | [17 empty] | VV | 2 | 2 | True | 0 | ROZPOCET
| VV |  | 1.07. sprcha | [19 empty] | VV | 2 | 1 | True | 0 | ROZPOCET
| VV |  | 6.85 |  | 6.85 | [17 empty] | VV | 2 | 2 | True | 0 | ROZPOCET
| VV |  | 1.08. WC | [19 empty] | VV | 2 | 1 | True | 0 | ROZPOCET
| VV |  | 4.82 |  | 4.82 | [17 empty] | VV | 2 | 2 | True | 0 | ROZPOCET
| VV |  | 1.09. úklid | [19 empty] | VV | 2 | 1 | True | 0 | ROZPOCET
| VV |  | 5.84 |  | 5.84 | [17 empty] | VV | 2 | 2 | True | 0 | ROZPOCET
| VV |  | Součet |  | 248.31 | [17 empty] | VV | 2 | 4 | True | 1 | ROZPOCET
53 | K | 612325302 | Vápenocementová štuková omítka ostění nebo nadpraží | m2 | 7.61 |  |  | 0 |  |  |  | základní | 0 | 0 | 0 |  | 0 | 0 | 0 | 0 | 0 | 4 | K | 2 |  |  |  | ROZPOCET | 0 | 0 | 0 | 0 | 0 | 1 | 0 | 4 | 106
| P |  | Poznámka k položce: "viz výkres PD přílohy E.2.1.0 až E.2.1.7 a E.2.2 OK1 až E.2.2 OK6" | [19 empty] | P | 2
| VV |  | hl. štuková omítka s perlinkou a malířským otěruvzd. Nátěrem -ostění | [19 empty] | VV | 2 | 1 | True | 0 | ROZPOCET
| VV |  | okna | [19 empty] | VV | 2 | 1 | True | 0 | ROZPOCET
| VV |  | 5.48 |  | 5.48 | [17 empty] | VV | 2 | 2 | True | 0 | ROZPOCET
| VV |  | 1.01. remíza | [19 empty] | VV | 2 | 1 | True | 0 | ROZPOCET
| VV |  | 2.13 |  | 2.13 | [17 empty] | VV | 2 | 2 | True | 0 | ROZPOCET
| VV |  | Součet |  | 7.61 | [17 empty] | VV | 2 | 4 | True | 1 | ROZPOCET
54 | K | 622142001 | Potažení vnějších stěn sklovláknitým pletivem vtlačeným do tenkovrstvé hmoty | m2 | 111.77 |  |  | 0 |  |  |  | základní | 0 | 0 | 0 |  | 0 | 0 | 0 | 0 | 0 | 4 | K | 2 |  |  |  | ROZPOCET | 0 | 0 | 0 | 0 | 0 | 1 | 0 | 4 | 108
| P |  | Poznámka k položce: "viz výkres PD přílohy E.2.1.0 až E.2.1.7 a E.2.2 OK1 až E.2.2 OK6" | [19 empty] | P | 2
| VV |  | cementosilikátová ušlechtilá omítka s perlinkou a hydrof. Nátěrem | [19 empty] | VV | 2 | 1 | True | 0 | ROZPOCET
| VV |  | východní stěna přístavby | [19 empty] | VV | 2 | 1 | True | 0 | ROZPOCET
| VV |  | 26.75 |  | 26.75 | [17 empty] | VV | 2 | 2 | True | 0 | ROZPOCET
| VV |  | severní stěna přístavby | [19 empty] | VV | 2 | 1 | True | 0 | ROZPOCET
| VV |  | 19.73 |  | 19.73 | [17 empty] | VV | 2 | 2 | True | 0 | ROZPOCET
| VV |  | jižní stěna přístavby | [19 empty] | VV | 2 | 1 | True | 0 | ROZPOCET
| VV |  | 23.16 |  | 23.16 | [17 empty] | VV | 2 | 2 | True | 0 | ROZPOCET
| VV |  | Mezisoučet |  | 69.64 | [17 empty] | VV | 2 | 3 | True | 0 | ROZPOCET
| VV |  | cementosilikátová ušlech. omítka s perlinkou a hydrof. Nátěrem- ostění | [19 empty] | VV | 2 | 1 | True | 0 | ROZPOCET
| VV |  | okna+dveře | [19 empty] | VV | 2 | 1 | True | 0 | ROZPOCET
| VV |  | 5.28 |  | 5.28 | [17 empty] | VV | 2 | 2 | True | 0 | ROZPOCET
| VV |  | Mezisoučet |  | 5.28 | [17 empty] | VV | 2 | 3 | True | 0 | ROZPOCET
| VV |  | hydrofobní omítka na perlinku, tmavě šedý nátěr | [19 empty] | VV | 2 | 1 | True | 0 | ROZPOCET
| VV |  | východní stěna přístavby-sokl | [19 empty] | VV | 2 | 1 | True | 0 | ROZPOCET
| VV |  | 3.1 |  | 3.1 | [17 empty] | VV | 2 | 2 | True | 0 | ROZPOCET
| VV |  | severní stěna přístavby sokl | [19 empty] | VV | 2 | 1 | True | 0 | ROZPOCET
| VV |  | 2.27 |  | 2.27 | [17 empty] | VV | 2 | 2 | True | 0 | ROZPOCET
| VV |  | jižní stěna přístavby-sokl | [19 empty] | VV | 2 | 1 | True | 0 | ROZPOCET
| VV |  | 3.37 |  | 3.37 | [17 empty] | VV | 2 | 2 | True | 0 | ROZPOCET
| VV |  | remíza -podezdívka | [19 empty] | VV | 2 | 1 | True | 0 | ROZPOCET
| VV |  | 26.72 |  | 26.72 | [17 empty] | VV | 2 | 2 | True | 0 | ROZPOCET
| VV |  | Mezisoučet |  | 35.46 | [17 empty] | VV | 2 | 3 | True | 0 | ROZPOCET
| VV |  | hydrofobní omítka na perlinku, tmavě šedý nátěr- ostění | [19 empty] | VV | 2 | 1 | True | 0 | ROZPOCET
| VV |  | sokl-dveře | [19 empty] | VV | 2 | 1 | True | 0 | ROZPOCET
| VV |  | 1.39 |  | 1.39 | [17 empty] | VV | 2 | 2 | True | 0 | ROZPOCET
| VV |  | Mezisoučet |  | 1.39 | [17 empty] | VV | 2 | 3 | True | 0 | ROZPOCET
| VV |  | Součet |  | 111.77 | [17 empty] | VV | 2 | 4 | True | 1 | ROZPOCET
55 | K | 622321121 | Vápenocementová omítka hladká jednovrstvá vnějších stěn nanášená ručně | m2 | 105.1 |  |  | 0 |  |  |  | základní | 0 | 0 | 0 |  | 0 | 0 | 0 | 0 | 0 | 4 | K | 2 |  |  |  | ROZPOCET | 0 | 0 | 0 | 0 | 0 | 1 | 0 | 4 | 110
| P |  | Poznámka k položce: "viz výkres PD přílohy E.2.1.0 až E.2.1.7 a E.2.2 OK1 až E.2.2 OK6" | [19 empty] | P | 2
| VV |  | cementosilikátová ušlechtilá omítka s perlinkou a hydrof. Nátěrem | [19 empty] | VV | 2 | 1 | True | 0 | ROZPOCET
| VV |  | východní stěna přístavby | [19 empty] | VV | 2 | 1 | True | 0 | ROZPOCET
| VV |  | 26.75 |  | 26.75 | [17 empty] | VV | 2 | 2 | True | 0 | ROZPOCET
| VV |  | severní stěna přístavby | [19 empty] | VV | 2 | 1 | True | 0 | ROZPOCET
| VV |  | 19.73 |  | 19.73 | [17 empty] | VV | 2 | 2 | True | 0 | ROZPOCET
| VV |  | jižní stěna přístavby | [19 empty] | VV | 2 | 1 | True | 0 | ROZPOCET
| VV |  | 23.16 |  | 23.16 | [17 empty] | VV | 2 | 2 | True | 0 | ROZPOCET
| VV |  | Mezisoučet |  | 69.64 | [17 empty] | VV | 2 | 3 | True | 0 | ROZPOCET
| VV |  | hydrofobní omítka na perlinku, tmavě šedý nátěr | [19 empty] | VV | 2 | 1 | True | 0 | ROZPOCET
| VV |  | m2 | [19 empty] | VV | 2 | 1 | True | 0 | ROZPOCET
| VV |  |  |  | 0 | [17 empty] | VV | 2 | 2 | False | 0 | ROZPOCET
| VV |  | východní stěna přístavby-sokl | [19 empty] | VV | 2 | 1 | True | 0 | ROZPOCET
| VV |  |  |  | 0 | [17 empty] | VV | 2 | 2 | False | 0 | ROZPOCET
| VV |  | 3.1 |  | 3.1 | [17 empty] | VV | 2 | 2 | True | 0 | ROZPOCET
| VV |  | severní stěna přístavby sokl | [19 empty] | VV | 2 | 1 | True | 0 | ROZPOCET
| VV |  |  |  | 0 | [17 empty] | VV | 2 | 2 | False | 0 | ROZPOCET
| VV |  | 2.27 |  | 2.27 | [17 empty] | VV | 2 | 2 | True | 0 | ROZPOCET
| VV |  | jižní stěna přístavby-sokl | [19 empty] | VV | 2 | 1 | True | 0 | ROZPOCET
| VV |  |  |  | 0 | [17 empty] | VV | 2 | 2 | False | 0 | ROZPOCET
| VV |  | 3.37 |  | 3.37 | [17 empty] | VV | 2 | 2 | True | 0 | ROZPOCET
| VV |  | remíza -podezdívka | [19 empty] | VV | 2 | 1 | True | 0 | ROZPOCET
| VV |  |  |  | 0 | [17 empty] | VV | 2 | 2 | False | 0 | ROZPOCET
| VV |  | 26.72 |  | 26.72 | [17 empty] | VV | 2 | 2 | True | 0 | ROZPOCET
| VV |  | Mezisoučet |  | 35.46 | [17 empty] | VV | 2 | 3 | True | 0 | ROZPOCET
| VV |  | Součet |  | 105.1 | [17 empty] | VV | 2 | 4 | True | 1 | ROZPOCET
56 | K | 612325301 | Vápenocementová hladká omítka ostění nebo nadpraží | m2 | 6.67 |  |  | 0 |  |  |  | základní | 0 | 0 | 0 |  | 0 | 0 | 0 | 0 | 0 | 4 | K | 2 |  |  |  | ROZPOCET | 0 | 0 | 0 | 0 | 0 | 1 | 0 | 4 | 112
| P |  | Poznámka k položce: "viz výkres PD přílohy E.2.1.0 až E.2.1.7 a E.2.2 OK1 až E.2.2 OK6" | [19 empty] | P | 2
| VV |  | cementosilikátová ušlech. omítka s perlinkou a hydrof. Nátěrem- ostění | [19 empty] | VV | 2 | 1 | True | 0 | ROZPOCET
| VV |  | okna+dveře | [19 empty] | VV | 2 | 1 | True | 0 | ROZPOCET
| VV |  | 5.28 |  | 5.28 | [17 empty] | VV | 2 | 2 | True | 0 | ROZPOCET
| VV |  | hydrofobní omítka na perlinku, tmavě šedý nátěr- ostění | [19 empty] | VV | 2 | 1 | True | 0 | ROZPOCET
| VV |  | sokl-dveře | [19 empty] | VV | 2 | 1 | True | 0 | ROZPOCET
| VV |  | 1.39 |  | 1.39 | [17 empty] | VV | 2 | 2 | True | 0 | ROZPOCET
| VV |  | Součet |  | 6.67 | [17 empty] | VV | 2 | 4 | True | 1 | ROZPOCET
57 | K | 622511111 | Tenkovrstvá akrylátová mozaiková střednězrnná omítka včetně penetrace vnějších stěn | m2 | 36.85 |  |  | 0 |  |  |  | základní | 0 | 0 | 0 |  | 0 | 0 | 0 | 0 | 0 | 4 | K | 2 |  |  |  | ROZPOCET | 0 | 0 | 0 | 0 | 0 | 1 | 0 | 4 | 114
| P |  | Poznámka k položce: "viz výkres PD přílohy E.2.1.0 až E.2.1.7 a E.2.2 OK1 až E.2.2 OK6" | [19 empty] | P | 2
| VV |  | hydrofobní omítka na perlinku, tmavě šedý nátěr | [19 empty] | VV | 2 | 1 | True | 0 | ROZPOCET
| VV |  | východní stěna přístavby-sokl | [19 empty] | VV | 2 | 1 | True | 0 | ROZPOCET
| VV |  | 3.1 |  | 3.1 | [17 empty] | VV | 2 | 2 | True | 0 | ROZPOCET
| VV |  | severní stěna přístavby sokl | [19 empty] | VV | 2 | 1 | True | 0 | ROZPOCET
| VV |  | 2.27 |  | 2.27 | [17 empty] | VV | 2 | 2 | True | 0 | ROZPOCET
| VV |  | jižní stěna přístavby-sokl | [19 empty] | VV | 2 | 1 | True | 0 | ROZPOCET
| VV |  | 3.37 |  | 3.37 | [17 empty] | VV | 2 | 2 | True | 0 | ROZPOCET
| VV |  | remíza -podezdívka | [19 empty] | VV | 2 | 1 | True | 0 | ROZPOCET
| VV |  | 26.72 |  | 26.72 | [17 empty] | VV | 2 | 2 | True | 0 | ROZPOCET
| VV |  | hydrofobní omítka na perlinku, tmavě šedý nátěr- ostění | [19 empty] | VV | 2 | 1 | True | 0 | ROZPOCET
| VV |  | sokl-dveře | [19 empty] | VV | 2 | 1 | True | 0 | ROZPOCET
| VV |  | 1.39 |  | 1.39 | [17 empty] | VV | 2 | 2 | True | 0 | ROZPOCET
| VV |  | Součet |  | 36.85 | [17 empty] | VV | 2 | 4 | True | 1 | ROZPOCET
58 | K | 622541011 | Tenkovrstvá silikonsilikátová zrnitá omítka tl. 1,5 mm včetně penetrace vnějších stěn | m2 | 74.92 |  |  | 0 |  |  |  | základní | 0 | 0 | 0 |  | 0 | 0 | 0 | 0 | 0 | 4 | K | 2 |  |  |  | ROZPOCET | 0 | 0 | 0 | 0 | 0 | 1 | 0 | 4 | 116
| P |  | Poznámka k položce: "viz výkres PD přílohy E.2.1.0 až E.2.1.7 a E.2.2 OK1 až E.2.2 OK6" | [19 empty] | P | 2
| VV |  | cementosilikátová ušlechtilá omítka s perlinkou a hydrof. Nátěrem | [19 empty] | VV | 2 | 1 | True | 0 | ROZPOCET
| VV |  | východní stěna přístavby | [19 empty] | VV | 2 | 1 | True | 0 | ROZPOCET
| VV |  | 26.75 |  | 26.75 | [17 empty] | VV | 2 | 2 | True | 0 | ROZPOCET
| VV |  | severní stěna přístavby | [19 empty] | VV | 2 | 1 | True | 0 | ROZPOCET
| VV |  | 19.73 |  | 19.73 | [17 empty] | VV | 2 | 2 | True | 0 | ROZPOCET
| VV |  | jižní stěna přístavby | [19 empty] | VV | 2 | 1 | True | 0 | ROZPOCET
| VV |  | 23.16 |  | 23.16 | [17 empty] | VV | 2 | 2 | True | 0 | ROZPOCET
| VV |  | cementosilikátová ušlech. omítka s perlinkou a hydrof. Nátěrem- ostění | [19 empty] | VV | 2 | 1 | True | 0 | ROZPOCET
| VV |  | okna+dveře | [19 empty] | VV | 2 | 1 | True | 0 | ROZPOCET
| VV |  | 5.28 |  | 5.28 | [17 empty] | VV | 2 | 2 | True | 0 | ROZPOCET
| VV |  | Součet |  | 74.92 | [17 empty] | VV | 2 | 4 | True | 1 | ROZPOCET
59 | K | 631311114 | Mazanina tl do 80 mm z betonu prostého tř. C 16/20 | m3 | 11.197 |  |  | 0 |  |  |  | základní | 0 | 0 | 0 |  | 0 | 0 | 0 | 0 | 0 | 4 | K | 2 |  |  |  | ROZPOCET | 0 | 0 | 0 | 0 | 0 | 1 | 0 | 4 | 118
| P |  | Poznámka k položce: "viz výkres PD přílohy E.2.1.0 až E.2.1.7 a E.2.2 OK1 až E.2.2 OK6" | [19 empty] | P | 2
| VV |  | podkladová betonová mazanina C16/20 | [19 empty] | VV | 2 | 1 | True | 0 | ROZPOCET
| VV |  | 1.01. remíza | [19 empty] | VV | 2 | 1 | True | 0 | ROZPOCET
| VV |  | 199,54*0,05 |  | 9.977 | [17 empty] | VV | 2 | 2 | True | 0 | ROZPOCET
| VV |  | 1.02. příruční sklad | [19 empty] | VV | 2 | 1 | True | 0 | ROZPOCET
| VV |  | 24,4*0,05 |  | 1.22 | [17 empty] | VV | 2 | 2 | True | 0 | ROZPOCET
| VV |  | Součet |  | 11.197 | [17 empty] | VV | 2 | 4 | True | 1 | ROZPOCET
60 | K | 631311124 | Mazanina tl do 120 mm z betonu prostého tř. C 16/20 | m3 | 4.192 |  |  | 0 |  |  |  | základní | 0 | 0 | 0 |  | 0 | 0 | 0 | 0 | 0 | 4 | K | 2 |  |  |  | ROZPOCET | 0 | 0 | 0 | 0 | 0 | 1 | 0 | 4 | 120
| P |  | Poznámka k položce: "viz výkres PD přílohy E.2.1.0 až E.2.1.7 a E.2.2 OK1 až E.2.2 OK6" | [19 empty] | P | 2
| VV |  | betonová mazanina C16/20 s výztuží tl. 85 mm | [19 empty] | VV | 2 | 1 | True | 0 | ROZPOCET
| VV |  | 1.03.chodba | [19 empty] | VV | 2 | 1 | True | 0 | ROZPOCET
| VV |  | 14,36*0,085 |  | 1.221 | [17 empty] | VV | 2 | 2 | True | 0 | ROZPOCET
| VV |  | 1.04. denní místnost | [19 empty] | VV | 2 | 1 | True | 0 | ROZPOCET
| VV |  | 11,67*0,085 |  | 0.992 | [17 empty] | VV | 2 | 2 | True | 0 | ROZPOCET
| VV |  | 1.05. šatna | [19 empty] | VV | 2 | 1 | True | 0 | ROZPOCET
| VV |  | 9,76*0,085 |  | 0.83 | [17 empty] | VV | 2 | 2 | True | 0 | ROZPOCET
| VV |  | 1.06. umývárna | [19 empty] | VV | 2 | 1 | True | 0 | ROZPOCET
| VV |  | 8,18*0,085 |  | 0.695 | [17 empty] | VV | 2 | 2 | True | 0 | ROZPOCET
| VV |  | 1.07. sprcha | [19 empty] | VV | 2 | 1 | True | 0 | ROZPOCET
| VV |  | 2,31*0,085 |  | 0.196 | [17 empty] | VV | 2 | 2 | True | 0 | ROZPOCET
| VV |  | 1.08. WC | [19 empty] | VV | 2 | 1 | True | 0 | ROZPOCET
| VV |  | 1,2*0,085 |  | 0.102 | [17 empty] | VV | 2 | 2 | True | 0 | ROZPOCET
| VV |  | 1.09. úklid | [19 empty] | VV | 2 | 1 | True | 0 | ROZPOCET
| VV |  | 1,83*0,085 |  | 0.156 | [17 empty] | VV | 2 | 2 | True | 0 | ROZPOCET
| VV |  | Součet |  | 4.192 | [17 empty] | VV | 2 | 4 | True | 1 | ROZPOCET
61 | K | 631311125 | Mazanina tl do 120 mm z betonu prostého tř. C 20/25 | m3 | 6.23 |  |  | 0 |  |  |  | základní | 0 | 0 | 0 |  | 0 | 0 | 0 | 0 | 0 | 4 | K | 2 |  |  |  | ROZPOCET | 0 | 0 | 0 | 0 | 0 | 1 | 0 | 4 | 122
| P |  | Poznámka k položce: "viz výkres PD přílohy E.2.1.0 až E.2.1.7 a E.2.2 OK1 až E.2.2 OK6" | [19 empty] | P | 2
| VV |  | podlahový beton vyztužený C20/25 XC2 | [19 empty] | VV | 2 | 1 | True | 0 | ROZPOCET
| VV |  | pobytové místnosti | [19 empty] | VV | 2 | 1 | True | 0 | ROZPOCET
| VV |  | 62,3*0,1 |  | 6.23 | [17 empty] | VV | 2 | 2 | True | 0 | ROZPOCET
| VV |  | Součet |  | 6.23 | [17 empty] | VV | 2 | 4 | True | 1 | ROZPOCET
62 | K | 631311127 | Mazanina tl do 120 mm z betonu prostého tř. C 30/37 | m3 | 28.244 |  |  | 0 |  |  |  | základní | 0 | 0 | 0 |  | 0 | 0 | 0 | 0 | 0 | 4 | K | 2 |  |  |  | ROZPOCET | 0 | 0 | 0 | 0 | 0 | 1 | 0 | 4 | 124
| P |  | Poznámka k položce: provozní vrstva - drátkobeton C30/37 - rozptýlená výztuž 30kg/m3, , hlazený povrch s korundovým vsypem a impregnací (otěruvzdorný a chemicky odolný povrch - proti ropným látkám), "viz výkres PD přílohy E.2.1.0 až E.2.1.7 a E.2.2 OK1 až E.2.2 OK6" | [19 empty] | P | 2
| VV |  | drátkobeton C30/37 30kg/m3, hlazený povrch se vsypem a imp. Tl.120 mm | [19 empty] | VV | 2 | 1 | True | 0 | ROZPOCET
| VV |  | 1.02. příruční sklad | [19 empty] | VV | 2 | 1 | True | 0 | ROZPOCET
| VV |  | 24,4*0,12 |  | 2.928 | [17 empty] | VV | 2 | 2 | True | 0 | ROZPOCET
| VV |  | 1.01. remíza | [19 empty] | VV | 2 | 1 | True | 0 | ROZPOCET
| VV |  | 210,97*0,12 |  | 25.316 | [17 empty] | VV | 2 | 2 | True | 0 | ROZPOCET
| VV |  | Součet |  | 28.244 | [17 empty] | VV | 2 | 4 | True | 1 | ROZPOCET
63 | K | 631311134 | Mazanina tl do 240 mm z betonu prostého tř. C 16/20 | m3 | 34.011 |  |  | 0 |  |  |  | základní | 0 | 0 | 0 |  | 0 | 0 | 0 | 0 | 0 | 4 | K | 2 |  |  |  | ROZPOCET | 0 | 0 | 0 | 0 | 0 | 1 | 0 | 4 | 126
| P |  | Poznámka k položce: "viz výkres PD přílohy E.2.1.0 až E.2.1.7 a E.2.2 OK1 až E.2.2 OK6" | [19 empty] | P | 2
| VV |  | podlahová žb. Deska C16/20 tl. 150 mm (výztuž opět nenalezena) | [19 empty] | VV | 2 | 1 | True | 0 | ROZPOCET
| VV |  | 1.01. remíza | [19 empty] | VV | 2 | 1 | True | 0 | ROZPOCET
| VV |  | 202,34*0,15 |  | 30.351 | [17 empty] | VV | 2 | 2 | True | 0 | ROZPOCET
| VV |  | 1.02. příruční sklad | [19 empty] | VV | 2 | 1 | True | 0 | ROZPOCET
| VV |  | 24,4*0,15 |  | 3.66 | [17 empty] | VV | 2 | 2 | True | 0 | ROZPOCET
| VV |  | Součet |  | 34.011 | [17 empty] | VV | 2 | 4 | True | 1 | ROZPOCET
64 | K | 631319011 | Příplatek k mazanině tl do 80 mm za přehlazení povrchu | m3 | 11.197 |  |  | 0 |  |  |  | základní | 0 | 0 | 0 |  | 0 | 0 | 0 | 0 | 0 | 4 | K | 2 |  |  |  | ROZPOCET | 0 | 0 | 0 | 0 | 0 | 1 | 0 | 4 | 128
| P |  | Poznámka k položce: "viz výkres PD přílohy E.2.1.0 až E.2.1.7 a E.2.2 OK1 až E.2.2 OK6" | [19 empty] | P | 2
| VV |  | podkladová betonová mazanina C16/20 | [19 empty] | VV | 2 | 1 | True | 0 | ROZPOCET
| VV |  | 1.01. remíza | [19 empty] | VV | 2 | 1 | True | 0 | ROZPOCET
| VV |  | 199,54*0,05 |  | 9.977 | [17 empty] | VV | 2 | 2 | True | 0 | ROZPOCET
| VV |  | 1.02. příruční sklad | [19 empty] | VV | 2 | 1 | True | 0 | ROZPOCET
| VV |  | 24,4*0,05 |  | 1.22 | [17 empty] | VV | 2 | 2 | True | 0 | ROZPOCET
| VV |  | Součet |  | 11.197 | [17 empty] | VV | 2 | 4 | True | 1 | ROZPOCET
65 | K | 631319012 | Příplatek k mazanině tl do 120 mm za přehlazení povrchu | m3 | 10.422 |  |  | 0 |  |  |  | základní | 0 | 0 | 0 |  | 0 | 0 | 0 | 0 | 0 | 4 | K | 2 |  |  |  | ROZPOCET | 0 | 0 | 0 | 0 | 0 | 1 | 0 | 4 | 130
| P |  | Poznámka k položce: "viz výkres PD přílohy E.2.1.0 až E.2.1.7 a E.2.2 OK1 až E.2.2 OK6" | [19 empty] | P | 2
| VV |  | podlahový beton vyztužený C20/25 XC2 | [19 empty] | VV | 2 | 1 | True | 0 | ROZPOCET
| VV |  | pobytové místnosti | [19 empty] | VV | 2 | 1 | True | 0 | ROZPOCET
| VV |  | 62,3*0,1 |  | 6.23 | [17 empty] | VV | 2 | 2 | True | 0 | ROZPOCET
| VV |  | Mezisoučet |  | 6.23 | [17 empty] | VV | 2 | 3 | True | 0 | ROZPOCET
| VV |  | betonová mazanina C16/20 s výztuží tl. 85 mm | [19 empty] | VV | 2 | 1 | True | 0 | ROZPOCET
| VV |  | 1.03.chodba | [19 empty] | VV | 2 | 1 | True | 0 | ROZPOCET
| VV |  | 14,36*0,085 |  | 1.221 | [17 empty] | VV | 2 | 2 | True | 0 | ROZPOCET
| VV |  | 1.04. denní místnost | [19 empty] | VV | 2 | 1 | True | 0 | ROZPOCET
| VV |  | 11,67*0,085 |  | 0.992 | [17 empty] | VV | 2 | 2 | True | 0 | ROZPOCET
| VV |  | 1.05. šatna | [19 empty] | VV | 2 | 1 | True | 0 | ROZPOCET
| VV |  | 9,76*0,085 |  | 0.83 | [17 empty] | VV | 2 | 2 | True | 0 | ROZPOCET
| VV |  | 1.06. umývárna | [19 empty] | VV | 2 | 1 | True | 0 | ROZPOCET
| VV |  | 8,18*0,085 |  | 0.695 | [17 empty] | VV | 2 | 2 | True | 0 | ROZPOCET
| VV |  | 1.07. sprcha | [19 empty] | VV | 2 | 1 | True | 0 | ROZPOCET
| VV |  | 2,31*0,085 |  | 0.196 | [17 empty] | VV | 2 | 2 | True | 0 | ROZPOCET
| VV |  | 1.08. WC | [19 empty] | VV | 2 | 1 | True | 0 | ROZPOCET
| VV |  | 1,2*0,085 |  | 0.102 | [17 empty] | VV | 2 | 2 | True | 0 | ROZPOCET
| VV |  | 1.09. úklid | [19 empty] | VV | 2 | 1 | True | 0 | ROZPOCET
| VV |  | 1,83*0,085 |  | 0.156 | [17 empty] | VV | 2 | 2 | True | 0 | ROZPOCET
| VV |  | Mezisoučet |  | 4.192 | [17 empty] | VV | 2 | 3 | True | 0 | ROZPOCET
| VV |  | Součet |  | 10.422 | [17 empty] | VV | 2 | 4 | True | 1 | ROZPOCET
66 | K | 631319013 | Příplatek k mazanině tl do 240 mm za přehlazení povrchu | m3 | 34.011 |  |  | 0 |  |  |  | základní | 0 | 0 | 0 |  | 0 | 0 | 0 | 0 | 0 | 4 | K | 2 |  |  |  | ROZPOCET | 0 | 0 | 0 | 0 | 0 | 1 | 0 | 4 | 132
| P |  | Poznámka k položce: "viz výkres PD přílohy E.2.1.0 až E.2.1.7 a E.2.2 OK1 až E.2.2 OK6" | [19 empty] | P | 2
| VV |  | podlahová žb. Deska C16/20 tl. 150 mm (výztuž opět nenalezena) | [19 empty] | VV | 2 | 1 | True | 0 | ROZPOCET
| VV |  | 1.01. remíza | [19 empty] | VV | 2 | 1 | True | 0 | ROZPOCET
| VV |  | 202,34*0,15 |  | 30.351 | [17 empty] | VV | 2 | 2 | True | 0 | ROZPOCET
| VV |  | 1.02. příruční sklad | [19 empty] | VV | 2 | 1 | True | 0 | ROZPOCET
| VV |  | 24,4*0,15 |  | 3.66 | [17 empty] | VV | 2 | 2 | True | 0 | ROZPOCET
| VV |  | Součet |  | 34.011 | [17 empty] | VV | 2 | 4 | True | 1 | ROZPOCET
67 | K | 631319204 | Příplatek k mazaninám za přidání ocelových vláken (drátkobeton) pro objemové vyztužení 30 kg/m3 | m3 | 28.244 |  |  | 0 |  |  |  | základní | 0 | 0 | 0 |  | 0 | 0 | 0 | 0 | 0 | 4 | K | 2 |  |  |  | ROZPOCET | 0 | 0 | 0 | 0 | 0 | 1 | 0 | 4 | 134
| P |  | Poznámka k položce: "viz výkres PD přílohy E.2.1.0 až E.2.1.7 a E.2.2 OK1 až E.2.2 OK6" | [19 empty] | P | 2
| VV |  | výztuž drátkobetonu 30kg/m3 | [19 empty] | VV | 2 | 1 | True | 0 | ROZPOCET
| VV |  | 1.02. příruční sklad | [19 empty] | VV | 2 | 1 | True | 0 | ROZPOCET
| VV |  | 24,4*0,12 |  | 2.928 | [17 empty] | VV | 2 | 2 | True | 0 | ROZPOCET
| VV |  | 1.01. remíza | [19 empty] | VV | 2 | 1 | True | 0 | ROZPOCET
| VV |  | 210,97*0,12 |  | 25.316 | [17 empty] | VV | 2 | 2 | True | 0 | ROZPOCET
| VV |  | Součet |  | 28.244 | [17 empty] | VV | 2 | 4 | True | 1 | ROZPOCET
68 | K | 631361821 | Výztuž mazanin betonářskou ocelí 10 505 | t | 3.571 |  |  | 0 |  |  |  | základní | 0 | 0 | 0 |  | 0 | 0 | 0 | 0 | 0 | 4 | K | 2 |  |  |  | ROZPOCET | 0 | 0 | 0 | 0 | 0 | 1 | 0 | 4 | 136
| P |  | Poznámka k položce: "viz výkres PD přílohy E.2.1.0 až E.2.1.7 a E.2.2 OK1 až E.2.2 OK6" | [19 empty] | P | 2
69 | K | 631362021 | Výztuž mazanin svařovanými sítěmi Kari | t | 1.373 |  |  | 0 |  |  |  | základní | 0 | 0 | 0 |  | 0 | 0 | 0 | 0 | 0 | 4 | K | 2 |  |  |  | ROZPOCET | 0 | 0 | 0 | 0 | 0 | 1 | 0 | 4 | 138
| P |  | Poznámka k položce: "viz výkres PD přílohy E.2.1.0 až E.2.1.7 a E.2.2 OK1 až E.2.2 OK6" | [19 empty] | P | 2
| D | 9 | Ostatní konstrukce a práce, bourání |  |  |  |  | 0 | [5 empty] | 0 | 0 |  | 0 |  | 0 |  | 0 | 1 | D | 1 |  |  |  | ROZPOCET | [6 empty] | 0
70 | K | 941111121 | Montáž lešení řadového trubkového lehkého s podlahami zatížení do 200 kg/m2 š do 1,2 m v do 10 m | m2 | 573.2 |  |  | 0 |  |  |  | základní | 0 | 0 | 0 |  | 0 | 0 | 0 | 0 | 0 | 4 | K | 2 |  |  |  | ROZPOCET | 0 | 0 | 0 | 0 | 0 | 1 | 0 | 4 | 140
| P |  | Poznámka k položce: "viz výkres PD přílohy E.2.1.0 až E.2.1.7 a E.2.2 OK1 až E.2.2 OK6" | [19 empty] | P | 2
| VV |  | (10+7+28+19)*7+(9,9+9,9+11,5)*4 |  | 573.2 | [17 empty] | VV | 2 | 2 | True | 0 | ROZPOCET
| VV |  | Součet |  | 573.2 | [17 empty] | VV | 2 | 4 | True | 1 | ROZPOCET
71 | K | 941111221 | Příplatek k lešení řadovému trubkovému lehkému s podlahami š 1,2 m v 10 m za první a ZKD den použití | m2 | 40124 |  |  | 0 |  |  |  | základní | 0 | 0 | 0 |  | 0 | 0 | 0 | 0 | 0 | 4 | K | 2 |  |  |  | ROZPOCET | 0 | 0 | 0 | 0 | 0 | 1 | 0 | 4 | 142
| P |  | Poznámka k položce: 70 dní "viz výkres PD přílohy E.2.1.0 až E.2.1.7 a E.2.2 OK1 až E.2.2 OK6" | [19 empty] | P | 2
72 | K | 941111821 | Demontáž lešení řadového trubkového lehkého s podlahami zatížení do 200 kg/m2 š do 1,2 m v do 10 m | m2 | 573.2 |  |  | 0 |  |  |  | základní | 0 | 0 | 0 |  | 0 | 0 | 0 | 0 | 0 | 4 | K | 2 |  |  |  | ROZPOCET | 0 | 0 | 0 | 0 | 0 | 1 | 0 | 4 | 144
| P |  | Poznámka k položce: "viz výkres PD přílohy E.2.1.0 až E.2.1.7 a E.2.2 OK1 až E.2.2 OK6" | [19 empty] | P | 2
| VV |  | (10+7+28+19)*7+(9,9+9,9+11,5)*4 |  | 573.2 | [17 empty] | VV | 2 | 2 | True | 0 | ROZPOCET
| VV |  | Součet |  | 573.2 | [17 empty] | VV | 2 | 4 | True | 1 | ROZPOCET
73 | K | 945412111 | Teleskopická hydraulická montážní plošina výška zdvihu do 8 m | den | 100 |  |  | 0 |  |  |  | základní | 0 | 0 | 0 |  | 0 | 0 | 0 | 0 | 0 | 4 | K | 2 |  |  |  | ROZPOCET | 0 | 0 | 0 | 0 | 0 | 1 | 0 | 4 | 146
| P |  | Poznámka k položce: "viz výkres PD přílohy E.2.1.0 až E.2.1.7 a E.2.2 OK1 až E.2.2 OK6" | [19 empty] | P | 2
| VV |  | 100 |  | 100 | [17 empty] | VV | 2 | 2 | True | 0 | ROZPOCET
| VV |  | Součet |  | 100 | [17 empty] | VV | 2 | 4 | True | 1 | ROZPOCET
74 | K | 949101111 | Lešení pomocné pro objekty pozemních staveb s lešeňovou podlahou v do 1,9 m zatížení do 150 kg/m2 | m2 | 48.15 |  |  | 0 |  |  |  | základní | 0 | 0 | 0 |  | 0 | 0 | 0 | 0 | 0 | 4 | K | 2 |  |  |  | ROZPOCET | 0 | 0 | 0 | 0 | 0 | 1 | 0 | 4 | 148
| P |  | Poznámka k položce: "viz výkres PD přílohy E.2.1.0 až E.2.1.7 a E.2.2 OK1 až E.2.2 OK6" | [19 empty] | P | 2
| VV |  | keramická dlažba protiskluzná tl. 9 mm | [19 empty] | VV | 2 | 1 | True | 0 | ROZPOCET
| VV |  | 1.03.chodba | [19 empty] | VV | 2 | 1 | True | 0 | ROZPOCET
| VV |  | 13.2 |  | 13.2 | [17 empty] | VV | 2 | 2 | True | 0 | ROZPOCET
| VV |  | 1.04. denní místnost | [19 empty] | VV | 2 | 1 | True | 0 | ROZPOCET
| VV |  | 11.67 |  | 11.67 | [17 empty] | VV | 2 | 2 | True | 0 | ROZPOCET
| VV |  | 1.05. šatna | [19 empty] | VV | 2 | 1 | True | 0 | ROZPOCET
| VV |  | 9.76 |  | 9.76 | [17 empty] | VV | 2 | 2 | True | 0 | ROZPOCET
| VV |  | 1.06. umývárna | [19 empty] | VV | 2 | 1 | True | 0 | ROZPOCET
| VV |  | 8.18 |  | 8.18 | [17 empty] | VV | 2 | 2 | True | 0 | ROZPOCET
| VV |  | 1.07. sprcha | [19 empty] | VV | 2 | 1 | True | 0 | ROZPOCET
| VV |  | 2.31 |  | 2.31 | [17 empty] | VV | 2 | 2 | True | 0 | ROZPOCET
| VV |  | 1.08. WC | [19 empty] | VV | 2 | 1 | True | 0 | ROZPOCET
| VV |  | 1.2 |  | 1.2 | [17 empty] | VV | 2 | 2 | True | 0 | ROZPOCET
| VV |  | 1.09. úklid | [19 empty] | VV | 2 | 1 | True | 0 | ROZPOCET
| VV |  | 1.83 |  | 1.83 | [17 empty] | VV | 2 | 2 | True | 0 | ROZPOCET
| VV |  | Součet |  | 48.15 | [17 empty] | VV | 2 | 4 | True | 1 | ROZPOCET
75 | K | 949101112 | Lešení pomocné pro objekty pozemních staveb s lešeňovou podlahou v do 3,5 m zatížení do 150 kg/m2 | m2 | 235.37 |  |  | 0 |  |  |  | základní | 0 | 0 | 0 |  | 0 | 0 | 0 | 0 | 0 | 4 | K | 2 |  |  |  | ROZPOCET | 0 | 0 | 0 | 0 | 0 | 1 | 0 | 4 | 150
| P |  | Poznámka k položce: "viz výkres PD přílohy E.2.1.0 až E.2.1.7 a E.2.2 OK1 až E.2.2 OK6" | [19 empty] | P | 2
| VV |  | výztuž drátkobetonu 30kg/m3 | [19 empty] | VV | 2 | 1 | True | 0 | ROZPOCET
| VV |  | 1.02. příruční sklad | [19 empty] | VV | 2 | 1 | True | 0 | ROZPOCET
| VV |  | 24,4 |  | 24.4 | [17 empty] | VV | 2 | 2 | True | 0 | ROZPOCET
| VV |  | 1.01. remíza | [19 empty] | VV | 2 | 1 | True | 0 | ROZPOCET
| VV |  | 210,97 |  | 210.97 | [17 empty] | VV | 2 | 2 | True | 0 | ROZPOCET
| VV |  | Součet |  | 235.37 | [17 empty] | VV | 2 | 4 | True | 1 | ROZPOCET
76 | K | 952901114 | Vyčištění budov bytové a občanské výstavby při výšce podlaží přes 4 m | m2 | 275.7 |  |  | 0 |  |  |  | základní | 0 | 0 | 0 |  | 0 | 0 | 0 | 0 | 0 | 4 | K | 2 |  |  |  | ROZPOCET | 0 | 0 | 0 | 0 | 0 | 1 | 0 | 4 | 152
| P |  | Poznámka k položce: "viz výkres PD přílohy E.2.1.0 až E.2.1.7 a E.2.2 OK1 až E.2.2 OK6" | [19 empty] | P | 2
| VV |  | keramický sokl | [19 empty] | VV | 2 | 1 | True | 0 | ROZPOCET
| VV |  | 1.03.chodba | [19 empty] | VV | 2 | 1 | True | 0 | ROZPOCET
| VV |  | 17.94 |  | 17.94 | [17 empty] | VV | 2 | 2 | True | 0 | ROZPOCET
| VV |  | 1.04. denní místnost | [19 empty] | VV | 2 | 1 | True | 0 | ROZPOCET
| VV |  | 10.85 |  | 10.85 | [17 empty] | VV | 2 | 2 | True | 0 | ROZPOCET
| VV |  | 1.05. šatna | [19 empty] | VV | 2 | 1 | True | 0 | ROZPOCET
| VV |  | 11.54 |  | 11.54 | [17 empty] | VV | 2 | 2 | True | 0 | ROZPOCET
| VV |  | Mezisoučet |  | 40.33 | [17 empty] | VV | 2 | 3 | True | 0 | ROZPOCET
| VV |  | výztuž drátkobetonu 30kg/m3 | [19 empty] | VV | 2 | 1 | True | 0 | ROZPOCET
| VV |  | 1.02. příruční sklad | [19 empty] | VV | 2 | 1 | True | 0 | ROZPOCET
| VV |  | 24,4 |  | 24.4 | [17 empty] | VV | 2 | 2 | True | 0 | ROZPOCET
| VV |  | 1.01. remíza | [19 empty] | VV | 2 | 1 | True | 0 | ROZPOCET
| VV |  | 210,97 |  | 210.97 | [17 empty] | VV | 2 | 2 | True | 0 | ROZPOCET
| VV |  | Mezisoučet |  | 235.37 | [17 empty] | VV | 2 | 3 | True | 0 | ROZPOCET
| VV |  | Součet |  | 275.7 | [17 empty] | VV | 2 | 4 | True | 1 | ROZPOCET
77 | K | 952901R1 | Montáž a dodávka přenosné hasicí přístroje | ks | 7 |  |  | 0 |  |  |  | základní | 0 | 0 | 0 |  | 0 | 0 | 0 | 0 | 0 | 4 | K | 2 |  |  |  | ROZPOCET | 0 | 0 | 0 | 0 | 0 | 1 | 0 | 4 | 154
| P |  | Poznámka k položce: Přenosné hasicí přístroje, N1.1 - nr = 2 (1,2) => 2 ks PHP , N1.2 - nr = 1 (1,0) => 1 ks PHP , N1.3 - nr = 4 (3,1) => 4 ks PHP, , 1ks PHP je podle ČSN 730804 čl. 13.9.3 resp. ČSN 730802 čl. 12.8 míněn PHP s obsahem:, - 6kg hasební látky u práškových přístrojů (hasební schopnost 21A nebo 113B), nebo, - 5kg hasební látky u sněhových přístrojů (hasební schopnost 55B), "viz výkres PD přílohy E.2.1.0 až E.2.1.7 a E.2.2 OK1 až E.2.2 OK6" | [19 empty] | P | 2
| VV |  | N1.1 | [19 empty] | VV | 2 | 1 | True | 0 | ROZPOCET
| VV |  | - nr = 2 (1,2) | [19 empty] | VV | 2 | 1 | True | 0 | ROZPOCET
| VV |  | > 2 ks PHP | [19 empty] | VV | 2 | 1 | True | 0 | ROZPOCET
| VV |  | 2 |  | 2 | [17 empty] | VV | 2 | 2 | True | 0 | ROZPOCET
| VV |  | N1.2 | [19 empty] | VV | 2 | 1 | True | 0 | ROZPOCET
| VV |  | - nr = 1 (1,0) | [19 empty] | VV | 2 | 1 | True | 0 | ROZPOCET
| VV |  | > 1 ks PHP | [19 empty] | VV | 2 | 1 | True | 0 | ROZPOCET
| VV |  | 1 |  | 1 | [17 empty] | VV | 2 | 2 | True | 0 | ROZPOCET
| VV |  | N1.3 | [19 empty] | VV | 2 | 1 | True | 0 | ROZPOCET
| VV |  | - nr = 4 (3,1) | [19 empty] | VV | 2 | 1 | True | 0 | ROZPOCET
| VV |  | > 4 ks PHP | [19 empty] | VV | 2 | 1 | True | 0 | ROZPOCET
| VV |  | 4 |  | 4 | [17 empty] | VV | 2 | 2 | True | 0 | ROZPOCET
| VV |  | Součet |  | 7 | [17 empty] | VV | 2 | 4 | True | 1 | ROZPOCET
78 | K | 953961214 | Kotvy chemickou patronou M 16 hl 125 mm do betonu, ŽB nebo kamene s vyvrtáním otvoru | kus | 28 |  |  | 0 |  |  |  | základní | 0 | 0 | 0 |  | 0 | 0 | 0 | 0 | 0 | 4 | K | 2 |  |  |  | ROZPOCET | 0 | 0 | 0 | 0 | 0 | 1 | 0 | 4 | 156
| P |  | Poznámka k položce: "viz výkres PD přílohy E.2.1.0 až E.2.1.7 a E.2.2 OK1 až E.2.2 OK6" | [19 empty] | P | 2
| VV |  | uchycení ocel. konstrukce | [19 empty] | VV | 2 | 1 | True | 0 | ROZPOCET
| VV |  | 28 |  | 28 | [17 empty] | VV | 2 | 2 | True | 0 | ROZPOCET
| VV |  | Součet |  | 28 | [17 empty] | VV | 2 | 4 | True | 1 | ROZPOCET
79 | K | 953961216 | Kotvy chemickou patronou M 24 hl 210 mm do betonu, ŽB nebo kamene s vyvrtáním otvoru | kus | 26 |  |  | 0 |  |  |  | základní | 0 | 0 | 0 |  | 0 | 0 | 0 | 0 | 0 | 4 | K | 2 |  |  |  | ROZPOCET | 0 | 0 | 0 | 0 | 0 | 1 | 0 | 4 | 158
| P |  | Poznámka k položce: "viz výkres PD přílohy E.2.1.0 až E.2.1.7 a E.2.2 OK1 až E.2.2 OK6" | [19 empty] | P | 2
| VV |  | uchycení ocel. konstrukce | [19 empty] | VV | 2 | 1 | True | 0 | ROZPOCET
| VV |  | 26 |  | 26 | [17 empty] | VV | 2 | 2 | True | 0 | ROZPOCET
| VV |  | Součet |  | 26 | [17 empty] | VV | 2 | 4 | True | 1 | ROZPOCET
80 | K | 953965132 | Kotevní šroub pro chemické kotvy M 16 dl 260 mm | kus | 28 |  |  | 0 |  |  |  | základní | 0 | 0 | 0 |  | 0 | 0 | 0 | 0 | 0 | 4 | K | 2 |  |  |  | ROZPOCET | 0 | 0 | 0 | 0 | 0 | 1 | 0 | 4 | 160
| P |  | Poznámka k položce: "viz výkres PD přílohy E.2.1.0 až E.2.1.7 a E.2.2 OK1 až E.2.2 OK6" | [19 empty] | P | 2
| VV |  | uchycení ocel. konstrukce | [19 empty] | VV | 2 | 1 | True | 0 | ROZPOCET
| VV |  | 28 |  | 28 | [17 empty] | VV | 2 | 2 | True | 0 | ROZPOCET
| VV |  | Součet |  | 28 | [17 empty] | VV | 2 | 4 | True | 1 | ROZPOCET
81 | K | 953965151 | Kotevní šroub pro chemické kotvy M 24 dl 290 mm | kus | 26 |  |  | 0 |  |  |  | základní | 0 | 0 | 0 |  | 0 | 0 | 0 | 0 | 0 | 4 | K | 2 |  |  |  | ROZPOCET | 0 | 0 | 0 | 0 | 0 | 1 | 0 | 4 | 162
| P |  | Poznámka k položce: "viz výkres PD přílohy E.2.1.0 až E.2.1.7 a E.2.2 OK1 až E.2.2 OK6" | [19 empty] | P | 2
| VV |  | uchycení ocel. konstrukce | [19 empty] | VV | 2 | 1 | True | 0 | ROZPOCET
| VV |  | 26 |  | 26 | [17 empty] | VV | 2 | 2 | True | 0 | ROZPOCET
| VV |  | Součet |  | 26 | [17 empty] | VV | 2 | 4 | True | 1 | ROZPOCET
| D | 998 | Přesun hmot |  |  |  |  | 0 | [5 empty] | 0 | 0 |  | 0 |  | 0 |  | 0 | 1 | D | 1 |  |  |  | ROZPOCET | [6 empty] | 0
82 | K | 998011002 | Přesun hmot pro budovy zděné v do 12 m | t | 1185.54 |  |  | 0 |  |  |  | základní | 0 | 0 | 0 |  | 0 | 0 | 0 | 0 | 0 | 4 | K | 2 |  |  |  | ROZPOCET | 0 | 0 | 0 | 0 | 0 | 1 | 0 | 4 | 164
| P |  | Poznámka k položce: "viz výkres PD přílohy E.2.1.0 až E.2.1.7 a E.2.2 OK1 až E.2.2 OK6" | [19 empty] | P | 2
| D | PSV | Práce a dodávky PSV |  |  |  |  | 0 | [5 empty] | 0 | 0 |  | 0 |  | 0 |  | 0 | 2 | D | 0 |  |  |  | ROZPOCET | [6 empty] | 0
| D | 711 | Izolace proti vodě, vlhkosti a plynům |  |  |  |  | 0 | [5 empty] | 0 | 0 |  | 0 |  | 0 |  | 0 | 2 | D | 1 |  |  |  | ROZPOCET | [6 empty] | 0
83 | K | 711111001 | Provedení izolace proti zemní vlhkosti vodorovné za studena nátěrem penetračním | m2 | 88.57 |  |  | 0 |  |  |  | základní | 0 | 0 | 0 |  | 0 | 0 | 0 | 0 | 0 | 16 | K | 2 |  |  |  | ROZPOCET | 0 | 0 | 0 | 0 | 0 | 1 | 0 | 16 | 166
| P |  | Poznámka k položce: "viz výkres PD přílohy E.2.1.0 až E.2.1.7 a E.2.2 OK1 až E.2.2 OK6" | [19 empty] | P | 2
| VV |  | penetrace-1x | [19 empty] | VV | 2 | 1 | True | 0 | ROZPOCET
| VV |  | pobytové místnosti | [19 empty] | VV | 2 | 1 | True | 0 | ROZPOCET
| VV |  | 83.36 |  | 83.36 | [17 empty] | VV | 2 | 2 | True | 0 | ROZPOCET
| VV |  | kabelová šachta | [19 empty] | VV | 2 | 1 | True | 0 | ROZPOCET
| VV |  | 5.21 |  | 5.21 | [17 empty] | VV | 2 | 2 | True | 0 | ROZPOCET
| VV |  | Součet |  | 88.57 | [17 empty] | VV | 2 | 4 | True | 1 | ROZPOCET
84 | M | 111631500 | lak asfaltový ALP/9 bal 9 kg | t | 0.027 |  |  | 0 |  |  |  | základní | 0 | 0 | 0 |  | 0 | 0 | 0 | 0 | 0 | 32 | M | 2 |  |  |  | ROZPOCET | 0 | 0 | 0 | 0 | 0 | 1 | 0 | 16 | 168
| P |  | Poznámka k položce: Spotřeba 0,3-0,4kg/m2 dle povrchu, ředidlo technický benzín "viz výkres PD přílohy E.2.1.0 až E.2.1.7 a E.2.2 OK1 až E.2.2 OK6" | [19 empty] | P | 2
85 | K | 711141559 | Provedení izolace proti zemní vlhkosti pásy přitavením vodorovné NAIP | m2 | 177.14 |  |  | 0 |  |  |  | základní | 0 | 0 | 0 |  | 0 | 0 | 0 | 0 | 0 | 16 | K | 2 |  |  |  | ROZPOCET | 0 | 0 | 0 | 0 | 0 | 1 | 0 | 16 | 170
| P |  | Poznámka k položce: "viz výkres PD přílohy E.2.1.0 až E.2.1.7 a E.2.2 OK1 až E.2.2 OK6" | [19 empty] | P | 2
| VV |  | hydroizolace těžké pásy z oxidovaného asfaltu-2x | [19 empty] | VV | 2 | 1 | True | 0 | ROZPOCET
| VV |  | pobytové místnosti | [19 empty] | VV | 2 | 1 | True | 0 | ROZPOCET
| VV |  | 83.36*2 |  | 166.72 | [17 empty] | VV | 2 | 2 | True | 0 | ROZPOCET
| VV |  | kabelová šachta | [19 empty] | VV | 2 | 1 | True | 0 | ROZPOCET
| VV |  | 5.21*2 |  | 10.42 | [17 empty] | VV | 2 | 2 | True | 0 | ROZPOCET
| VV |  | Součet |  | 177.14 | [17 empty] | VV | 2 | 4 | True | 1 | ROZPOCET
86 | M | 628331590 | pás těžký asfaltovaný | m2 | 212.568 |  |  | 0 |  |  |  | základní | 0 | 0 | 0 |  | 0 | 0 | 0 | 0 | 0 | 32 | M | 2 |  |  |  | ROZPOCET | 0 | 0 | 0 | 0 | 0 | 1 | 0 | 16 | 172
| P |  | Poznámka k položce: "viz výkres PD přílohy E.2.1.0 až E.2.1.7 a E.2.2 OK1 až E.2.2 OK6" | [19 empty] | P | 2
87 | K | 711161331 | Izolace proti zemní vlhkosti foliemi nopovými s odvodňovací funkcí | m2 | 115.874 |  |  | 0 |  |  |  | základní | 0 | 0 | 0 |  | 0 | 0 | 0 | 0 | 0 | 16 | K | 2 |  |  |  | ROZPOCET | 0 | 0 | 0 | 0 | 0 | 1 | 0 | 16 | 174
| P |  | Poznámka k položce: "viz výkres PD přílohy E.2.1.0 až E.2.1.7 a E.2.2 OK1 až E.2.2 OK6" | [19 empty] | P | 2
88 | K | 711461103 | Provedení izolace proti tlakové vodě vodorovné fólií savřovaná v plné ploše | m2 | 292.928 |  |  | 0 |  |  |  | základní | 0 | 0 | 0 |  | 0 | 0 | 0 | 0 | 0 | 16 | K | 2 |  |  |  | ROZPOCET | 0 | 0 | 0 | 0 | 0 | 1 | 0 | 16 | 176
| P |  | Poznámka k položce: 15% provést jako vanu včetně detailů kolem sloupů "viz výkres PD přílohy E.2.1.0 až E.2.1.7 a E.2.2 OK1 až E.2.2 OK6" | [19 empty] | P | 2
89 | M | 283220R1 | hydroizolace s odolností proti průniku ropných látek , svařovaná PVC-P folie tl 1,0mm | m2 | 318.4 |  |  | 0 |  |  |  | základní | 0 | 0 | 0 |  | 0 | 0 | 0 | 0 | 0 | 32 | M | 2 |  |  |  | ROZPOCET | 0 | 0 | 0 | 0 | 0 | 1 | 0 | 16 | 178
| P |  | Poznámka k položce: "viz výkres PD přílohy E.2.1.0 až E.2.1.7 a E.2.2 OK1 až E.2.2 OK6" | [19 empty] | P | 2
| D | 713 | Izolace tepelné |  |  |  |  | 0 | [5 empty] | 0 | 0 |  | 0 |  | 0 |  | 0 | 2 | D | 1 |  |  |  | ROZPOCET | [6 empty] | 0
90 | K | 713121111 | Montáž izolace tepelné podlah volně kladenými rohožemi, pásy, dílci, deskami 1 vrstva | m2 | 48.15 |  |  | 0 |  |  |  | základní | 0 | 0 | 0 |  | 0 | 0 | 0 | 0 | 0 | 16 | K | 2 |  |  |  | ROZPOCET | 0 | 0 | 0 | 0 | 0 | 1 | 0 | 16 | 180
| P |  | Poznámka k položce: "viz výkres PD přílohy E.2.1.0 až E.2.1.7 a E.2.2 OK1 až E.2.2 OK6" | [19 empty] | P | 2
| VV |  | tepelná izolace EPS s únosností 25 Mpa tl. 160 mm | [19 empty] | VV | 2 | 1 | True | 0 | ROZPOCET
| VV |  | 1.03.chodba | [19 empty] | VV | 2 | 1 | True | 0 | ROZPOCET
| VV |  | 13.2 |  | 13.2 | [17 empty] | VV | 2 | 2 | True | 0 | ROZPOCET
| VV |  | 1.04. denní místnost | [19 empty] | VV | 2 | 1 | True | 0 | ROZPOCET
| VV |  | 11.67 |  | 11.67 | [17 empty] | VV | 2 | 2 | True | 0 | ROZPOCET
| VV |  | 1.05. šatna | [19 empty] | VV | 2 | 1 | True | 0 | ROZPOCET
| VV |  | 9.76 |  | 9.76 | [17 empty] | VV | 2 | 2 | True | 0 | ROZPOCET
| VV |  | 1.06. umývárna | [19 empty] | VV | 2 | 1 | True | 0 | ROZPOCET
| VV |  | 8.18 |  | 8.18 | [17 empty] | VV | 2 | 2 | True | 0 | ROZPOCET
| VV |  | 1.07. sprcha | [19 empty] | VV | 2 | 1 | True | 0 | ROZPOCET
| VV |  | 2.31 |  | 2.31 | [17 empty] | VV | 2 | 2 | True | 0 | ROZPOCET
| VV |  | 1.08. WC | [19 empty] | VV | 2 | 1 | True | 0 | ROZPOCET
| VV |  | 1.2 |  | 1.2 | [17 empty] | VV | 2 | 2 | True | 0 | ROZPOCET
| VV |  | 1.09. úklid | [19 empty] | VV | 2 | 1 | True | 0 | ROZPOCET
| VV |  | 1.83 |  | 1.83 | [17 empty] | VV | 2 | 2 | True | 0 | ROZPOCET
| VV |  | Součet |  | 48.15 | [17 empty] | VV | 2 | 4 | True | 1 | ROZPOCET
91 | M | 283759910 | deska z pěnového polystyrenu EPS 150 S 1000 x 500 x 160 mm | m2 | 49.113 |  |  | 0 |  |  |  | základní | 0 | 0 | 0 |  | 0 | 0 | 0 | 0 | 0 | 32 | M | 2 |  |  |  | ROZPOCET | 0 | 0 | 0 | 0 | 0 | 1 | 0 | 16 | 182
| P |  | Poznámka k položce: lambda=0,035 [W / m K] "viz výkres PD přílohy E.2.1.0 až E.2.1.7 a E.2.2 OK1 až E.2.2 OK6" | [19 empty] | P | 2
92 | K | 713131141 | Montáž izolace tepelné stěn a základů lepením celoplošně rohoží, pásů, dílců, desek | m2 | 63.48 |  |  | 0 |  |  |  | základní | 0 | 0 | 0 |  | 0 | 0 | 0 | 0 | 0 | 16 | K | 2 |  |  |  | ROZPOCET | 0 | 0 | 0 | 0 | 0 | 1 | 0 | 16 | 184
| P |  | Poznámka k položce: "viz výkres PD přílohy E.2.1.0 až E.2.1.7 a E.2.2 OK1 až E.2.2 OK6" | [19 empty] | P | 2
| VV |  | tepelná izolace EPS tl. 100 mm | [19 empty] | VV | 2 | 1 | True | 0 | ROZPOCET
| VV |  | podezdívka remízi | [19 empty] | VV | 2 | 1 | True | 0 | ROZPOCET
| VV |  | 26.72 |  | 26.72 | [17 empty] | VV | 2 | 2 | True | 0 | ROZPOCET
| VV |  | tepelná izolace EPS tl. 80 mm | [19 empty] | VV | 2 | 1 | True | 0 | ROZPOCET
| VV |  | sokl přístavba | [19 empty] | VV | 2 | 1 | True | 0 | ROZPOCET
| VV |  | 36.76 |  | 36.76 | [17 empty] | VV | 2 | 2 | True | 0 | ROZPOCET
| VV |  | Součet |  | 63.48 | [17 empty] | VV | 2 | 4 | True | 1 | ROZPOCET
93 | M | 283723080 | deska z pěnového polystyrenu EPS 100 S 1000 x 500 x 80 mm | m2 | 37.495 |  |  | 0 |  |  |  | základní | 0 | 0 | 0 |  | 0 | 0 | 0 | 0 | 0 | 32 | M | 2 |  |  |  | ROZPOCET | 0 | 0 | 0 | 0 | 0 | 1 | 0 | 16 | 186
| P |  | Poznámka k položce: lambda=0,037 [W / m K] "viz výkres PD přílohy E.2.1.0 až E.2.1.7 a E.2.2 OK1 až E.2.2 OK6" | [19 empty] | P | 2
94 | M | 283723090 | deska z pěnového polystyrenu EPS 100 S 1000 x 500 x 100 mm | m2 | 27.254 |  |  | 0 |  |  |  | základní | 0 | 0 | 0 |  | 0 | 0 | 0 | 0 | 0 | 32 | M | 2 |  |  |  | ROZPOCET | 0 | 0 | 0 | 0 | 0 | 1 | 0 | 16 | 188
| P |  | Poznámka k položce: lambda=0,037 [W / m K] "viz výkres PD přílohy E.2.1.0 až E.2.1.7 a E.2.2 OK1 až E.2.2 OK6" | [19 empty] | P | 2
95 | K | 713191132 | Montáž izolace tepelné podlah, stropů vrchem nebo střech překrytí separační fólií z PE | m2 | 48.15 |  |  | 0 |  |  |  | základní | 0 | 0 | 0 |  | 0 | 0 | 0 | 0 | 0 | 16 | K | 2 |  |  |  | ROZPOCET | 0 | 0 | 0 | 0 | 0 | 1 | 0 | 16 | 190
| P |  | Poznámka k položce: "viz výkres PD přílohy E.2.1.0 až E.2.1.7 a E.2.2 OK1 až E.2.2 OK6" | [19 empty] | P | 2
| VV |  | separační vrstva - LDPE folie 0,15 mm | [19 empty] | VV | 2 | 1 | True | 0 | ROZPOCET
| VV |  | 1.03.chodba | [19 empty] | VV | 2 | 1 | True | 0 | ROZPOCET
| VV |  | 13.2 |  | 13.2 | [17 empty] | VV | 2 | 2 | True | 0 | ROZPOCET
| VV |  | 1.04. denní místnost | [19 empty] | VV | 2 | 1 | True | 0 | ROZPOCET
| VV |  | 11.67 |  | 11.67 | [17 empty] | VV | 2 | 2 | True | 0 | ROZPOCET
| VV |  | 1.05. šatna | [19 empty] | VV | 2 | 1 | True | 0 | ROZPOCET
| VV |  | 9.76 |  | 9.76 | [17 empty] | VV | 2 | 2 | True | 0 | ROZPOCET
| VV |  | 1.06. umývárna | [19 empty] | VV | 2 | 1 | True | 0 | ROZPOCET
| VV |  | 8.18 |  | 8.18 | [17 empty] | VV | 2 | 2 | True | 0 | ROZPOCET
| VV |  | 1.07. sprcha | [19 empty] | VV | 2 | 1 | True | 0 | ROZPOCET
| VV |  | 2.31 |  | 2.31 | [17 empty] | VV | 2 | 2 | True | 0 | ROZPOCET
| VV |  | 1.08. WC | [19 empty] | VV | 2 | 1 | True | 0 | ROZPOCET
| VV |  | 1.2 |  | 1.2 | [17 empty] | VV | 2 | 2 | True | 0 | ROZPOCET
| VV |  | 1.09. úklid | [19 empty] | VV | 2 | 1 | True | 0 | ROZPOCET
| VV |  | 1.83 |  | 1.83 | [17 empty] | VV | 2 | 2 | True | 0 | ROZPOCET
| VV |  | Součet |  | 48.15 | [17 empty] | VV | 2 | 4 | True | 1 | ROZPOCET
96 | M | 2832315R1 | separační vrstva - folie 0,15 mm | m2 | 55.373 |  |  | 0 |  |  |  | základní | 0 | 0 | 0 |  | 0 | 0 | 0 | 0 | 0 | 32 | M | 2 |  |  |  | ROZPOCET | 0 | 0 | 0 | 0 | 0 | 1 | 0 | 16 | 192
| P |  | Poznámka k položce: oddělení betonových nebo samonivelačních vyrovnávacích vrstev "viz výkres PD přílohy E.2.1.0 až E.2.1.7 a E.2.2 OK1 až E.2.2 OK6" | [19 empty] | P | 2
97 | K | 998713102 | Přesun hmot tonážní pro izolace tepelné v objektech v do 12 m | t | 0.766 |  |  | 0 |  |  |  | základní | 0 | 0 | 0 |  | 0 | 0 | 0 | 0 | 0 | 16 | K | 2 |  |  |  | ROZPOCET | 0 | 0 | 0 | 0 | 0 | 1 | 0 | 16 | 194
| P |  | Poznámka k položce: "viz výkres PD přílohy E.2.1.0 až E.2.1.7 a E.2.2 OK1 až E.2.2 OK6" | [19 empty] | P | 2
| D | 751 | Vzduchotechnika |  |  |  |  | 0 | [5 empty] | 0 | 0 |  | 0 |  | 0 |  | 0 | 2 | D | 1 |  |  |  | ROZPOCET | [6 empty] | 0
98 | K | 751111R1 | Montáž a dodávka manuální ovládání - odsávání výfukových plynů pro lokomotivy, odsávací digestoř pro lokomotivy na kolejnici | sou | 1 |  |  | 0 |  |  |  | základní | 0 | 0 | 0 |  | 0 | 0 | 0 | 0 | 0 | 16 | K | 2 |  |  |  | ROZPOCET | 0 | 0 | 0 | 0 | 0 | 1 | 0 | 16 | 196
| P |  | Poznámka k položce: Odtah spalin z hnacího drážního vozidla, Pro odsávání výfukových plynů, při běžícím motoru a stání lokomotivy uvnitř remizy, je použito technicky unikátní řešení NORFI s posuvnou digestoří umístěnou na odsávací kolejnici. Kolejnice ALU-350 bude zavěšena nad železniční kolejnicovou dráhou. Instalovaný vozík s odsávací digestoří se pohybuje manuálním vedením na požadované místo., Zapínání a vypínání ventilátoru je prováděno manuálně vypínací skřínkou umístěnou v remizovací hale (u vstupu do haly z přístavby)., Zvolená alternativa provedení je vhodná pro různé typy lokomotiv s různým umístěním v rámci remízy, pro použití cca 1-2x denně. Poloha digestoře je nastavitelná podélně po odsávací kolejnici. Vzhledem k vysokému výkonu odsávání musí být po dobu provozu odsávání provozním předpisem zajištěn dostatečný přístup čerstvého vzduchu do haly (např. částečným otevřením vrat)., Sestava je dodávána jako komplet, včetně odsávacího ventilátoru s potrubím. Ventilátor bude osazen v protihlukové skříni a umístěný na střeše zděné přístavby (na pomocné ocelové konstrukci)., Společnost NORFI zast. v ČR firma JMT solution s.r.o., IČO: 29463891, Pavlíkova 267 Frýdek - Místek, tel: +420 603 494 635., Požadavky na stavební připravenost, technické parametry , Kolejnice bude zavěšena na nosné konstrukci remízy - vzdálenost mezi závěsy kolejnice ALU 350 nesmí být větší než 4 - 6 m., Ventilátor typ FEM 451x, bude umístěn na střeše přístavby., Množství odsávaného vzduchu: 4.800 - 13.500 m?/h, Tlak : 2.650 - 1.280 Pa, Příkon motoru ventilátoru : 7,5 kW - 13,6 A - 2.900 r.p.m., Napětí : 400/690 V, 3~, 50 Hz, Stupeň ochrany: IP 55, Hladina hluku: <84 dB(A), Hmotnost: 123 kg radiální ventilator bez protihlukové skříně, Včetně PTC thermistorů pro použití s frekvenčním měničem., Protihluková skříň: 123 kg, , "viz výkres PD přílohy E.2.1.0 až E.2.1.7 a E.2.2 OK1 až E.2.2 OK6" | [19 empty] | P | 2
| VV |  | 1 |  | 1 | [17 empty] | VV | 2 | 2 | True | 0 | ROZPOCET
| VV |  | Součet |  | 1 | [17 empty] | VV | 2 | 4 | True | 1 | ROZPOCET
99 | K | 998751101 | Přesun hmot tonážní pro vzduchotechniku v objektech v do 12 m | t | 2.845 |  |  | 0 |  |  |  | základní | 0 | 0 | 0 |  | 0 | 0 | 0 | 0 | 0 | 16 | K | 2 |  |  |  | ROZPOCET | 0 | 0 | 0 | 0 | 0 | 1 | 0 | 16 | 198
| P |  | Poznámka k položce: "viz výkres PD přílohy E.2.1.0 až E.2.1.7 a E.2.2 OK1 až E.2.2 OK6" | [19 empty] | P | 2
| D | 763 | Konstrukce suché výstavby |  |  |  |  | 0 | [5 empty] | 0 | 0 |  | 0 |  | 0 |  | 0 | 2 | D | 1 |  |  |  | ROZPOCET | [6 empty] | 0
100 | K | 763131411 | SDK podhled desky 1xA 12,5 bez TI dvouvrstvá spodní kce profil CD+UD | m2 | 35.39 |  |  | 0 |  |  |  | základní | 0 | 0 | 0 |  | 0 | 0 | 0 | 0 | 0 | 16 | K | 2 |  |  |  | ROZPOCET | 0 | 0 | 0 | 0 | 0 | 1 | 0 | 16 | 200
| P |  | Poznámka k položce: "viz výkres PD přílohy E.2.1.0 až E.2.1.7 a E.2.2 OK1 až E.2.2 OK6" | [19 empty] | P | 2
| VV |  | SDK podhled( CD profily, parotěsná f., miner. plsť tl. 200mm), desky tl. 12,5 mm | [19 empty] | VV | 2 | 1 | True | 0 | ROZPOCET
| VV |  | 1.03.chodba | [19 empty] | VV | 2 | 1 | True | 0 | ROZPOCET
| VV |  | 14.15 |  | 14.15 | [17 empty] | VV | 2 | 2 | True | 0 | ROZPOCET
| VV |  | 1.04. denní místnost | [19 empty] | VV | 2 | 1 | True | 0 | ROZPOCET
| VV |  | 11.58 |  | 11.58 | [17 empty] | VV | 2 | 2 | True | 0 | ROZPOCET
| VV |  | 1.05. šatna | [19 empty] | VV | 2 | 1 | True | 0 | ROZPOCET
| VV |  | 9.66 |  | 9.66 | [17 empty] | VV | 2 | 2 | True | 0 | ROZPOCET
| VV |  | Součet |  | 35.39 | [17 empty] | VV | 2 | 4 | True | 1 | ROZPOCET
101 | K | 763131451 | SDK podhled deska 1xH2 12,5 bez TI dvouvrstvá spodní kce profil CD+UD | m2 | 13.1 |  |  | 0 |  |  |  | základní | 0 | 0 | 0 |  | 0 | 0 | 0 | 0 | 0 | 16 | K | 2 |  |  |  | ROZPOCET | 0 | 0 | 0 | 0 | 0 | 1 | 0 | 16 | 202
| P |  | Poznámka k položce: "viz výkres PD přílohy E.2.1.0 až E.2.1.7 a E.2.2 OK1 až E.2.2 OK6" | [19 empty] | P | 2
| VV |  | SDK podhled( CD profily, parotěsná f., miner. plsť tl. 200mm) impregn. Desky tl. 12,5 mm | [19 empty] | VV | 2 | 1 | True | 0 | ROZPOCET
| VV |  | 1.06. umývárna | [19 empty] | VV | 2 | 1 | True | 0 | ROZPOCET
| VV |  | 7.99 |  | 7.99 | [17 empty] | VV | 2 | 2 | True | 0 | ROZPOCET
| VV |  | 1.07. sprcha | [19 empty] | VV | 2 | 1 | True | 0 | ROZPOCET
| VV |  | 2.22 |  | 2.22 | [17 empty] | VV | 2 | 2 | True | 0 | ROZPOCET
| VV |  | 1.08. WC | [19 empty] | VV | 2 | 1 | True | 0 | ROZPOCET
| VV |  | 1.13 |  | 1.13 | [17 empty] | VV | 2 | 2 | True | 0 | ROZPOCET
| VV |  | 1.09. úklid | [19 empty] | VV | 2 | 1 | True | 0 | ROZPOCET
| VV |  | 1.76 |  | 1.76 | [17 empty] | VV | 2 | 2 | True | 0 | ROZPOCET
| VV |  | Součet |  | 13.1 | [17 empty] | VV | 2 | 4 | True | 1 | ROZPOCET
102 | K | 763131714 | SDK podhled základní penetrační nátěr | m2 | 48.49 |  |  | 0 |  |  |  | základní | 0 | 0 | 0 |  | 0 | 0 | 0 | 0 | 0 | 16 | K | 2 |  |  |  | ROZPOCET | 0 | 0 | 0 | 0 | 0 | 1 | 0 | 16 | 204
| P |  | Poznámka k položce: "viz výkres PD přílohy E.2.1.0 až E.2.1.7 a E.2.2 OK1 až E.2.2 OK6" | [19 empty] | P | 2
| VV |  | SDK podhled( CD profily, parotěsná f., miner. plsť tl. 200mm), desky tl. 12,5 mm | [19 empty] | VV | 2 | 1 | True | 0 | ROZPOCET
| VV |  | 1.03.chodba | [19 empty] | VV | 2 | 1 | True | 0 | ROZPOCET
| VV |  | 14.15 |  | 14.15 | [17 empty] | VV | 2 | 2 | True | 0 | ROZPOCET
| VV |  | 1.04. denní místnost | [19 empty] | VV | 2 | 1 | True | 0 | ROZPOCET
| VV |  | 11.58 |  | 11.58 | [17 empty] | VV | 2 | 2 | True | 0 | ROZPOCET
| VV |  | 1.05. šatna | [19 empty] | VV | 2 | 1 | True | 0 | ROZPOCET
| VV |  | 9.66 |  | 9.66 | [17 empty] | VV | 2 | 2 | True | 0 | ROZPOCET
| VV |  | Mezisoučet |  | 35.39 | [17 empty] | VV | 2 | 3 | True | 0 | ROZPOCET
| VV |  | SDK podhled( CD profily, parotěsná f., miner. plsť tl. 200mm) impregn. Desky tl. 12,5 mm | [19 empty] | VV | 2 | 1 | True | 0 | ROZPOCET
| VV |  | 1.06. umývárna | [19 empty] | VV | 2 | 1 | True | 0 | ROZPOCET
| VV |  | 7.99 |  | 7.99 | [17 empty] | VV | 2 | 2 | True | 0 | ROZPOCET
| VV |  | 1.07. sprcha | [19 empty] | VV | 2 | 1 | True | 0 | ROZPOCET
| VV |  | 2.22 |  | 2.22 | [17 empty] | VV | 2 | 2 | True | 0 | ROZPOCET
| VV |  | 1.08. WC | [19 empty] | VV | 2 | 1 | True | 0 | ROZPOCET
| VV |  | 1.13 |  | 1.13 | [17 empty] | VV | 2 | 2 | True | 0 | ROZPOCET
| VV |  | 1.09. úklid | [19 empty] | VV | 2 | 1 | True | 0 | ROZPOCET
| VV |  | 1.76 |  | 1.76 | [17 empty] | VV | 2 | 2 | True | 0 | ROZPOCET
| VV |  | Mezisoučet |  | 13.1 | [17 empty] | VV | 2 | 3 | True | 0 | ROZPOCET
| VV |  | Součet |  | 48.49 | [17 empty] | VV | 2 | 4 | True | 1 | ROZPOCET
103 | K | 763131751 | Montáž parotěsné zábrany do SDK podhledu | m2 | 48.49 |  |  | 0 |  |  |  | základní | 0 | 0 | 0 |  | 0 | 0 | 0 | 0 | 0 | 16 | K | 2 |  |  |  | ROZPOCET | 0 | 0 | 0 | 0 | 0 | 1 | 0 | 16 | 206
| P |  | Poznámka k položce: "viz výkres PD přílohy E.2.1.0 až E.2.1.7 a E.2.2 OK1 až E.2.2 OK6" | [19 empty] | P | 2
| VV |  | SDK podhled( CD profily, parotěsná f., miner. plsť tl. 200mm), desky tl. 12,5 mm | [19 empty] | VV | 2 | 1 | True | 0 | ROZPOCET
| VV |  | 1.03.chodba | [19 empty] | VV | 2 | 1 | True | 0 | ROZPOCET
| VV |  | 14.15 |  | 14.15 | [17 empty] | VV | 2 | 2 | True | 0 | ROZPOCET
| VV |  | 1.04. denní místnost | [19 empty] | VV | 2 | 1 | True | 0 | ROZPOCET
| VV |  | 11.58 |  | 11.58 | [17 empty] | VV | 2 | 2 | True | 0 | ROZPOCET
| VV |  | 1.05. šatna | [19 empty] | VV | 2 | 1 | True | 0 | ROZPOCET
| VV |  | 9.66 |  | 9.66 | [17 empty] | VV | 2 | 2 | True | 0 | ROZPOCET
| VV |  | Mezisoučet |  | 35.39 | [17 empty] | VV | 2 | 3 | True | 0 | ROZPOCET
| VV |  | SDK podhled( CD profily, parotěsná f., miner. plsť tl. 200mm) impregn. Desky tl. 12,5 mm | [19 empty] | VV | 2 | 1 | True | 0 | ROZPOCET
| VV |  | 1.06. umývárna | [19 empty] | VV | 2 | 1 | True | 0 | ROZPOCET
| VV |  | 7.99 |  | 7.99 | [17 empty] | VV | 2 | 2 | True | 0 | ROZPOCET
| VV |  | 1.07. sprcha | [19 empty] | VV | 2 | 1 | True | 0 | ROZPOCET
| VV |  | 2.22 |  | 2.22 | [17 empty] | VV | 2 | 2 | True | 0 | ROZPOCET
| VV |  | 1.08. WC | [19 empty] | VV | 2 | 1 | True | 0 | ROZPOCET
| VV |  | 1.13 |  | 1.13 | [17 empty] | VV | 2 | 2 | True | 0 | ROZPOCET
| VV |  | 1.09. úklid | [19 empty] | VV | 2 | 1 | True | 0 | ROZPOCET
| VV |  | 1.76 |  | 1.76 | [17 empty] | VV | 2 | 2 | True | 0 | ROZPOCET
| VV |  | Mezisoučet |  | 13.1 | [17 empty] | VV | 2 | 3 | True | 0 | ROZPOCET
| VV |  | Součet |  | 48.49 | [17 empty] | VV | 2 | 4 | True | 1 | ROZPOCET
104 | M | 2832921R1 | zábrana parotěsná | m2 | 53.339 |  |  | 0 |  |  |  | základní | 0 | 0 | 0 |  | 0 | 0 | 0 | 0 | 0 | 32 | M | 2 |  |  |  | ROZPOCET | 0 | 0 | 0 | 0 | 0 | 1 | 0 | 16 | 208
| P |  | Poznámka k položce: Parotěsná zábrana zpevněná mřížkou s hlavní funkcí jako větrotěsná zábrana.. "viz výkres PD přílohy E.2.1.0 až E.2.1.7 a E.2.2 OK1 až E.2.2 OK6" | [19 empty] | P | 2
105 | K | 763131752 | Montáž jedné vrstvy tepelné izolace do SDK podhledu | m2 | 48.49 |  |  | 0 |  |  |  | základní | 0 | 0 | 0 |  | 0 | 0 | 0 | 0 | 0 | 16 | K | 2 |  |  |  | ROZPOCET | 0 | 0 | 0 | 0 | 0 | 1 | 0 | 16 | 210
| P |  | Poznámka k položce: "viz výkres PD přílohy E.2.1.0 až E.2.1.7 a E.2.2 OK1 až E.2.2 OK6" | [19 empty] | P | 2
| VV |  | SDK podhled( CD profily, parotěsná f., miner. plsť tl. 200mm), desky tl. 12,5 mm | [19 empty] | VV | 2 | 1 | True | 0 | ROZPOCET
| VV |  | 1.03.chodba | [19 empty] | VV | 2 | 1 | True | 0 | ROZPOCET
| VV |  | 14.15 |  | 14.15 | [17 empty] | VV | 2 | 2 | True | 0 | ROZPOCET
| VV |  | 1.04. denní místnost | [19 empty] | VV | 2 | 1 | True | 0 | ROZPOCET
| VV |  | 11.58 |  | 11.58 | [17 empty] | VV | 2 | 2 | True | 0 | ROZPOCET
| VV |  | 1.05. šatna | [19 empty] | VV | 2 | 1 | True | 0 | ROZPOCET
| VV |  | 9.66 |  | 9.66 | [17 empty] | VV | 2 | 2 | True | 0 | ROZPOCET
| VV |  | Mezisoučet |  | 35.39 | [17 empty] | VV | 2 | 3 | True | 0 | ROZPOCET
| VV |  | SDK podhled( CD profily, parotěsná f., miner. plsť tl. 200mm) impregn. Desky tl. 12,5 mm | [19 empty] | VV | 2 | 1 | True | 0 | ROZPOCET
| VV |  | 1.06. umývárna | [19 empty] | VV | 2 | 1 | True | 0 | ROZPOCET
| VV |  | 7.99 |  | 7.99 | [17 empty] | VV | 2 | 2 | True | 0 | ROZPOCET
| VV |  | 1.07. sprcha | [19 empty] | VV | 2 | 1 | True | 0 | ROZPOCET
| VV |  | 2.22 |  | 2.22 | [17 empty] | VV | 2 | 2 | True | 0 | ROZPOCET
| VV |  | 1.08. WC | [19 empty] | VV | 2 | 1 | True | 0 | ROZPOCET
| VV |  | 1.13 |  | 1.13 | [17 empty] | VV | 2 | 2 | True | 0 | ROZPOCET
| VV |  | 1.09. úklid | [19 empty] | VV | 2 | 1 | True | 0 | ROZPOCET
| VV |  | 1.76 |  | 1.76 | [17 empty] | VV | 2 | 2 | True | 0 | ROZPOCET
| VV |  | Mezisoučet |  | 13.1 | [17 empty] | VV | 2 | 3 | True | 0 | ROZPOCET
| VV |  | Součet |  | 48.49 | [17 empty] | VV | 2 | 4 | True | 1 | ROZPOCET
106 | M | 6314801R1 | plsť minerální izolační tl. 200 mm | m2 | 49.46 |  |  | 0 |  |  |  | základní | 0 | 0 | 0 |  | 0 | 0 | 0 | 0 | 0 | 32 | M | 2 |  |  |  | ROZPOCET | 0 | 0 | 0 | 0 | 0 | 1 | 0 | 16 | 212
| P |  | Poznámka k položce: "viz výkres PD přílohy E.2.1.0 až E.2.1.7 a E.2.2 OK1 až E.2.2 OK6" | [19 empty] | P | 2
107 | K | 998763302 | Přesun hmot tonážní pro sádrokartonové konstrukce v objektech v do 12 m | t | 0.908 |  |  | 0 |  |  |  | základní | 0 | 0 | 0 |  | 0 | 0 | 0 | 0 | 0 | 16 | K | 2 |  |  |  | ROZPOCET | 0 | 0 | 0 | 0 | 0 | 1 | 0 | 16 | 214
| P |  | Poznámka k položce: "viz výkres PD přílohy E.2.1.0 až E.2.1.7 a E.2.2 OK1 až E.2.2 OK6" | [19 empty] | P | 2
| D | 767 | Konstrukce zámečnické |  |  |  |  | 0 | [5 empty] | 0 | 0 |  | 0 |  | 0 |  | 0 | 2 | D | 1 |  |  |  | ROZPOCET | [6 empty] | 0
108 | K | 7679951R1 | Montáž a dodávka systém s permanentním poddajným kotvicím vedením - nerezový lanem | sou | 1 |  |  | 0 |  |  |  | základní | 0 | 0 | 0 |  | 0 | 0 | 0 | 0 | 0 | 16 | K | 2 |  |  |  | ROZPOCET | 0 | 0 | 0 | 0 | 0 | 1 | 0 | 16 | 216
| P |  | Poznámka k položce: systém s permanentním poddajným kotvicím vedením - nerezový lanem , , Systém určený k ochraně proti pádu dle nař.vl. č. 362/2005 Sb. a v souladu s ČSN EN 795, ČSN EN P CEN/TS 16415, ČSN EN 517 a ČSN EN 363. , Systém určený k ochraně proti pádu zajišťuje naplnění požadavku bezpečného užívání stavby při údržbě střechy - viz § 8, odst.1, písm. e) vyhl.č. 268/2009 Sb. o technických požadavcích na stavby. , , položka počet jednotek , , kotvicí prvek typu C dle ČSN EN 795 16 , koncový bod 6 , středový bod 2 , rohový bod 3 , koncový tlumič - pár 3 , nerezové lano 8 mm 36 , výchozí prohlídka 1 , "viz výkres PD přílohy E.2.1.0 až E.2.1.7 a E.2.2 OK1 až E.2.2 OK6" | [19 empty] | P | 2
| VV |  | 1 |  | 1 | [17 empty] | VV | 2 | 2 | True | 0 | ROZPOCET
| VV |  | Součet |  | 1 | [17 empty] | VV | 2 | 4 | True | 1 | ROZPOCET
109 | K | 998767102 | Přesun hmot tonážní pro zámečnické konstrukce v objektech v do 12 m | t | 0.986 |  |  | 0 |  |  |  | základní | 0 | 0 | 0 |  | 0 | 0 | 0 | 0 | 0 | 16 | K | 2 |  |  |  | ROZPOCET | 0 | 0 | 0 | 0 | 0 | 1 | 0 | 16 | 218
| P |  | Poznámka k položce: "viz výkres PD přílohy E.2.1.0 až E.2.1.7 a E.2.2 OK1 až E.2.2 OK6" | [19 empty] | P | 2
| D | 767/1 | Tabulka dveří, vrat a oken |  |  |  |  | 0 | [5 empty] | 0 | 0 |  | 0 |  | 0 |  | 0 | 1 | D | 1 |  |  |  | ROZPOCET | [6 empty] | 0
110 | K | 767/1R1 | 01/P - montáž a dodávka dveře jednokřídlé, kovové vnější, zateplené protipožární (nehořlavé) 900x1970 mm, EW15DP1-C, samozavírací mechanismus | ks | 1 |  |  | 0 |  |  |  | základní | 0 | 0 | 0 |  | 0 | 0 | 0 | 0 | 0 | 4 | K | 2 |  |  |  | ROZPOCET | 0 | 0 | 0 | 0 | 0 | 1 | 0 | 4 | 220
| P |  | Poznámka k položce: "viz výkres PD přílohy E.2.1.0 až E.2.1.7 a E.2.2 OK1 až E.2.2 OK6" | [19 empty] | P | 2
| VV |  | 1 |  | 1 | [17 empty] | VV | 2 | 2 | True | 0 | ROZPOCET
| VV |  | Součet |  | 1 | [17 empty] | VV | 2 | 4 | True | 1 | ROZPOCET
111 | K | 767/1R2 | 02/P, L - montáž a dodávka dveře jednokřídlé, dřevěné laminované, 1/3 zasklení vroubkovaným sklem 600x1970 mm, | ks | 3 |  |  | 0 |  |  |  | základní | 0 | 0 | 0 |  | 0 | 0 | 0 | 0 | 0 | 4 | K | 2 |  |  |  | ROZPOCET | 0 | 0 | 0 | 0 | 0 | 1 | 0 | 4 | 222
| P |  | Poznámka k položce: "viz výkres PD přílohy E.2.1.0 až E.2.1.7 a E.2.2 OK1 až E.2.2 OK6" | [19 empty] | P | 2
| VV |  | 3 |  | 3 | [17 empty] | VV | 2 | 2 | True | 0 | ROZPOCET
| VV |  | Součet |  | 3 | [17 empty] | VV | 2 | 4 | True | 1 | ROZPOCET
112 | K | 767/1R3 | 03/P, L - montáž a dodávka dveře jednokřídlé,dřevěné laminované, 1/3 zasklení vroubkovaným sklem 700x1970 mm, | ks | 2 |  |  | 0 |  |  |  | základní | 0 | 0 | 0 |  | 0 | 0 | 0 | 0 | 0 | 4 | K | 2 |  |  |  | ROZPOCET | 0 | 0 | 0 | 0 | 0 | 1 | 0 | 4 | 224
| P |  | Poznámka k položce: "viz výkres PD přílohy E.2.1.0 až E.2.1.7 a E.2.2 OK1 až E.2.2 OK6" | [19 empty] | P | 2
| VV |  | 2 |  | 2 | [17 empty] | VV | 2 | 2 | True | 0 | ROZPOCET
| VV |  | Součet |  | 2 | [17 empty] | VV | 2 | 4 | True | 1 | ROZPOCET
113 | K | 767/1R4 | 04/P, L - montáž a dodávka dveře jednokřídlé,dřevěné laminované, 1/3 zasklení vroubkovaným sklem 800x1970 mm, | ks | 2 |  |  | 0 |  |  |  | základní | 0 | 0 | 0 |  | 0 | 0 | 0 | 0 | 0 | 4 | K | 2 |  |  |  | ROZPOCET | 0 | 0 | 0 | 0 | 0 | 1 | 0 | 4 | 226
| P |  | Poznámka k položce: "viz výkres PD přílohy E.2.1.0 až E.2.1.7 a E.2.2 OK1 až E.2.2 OK6" | [19 empty] | P | 2
| VV |  | 2 |  | 2 | [17 empty] | VV | 2 | 2 | True | 0 | ROZPOCET
| VV |  | Součet |  | 2 | [17 empty] | VV | 2 | 4 | True | 1 | ROZPOCET
114 | K | 767/1R5 | 05/P - montáž a dodávka dveře jednokřídlé protipožární 800x1970 mm, EW15DP1-C, samozavírací mechanismus | ks | 1 |  |  | 0 |  |  |  | základní | 0 | 0 | 0 |  | 0 | 0 | 0 | 0 | 0 | 4 | K | 2 |  |  |  | ROZPOCET | 0 | 0 | 0 | 0 | 0 | 1 | 0 | 4 | 228
| P |  | Poznámka k položce: "viz výkres PD přílohy E.2.1.0 až E.2.1.7 a E.2.2 OK1 až E.2.2 OK6" | [19 empty] | P | 2
| VV |  | 1 |  | 1 | [17 empty] | VV | 2 | 2 | True | 0 | ROZPOCET
| VV |  | Součet |  | 1 | [17 empty] | VV | 2 | 4 | True | 1 | ROZPOCET
115 | K | 767/1R6 | 06/L - montáž a dodávka dveře jednokřídlé, kovové vnitřní protipožární (nehořlavé) 900x1970 mm, EW15DP1-C, samozavírací mechanismus | ks | 1 |  |  | 0 |  |  |  | základní | 0 | 0 | 0 |  | 0 | 0 | 0 | 0 | 0 | 4 | K | 2 |  |  |  | ROZPOCET | 0 | 0 | 0 | 0 | 0 | 1 | 0 | 4 | 230
| P |  | Poznámka k položce: "viz výkres PD přílohy E.2.1.0 až E.2.1.7 a E.2.2 OK1 až E.2.2 OK6" | [19 empty] | P | 2
| VV |  | 1 |  | 1 | [17 empty] | VV | 2 | 2 | True | 0 | ROZPOCET
| VV |  | Součet |  | 1 | [17 empty] | VV | 2 | 4 | True | 1 | ROZPOCET
116 | K | 767/1R7 | 07/L - montáž a dodávka dveře dvoukřídlé, kovové vnitřní protipožární (nehořlavé) 800x1970 mm, EW15DP1-C | ks | 1 |  |  | 0 |  |  |  | základní | 0 | 0 | 0 |  | 0 | 0 | 0 | 0 | 0 | 4 | K | 2 |  |  |  | ROZPOCET | 0 | 0 | 0 | 0 | 0 | 1 | 0 | 4 | 232
| P |  | Poznámka k položce: "viz výkres PD přílohy E.2.1.0 až E.2.1.7 a E.2.2 OK1 až E.2.2 OK6" | [19 empty] | P | 2
| VV |  | 1 |  | 1 | [17 empty] | VV | 2 | 2 | True | 0 | ROZPOCET
| VV |  | Součet |  | 1 | [17 empty] | VV | 2 | 4 | True | 1 | ROZPOCET
117 | K | 767/1R8 | 08- montáž a dodávka vrata lamelová roletová vnější, zateplená protipožární kovová, el. otevírání+ruční nouzové otevírání 2000x2200 mm, bez zasklení protikorozní lakování RAL 9007, EW15DP1 | ks | 1 |  |  | 0 |  |  |  | základní | 0 | 0 | 0 |  | 0 | 0 | 0 | 0 | 0 | 4 | K | 2 |  |  |  | ROZPOCET | 0 | 0 | 0 | 0 | 0 | 1 | 0 | 4 | 234
| P |  | Poznámka k položce: "viz výkres PD přílohy E.2.1.0 až E.2.1.7 a E.2.2 OK1 až E.2.2 OK6" | [19 empty] | P | 2
| VV |  | 1 |  | 1 | [17 empty] | VV | 2 | 2 | True | 0 | ROZPOCET
| VV |  | Součet |  | 1 | [17 empty] | VV | 2 | 4 | True | 1 | ROZPOCET
118 | K | 767/1R10 | 09- montáž a dodávka vrata sekční vnější zateplená, el. otevírání+ruční nouzové otevírání 3000x3000 mm, průhledy ve výšce 1,6 m, RAL 9007 | ks | 1 |  |  | 0 |  |  |  | základní | 0 | 0 | 0 |  | 0 | 0 | 0 | 0 | 0 | 4 | K | 2 |  |  |  | ROZPOCET | 0 | 0 | 0 | 0 | 0 | 1 | 0 | 4 | 236
| P |  | Poznámka k položce: "viz výkres PD přílohy E.2.1.0 až E.2.1.7 a E.2.2 OK1 až E.2.2 OK6" | [19 empty] | P | 2
| VV |  | 1 |  | 1 | [17 empty] | VV | 2 | 2 | True | 0 | ROZPOCET
| VV |  | Součet |  | 1 | [17 empty] | VV | 2 | 4 | True | 1 | ROZPOCET
119 | K | 767/1R11 | 10- montáž a dodávka vrata sekční vnější zateplená, el. otevírání+ruční nouzové otevírání 4500x5000 mm, průhledy ve výšce 1,6 m, RAL 9007 | ks | 1 |  |  | 0 |  |  |  | základní | 0 | 0 | 0 |  | 0 | 0 | 0 | 0 | 0 | 4 | K | 2 |  |  |  | ROZPOCET | 0 | 0 | 0 | 0 | 0 | 1 | 0 | 4 | 238
| P |  | Poznámka k položce: "viz výkres PD přílohy E.2.1.0 až E.2.1.7 a E.2.2 OK1 až E.2.2 OK6" | [19 empty] | P | 2
| VV |  | 1 |  | 1 | [17 empty] | VV | 2 | 2 | True | 0 | ROZPOCET
| VV |  | Součet |  | 1 | [17 empty] | VV | 2 | 4 | True | 1 | ROZPOCET
120 | K | 767/1R12 | 11/P - montáž a dodávka dveře jednokřídlé, kovové vnější, zateplené 900x1970 mm | ks | 1 |  |  | 0 |  |  |  | základní | 0 | 0 | 0 |  | 0 | 0 | 0 | 0 | 0 | 4 | K | 2 |  |  |  | ROZPOCET | 0 | 0 | 0 | 0 | 0 | 1 | 0 | 4 | 240
| P |  | Poznámka k položce: "viz výkres PD přílohy E.2.1.0 až E.2.1.7 a E.2.2 OK1 až E.2.2 OK6" | [19 empty] | P | 2
| VV |  | 1 |  | 1 | [17 empty] | VV | 2 | 2 | True | 0 | ROZPOCET
| VV |  | Součet |  | 1 | [17 empty] | VV | 2 | 4 | True | 1 | ROZPOCET
121 | K | 767/1R18 | 12 - montáž a dodávka okno plastové termoizolační osazení do panelů, 3450x1250 mm termoizolační dvojsklo, s otevíravými a výklopnými krajními křídly | ks | 7 |  |  | 0 |  |  |  | základní | 0 | 0 | 0 |  | 0 | 0 | 0 | 0 | 0 | 4 | K | 2 |  |  |  | ROZPOCET | 0 | 0 | 0 | 0 | 0 | 1 | 0 | 4 | 242
| P |  | Poznámka k položce: "viz výkres PD přílohy E.2.1.0 až E.2.1.7 a E.2.2 OK1 až E.2.2 OK6" | [19 empty] | P | 2
| VV |  | 7 |  | 7 | [17 empty] | VV | 2 | 2 | True | 0 | ROZPOCET
| VV |  | Součet |  | 7 | [17 empty] | VV | 2 | 4 | True | 1 | ROZPOCET
122 | K | 767/1R19 | 12a - montáž a dodávka okno plastové termoizolační osazení do panelů, 3450x1250 mm termoizolační dvojsklo pevné | ks | 7 |  |  | 0 |  |  |  | základní | 0 | 0 | 0 |  | 0 | 0 | 0 | 0 | 0 | 4 | K | 2 |  |  |  | ROZPOCET | 0 | 0 | 0 | 0 | 0 | 1 | 0 | 4 | 244
| P |  | Poznámka k položce: "viz výkres PD přílohy E.2.1.0 až E.2.1.7 a E.2.2 OK1 až E.2.2 OK6" | [19 empty] | P | 2
| VV |  | 7 |  | 7 | [17 empty] | VV | 2 | 2 | True | 0 | ROZPOCET
| VV |  | Součet |  | 7 | [17 empty] | VV | 2 | 4 | True | 1 | ROZPOCET
123 | K | 767/1R20 | 13 - montáž a dodávka okno plastové termoizolační osazení do panelů, 2750x1250 mm termoizolační dvojsklo pevné | ks | 2 |  |  | 0 |  |  |  | základní | 0 | 0 | 0 |  | 0 | 0 | 0 | 0 | 0 | 4 | K | 2 |  |  |  | ROZPOCET | 0 | 0 | 0 | 0 | 0 | 1 | 0 | 4 | 246
| P |  | Poznámka k položce: "viz výkres PD přílohy E.2.1.0 až E.2.1.7 a E.2.2 OK1 až E.2.2 OK6" | [19 empty] | P | 2
| VV |  | 2 |  | 2 | [17 empty] | VV | 2 | 2 | True | 0 | ROZPOCET
| VV |  | Součet |  | 2 | [17 empty] | VV | 2 | 4 | True | 1 | ROZPOCET
124 | K | 767/1R21 | 14 - montáž a dodávka požární skleněná stěna pevná 1200x1200 mm, požárně odolné zasklení EL 15 | ks | 1 |  |  | 0 |  |  |  | základní | 0 | 0 | 0 |  | 0 | 0 | 0 | 0 | 0 | 4 | K | 2 |  |  |  | ROZPOCET | 0 | 0 | 0 | 0 | 0 | 1 | 0 | 4 | 248
| P |  | Poznámka k položce: "viz výkres PD přílohy E.2.1.0 až E.2.1.7 a E.2.2 OK1 až E.2.2 OK6" | [19 empty] | P | 2
| VV |  | 1 |  | 1 | [17 empty] | VV | 2 | 2 | True | 0 | ROZPOCET
| VV |  | Součet |  | 1 | [17 empty] | VV | 2 | 4 | True | 1 | ROZPOCET
125 | K | 767/1R22 | 15 - montáž a dodávka okno plastové termoizolační osazení do zdiva, 1500x1500 mm termoizolační dvojsklo, s otevíravé a výklopné | ks | 1 |  |  | 0 |  |  |  | základní | 0 | 0 | 0 |  | 0 | 0 | 0 | 0 | 0 | 4 | K | 2 |  |  |  | ROZPOCET | 0 | 0 | 0 | 0 | 0 | 1 | 0 | 4 | 250
| P |  | Poznámka k položce: "viz výkres PD přílohy E.2.1.0 až E.2.1.7 a E.2.2 OK1 až E.2.2 OK6" | [19 empty] | P | 2
| VV |  | 1 |  | 1 | [17 empty] | VV | 2 | 2 | True | 0 | ROZPOCET
| VV |  | Součet |  | 1 | [17 empty] | VV | 2 | 4 | True | 1 | ROZPOCET
126 | K | 767/1R23 | 16 - montáž a dodávka okno plastové termoizolační osazení do zdiva, 1400x700 mm termoizolační dvojsklo výklopné | ks | 2 |  |  | 0 |  |  |  | základní | 0 | 0 | 0 |  | 0 | 0 | 0 | 0 | 0 | 4 | K | 2 |  |  |  | ROZPOCET | 0 | 0 | 0 | 0 | 0 | 1 | 0 | 4 | 252
| P |  | Poznámka k položce: "viz výkres PD přílohy E.2.1.0 až E.2.1.7 a E.2.2 OK1 až E.2.2 OK6" | [19 empty] | P | 2
| VV |  | 2 |  | 2 | [17 empty] | VV | 2 | 2 | True | 0 | ROZPOCET
| VV |  | Součet |  | 2 | [17 empty] | VV | 2 | 4 | True | 1 | ROZPOCET
127 | K | 767/1R24 | 17 - montáž a dodávka okno plastové termoizolační osazení do zdiva, 700x700 mm termoizolační dvojsklo výklopné | ks | 1 |  |  | 0 |  |  |  | základní | 0 | 0 | 0 |  | 0 | 0 | 0 | 0 | 0 | 4 | K | 2 |  |  |  | ROZPOCET | 0 | 0 | 0 | 0 | 0 | 1 | 0 | 4 | 254
| P |  | Poznámka k položce: "viz výkres PD přílohy E.2.1.0 až E.2.1.7 a E.2.2 OK1 až E.2.2 OK6" | [19 empty] | P | 2
| VV |  | 1 |  | 1 | [17 empty] | VV | 2 | 2 | True | 0 | ROZPOCET
| VV |  | Součet |  | 1 | [17 empty] | VV | 2 | 4 | True | 1 | ROZPOCET
128 | K | 766660722 | Montáž dveřního kování - zámku | kus | 12 |  |  | 0 |  |  |  | základní | 0 | 0 | 0 |  | 0 | 0 | 0 | 0 | 0 | 4 | K | 2 |  |  |  | ROZPOCET | 0 | 0 | 0 | 0 | 0 | 1 | 0 | 4 | 256
| P |  | Poznámka k položce: "viz výkres PD přílohy E.2.1.0 až E.2.1.7 a E.2.2 OK1 až E.2.2 OK6" | [19 empty] | P | 2
| VV |  | 1+3+2+2+1+1+1+1 |  | 12 | [17 empty] | VV | 2 | 2 | True | 0 | ROZPOCET
| VV |  | Součet |  | 12 | [17 empty] | VV | 2 | 4 | True | 1 | ROZPOCET
129 | M | 5491411R1 | kování bezpečnostní | kus | 2 |  |  | 0 |  |  |  | základní | 0 | 0 | 0 |  | 0 | 0 | 0 | 0 | 0 | 8 | M | 2 |  |  |  | ROZPOCET | 0 | 0 | 0 | 0 | 0 | 1 | 0 | 4 | 258
| P |  | Poznámka k položce: "viz výkres PD přílohy E.2.1.0 až E.2.1.7 a E.2.2 OK1 až E.2.2 OK6" | [19 empty] | P | 2
| VV |  | 01/P | [19 empty] | VV | 2 | 1 | True | 0 | ROZPOCET
| VV |  | 1 |  | 1 | [17 empty] | VV | 2 | 2 | True | 0 | ROZPOCET
| VV |  | 11/P | [19 empty] | VV | 2 | 1 | True | 0 | ROZPOCET
| VV |  | 1 |  | 1 | [17 empty] | VV | 2 | 2 | True | 0 | ROZPOCET
| VV |  | Součet |  | 2 | [17 empty] | VV | 2 | 4 | True | 1 | ROZPOCET
130 | M | 5491462R2 | klika včetně rozet a montážního | kus | 10 |  |  | 0 |  |  |  | základní | 0 | 0 | 0 |  | 0 | 0 | 0 | 0 | 0 | 8 | M | 2 |  |  |  | ROZPOCET | 0 | 0 | 0 | 0 | 0 | 1 | 0 | 4 | 260
| P |  | Poznámka k položce: "viz výkres PD přílohy E.2.1.0 až E.2.1.7 a E.2.2 OK1 až E.2.2 OK6" | [19 empty] | P | 2
| VV |  | 3+2+2+1+1+1 |  | 10 | [17 empty] | VV | 2 | 2 | True | 0 | ROZPOCET
| VV |  | Součet |  | 10 | [17 empty] | VV | 2 | 4 | True | 1 | ROZPOCET
| D | 771 | Podlahy z dlaždic |  |  |  |  | 0 | [5 empty] | 0 | 0 |  | 0 |  | 0 |  | 0 | 2 | D | 1 |  |  |  | ROZPOCET | [6 empty] | 0
131 | K | 771414113 | Montáž soklíků pórovinových rovných flexibilní lepidlo v do 120 mm | m | 40.33 |  |  | 0 |  |  |  | základní | 0 | 0 | 0 |  | 0 | 0 | 0 | 0 | 0 | 16 | K | 2 |  |  |  | ROZPOCET | 0 | 0 | 0 | 0 | 0 | 1 | 0 | 16 | 262
| P |  | Poznámka k položce: "viz výkres PD přílohy E.2.1.0 až E.2.1.7 a E.2.2 OK1 až E.2.2 OK6" | [19 empty] | P | 2
| VV |  | keramický sokl | [19 empty] | VV | 2 | 1 | True | 0 | ROZPOCET
| VV |  | 1.03.chodba | [19 empty] | VV | 2 | 1 | True | 0 | ROZPOCET
| VV |  | 17.94 |  | 17.94 | [17 empty] | VV | 2 | 2 | True | 0 | ROZPOCET
| VV |  | 1.04. denní místnost | [19 empty] | VV | 2 | 1 | True | 0 | ROZPOCET
| VV |  | 10.85 |  | 10.85 | [17 empty] | VV | 2 | 2 | True | 0 | ROZPOCET
| VV |  | 1.05. šatna | [19 empty] | VV | 2 | 1 | True | 0 | ROZPOCET
| VV |  | 11.54 |  | 11.54 | [17 empty] | VV | 2 | 2 | True | 0 | ROZPOCET
| VV |  | Součet |  | 40.33 | [17 empty] | VV | 2 | 4 | True | 1 | ROZPOCET
132 | M | 5976141R1 | dlaždice keramické slinuté neglazované mrazuvzdorné - sokl | m | 44.363 |  |  | 0 |  |  |  | základní | 0 | 0 | 0 |  | 0 | 0 | 0 | 0 | 0 | 32 | M | 2 |  |  |  | ROZPOCET | 0 | 0 | 0 | 0 | 0 | 1 | 0 | 16 | 264
| P |  | Poznámka k položce: "viz výkres PD přílohy E.2.1.0 až E.2.1.7 a E.2.2 OK1 až E.2.2 OK6" | [19 empty] | P | 2
133 | K | 771574131 | Montáž podlah keramických režných protiskluzných lepených flexibilním lepidlem do 50 ks/m2 | m2 | 48.15 |  |  | 0 |  |  |  | základní | 0 | 0 | 0 |  | 0 | 0 | 0 | 0 | 0 | 16 | K | 2 |  |  |  | ROZPOCET | 0 | 0 | 0 | 0 | 0 | 1 | 0 | 16 | 266
| P |  | Poznámka k položce: "viz výkres PD přílohy E.2.1.0 až E.2.1.7 a E.2.2 OK1 až E.2.2 OK6" | [19 empty] | P | 2
| VV |  | keramická dlažba protiskluzná tl. 9 mm | [19 empty] | VV | 2 | 1 | True | 0 | ROZPOCET
| VV |  | 1.03.chodba | [19 empty] | VV | 2 | 1 | True | 0 | ROZPOCET
| VV |  | 13.2 |  | 13.2 | [17 empty] | VV | 2 | 2 | True | 0 | ROZPOCET
| VV |  | 1.04. denní místnost | [19 empty] | VV | 2 | 1 | True | 0 | ROZPOCET
| VV |  | 11.67 |  | 11.67 | [17 empty] | VV | 2 | 2 | True | 0 | ROZPOCET
| VV |  | 1.05. šatna | [19 empty] | VV | 2 | 1 | True | 0 | ROZPOCET
| VV |  | 9.76 |  | 9.76 | [17 empty] | VV | 2 | 2 | True | 0 | ROZPOCET
| VV |  | 1.06. umývárna | [19 empty] | VV | 2 | 1 | True | 0 | ROZPOCET
| VV |  | 8.18 |  | 8.18 | [17 empty] | VV | 2 | 2 | True | 0 | ROZPOCET
| VV |  | 1.07. sprcha | [19 empty] | VV | 2 | 1 | True | 0 | ROZPOCET
| VV |  | 2.31 |  | 2.31 | [17 empty] | VV | 2 | 2 | True | 0 | ROZPOCET
| VV |  | 1.08. WC | [19 empty] | VV | 2 | 1 | True | 0 | ROZPOCET
| VV |  | 1.2 |  | 1.2 | [17 empty] | VV | 2 | 2 | True | 0 | ROZPOCET
| VV |  | 1.09. úklid | [19 empty] | VV | 2 | 1 | True | 0 | ROZPOCET
| VV |  | 1.83 |  | 1.83 | [17 empty] | VV | 2 | 2 | True | 0 | ROZPOCET
| VV |  | Součet |  | 48.15 | [17 empty] | VV | 2 | 4 | True | 1 | ROZPOCET
134 | M | 5976140R1 | dlaždice keramické slinuté neglazované mrazuvzdorné 0,9 cm | m2 | 55.373 |  |  | 0 |  |  |  | základní | 0 | 0 | 0 |  | 0 | 0 | 0 | 0 | 0 | 32 | M | 2 |  |  |  | ROZPOCET | 0 | 0 | 0 | 0 | 0 | 1 | 0 | 16 | 268
| P |  | Poznámka k položce: "viz výkres PD přílohy E.2.1.0 až E.2.1.7 a E.2.2 OK1 až E.2.2 OK6" | [19 empty] | P | 2
135 | K | 771591111 | Podlahy penetrace podkladu | m2 | 272.09 |  |  | 0 |  |  |  | základní | 0 | 0 | 0 |  | 0 | 0 | 0 | 0 | 0 | 16 | K | 2 |  |  |  | ROZPOCET | 0 | 0 | 0 | 0 | 0 | 1 | 0 | 16 | 270
| P |  | Poznámka k položce: "viz výkres PD přílohy E.2.1.0 až E.2.1.7 a E.2.2 OK1 až E.2.2 OK6" | [19 empty] | P | 2
| VV |  | keramická dlažba protiskluzná tl. 9 mm | [19 empty] | VV | 2 | 1 | True | 0 | ROZPOCET
| VV |  | 1.03.chodba | [19 empty] | VV | 2 | 1 | True | 0 | ROZPOCET
| VV |  | 13.2 |  | 13.2 | [17 empty] | VV | 2 | 2 | True | 0 | ROZPOCET
| VV |  | 1.04. denní místnost | [19 empty] | VV | 2 | 1 | True | 0 | ROZPOCET
| VV |  | 11.67 |  | 11.67 | [17 empty] | VV | 2 | 2 | True | 0 | ROZPOCET
| VV |  | 1.05. šatna | [19 empty] | VV | 2 | 1 | True | 0 | ROZPOCET
| VV |  | 9.76 |  | 9.76 | [17 empty] | VV | 2 | 2 | True | 0 | ROZPOCET
| VV |  | 1.06. umývárna | [19 empty] | VV | 2 | 1 | True | 0 | ROZPOCET
| VV |  | 8.18 |  | 8.18 | [17 empty] | VV | 2 | 2 | True | 0 | ROZPOCET
| VV |  | 1.07. sprcha | [19 empty] | VV | 2 | 1 | True | 0 | ROZPOCET
| VV |  | 2.31 |  | 2.31 | [17 empty] | VV | 2 | 2 | True | 0 | ROZPOCET
| VV |  | 1.08. WC | [19 empty] | VV | 2 | 1 | True | 0 | ROZPOCET
| VV |  | 1.2 |  | 1.2 | [17 empty] | VV | 2 | 2 | True | 0 | ROZPOCET
| VV |  | 1.09. úklid | [19 empty] | VV | 2 | 1 | True | 0 | ROZPOCET
| VV |  | 1.83 |  | 1.83 | [17 empty] | VV | 2 | 2 | True | 0 | ROZPOCET
| VV |  | Mezisoučet |  | 48.15 | [17 empty] | VV | 2 | 3 | True | 0 | ROZPOCET
| VV |  | penetrace akrylátovou disperzí | [19 empty] | VV | 2 | 1 | True | 0 | ROZPOCET
| VV |  | 1.01. remíza | [19 empty] | VV | 2 | 1 | True | 0 | ROZPOCET
| VV |  | 199.54 |  | 199.54 | [17 empty] | VV | 2 | 2 | True | 0 | ROZPOCET
| VV |  | 1.02. příruční sklad | [19 empty] | VV | 2 | 1 | True | 0 | ROZPOCET
| VV |  | 24.4 |  | 24.4 | [17 empty] | VV | 2 | 2 | True | 0 | ROZPOCET
| VV |  | Mezisoučet |  | 223.94 | [17 empty] | VV | 2 | 3 | True | 0 | ROZPOCET
| VV |  | Součet |  | 272.09 | [17 empty] | VV | 2 | 4 | True | 1 | ROZPOCET
136 | K | 771591221 | Kontaktní izolace ve spojení s dlažbou celoplošně lepená | m2 | 28.07 |  |  | 0 |  |  |  | základní | 0 | 0 | 0 |  | 0 | 0 | 0 | 0 | 0 | 16 | K | 2 |  |  |  | ROZPOCET | 0 | 0 | 0 | 0 | 0 | 1 | 0 | 16 | 272
| P |  | Poznámka k položce: "viz výkres PD přílohy E.2.1.0 až E.2.1.7 a E.2.2 OK1 až E.2.2 OK6" | [19 empty] | P | 2
| VV |  | pojistná hydroizolace - tekutá lepenka | [19 empty] | VV | 2 | 1 | True | 0 | ROZPOCET
| VV |  | 1.09. úklid | [19 empty] | VV | 2 | 1 | True | 0 | ROZPOCET
| VV |  | 4.26 |  | 4.26 | [17 empty] | VV | 2 | 2 | True | 0 | ROZPOCET
| VV |  | 1.08. WC | [19 empty] | VV | 2 | 1 | True | 0 | ROZPOCET
| VV |  | 3.24 |  | 3.24 | [17 empty] | VV | 2 | 2 | True | 0 | ROZPOCET
| VV |  | 1.07. sprcha | [19 empty] | VV | 2 | 1 | True | 0 | ROZPOCET
| VV |  | 9.34 |  | 9.34 | [17 empty] | VV | 2 | 2 | True | 0 | ROZPOCET
| VV |  | 1.06. umývárna | [19 empty] | VV | 2 | 1 | True | 0 | ROZPOCET
| VV |  | 11.23 |  | 11.23 | [17 empty] | VV | 2 | 2 | True | 0 | ROZPOCET
| VV |  | Součet |  | 28.07 | [17 empty] | VV | 2 | 4 | True | 1 | ROZPOCET
137 | K | 998771102 | Přesun hmot tonážní pro podlahy z dlaždic v objektech v do 12 m | t | 1.506 |  |  | 0 |  |  |  | základní | 0 | 0 | 0 |  | 0 | 0 | 0 | 0 | 0 | 16 | K | 2 |  |  |  | ROZPOCET | 0 | 0 | 0 | 0 | 0 | 1 | 0 | 16 | 274
| P |  | Poznámka k položce: "viz výkres PD přílohy E.2.1.0 až E.2.1.7 a E.2.2 OK1 až E.2.2 OK6" | [19 empty] | P | 2
| D | 781 | Dokončovací práce - obklady |  |  |  |  | 0 | [5 empty] | 0 | 0 |  | 0 |  | 0 |  | 0 | 2 | D | 1 |  |  |  | ROZPOCET | [6 empty] | 0
138 | K | 781414111 | Montáž obkladaček vnitřních pravoúhlých pórovinových do 22 ks/m2 lepených flexibilním lepidlem | m2 | 51.04 |  |  | 0 |  |  |  | základní | 0 | 0 | 0 |  | 0 | 0 | 0 | 0 | 0 | 16 | K | 2 |  |  |  | ROZPOCET | 0 | 0 | 0 | 0 | 0 | 1 | 0 | 16 | 276
| P |  | Poznámka k položce: "viz výkres PD přílohy E.2.1.0 až E.2.1.7 a E.2.2 OK1 až E.2.2 OK6" | [19 empty] | P | 2
| VV |  | keramickáý obklad do výšky 2 m, pod obkald jádrová omítka | [19 empty] | VV | 2 | 1 | True | 0 | ROZPOCET
| VV |  | 1.04. denní místnost | [19 empty] | VV | 2 | 1 | True | 0 | ROZPOCET
| VV |  | 6.79 |  | 6.79 | [17 empty] | VV | 2 | 2 | True | 0 | ROZPOCET
| VV |  | 1.06. umývárna | [19 empty] | VV | 2 | 1 | True | 0 | ROZPOCET
| VV |  | 16.21 |  | 16.21 | [17 empty] | VV | 2 | 2 | True | 0 | ROZPOCET
| VV |  | 1.07. sprcha | [19 empty] | VV | 2 | 1 | True | 0 | ROZPOCET
| VV |  | 11.49 |  | 11.49 | [17 empty] | VV | 2 | 2 | True | 0 | ROZPOCET
| VV |  | 1.08. WC | [19 empty] | VV | 2 | 1 | True | 0 | ROZPOCET
| VV |  | 7.35 |  | 7.35 | [17 empty] | VV | 2 | 2 | True | 0 | ROZPOCET
| VV |  | 1.09. úklid | [19 empty] | VV | 2 | 1 | True | 0 | ROZPOCET
| VV |  | 9.2 |  | 9.2 | [17 empty] | VV | 2 | 2 | True | 0 | ROZPOCET
| VV |  | Součet |  | 51.04 | [17 empty] | VV | 2 | 4 | True | 1 | ROZPOCET
139 | M | 5976100R1 | obkládačky keramické | m2 | 56.144 |  |  | 0 |  |  |  | základní | 0 | 0 | 0 |  | 0 | 0 | 0 | 0 | 0 | 32 | M | 2 |  |  |  | ROZPOCET | 0 | 0 | 0 | 0 | 0 | 1 | 0 | 16 | 278
| P |  | Poznámka k položce: "viz výkres PD přílohy E.2.1.0 až E.2.1.7 a E.2.2 OK1 až E.2.2 OK6" | [19 empty] | P | 2
140 | K | 781495111 | Penetrace podkladu vnitřních obkladů | m2 | 51.04 |  |  | 0 |  |  |  | základní | 0 | 0 | 0 |  | 0 | 0 | 0 | 0 | 0 | 16 | K | 2 |  |  |  | ROZPOCET | 0 | 0 | 0 | 0 | 0 | 1 | 0 | 16 | 280
| P |  | Poznámka k položce: "viz výkres PD přílohy E.2.1.0 až E.2.1.7 a E.2.2 OK1 až E.2.2 OK6" | [19 empty] | P | 2
| VV |  | keramickáý obklad do výšky 2 m, pod obkald jádrová omítka | [19 empty] | VV | 2 | 1 | True | 0 | ROZPOCET
| VV |  | 1.04. denní místnost | [19 empty] | VV | 2 | 1 | True | 0 | ROZPOCET
| VV |  | 6.79 |  | 6.79 | [17 empty] | VV | 2 | 2 | True | 0 | ROZPOCET
| VV |  | 1.06. umývárna | [19 empty] | VV | 2 | 1 | True | 0 | ROZPOCET
| VV |  | 16.21 |  | 16.21 | [17 empty] | VV | 2 | 2 | True | 0 | ROZPOCET
| VV |  | 1.07. sprcha | [19 empty] | VV | 2 | 1 | True | 0 | ROZPOCET
| VV |  | 11.49 |  | 11.49 | [17 empty] | VV | 2 | 2 | True | 0 | ROZPOCET
| VV |  | 1.08. WC | [19 empty] | VV | 2 | 1 | True | 0 | ROZPOCET
| VV |  | 7.35 |  | 7.35 | [17 empty] | VV | 2 | 2 | True | 0 | ROZPOCET
| VV |  | 1.09. úklid | [19 empty] | VV | 2 | 1 | True | 0 | ROZPOCET
| VV |  | 9.2 |  | 9.2 | [17 empty] | VV | 2 | 2 | True | 0 | ROZPOCET
| VV |  | Součet |  | 51.04 | [17 empty] | VV | 2 | 4 | True | 1 | ROZPOCET
141 | K | 781495131 | Izolace ve spojení s obkladem - pás lepený v ploše | m2 | 8.31 |  |  | 0 |  |  |  | základní | 0 | 0 | 0 |  | 0 | 0 | 0 | 0 | 0 | 16 | K | 2 |  |  |  | ROZPOCET | 0 | 0 | 0 | 0 | 0 | 1 | 0 | 16 | 282
| P |  | Poznámka k položce: "viz výkres PD přílohy E.2.1.0 až E.2.1.7 a E.2.2 OK1 až E.2.2 OK6" | [19 empty] | P | 2
| VV |  | keramickáý obklad do výšky 2 m, pod obkald jádrová omítka | [19 empty] | VV | 2 | 1 | True | 0 | ROZPOCET
| VV |  | 1.06. umývárna | [19 empty] | VV | 2 | 1 | True | 0 | ROZPOCET
| VV |  | 16.21/100*30 |  | 4.863 | [17 empty] | VV | 2 | 2 | True | 0 | ROZPOCET
| VV |  | 1.07. sprcha | [19 empty] | VV | 2 | 1 | True | 0 | ROZPOCET
| VV |  | 11.49/100*30 |  | 3.447 | [17 empty] | VV | 2 | 2 | True | 0 | ROZPOCET
| VV |  | Součet |  | 8.31 | [17 empty] | VV | 2 | 4 | True | 1 | ROZPOCET
142 | K | 998781102 | Přesun hmot tonážní pro obklady keramické v objektech v do 12 m | t | 0.869 |  |  | 0 |  |  |  | základní | 0 | 0 | 0 |  | 0 | 0 | 0 | 0 | 0 | 16 | K | 2 |  |  |  | ROZPOCET | 0 | 0 | 0 | 0 | 0 | 1 | 0 | 16 | 284
| P |  | Poznámka k položce: "viz výkres PD přílohy E.2.1.0 až E.2.1.7 a E.2.2 OK1 až E.2.2 OK6" | [19 empty] | P | 2
| D | 784 | Dokončovací práce - malby a tapety |  |  |  |  | 0 | [5 empty] | 0 | 0 |  | 0 |  | 0 |  | 0 | 2 | D | 1 |  |  |  | ROZPOCET | [6 empty] | 0
143 | K | 784211101 | Dvojnásobné bílé malby ze směsí za mokra výborně otěruvzdorných v místnostech výšky do 3,80 m | m2 | 296.8 |  |  | 0 |  |  |  | základní | 0 | 0 | 0 |  | 0 | 0 | 0 | 0 | 0 | 16 | K | 2 |  |  |  | ROZPOCET | 0 | 0 | 0 | 0 | 0 | 1 | 0 | 16 | 286
| P |  | Poznámka k položce: "viz výkres PD přílohy E.2.1.0 až E.2.1.7 a E.2.2 OK1 až E.2.2 OK6" | [19 empty] | P | 2
| VV |  | hladká štuková omítka s perlinkou a malířským otěruvzdorným nátěrem | [19 empty] | VV | 2 | 1 | True | 0 | ROZPOCET
| VV |  | 1.01. remíza | [19 empty] | VV | 2 | 1 | True | 0 | ROZPOCET
| VV |  | 30.06 |  | 30.06 | [17 empty] | VV | 2 | 2 | True | 0 | ROZPOCET
| VV |  | 1.02. příruční sklad | [19 empty] | VV | 2 | 1 | True | 0 | ROZPOCET
| VV |  | 47.98 |  | 47.98 | [17 empty] | VV | 2 | 2 | True | 0 | ROZPOCET
| VV |  | 1.03.chodba | [19 empty] | VV | 2 | 1 | True | 0 | ROZPOCET
| VV |  | 70.56 |  | 70.56 | [17 empty] | VV | 2 | 2 | True | 0 | ROZPOCET
| VV |  | 1.04. denní místnost | [19 empty] | VV | 2 | 1 | True | 0 | ROZPOCET
| VV |  | 33.97 |  | 33.97 | [17 empty] | VV | 2 | 2 | True | 0 | ROZPOCET
| VV |  | 1.05. šatna | [19 empty] | VV | 2 | 1 | True | 0 | ROZPOCET
| VV |  | 36.2 |  | 36.2 | [17 empty] | VV | 2 | 2 | True | 0 | ROZPOCET
| VV |  | 1.06. umývárna | [19 empty] | VV | 2 | 1 | True | 0 | ROZPOCET
| VV |  | 12.03 |  | 12.03 | [17 empty] | VV | 2 | 2 | True | 0 | ROZPOCET
| VV |  | 1.07. sprcha | [19 empty] | VV | 2 | 1 | True | 0 | ROZPOCET
| VV |  | 6.85 |  | 6.85 | [17 empty] | VV | 2 | 2 | True | 0 | ROZPOCET
| VV |  | 1.08. WC | [19 empty] | VV | 2 | 1 | True | 0 | ROZPOCET
| VV |  | 4.82 |  | 4.82 | [17 empty] | VV | 2 | 2 | True | 0 | ROZPOCET
| VV |  | 1.09. úklid | [19 empty] | VV | 2 | 1 | True | 0 | ROZPOCET
| VV |  | 5.84 |  | 5.84 | [17 empty] | VV | 2 | 2 | True | 0 | ROZPOCET
| VV |  | Mezisoučet |  | 248.31 | [17 empty] | VV | 2 | 3 | True | 0 | ROZPOCET
| VV |  | SDK podhled( CD profily, parotěsná f., miner. plsť tl. 200mm), desky tl. 12,5 mm | [19 empty] | VV | 2 | 1 | True | 0 | ROZPOCET
| VV |  | 1.03.chodba | [19 empty] | VV | 2 | 1 | True | 0 | ROZPOCET
| VV |  | 14.15 |  | 14.15 | [17 empty] | VV | 2 | 2 | True | 0 | ROZPOCET
| VV |  | 1.04. denní místnost | [19 empty] | VV | 2 | 1 | True | 0 | ROZPOCET
| VV |  | 11.58 |  | 11.58 | [17 empty] | VV | 2 | 2 | True | 0 | ROZPOCET
| VV |  | 1.05. šatna | [19 empty] | VV | 2 | 1 | True | 0 | ROZPOCET
| VV |  | 9.66 |  | 9.66 | [17 empty] | VV | 2 | 2 | True | 0 | ROZPOCET
| VV |  | Mezisoučet |  | 35.39 | [17 empty] | VV | 2 | 3 | True | 0 | ROZPOCET
| VV |  | SDK podhled( CD profily, parotěsná f., miner. plsť tl. 200mm) impregn. Desky tl. 12,5 mm | [19 empty] | VV | 2 | 1 | True | 0 | ROZPOCET
| VV |  | 1.06. umývárna | [19 empty] | VV | 2 | 1 | True | 0 | ROZPOCET
| VV |  | 7.99 |  | 7.99 | [17 empty] | VV | 2 | 2 | True | 0 | ROZPOCET
| VV |  | 1.07. sprcha | [19 empty] | VV | 2 | 1 | True | 0 | ROZPOCET
| VV |  | 2.22 |  | 2.22 | [17 empty] | VV | 2 | 2 | True | 0 | ROZPOCET
| VV |  | 1.08. WC | [19 empty] | VV | 2 | 1 | True | 0 | ROZPOCET
| VV |  | 1.13 |  | 1.13 | [17 empty] | VV | 2 | 2 | True | 0 | ROZPOCET
| VV |  | 1.09. úklid | [19 empty] | VV | 2 | 1 | True | 0 | ROZPOCET
| VV |  | 1.76 |  | 1.76 | [17 empty] | VV | 2 | 2 | True | 0 | ROZPOCET
| VV |  | Mezisoučet |  | 13.1 | [17 empty] | VV | 2 | 3 | True | 0 | ROZPOCET
| VV |  | Součet |  | 296.8 | [17 empty] | VV | 2 | 4 | True | 1 | ROZPOCET

## E.2.4.1 - Zařízení silnop...
| List obsahuje: |  | 1) Krycí list soupisu | 2) Rekapitulace |  |  | 3) Soupis prací | Zpět na list: | Rekapitulace stavby
[10 empty] | >> skryté sloupce << | [12 empty] | {bbd252d1-7bfc-41b4-8e45-ccad00ee5319}
2
| KRYCÍ LIST SOUPISU | [9 empty] | v --- níže se nacházejí doplnkové a pomocné údaje k sestavám --- v | [11 empty] | False
Stavba:
Vojenská vlečka č.10 - Čáslav - Remíza pro hnací drážní vozidlo
Objekt:
E.2.4.1 - Zařízení silnoproudé elektrotechniky vč. bleskosvodu
| KSO: |  |  |  |  | CC-CZ:
| Místo: |  | Chotusice |  |  | Datum: | 10. 2. 2017
| Zadavatel: |  |  |  |  | IČ:
|  | ARMÁDNÍ SERVISNÍ, příspěvková organizace |  |  |  | DIČ:
| Uchazeč: |  |  |  |  | IČ:
DIČ:
| Projektant: |  |  |  |  | IČ:
DIČ:
Poznámka:
Výpočty výměr byly provedeny programem ASTRA 92 Grafická část dokumentace viz. E.2.4.1
|  | Materiál | [5 empty] | 0
|  | Montáž | [5 empty] | 0
| Cena bez DPH | [6 empty] | 0
|  |  | Základ daně |  |  | Sazba daně |  | Výše daně
| DPH | základní | 0 |  |  | 21% |  | 0
|  | snížená | 0 |  |  | 15% |  | 0
|  | zákl. přenesená | 0 |  |  | 21% |  | 0
|  | sníž. přenesená | 0 |  |  | 15% |  | 0
|  | nulová | 0 |  |  | 0% |  | 0
| Cena s DPH |  |  | v | CZK |  |  | 0
REKAPITULACE ČLENĚNÍ SOUPISU PRACÍ
Stavba:
Vojenská vlečka č.10 - Čáslav - Remíza pro hnací drážní vozidlo
Objekt:
E.2.4.1 - Zařízení silnoproudé elektrotechniky vč. bleskosvodu
Místo: |  |  | Chotusice |  |  | Datum: | 10. 2. 2017
Zadavatel: |  |  | ARMÁDNÍ SERVISNÍ, příspěvková organizace |  |  | Projektant:
Uchazeč:
Kód dílu - Popis | [5 empty] | Materiál [CZK] | Montáž [CZK] | Cena celkem [CZK]
Náklady soupisu celkem | [5 empty] | 0 | 0 | 0 | [15 empty] | -1
| D1 - Elektroinstalace |  |  |  |  | 0 | 0 | 0
| D2 - Hlavní rozvaděč budovy RH1 - EL07 |  |  |  |  | 0 | 0 | 0
| D3 - ŘADOVÉ SVORNICE RSA |  |  |  |  | 0 | 0 | 0
| D5 - MĚŘÍCÍ TRANSFORMÁTOR PROUDU nn (MT BRNO) ZAVITOVÝ 30-200/5A |  |  |  |  | 0 | 0 | 0
| D6 - Ochrana napájecího vedení 230 V/50 Hz kombinované svodiče typu 1 a 2 (B+C) pro síť TN-C,TN-S, TT, I |  |  |  |  | 0 | 0 | 0
| D7 - JISTIČ JEDNOPÓLOVÝ AC CHAR. B, 10kA (OEZ) |  |  |  |  | 0 | 0 | 0
| D8 - JISTIČ JEDNOPÓLOVÝ AC CHAR. C, 10kA (OEZ) |  |  |  |  | 0 | 0 | 0
| D9 - JISTIČ TROJPÓLOVÝ AC CHAR. B, 10kA (OEZ) |  |  |  |  | 0 | 0 | 0
| D10 - PŘÍSLUŠENSTVÍ - POMOCNÉ SPÍNAČE (LPE, LPN, ASN) (OEZ) |  |  |  |  | 0 | 0 | 0
| D11 - JISTIČ TŘÍPÓLOVÝ CHARAKTERISTIKA D (10 kA) (OEZ) |  |  |  |  | 0 | 0 | 0
| D12 - PŘÍSLUŠENSTVÍ - PODPĚŤOVÉ SPOUŠTĚ (LST, AST) (OEZ) |  |  |  |  | 0 | 0 | 0
| D13 - PROUDOVÝ CHRÁNIČ 4-PÓLOVÝ, TYP AC (10 kA) (OEZ) |  |  |  |  | 0 | 0 | 0
| D14 - SIGNÁLKA LED HARMONY KOVOVÁ (SCHNEIDER) |  |  |  |  | 0 | 0 | 0
| D15 - SIGNÁLKA HARMONY LED PLASTOVÁ (SCHNEIDER) |  |  |  |  | 0 | 0 | 0
| D16 - POMOCNÉ RELÉ OMRON |  |  |  |  | 0 | 0 | 0
| D17 - ELEKTROMĚR DIGITÁLNÍ NA DIN LIŠTU (MANELER) |  |  |  |  | 0 | 0 | 0
| D18 - TRANSFORMÁTOR BEZPEČNOSTNÍ OCHRANNÝ (SVED) |  |  |  |  | 0 | 0 | 0
| D19 - USMĚRŇOVAČ JEDNOFÁZOVÝ VSTUP (LAMBDA) |  |  |  |  | 0 | 0 | 0
| D20 - ŘADOVÁ ROZVADĚČOVÁ SKŘÍŇ IP40 (OEZ) |  |  |  |  | 0 | 0 | 0
| D21 - PRÚMYSLOVÉ ŘÍDÍCÍ RELÉ EASY (EATON) |  |  |  |  | 0 | 0 | 0
| D22 - VYHODNOCOVACÍ ÚSTŘEDNA DETEKTORŮ PLYNŮ |  |  |  |  | 0 | 0 | 0
| D24 - Ovládací skříňka RO1 - EL08 |  |  |  |  | 0 | 0 | 0
| D25 - ŘADOVÉ SVORNICE RSA 1,5 A |  |  |  |  | 0 | 0 | 0
| D26 - VÝVODKA METRICKÁ (SCHRACK) |  |  |  |  | 0 | 0 | 0
| D27 - OVLADAČ HARMONY STISKACÍ LÍCUJÍCÍ PLASTOVÝ (SCHNEIDER) |  |  |  |  | 0 | 0 | 0
| D15 - SIGNÁLKA HARMONY LED PLASTOVÁ (SCHNEIDER) |  |  |  |  | 0 | 0 | 0
| D28 - NÁSTĚNNÁ ROZVÁDĚČOVÁ SKŘÍŇ IP65 (OEZ) |  |  |  |  | 0 | 0 | 0
| D29 - Ovládací skříňka RO2 - EL09 |  |  |  |  | 0 | 0 | 0
| D25 - ŘADOVÉ SVORNICE RSA 1,5 A |  |  |  |  | 0 | 0 | 0
| D26 - VÝVODKA METRICKÁ (SCHRACK) |  |  |  |  | 0 | 0 | 0
| D27 - OVLADAČ HARMONY STISKACÍ LÍCUJÍCÍ PLASTOVÝ (SCHNEIDER) |  |  |  |  | 0 | 0 | 0
| D15 - SIGNÁLKA HARMONY LED PLASTOVÁ (SCHNEIDER) |  |  |  |  | 0 | 0 | 0
| D28 - NÁSTĚNNÁ ROZVÁDĚČOVÁ SKŘÍŇ IP65 (OEZ) |  |  |  |  | 0 | 0 | 0
| D32 - Dodávky |  |  |  |  | 0 | 0 | 0
| D34 - Elektromontáže |  |  |  |  | 0 | 0 | 0
| D35 - Půdorys rozvodu - EL02 |  |  |  |  | 0 | 0 | 0
| D36 - PŘÍSTROJ SPÍNAČE, PŘEPÍNAČE (se šroubovými svorkami), pro Tango, Element, Time |  |  |  |  | 0 | 0 | 0
| D37 - KRYT SPÍNAČE, TANGO |  |  |  |  | 0 | 0 | 0
| D38 - RÁMEČEK, TANGO |  |  |  |  | 0 | 0 | 0
| D39 - SPÍNAČ, PŘEPÍNAČ, GARANT IP 66 (HLINÍK) |  |  |  |  | 0 | 0 | 0
| D40 - ZÁSUVKA NN, GARANT IP 55 (HLINÍK) |  |  |  |  | 0 | 0 | 0
| D41 - ZÁSUVKA PRŮMYSLOVÁ, IP 44, IP 67 |  |  |  |  | 0 | 0 | 0
| D42 - SPÍNAČ, PŘEPÍNAČ, PRAKTIK IP 44 (PLAST) |  |  |  |  | 0 | 0 | 0
| D43 - ZÁSUVKA TECHNICKÁ, S KONTAKTY DLE ČSN 35 4517, GARANT |  |  |  |  | 0 | 0 | 0
| D44 - ZÁSUVKA NN, TANGO |  |  |  |  | 0 | 0 | 0
| D45 - ZÁSUVKA NN, S OCHRANOU PŘED PŘEPĚTÍM, TANGO |  |  |  |  | 0 | 0 | 0
| D46 - Ovládače |  |  |  |  | 0 | 0 | 0
| D49 - A SPOJOVACÍHO MAT. |  |  |  |  | 0 | 0 | 0
| D51 - DÉLKA 2,5 M |  |  |  |  | 0 | 0 | 0
| D52 - KABEL SILOVÝ,IZOLACE PVC |  |  |  |  | 0 | 0 | 0
| D53 - KABEL SILOVÝ, IZOLACE PVC |  |  |  |  | 0 | 0 | 0
| D54 - KABEL SE SNÍŽENOU HOŘLAVOSTÍ, S FUNKČ. SCHOPNOSTÍ PŘI POŽÁRU |  |  |  |  | 0 | 0 | 0
| D55 - KABEL STÍNĚNÝ |  |  |  |  | 0 | 0 | 0
| D56 - ELEKTROINSTALAČNÍ KRABICE - POD OMÍTKU - KOPOS |  |  |  |  | 0 | 0 | 0
| D57 - TRUBKA OCELOVÁ ZÁVITOVÁ ŽÁR. POZINKOVANÁ - KOPOS |  |  |  |  | 0 | 0 | 0
| D58 - PLASTOVÁ ODBOČNÁ NÁSTĚNNÁ KRABICE DK90 IP54/65 - HENSEL |  |  |  |  | 0 | 0 | 0
| D59 - ČASOVÝ SPÍNAČ (MULTIVAC) |  |  |  |  | 0 | 0 | 0
| D60 - VÝKONOVÉ VYPÍNAČE V PLASTOVÉ SKŘÍNI (KATKO) |  |  |  |  | 0 | 0 | 0
| D61 - SIGNALIZAČNÍ PANEL NÁSTĚNNÝ (ASEKO) |  |  |  |  | 0 | 0 | 0
| D62 - OVLADAČ HARMONY SKLÁDÁNÝ V PLASTOVÉ SKŘÍŇCE (SCHNEIDER) |  |  |  |  | 0 | 0 | 0
| D63 - OVLÁDACÍ PŘÍSTROJE PRO SIGNALIZACI PŘI POŽÁRU (GEWISS) |  |  |  |  | 0 | 0 | 0
| D64 - AKUSTICKÁ SIGNALIZACE |  |  |  |  | 0 | 0 | 0
| D65 - ZÁSUVKOVÁ SKŘÍŇ IP44 (NGELEKTRO) |  |  |  |  | 0 | 0 | 0
| D66 - VÝLOŽNÍK PRO STOŽÁRY S, K , KL, KLA, KLB (KOOPERATIVA UJ) |  |  |  |  | 0 | 0 | 0
| D67 - PIKTOGRAMY PRO NOUZOVÁ SVÍTIDLA |  |  |  |  | 0 | 0 | 0
| D68 - SVÍTIDLO LED PRO BYTOVÉ A KANCELÁŘSKÉ PROSTORY |  |  |  |  | 0 | 0 | 0
| D69 - SVÍTIDLO LED PRO PRŮMYSLOVÉ PROSTORY |  |  |  |  | 0 | 0 | 0
| D70 - SVÍTIDLO LED PRO KOMUNIKACE STL (MODUS) |  |  |  |  | 0 | 0 | 0
| D71 - DETEKTOR PLYNU (ASEKO) |  |  |  |  | 0 | 0 | 0
| D72 - MONTÁŽ ROZVODNIC |  |  |  |  | 0 | 0 | 0
| D73 - MONTÁŽ ROZVADĚČŮ SKŘÍŇOVÝCH |  |  |  |  | 0 | 0 | 0
| D74 - UKONČENÍ KABELŮ SMRŠŤOVACÍ ZÁKLOPKOU DO |  |  |  |  | 0 | 0 | 0
| D76 - Uzemnění - EL03 |  |  |  |  | 0 | 0 | 0
| D77 - SVORKA HROMOSVODNÍ,UZEMŇOVACÍ |  |  |  |  | 0 | 0 | 0
| D78 - VODIČE PRO POSPOJENÍ |  |  |  |  | 0 | 0 | 0
| D79 - ZEMNÍCÍ SVORKA ELEKTRO BEČOV |  |  |  |  | 0 | 0 | 0
| D81 - Bleskosvod a základový zemnič - EL04 |  |  |  |  | 0 | 0 | 0
| D82 - OCELOVÝ VODIČ POZINKOVANÝ |  |  |  |  | 0 | 0 | 0
| D83 - JÍMACÍ TYČ |  |  |  |  | 0 | 0 | 0
| D84 - DRŽÁK JÍMACÍ TYČE |  |  |  |  | 0 | 0 | 0
| D85 - OCHRANNÁ STŘÍŠKA |  |  |  |  | 0 | 0 | 0
| D86 - PODPĚRA VEDENÍ |  |  |  |  | 0 | 0 | 0
| D87 - PODPĚRA VEDENÍ (ČSN 357621) |  |  |  |  | 0 | 0 | 0
| D88 - OCHRANNÝ ÚHELNÍK A DRŽÁK |  |  |  |  | 0 | 0 | 0
| D89 - NEREZOVÝ VODIČ |  |  |  |  | 0 | 0 | 0
| D77 - SVORKA HROMOSVODNÍ,UZEMŇOVACÍ |  |  |  |  | 0 | 0 | 0
| D78 - VODIČE PRO POSPOJENÍ |  |  |  |  | 0 | 0 | 0
| D91 - Venkovní osvětlení - EL05 |  |  |  |  | 0 | 0 | 0
| D92 - STOŽÁROVÁ VÝZBROJ |  |  |  |  | 0 | 0 | 0
| D52 - KABEL SILOVÝ,IZOLACE PVC |  |  |  |  | 0 | 0 | 0
| D93 - SADOVÝ OSVĚTLOVACÍ STOŽÁR BEZPATICOVÝ LBH (AMAKO) |  |  |  |  | 0 | 0 | 0
| D70 - SVÍTIDLO LED PRO KOMUNIKACE STL (MODUS) |  |  |  |  | 0 | 0 | 0
| D82 - OCELOVÝ VODIČ POZINKOVANÝ |  |  |  |  | 0 | 0 | 0
| D96 - HODINOVE ZUCTOVACI SAZBY |  |  |  |  | 0 | 0 | 0
| D99 - PROVEDENI REVIZNICH ZKOUSEK DLE CSN 331500 |  |  |  |  | 0 | 0 | 0
| D102 - Zemní práce |  |  |  |  | 0 | 0 | 0
| D103 - VYTÝČENÍ TRATI |  |  |  |  | 0 | 0 | 0
| D104 - SEJMUTÍ DRNU |  |  |  |  | 0 | 0 | 0
| D105 - JÁMA PRO STOŽÁRY VEŘ. OSVĚTLENÍ O OBJEMU DO 2 m3 |  |  |  |  | 0 | 0 | 0
| D106 - ZÁKLAD Z PROSTÉHO BETONU |  |  |  |  | 0 | 0 | 0
| D107 - ZÁHOZ JÁMY, UPĚCHOVÁNÍ, ÚPRAVA POVRCHU |  |  |  |  | 0 | 0 | 0
| D108 - HLOUBENÍ KABELOVÉ RÝHY |  |  |  |  | 0 | 0 | 0
| D109 - ZŘÍZENÍ KABELOVÉHO LOŽE |  |  |  |  | 0 | 0 | 0
| D110 - FOLIE VÝSTRAŽNÁ Z PVC |  |  |  |  | 0 | 0 | 0
| D111 - PRUŽNÉ CHRÁNIČKY KOPOFLEX |  |  |  |  | 0 | 0 | 0
| D112 - ZÁHOZ KABELOVÉ RÝHY |  |  |  |  | 0 | 0 | 0
| D113 - ODVOZ ZEMINY |  |  |  |  | 0 | 0 | 0
| D114 - ÚPRAVA POVRCHU |  |  |  |  | 0 | 0 | 0
SOUPIS PRACÍ
Stavba:
Vojenská vlečka č.10 - Čáslav - Remíza pro hnací drážní vozidlo
Objekt:
E.2.4.1 - Zařízení silnoproudé elektrotechniky vč. bleskosvodu
Místo: |  |  | Chotusice |  |  | Datum: | 10. 2. 2017
Zadavatel: |  |  | ARMÁDNÍ SERVISNÍ, příspěvková organizace |  |  | Projektant:
Uchazeč:
PČ | Typ | Kód | Popis | MJ | Množství | J. materiál [CZK] | J. montáž [CZK] | Cena celkem [CZK] | Cenová soustava |  | Poznámka | DPH | J.cena [CZK] | Materiál celkem [CZK] | Montáž celkem [CZK] | J. Nh [h] | Nh celkem [h] | J. hmotnost [t] | Hmotnost celkem [t] | J. suť [t] | Suť Celkem [t]
Náklady soupisu celkem | [7 empty] | 0 | [5 empty] | 0 | 0 |  | 0 |  | 0 |  | 0 |  | D | -1 | [7 empty] | 0
| D | D1 | Elektroinstalace |  |  |  |  | 0 | [5 empty] | 0 | 0 |  | 0 |  | 0 |  | 0 | 1 | D | 0 | ROZPOCET | [6 empty] | 0
| D | D2 | Hlavní rozvaděč budovy RH1 - EL07 |  |  |  |  | 0 | [5 empty] | 0 | 0 |  | 0 |  | 0 |  | 0 | 1 | D | 1 | ROZPOCET | [6 empty] | 0
| D | D3 | ŘADOVÉ SVORNICE RSA |  |  |  |  | 0 | [5 empty] | 0 | 0 |  | 0 |  | 0 |  | 0 | 1 | D | 2 | ROZPOCET | [6 empty] | 0
1 | K | Pol1 | RSA1,5A Řadová svornice | ks | 66 |  |  | 0 |  |  |  | základní | 0 | 0 | 0 |  | 0 | 0 | 0 | 0 | 0 | 4 | K | 3 | ROZPOCET | 0 | 0 | 0 | 0 | 0 | 1 | 0 | 4 | 2
| P |  | Poznámka k položce: "viz výkres PD přílohy E.2.4.1 EL01 - E.2.4.1 EL10" | [19 empty] | P | 3
2 | K | Pol2 | RSA10 Řadová svornice | ks | 36 |  |  | 0 |  |  |  | základní | 0 | 0 | 0 |  | 0 | 0 | 0 | 0 | 0 | 4 | K | 3 | ROZPOCET | 0 | 0 | 0 | 0 | 0 | 1 | 0 | 4 | 4
| P |  | Poznámka k položce: "viz výkres PD přílohy E.2.4.1 EL01 - E.2.4.1 EL10" | [19 empty] | P | 3
3 | K | Pol3 | RSA70A Řadová svornice | ks | 1 |  |  | 0 |  |  |  | základní | 0 | 0 | 0 |  | 0 | 0 | 0 | 0 | 0 | 4 | K | 3 | ROZPOCET | 0 | 0 | 0 | 0 | 0 | 1 | 0 | 4 | 6
| P |  | Poznámka k položce: "viz výkres PD přílohy E.2.4.1 EL01 - E.2.4.1 EL10" | [19 empty] | P | 3
4 | K | Pol4 | RSA4A Řadová svornice | ks | 6 |  |  | 0 |  |  |  | základní | 0 | 0 | 0 |  | 0 | 0 | 0 | 0 | 0 | 4 | K | 3 | ROZPOCET | 0 | 0 | 0 | 0 | 0 | 1 | 0 | 4 | 8
| P |  | Poznámka k položce: "viz výkres PD přílohy E.2.4.1 EL01 - E.2.4.1 EL10" | [19 empty] | P | 3
5 | K | Pol5 | RSA2,5A Řadová svornice | ks | 24 |  |  | 0 |  |  |  | základní | 0 | 0 | 0 |  | 0 | 0 | 0 | 0 | 0 | 4 | K | 3 | ROZPOCET | 0 | 0 | 0 | 0 | 0 | 1 | 0 | 4 | 10
| P |  | Poznámka k položce: "viz výkres PD přílohy E.2.4.1 EL01 - E.2.4.1 EL10" | [19 empty] | P | 3
6 | K | Pol6 | RSA35A Řadová svornice | ks | 3 |  |  | 0 |  |  |  | základní | 0 | 0 | 0 |  | 0 | 0 | 0 | 0 | 0 | 4 | K | 3 | ROZPOCET | 0 | 0 | 0 | 0 | 0 | 1 | 0 | 4 | 12
| P |  | Poznámka k položce: "viz výkres PD přílohy E.2.4.1 EL01 - E.2.4.1 EL10" | [19 empty] | P | 3
7 | K | Pol7 | RSA10A Řadová svornice | ks | 1 |  |  | 0 |  |  |  | základní | 0 | 0 | 0 |  | 0 | 0 | 0 | 0 | 0 | 4 | K | 3 | ROZPOCET | 0 | 0 | 0 | 0 | 0 | 1 | 0 | 4 | 14
| P |  | Poznámka k položce: "viz výkres PD přílohy E.2.4.1 EL01 - E.2.4.1 EL10" | [19 empty] | P | 3
| D | D5 | MĚŘÍCÍ TRANSFORMÁTOR PROUDU nn (MT BRNO) ZAVITOVÝ 30-200/5A |  |  |  |  | 0 | [5 empty] | 0 | 0 |  | 0 |  | 0 |  | 0 | 1 | D | 2 | ROZPOCET | [6 empty] | 0
8 | K | Pol8 | CLA1.2 %102%/5A,10VA,0.5% | ks | 3 |  |  | 0 |  |  |  | základní | 0 | 0 | 0 |  | 0 | 0 | 0 | 0 | 0 | 4 | K | 3 | ROZPOCET | 0 | 0 | 0 | 0 | 0 | 1 | 0 | 4 | 16
| P |  | Poznámka k položce: "viz výkres PD přílohy E.2.4.1 EL01 - E.2.4.1 EL10" | [19 empty] | P | 3
9 | K | Pol9 | BD250NE305 Spínací blok | Ks | 1 |  |  | 0 |  |  |  | základní | 0 | 0 | 0 |  | 0 | 0 | 0 | 0 | 0 | 4 | K | 3 | ROZPOCET | 0 | 0 | 0 | 0 | 0 | 1 | 0 | 4 | 18
| P |  | Poznámka k položce: "viz výkres PD přílohy E.2.4.1 EL01 - E.2.4.1 EL10" | [19 empty] | P | 3
10 | K | Pol10 | SE-BD-0160-MTV8 Nadproudová spoušť | Ks | 1 |  |  | 0 |  |  |  | základní | 0 | 0 | 0 |  | 0 | 0 | 0 | 0 | 0 | 4 | K | 3 | ROZPOCET | 0 | 0 | 0 | 0 | 0 | 1 | 0 | 4 | 20
| P |  | Poznámka k položce: "viz výkres PD přílohy E.2.4.1 EL01 - E.2.4.1 EL10" | [19 empty] | P | 3
11 | K | Pol11 | SV-BHD-X230 Napěťová spoušť | Ks | 1 |  |  | 0 |  |  |  | základní | 0 | 0 | 0 |  | 0 | 0 | 0 | 0 | 0 | 4 | K | 3 | ROZPOCET | 0 | 0 | 0 | 0 | 0 | 1 | 0 | 4 | 22
| P |  | Poznámka k položce: "viz výkres PD přílohy E.2.4.1 EL01 - E.2.4.1 EL10" | [19 empty] | P | 3
12 | K | Pol12 | LPN-2B-1 Jistič | Ks | 1 |  |  | 0 |  |  |  | základní | 0 | 0 | 0 |  | 0 | 0 | 0 | 0 | 0 | 4 | K | 3 | ROZPOCET | 0 | 0 | 0 | 0 | 0 | 1 | 0 | 4 | 24
| P |  | Poznámka k položce: "viz výkres PD přílohy E.2.4.1 EL01 - E.2.4.1 EL10" | [19 empty] | P | 3
13 | K | Pol13 | LPN-6C-1 Jistič | Ks | 1 |  |  | 0 |  |  |  | základní | 0 | 0 | 0 |  | 0 | 0 | 0 | 0 | 0 | 4 | K | 3 | ROZPOCET | 0 | 0 | 0 | 0 | 0 | 1 | 0 | 4 | 26
| P |  | Poznámka k položce: "viz výkres PD přílohy E.2.4.1 EL01 - E.2.4.1 EL10" | [19 empty] | P | 3
14 | K | Pol14 | LPN-8B-2 Jistič | Ks | 2 |  |  | 0 |  |  |  | základní | 0 | 0 | 0 |  | 0 | 0 | 0 | 0 | 0 | 4 | K | 3 | ROZPOCET | 0 | 0 | 0 | 0 | 0 | 1 | 0 | 4 | 28
| P |  | Poznámka k položce: "viz výkres PD přílohy E.2.4.1 EL01 - E.2.4.1 EL10" | [19 empty] | P | 3
15 | K | Pol15 | LPN-16B-2 Jistič | Ks | 1 |  |  | 0 |  |  |  | základní | 0 | 0 | 0 |  | 0 | 0 | 0 | 0 | 0 | 4 | K | 3 | ROZPOCET | 0 | 0 | 0 | 0 | 0 | 1 | 0 | 4 | 30
| P |  | Poznámka k položce: "viz výkres PD přílohy E.2.4.1 EL01 - E.2.4.1 EL10" | [19 empty] | P | 3
16 | K | Pol16 | LPN-2B-3 Jistič | Ks | 1 |  |  | 0 |  |  |  | základní | 0 | 0 | 0 |  | 0 | 0 | 0 | 0 | 0 | 4 | K | 3 | ROZPOCET | 0 | 0 | 0 | 0 | 0 | 1 | 0 | 4 | 32
| P |  | Poznámka k položce: "viz výkres PD přílohy E.2.4.1 EL01 - E.2.4.1 EL10" | [19 empty] | P | 3
17 | K | Pol17 | LPN-32B-3 Jistič | Ks | 1 |  |  | 0 |  |  |  | základní | 0 | 0 | 0 |  | 0 | 0 | 0 | 0 | 0 | 4 | K | 3 | ROZPOCET | 0 | 0 | 0 | 0 | 0 | 1 | 0 | 4 | 34
| P |  | Poznámka k položce: "viz výkres PD přílohy E.2.4.1 EL01 - E.2.4.1 EL10" | [19 empty] | P | 3
18 | K | Pol18 | LPN-16C-3 Jistič | Ks | 2 |  |  | 0 |  |  |  | základní | 0 | 0 | 0 |  | 0 | 0 | 0 | 0 | 0 | 4 | K | 3 | ROZPOCET | 0 | 0 | 0 | 0 | 0 | 1 | 0 | 4 | 36
| P |  | Poznámka k položce: "viz výkres PD přílohy E.2.4.1 EL01 - E.2.4.1 EL10" | [19 empty] | P | 3
19 | K | Pol19 | LPN-32C-3 Jistič | Ks | 1 |  |  | 0 |  |  |  | základní | 0 | 0 | 0 |  | 0 | 0 | 0 | 0 | 0 | 4 | K | 3 | ROZPOCET | 0 | 0 | 0 | 0 | 0 | 1 | 0 | 4 | 38
| P |  | Poznámka k položce: "viz výkres PD přílohy E.2.4.1 EL01 - E.2.4.1 EL10" | [19 empty] | P | 3
20 | K | Pol20 | LPN-40C-3 Jistič | Ks | 11 |  |  | 0 |  |  |  | základní | 0 | 0 | 0 |  | 0 | 0 | 0 | 0 | 0 | 4 | K | 3 | ROZPOCET | 0 | 0 | 0 | 0 | 0 | 1 | 0 | 4 | 40
| P |  | Poznámka k položce: "viz výkres PD přílohy E.2.4.1 EL01 - E.2.4.1 EL10" | [19 empty] | P | 3
21 | K | Pol21 | LPN-63C-3 Jistič | Ks | 1 |  |  | 0 |  |  |  | základní | 0 | 0 | 0 |  | 0 | 0 | 0 | 0 | 0 | 4 | K | 3 | ROZPOCET | 0 | 0 | 0 | 0 | 0 | 1 | 0 | 4 | 42
| P |  | Poznámka k položce: "viz výkres PD přílohy E.2.4.1 EL01 - E.2.4.1 EL10" | [19 empty] | P | 3
22 | K | Pol22 | OFI-25-4-030AC Proudový chránič | Ks | 2 |  |  | 0 |  |  |  | základní | 0 | 0 | 0 |  | 0 | 0 | 0 | 0 | 0 | 4 | K | 3 | ROZPOCET | 0 | 0 | 0 | 0 | 0 | 1 | 0 | 4 | 44
| P |  | Poznámka k položce: "viz výkres PD přílohy E.2.4.1 EL01 - E.2.4.1 EL10" | [19 empty] | P | 3
23 | K | Pol23 | RSI-20-10-A230 Instalační stykač | Ks | 2 |  |  | 0 |  |  |  | základní | 0 | 0 | 0 |  | 0 | 0 | 0 | 0 | 0 | 4 | K | 3 | ROZPOCET | 0 | 0 | 0 | 0 | 0 | 1 | 0 | 4 | 46
| P |  | Poznámka k položce: "viz výkres PD přílohy E.2.4.1 EL01 - E.2.4.1 EL10" | [19 empty] | P | 3
24 | K | Pol24 | RSI-20-20-A230 Instalační stykač | Ks | 4 |  |  | 0 |  |  |  | základní | 0 | 0 | 0 |  | 0 | 0 | 0 | 0 | 0 | 4 | K | 3 | ROZPOCET | 0 | 0 | 0 | 0 | 0 | 1 | 0 | 4 | 48
| P |  | Poznámka k položce: "viz výkres PD přílohy E.2.4.1 EL01 - E.2.4.1 EL10" | [19 empty] | P | 3
25 | K | Pol25 | RSI-20-02-A230 Instalační stykač | Ks | 1 |  |  | 0 |  |  |  | základní | 0 | 0 | 0 |  | 0 | 0 | 0 | 0 | 0 | 4 | K | 3 | ROZPOCET | 0 | 0 | 0 | 0 | 0 | 1 | 0 | 4 | 50
| P |  | Poznámka k položce: "viz výkres PD přílohy E.2.4.1 EL01 - E.2.4.1 EL10" | [19 empty] | P | 3
26 | K | Pol26 | RSI-25-40-A230 Instalační stykač | Ks | 2 |  |  | 0 |  |  |  | základní | 0 | 0 | 0 |  | 0 | 0 | 0 | 0 | 0 | 4 | K | 3 | ROZPOCET | 0 | 0 | 0 | 0 | 0 | 1 | 0 | 4 | 52
| P |  | Poznámka k položce: "viz výkres PD přílohy E.2.4.1 EL01 - E.2.4.1 EL10" | [19 empty] | P | 3
27 | K | Pol27 | MTX-10-TB Ovládací tlačítko | Ks | 2 |  |  | 0 |  |  |  | základní | 0 | 0 | 0 |  | 0 | 0 | 0 | 0 | 0 | 4 | K | 3 | ROZPOCET | 0 | 0 | 0 | 0 | 0 | 1 | 0 | 4 | 54
| P |  | Poznámka k položce: "viz výkres PD přílohy E.2.4.1 EL01 - E.2.4.1 EL10" | [19 empty] | P | 3
28 | K | Pol28 | OLI-10B-1N-030AC Proudový chránič s nadproudovou ochranou | Ks | 3 |  |  | 0 |  |  |  | základní | 0 | 0 | 0 |  | 0 | 0 | 0 | 0 | 0 | 4 | K | 3 | ROZPOCET | 0 | 0 | 0 | 0 | 0 | 1 | 0 | 4 | 56
| P |  | Poznámka k položce: "viz výkres PD přílohy E.2.4.1 EL01 - E.2.4.1 EL10" | [19 empty] | P | 3
29 | K | Pol29 | OLI-16B-1N-030AC Proudový chránič s nadproudovou ochranou | Ks | 7 |  |  | 0 |  |  |  | základní | 0 | 0 | 0 |  | 0 | 0 | 0 | 0 | 0 | 4 | K | 3 | ROZPOCET | 0 | 0 | 0 | 0 | 0 | 1 | 0 | 4 | 58
| P |  | Poznámka k položce: "viz výkres PD přílohy E.2.4.1 EL01 - E.2.4.1 EL10" | [19 empty] | P | 3
30 | K | Pol30 | OLI-16B-1N-030AC-G Proudový chránič s nadproudovou ochranou | Ks | 1 |  |  | 0 |  |  |  | základní | 0 | 0 | 0 |  | 0 | 0 | 0 | 0 | 0 | 4 | K | 3 | ROZPOCET | 0 | 0 | 0 | 0 | 0 | 1 | 0 | 4 | 60
| P |  | Poznámka k položce: "viz výkres PD přílohy E.2.4.1 EL01 - E.2.4.1 EL10" | [19 empty] | P | 3
31 | K | Pol31 | RPR-08-002-X230-SC Instalační relé | Ks | 3 |  |  | 0 |  |  |  | základní | 0 | 0 | 0 |  | 0 | 0 | 0 | 0 | 0 | 4 | K | 3 | ROZPOCET | 0 | 0 | 0 | 0 | 0 | 1 | 0 | 4 | 62
| P |  | Poznámka k položce: "viz výkres PD přílohy E.2.4.1 EL01 - E.2.4.1 EL10" | [19 empty] | P | 3
32 | K | Pol32 | MIR-16-001-A230 Impulzní relé | Ks | 5 |  |  | 0 |  |  |  | základní | 0 | 0 | 0 |  | 0 | 0 | 0 | 0 | 0 | 4 | K | 3 | ROZPOCET | 0 | 0 | 0 | 0 | 0 | 1 | 0 | 4 | 64
| P |  | Poznámka k položce: "viz výkres PD přílohy E.2.4.1 EL01 - E.2.4.1 EL10" | [19 empty] | P | 3
| D | D6 | Ochrana napájecího vedení 230 V/50 Hz kombinované svodiče typu 1 a 2 (B+C) pro síť TN-C,TN-S, TT, I |  |  |  |  | 0 | [5 empty] | 0 | 0 |  | 0 |  | 0 |  | 0 | 1 | D | 2 | ROZPOCET | [6 empty] | 0
33 | K | Pol33 | FLP-B+C MAXI VS/3 kombinovaný svodič bleskových proudů a přepětí, vhodné pro 3-fázový systém TN-C, instalace na vstupu do budovy, 75 kA (10/350), 180 kA (8/20), dálková signalizace poruchy | ks | 1 |  |  | 0 |  |  |  | základní | 0 | 0 | 0 |  | 0 | 0 | 0 | 0 | 0 | 4 | K | 3 | ROZPOCET | 0 | 0 | 0 | 0 | 0 | 1 | 0 | 4 | 66
| P |  | Poznámka k položce: "viz výkres PD přílohy E.2.4.1 EL01 - E.2.4.1 EL10" | [19 empty] | P | 3
| D | D7 | JISTIČ JEDNOPÓLOVÝ AC CHAR. B, 10kA (OEZ) |  |  |  |  | 0 | [5 empty] | 0 | 0 |  | 0 |  | 0 |  | 0 | 1 | D | 2 | ROZPOCET | [6 empty] | 0
34 | K | Pol34 | LPN-4B-1 4A | ks | 7 |  |  | 0 |  |  |  | základní | 0 | 0 | 0 |  | 0 | 0 | 0 | 0 | 0 | 4 | K | 3 | ROZPOCET | 0 | 0 | 0 | 0 | 0 | 1 | 0 | 4 | 68
| P |  | Poznámka k položce: "viz výkres PD přílohy E.2.4.1 EL01 - E.2.4.1 EL10" | [19 empty] | P | 3
35 | K | Pol35 | LPN-6B-1 6A | ks | 5 |  |  | 0 |  |  |  | základní | 0 | 0 | 0 |  | 0 | 0 | 0 | 0 | 0 | 4 | K | 3 | ROZPOCET | 0 | 0 | 0 | 0 | 0 | 1 | 0 | 4 | 70
| P |  | Poznámka k položce: "viz výkres PD přílohy E.2.4.1 EL01 - E.2.4.1 EL10" | [19 empty] | P | 3
36 | K | Pol36 | LPN-10B-1 10A | ks | 9 |  |  | 0 |  |  |  | základní | 0 | 0 | 0 |  | 0 | 0 | 0 | 0 | 0 | 4 | K | 3 | ROZPOCET | 0 | 0 | 0 | 0 | 0 | 1 | 0 | 4 | 72
| P |  | Poznámka k položce: "viz výkres PD přílohy E.2.4.1 EL01 - E.2.4.1 EL10" | [19 empty] | P | 3
| D | D8 | JISTIČ JEDNOPÓLOVÝ AC CHAR. C, 10kA (OEZ) |  |  |  |  | 0 | [5 empty] | 0 | 0 |  | 0 |  | 0 |  | 0 | 1 | D | 2 | ROZPOCET | [6 empty] | 0
37 | K | Pol37 | LPN-4C-1 4A | ks | 1 |  |  | 0 |  |  |  | základní | 0 | 0 | 0 |  | 0 | 0 | 0 | 0 | 0 | 4 | K | 3 | ROZPOCET | 0 | 0 | 0 | 0 | 0 | 1 | 0 | 4 | 74
| P |  | Poznámka k položce: "viz výkres PD přílohy E.2.4.1 EL01 - E.2.4.1 EL10" | [19 empty] | P | 3
| D | D9 | JISTIČ TROJPÓLOVÝ AC CHAR. B, 10kA (OEZ) |  |  |  |  | 0 | [5 empty] | 0 | 0 |  | 0 |  | 0 |  | 0 | 1 | D | 2 | ROZPOCET | [6 empty] | 0
38 | K | Pol38 | LPN-10B-3 10A | ks | 6 |  |  | 0 |  |  |  | základní | 0 | 0 | 0 |  | 0 | 0 | 0 | 0 | 0 | 4 | K | 3 | ROZPOCET | 0 | 0 | 0 | 0 | 0 | 1 | 0 | 4 | 76
| P |  | Poznámka k položce: "viz výkres PD přílohy E.2.4.1 EL01 - E.2.4.1 EL10" | [19 empty] | P | 3
39 | K | Pol39 | LPN-25B-3 25A | ks | 2 |  |  | 0 |  |  |  | základní | 0 | 0 | 0 |  | 0 | 0 | 0 | 0 | 0 | 4 | K | 3 | ROZPOCET | 0 | 0 | 0 | 0 | 0 | 1 | 0 | 4 | 78
| P |  | Poznámka k položce: "viz výkres PD přílohy E.2.4.1 EL01 - E.2.4.1 EL10" | [19 empty] | P | 3
| D | D10 | PŘÍSLUŠENSTVÍ - POMOCNÉ SPÍNAČE (LPE, LPN, ASN) (OEZ) |  |  |  |  | 0 | [5 empty] | 0 | 0 |  | 0 |  | 0 |  | 0 | 1 | D | 2 | ROZPOCET | [6 empty] | 0
40 | K | Pol40 | PS-LP-110S 6A, 1Z, 1V | ks | 1 |  |  | 0 |  |  |  | základní | 0 | 0 | 0 |  | 0 | 0 | 0 | 0 | 0 | 4 | K | 3 | ROZPOCET | 0 | 0 | 0 | 0 | 0 | 1 | 0 | 4 | 80
| P |  | Poznámka k položce: "viz výkres PD přílohy E.2.4.1 EL01 - E.2.4.1 EL10" | [19 empty] | P | 3
41 | K | Pol41 | PS-LP-200S 6A, 2Z | ks | 2 |  |  | 0 |  |  |  | základní | 0 | 0 | 0 |  | 0 | 0 | 0 | 0 | 0 | 4 | K | 3 | ROZPOCET | 0 | 0 | 0 | 0 | 0 | 1 | 0 | 4 | 82
| P |  | Poznámka k položce: "viz výkres PD přílohy E.2.4.1 EL01 - E.2.4.1 EL10" | [19 empty] | P | 3
| D | D11 | JISTIČ TŘÍPÓLOVÝ CHARAKTERISTIKA D (10 kA) (OEZ) |  |  |  |  | 0 | [5 empty] | 0 | 0 |  | 0 |  | 0 |  | 0 | 1 | D | 2 | ROZPOCET | [6 empty] | 0
42 | K | Pol42 | LST-125D-3 125A | ks | 1 |  |  | 0 |  |  |  | základní | 0 | 0 | 0 |  | 0 | 0 | 0 | 0 | 0 | 4 | K | 3 | ROZPOCET | 0 | 0 | 0 | 0 | 0 | 1 | 0 | 4 | 84
| P |  | Poznámka k položce: "viz výkres PD přílohy E.2.4.1 EL01 - E.2.4.1 EL10" | [19 empty] | P | 3
| D | D12 | PŘÍSLUŠENSTVÍ - PODPĚŤOVÉ SPOUŠTĚ (LST, AST) (OEZ) |  |  |  |  | 0 | [5 empty] | 0 | 0 |  | 0 |  | 0 |  | 0 | 1 | D | 2 | ROZPOCET | [6 empty] | 0
43 | K | Pol43 | SP-LS-A230-1010 230V AC, 1Z, 1P | ks | 1 |  |  | 0 |  |  |  | základní | 0 | 0 | 0 |  | 0 | 0 | 0 | 0 | 0 | 4 | K | 3 | ROZPOCET | 0 | 0 | 0 | 0 | 0 | 1 | 0 | 4 | 86
| P |  | Poznámka k položce: "viz výkres PD přílohy E.2.4.1 EL01 - E.2.4.1 EL10" | [19 empty] | P | 3
| D | D13 | PROUDOVÝ CHRÁNIČ 4-PÓLOVÝ, TYP AC (10 kA) (OEZ) |  |  |  |  | 0 | [5 empty] | 0 | 0 |  | 0 |  | 0 |  | 0 | 1 | D | 2 | ROZPOCET | [6 empty] | 0
44 | K | Pol44 | OFI-40-4-100AC 40A/dI 100mA | ks | 1 |  |  | 0 |  |  |  | základní | 0 | 0 | 0 |  | 0 | 0 | 0 | 0 | 0 | 4 | K | 3 | ROZPOCET | 0 | 0 | 0 | 0 | 0 | 1 | 0 | 4 | 88
| P |  | Poznámka k položce: "viz výkres PD přílohy E.2.4.1 EL01 - E.2.4.1 EL10" | [19 empty] | P | 3
45 | K | Pol45 | OFI-63-4-100AC 63A/dI 100mA | ks | 1 |  |  | 0 |  |  |  | základní | 0 | 0 | 0 |  | 0 | 0 | 0 | 0 | 0 | 4 | K | 3 | ROZPOCET | 0 | 0 | 0 | 0 | 0 | 1 | 0 | 4 | 90
| P |  | Poznámka k položce: "viz výkres PD přílohy E.2.4.1 EL01 - E.2.4.1 EL10" | [19 empty] | P | 3
| D | D14 | SIGNÁLKA LED HARMONY KOVOVÁ (SCHNEIDER) |  |  |  |  | 0 | [5 empty] | 0 | 0 |  | 0 |  | 0 |  | 0 | 1 | D | 2 | ROZPOCET | [6 empty] | 0
46 | K | Pol46 | XB4BVM5 240VAC, žlutá | ks | 3 |  |  | 0 |  |  |  | základní | 0 | 0 | 0 |  | 0 | 0 | 0 | 0 | 0 | 4 | K | 3 | ROZPOCET | 0 | 0 | 0 | 0 | 0 | 1 | 0 | 4 | 92
| P |  | Poznámka k položce: "viz výkres PD přílohy E.2.4.1 EL01 - E.2.4.1 EL10" | [19 empty] | P | 3
| D | D15 | SIGNÁLKA HARMONY LED PLASTOVÁ (SCHNEIDER) |  |  |  |  | 0 | [5 empty] | 0 | 0 |  | 0 |  | 0 |  | 0 | 1 | D | 2 | ROZPOCET | [6 empty] | 0
47 | K | Pol47 | XB5AVM5 230.....240V, žlutá | ks | 1 |  |  | 0 |  |  |  | základní | 0 | 0 | 0 |  | 0 | 0 | 0 | 0 | 0 | 4 | K | 3 | ROZPOCET | 0 | 0 | 0 | 0 | 0 | 1 | 0 | 4 | 94
| P |  | Poznámka k položce: "viz výkres PD přílohy E.2.4.1 EL01 - E.2.4.1 EL10" | [19 empty] | P | 3
| D | D16 | POMOCNÉ RELÉ OMRON |  |  |  |  | 0 | [5 empty] | 0 | 0 |  | 0 |  | 0 |  | 0 | 1 | D | 2 | ROZPOCET | [6 empty] | 0
48 | K | Pol48 | G2R2-SND do patice, 2P, 24V, DC, LED, ochr. dioda | ks | 3 |  |  | 0 |  |  |  | základní | 0 | 0 | 0 |  | 0 | 0 | 0 | 0 | 0 | 4 | K | 3 | ROZPOCET | 0 | 0 | 0 | 0 | 0 | 1 | 0 | 4 | 96
| P |  | Poznámka k položce: "viz výkres PD přílohy E.2.4.1 EL01 - E.2.4.1 EL10" | [19 empty] | P | 3
| D | D17 | ELEKTROMĚR DIGITÁLNÍ NA DIN LIŠTU (MANELER) |  |  |  |  | 0 | [5 empty] | 0 | 0 |  | 0 |  | 0 |  | 0 | 1 | D | 2 | ROZPOCET | [6 empty] | 0
49 | K | Pol49 | 9906D x/5A, nepřímý, 3f, dig. 2x5+2, 7TE, imp. výstup 12800/kWh | ks | 1 |  |  | 0 |  |  |  | základní | 0 | 0 | 0 |  | 0 | 0 | 0 | 0 | 0 | 4 | K | 3 | ROZPOCET | 0 | 0 | 0 | 0 | 0 | 1 | 0 | 4 | 98
| P |  | Poznámka k položce: "viz výkres PD přílohy E.2.4.1 EL01 - E.2.4.1 EL10" | [19 empty] | P | 3
| D | D18 | TRANSFORMÁTOR BEZPEČNOSTNÍ OCHRANNÝ (SVED) |  |  |  |  | 0 | [5 empty] | 0 | 0 |  | 0 |  | 0 |  | 0 | 1 | D | 2 | ROZPOCET | [6 empty] | 0
50 | K | Pol50 | BJN400 400VA, 230/24 | ks | 1 |  |  | 0 |  |  |  | základní | 0 | 0 | 0 |  | 0 | 0 | 0 | 0 | 0 | 4 | K | 3 | ROZPOCET | 0 | 0 | 0 | 0 | 0 | 1 | 0 | 4 | 100
| P |  | Poznámka k položce: "viz výkres PD přílohy E.2.4.1 EL01 - E.2.4.1 EL10" | [19 empty] | P | 3
| D | D19 | USMĚRŇOVAČ JEDNOFÁZOVÝ VSTUP (LAMBDA) |  |  |  |  | 0 | [5 empty] | 0 | 0 |  | 0 |  | 0 |  | 0 | 1 | D | 2 | ROZPOCET | [6 empty] | 0
51 | K | Pol51 | DLP75-24-1/C2EJ 60W, 230VAC, 0.7A/24VDC, 2.5A | ks | 1 |  |  | 0 |  |  |  | základní | 0 | 0 | 0 |  | 0 | 0 | 0 | 0 | 0 | 4 | K | 3 | ROZPOCET | 0 | 0 | 0 | 0 | 0 | 1 | 0 | 4 | 102
| P |  | Poznámka k položce: "viz výkres PD přílohy E.2.4.1 EL01 - E.2.4.1 EL10" | [19 empty] | P | 3
| D | D20 | ŘADOVÁ ROZVADĚČOVÁ SKŘÍŇ IP40 (OEZ) |  |  |  |  | 0 | [5 empty] | 0 | 0 |  | 0 |  | 0 |  | 0 | 1 | D | 2 | ROZPOCET | [6 empty] | 0
52 | K | Pol52 | QA40-201204 2000 x 1200 x 400 mm, dvoukř. dveře | ks | 1 |  |  | 0 |  |  |  | základní | 0 | 0 | 0 |  | 0 | 0 | 0 | 0 | 0 | 4 | K | 3 | ROZPOCET | 0 | 0 | 0 | 0 | 0 | 1 | 0 | 4 | 104
| P |  | Poznámka k položce: "viz výkres PD přílohy E.2.4.1 EL01 - E.2.4.1 EL10" | [19 empty] | P | 3
| D | D21 | PRÚMYSLOVÉ ŘÍDÍCÍ RELÉ EASY (EATON) |  |  |  |  | 0 | [5 empty] | 0 | 0 |  | 0 |  | 0 |  | 0 | 1 | D | 2 | ROZPOCET | [6 empty] | 0
53 | K | Pol53 | EASY719-AC-RC Řídicí relé, 230VAC, 12 vstupů, 6 výst. relé | ks | 1 |  |  | 0 |  |  |  | základní | 0 | 0 | 0 |  | 0 | 0 | 0 | 0 | 0 | 4 | K | 3 | ROZPOCET | 0 | 0 | 0 | 0 | 0 | 1 | 0 | 4 | 106
| P |  | Poznámka k položce: "viz výkres PD přílohy E.2.4.1 EL01 - E.2.4.1 EL10" | [19 empty] | P | 3
| D | D22 | VYHODNOCOVACÍ ÚSTŘEDNA DETEKTORŮ PLYNŮ |  |  |  |  | 0 | [5 empty] | 0 | 0 |  | 0 |  | 0 |  | 0 | 1 | D | 2 | ROZPOCET | [6 empty] | 0
54 | K | Pol54 | ASIN ACU pro max 8 detektorů vodíku | ks | 1 |  |  | 0 |  |  |  | základní | 0 | 0 | 0 |  | 0 | 0 | 0 | 0 | 0 | 4 | K | 3 | ROZPOCET | 0 | 0 | 0 | 0 | 0 | 1 | 0 | 4 | 108
| P |  | Poznámka k položce: "viz výkres PD přílohy E.2.4.1 EL01 - E.2.4.1 EL10" | [19 empty] | P | 3
| D | D24 | Ovládací skříňka RO1 - EL08 |  |  |  |  | 0 | [5 empty] | 0 | 0 |  | 0 |  | 0 |  | 0 | 1 | D | 1 | ROZPOCET | [6 empty] | 0
| D | D25 | ŘADOVÉ SVORNICE RSA 1,5 A |  |  |  |  | 0 | [5 empty] | 0 | 0 |  | 0 |  | 0 |  | 0 | 1 | D | 2 | ROZPOCET | [6 empty] | 0
55 | K | Pol1 | RSA1,5A Řadová svornice | ks | 9 |  |  | 0 |  |  |  | základní | 0 | 0 | 0 |  | 0 | 0 | 0 | 0 | 0 | 4 | K | 3 | ROZPOCET | 0 | 0 | 0 | 0 | 0 | 1 | 0 | 4 | 110
| P |  | Poznámka k položce: "viz výkres PD přílohy E.2.4.1 EL01 - E.2.4.1 EL10" | [19 empty] | P | 3
| D | D26 | VÝVODKA METRICKÁ (SCHRACK) |  |  |  |  | 0 | [5 empty] | 0 | 0 |  | 0 |  | 0 |  | 0 | 1 | D | 2 | ROZPOCET | [6 empty] | 0
56 | K | Pol55 | M25x1,5 M25x1,5 s maticí 13 - 18mm | ks | 1 |  |  | 0 |  |  |  | základní | 0 | 0 | 0 |  | 0 | 0 | 0 | 0 | 0 | 4 | K | 3 | ROZPOCET | 0 | 0 | 0 | 0 | 0 | 1 | 0 | 4 | 112
| P |  | Poznámka k položce: "viz výkres PD přílohy E.2.4.1 EL01 - E.2.4.1 EL10" | [19 empty] | P | 3
| D | D27 | OVLADAČ HARMONY STISKACÍ LÍCUJÍCÍ PLASTOVÝ (SCHNEIDER) |  |  |  |  | 0 | [5 empty] | 0 | 0 |  | 0 |  | 0 |  | 0 | 1 | D | 2 | ROZPOCET | [6 empty] | 0
57 | K | Pol56 | XB5AA21 1 Z - černý | ks | 6 |  |  | 0 |  |  |  | základní | 0 | 0 | 0 |  | 0 | 0 | 0 | 0 | 0 | 4 | K | 3 | ROZPOCET | 0 | 0 | 0 | 0 | 0 | 1 | 0 | 4 | 114
| P |  | Poznámka k položce: "viz výkres PD přílohy E.2.4.1 EL01 - E.2.4.1 EL10" | [19 empty] | P | 3
| D | D15 | SIGNÁLKA HARMONY LED PLASTOVÁ (SCHNEIDER) |  |  |  |  | 0 | [5 empty] | 0 | 0 |  | 0 |  | 0 |  | 0 | 1 | D | 2 | ROZPOCET | [6 empty] | 0
58 | K | Pol47 | XB5AVM5 230.....240V, žlutá | ks | 1 |  |  | 0 |  |  |  | základní | 0 | 0 | 0 |  | 0 | 0 | 0 | 0 | 0 | 4 | K | 3 | ROZPOCET | 0 | 0 | 0 | 0 | 0 | 1 | 0 | 4 | 116
| P |  | Poznámka k položce: "viz výkres PD přílohy E.2.4.1 EL01 - E.2.4.1 EL10" | [19 empty] | P | 3
| D | D28 | NÁSTĚNNÁ ROZVÁDĚČOVÁ SKŘÍŇ IP65 (OEZ) |  |  |  |  | 0 | [5 empty] | 0 | 0 |  | 0 |  | 0 |  | 0 | 1 | D | 2 | ROZPOCET | [6 empty] | 0
59 | K | Pol57 | NP65-0302012-E 300 x 200 x 120 mm | ks | 1 |  |  | 0 |  |  |  | základní | 0 | 0 | 0 |  | 0 | 0 | 0 | 0 | 0 | 4 | K | 3 | ROZPOCET | 0 | 0 | 0 | 0 | 0 | 1 | 0 | 4 | 118
| P |  | Poznámka k položce: "viz výkres PD přílohy E.2.4.1 EL01 - E.2.4.1 EL10" | [19 empty] | P | 3
| D | D29 | Ovládací skříňka RO2 - EL09 |  |  |  |  | 0 | [5 empty] | 0 | 0 |  | 0 |  | 0 |  | 0 | 1 | D | 1 | ROZPOCET | [6 empty] | 0
| D | D25 | ŘADOVÉ SVORNICE RSA 1,5 A |  |  |  |  | 0 | [5 empty] | 0 | 0 |  | 0 |  | 0 |  | 0 | 1 | D | 2 | ROZPOCET | [6 empty] | 0
60 | K | Pol1 | RSA1,5A Řadová svornice | ks | 8 |  |  | 0 |  |  |  | základní | 0 | 0 | 0 |  | 0 | 0 | 0 | 0 | 0 | 4 | K | 3 | ROZPOCET | 0 | 0 | 0 | 0 | 0 | 1 | 0 | 4 | 120
| P |  | Poznámka k položce: "viz výkres PD přílohy E.2.4.1 EL01 - E.2.4.1 EL10" | [19 empty] | P | 3
| D | D26 | VÝVODKA METRICKÁ (SCHRACK) |  |  |  |  | 0 | [5 empty] | 0 | 0 |  | 0 |  | 0 |  | 0 | 1 | D | 2 | ROZPOCET | [6 empty] | 0
61 | K | Pol55 | M25x1,5 M25x1,5 s maticí 13 - 18mm | ks | 1 |  |  | 0 |  |  |  | základní | 0 | 0 | 0 |  | 0 | 0 | 0 | 0 | 0 | 4 | K | 3 | ROZPOCET | 0 | 0 | 0 | 0 | 0 | 1 | 0 | 4 | 122
| D | D27 | OVLADAČ HARMONY STISKACÍ LÍCUJÍCÍ PLASTOVÝ (SCHNEIDER) |  |  |  |  | 0 | [5 empty] | 0 | 0 |  | 0 |  | 0 |  | 0 | 1 | D | 2 | ROZPOCET | [6 empty] | 0
62 | K | Pol56 | XB5AA21 1 Z - černý | ks | 5 |  |  | 0 |  |  |  | základní | 0 | 0 | 0 |  | 0 | 0 | 0 | 0 | 0 | 4 | K | 3 | ROZPOCET | 0 | 0 | 0 | 0 | 0 | 1 | 0 | 4 | 124
| P |  | Poznámka k položce: "viz výkres PD přílohy E.2.4.1 EL01 - E.2.4.1 EL10" | [19 empty] | P | 3
| D | D15 | SIGNÁLKA HARMONY LED PLASTOVÁ (SCHNEIDER) |  |  |  |  | 0 | [5 empty] | 0 | 0 |  | 0 |  | 0 |  | 0 | 1 | D | 2 | ROZPOCET | [6 empty] | 0
63 | K | Pol47 | XB5AVM5 230.....240V, žlutá | ks | 1 |  |  | 0 |  |  |  | základní | 0 | 0 | 0 |  | 0 | 0 | 0 | 0 | 0 | 4 | K | 3 | ROZPOCET | 0 | 0 | 0 | 0 | 0 | 1 | 0 | 4 | 126
| P |  | Poznámka k položce: "viz výkres PD přílohy E.2.4.1 EL01 - E.2.4.1 EL10" | [19 empty] | P | 3
| D | D28 | NÁSTĚNNÁ ROZVÁDĚČOVÁ SKŘÍŇ IP65 (OEZ) |  |  |  |  | 0 | [5 empty] | 0 | 0 |  | 0 |  | 0 |  | 0 | 1 | D | 2 | ROZPOCET | [6 empty] | 0
64 | K | Pol57 | NP65-0302012-E 300 x 200 x 120 mm | ks | 1 |  |  | 0 |  |  |  | základní | 0 | 0 | 0 |  | 0 | 0 | 0 | 0 | 0 | 4 | K | 3 | ROZPOCET | 0 | 0 | 0 | 0 | 0 | 1 | 0 | 4 | 128
| P |  | Poznámka k položce: "viz výkres PD přílohy E.2.4.1 EL01 - E.2.4.1 EL1" | [19 empty] | P | 3
| D | D32 | Dodávky |  |  |  |  | 0 | [5 empty] | 0 | 0 |  | 0 |  | 0 |  | 0 | 1 | D | 1 | ROZPOCET | [6 empty] | 0
65 | K | Pol58 | Hlavní rozvaděč budovy RH1 - EL07 | ks | 1 |  |  | 0 |  |  |  | základní | 0 | 0 | 0 |  | 0 | 0 | 0 | 0 | 0 | 4 | K | 2 | ROZPOCET | 0 | 0 | 0 | 0 | 0 | 1 | 0 | 4 | 130
| P |  | Poznámka k položce: "viz výkres PD přílohy E.2.4.1 EL01 - E.2.4.1 EL10" | [19 empty] | P | 2
66 | K | Pol59 | Ovládací skříňka RO1 - EL08 | ks | 1 |  |  | 0 |  |  |  | základní | 0 | 0 | 0 |  | 0 | 0 | 0 | 0 | 0 | 4 | K | 2 | ROZPOCET | 0 | 0 | 0 | 0 | 0 | 1 | 0 | 4 | 132
| P |  | Poznámka k položce: "viz výkres PD přílohy E.2.4.1 EL01 - E.2.4.1 EL10" | [19 empty] | P | 2
67 | K | Pol60 | Ovládací skříňka RO2 - EL09 | ks | 1 |  |  | 0 |  |  |  | základní | 0 | 0 | 0 |  | 0 | 0 | 0 | 0 | 0 | 4 | K | 2 | ROZPOCET | 0 | 0 | 0 | 0 | 0 | 1 | 0 | 4 | 134
| P |  | Poznámka k položce: "viz výkres PD přílohy E.2.4.1 EL01 - E.2.4.1 EL10"" | [19 empty] | P | 2
| D | D34 | Elektromontáže |  |  |  |  | 0 | [5 empty] | 0 | 0 |  | 0 |  | 0 |  | 0 | 1 | D | 1 | ROZPOCET | [6 empty] | 0
| D | D35 | Půdorys rozvodu - EL02 |  |  |  |  | 0 | [5 empty] | 0 | 0 |  | 0 |  | 0 |  | 0 | 1 | D | 2 | ROZPOCET | [6 empty] | 0
| D | D36 | PŘÍSTROJ SPÍNAČE, PŘEPÍNAČE (se šroubovými svorkami), pro Tango, Element, Time |  |  |  |  | 0 | [5 empty] | 0 | 0 |  | 0 |  | 0 |  | 0 | 1 | D | 3 | ROZPOCET | [6 empty] | 0
68 | K | Pol61 | 3558-A01340 Přístroj spínače jednopólového; řazení 1, 1So | ks | 5 |  |  | 0 |  |  |  | základní | 0 | 0 | 0 |  | 0 | 0 | 0 | 0 | 0 | 4 | K | 4 | ROZPOCET | 0 | 0 | 0 | 0 | 0 | 1 | 0 | 4 | 136
| P |  | Poznámka k položce: "viz výkres PD přílohy E.2.4.1 EL01 - E.2.4.1 EL10" | [19 empty] | P | 4
69 | K | Pol73 | 3558-A06340 Přístroj přepínače střídavého; řazení 6, 6So (1, 1So) | ks | 2 |  |  | 0 |  |  |  | základní | 0 | 0 | 0 |  | 0 | 0 | 0 | 0 | 0 | 4 | K | 4 | ROZPOCET | 0 | 0 | 0 | 0 | 0 | 1 | 0 | 4 | 138
| P |  | Poznámka k položce: "viz výkres PD přílohy E.2.4.1 EL01 - E.2.4.1 EL10" | [19 empty] | P | 4
70 | K | Pol74 | 3558-A07340 Přístroj přepínače křížového; řazení 7, 7So | ks | 1 |  |  | 0 |  |  |  | základní | 0 | 0 | 0 |  | 0 | 0 | 0 | 0 | 0 | 4 | K | 4 | ROZPOCET | 0 | 0 | 0 | 0 | 0 | 1 | 0 | 4 | 140
| P |  | Poznámka k položce: "viz výkres PD přílohy E.2.4.1 EL01 - E.2.4.1 EL10" | [19 empty] | P | 4
| D | D37 | KRYT SPÍNAČE, TANGO |  |  |  |  | 0 | [5 empty] | 0 | 0 |  | 0 |  | 0 |  | 0 | 1 | D | 3 | ROZPOCET | [6 empty] | 0
71 | K | Pol62 | 3558A-A651 B Kryt spínače kolébkového; d. Tango; b. bílá | ks | 8 |  |  | 0 |  |  |  | základní | 0 | 0 | 0 |  | 0 | 0 | 0 | 0 | 0 | 4 | K | 4 | ROZPOCET | 0 | 0 | 0 | 0 | 0 | 1 | 0 | 4 | 142
| P |  | Poznámka k položce: "viz výkres PD přílohy E.2.4.1 EL01 - E.2.4.1 EL10" | [19 empty] | P | 4
| D | D38 | RÁMEČEK, TANGO |  |  |  |  | 0 | [5 empty] | 0 | 0 |  | 0 |  | 0 |  | 0 | 1 | D | 3 | ROZPOCET | [6 empty] | 0
72 | K | Pol63 | 3901A-B10 B Rámeček pro elektroinstalační přístroje, jednonásobný; d. Tango; b. bílá | ks | 8 |  |  | 0 |  |  |  | základní | 0 | 0 | 0 |  | 0 | 0 | 0 | 0 | 0 | 4 | K | 4 | ROZPOCET | 0 | 0 | 0 | 0 | 0 | 1 | 0 | 4 | 144
| P |  | Poznámka k položce: "viz výkres PD přílohy E.2.4.1 EL01 - E.2.4.1 EL10" | [19 empty] | P | 4
| D | D39 | SPÍNAČ, PŘEPÍNAČ, GARANT IP 66 (HLINÍK) |  |  |  |  | 0 | [5 empty] | 0 | 0 |  | 0 |  | 0 |  | 0 | 1 | D | 3 | ROZPOCET | [6 empty] | 0
73 | K | Pol64 | 3558-05750 Přepínač sériový IP 66; řazení 5; d. Garant; b. šedá (na hořlavé podklady B až D) | ks | 1 |  |  | 0 |  |  |  | základní | 0 | 0 | 0 |  | 0 | 0 | 0 | 0 | 0 | 4 | K | 4 | ROZPOCET | 0 | 0 | 0 | 0 | 0 | 1 | 0 | 4 | 146
| P |  | Poznámka k položce: "viz výkres PD přílohy E.2.4.1 EL01 - E.2.4.1 EL10" | [19 empty] | P | 4
74 | K | Pol65 | 3558-06750 Přepínač střídavý IP 66; řazení 6; d. Garant; b. šedá (na hořlavé podklady B až D) | ks | 2 |  |  | 0 |  |  |  | základní | 0 | 0 | 0 |  | 0 | 0 | 0 | 0 | 0 | 4 | K | 4 | ROZPOCET | 0 | 0 | 0 | 0 | 0 | 1 | 0 | 4 | 148
| P |  | Poznámka k položce: "viz výkres PD přílohy E.2.4.1 EL01 - E.2.4.1 EL10" | [19 empty] | P | 4
75 | K | Pol66 | 3558-07750 Přepínač křížový IP 66; řazení 7; d. Garant; b. šedá (na hořlavé podklady B až D) | ks | 1 |  |  | 0 |  |  |  | základní | 0 | 0 | 0 |  | 0 | 0 | 0 | 0 | 0 | 4 | K | 4 | ROZPOCET | 0 | 0 | 0 | 0 | 0 | 1 | 0 | 4 | 150
| P |  | Poznámka k položce: "viz výkres PD přílohy E.2.4.1 EL01 - E.2.4.1 EL10" | [19 empty] | P | 4
| D | D40 | ZÁSUVKA NN, GARANT IP 55 (HLINÍK) |  |  |  |  | 0 | [5 empty] | 0 | 0 |  | 0 |  | 0 |  | 0 | 1 | D | 3 | ROZPOCET | [6 empty] | 0
76 | K | Pol67 | 5518-2750 Zásuvka jednonásobná IP 55, s ochranným kolíkem, s víčkem; řazení 2P+PE; d. Garant; b. šedá (na hořlavé podklady B až D) | ks | 1 |  |  | 0 |  |  |  | základní | 0 | 0 | 0 |  | 0 | 0 | 0 | 0 | 0 | 4 | K | 4 | ROZPOCET | 0 | 0 | 0 | 0 | 0 | 1 | 0 | 4 | 152
| P |  | Poznámka k položce: "viz výkres PD přílohy E.2.4.1 EL01 - E.2.4.1 EL10" | [19 empty] | P | 4
| D | D41 | ZÁSUVKA PRŮMYSLOVÁ, IP 44, IP 67 |  |  |  |  | 0 | [5 empty] | 0 | 0 |  | 0 |  | 0 |  | 0 | 1 | D | 3 | ROZPOCET | [6 empty] | 0
77 | K | Pol68 | 416RS6W Zásuvka průmyslová, nástěnná montáž; řazení 3P+N+PE; b. IP 67, 16 A | ks | 1 |  |  | 0 |  |  |  | základní | 0 | 0 | 0 |  | 0 | 0 | 0 | 0 | 0 | 4 | K | 4 | ROZPOCET | 0 | 0 | 0 | 0 | 0 | 1 | 0 | 4 | 154
| P |  | Poznámka k položce: "viz výkres PD přílohy E.2.4.1 EL01 - E.2.4.1 EL10" | [19 empty] | P | 4
78 | K | Pol69 | 432RS6W Zásuvka průmyslová, nástěnná montáž; řazení 3P+N+PE; b. IP 67, 32 A | ks | 1 |  |  | 0 |  |  |  | základní | 0 | 0 | 0 |  | 0 | 0 | 0 | 0 | 0 | 4 | K | 4 | ROZPOCET | 0 | 0 | 0 | 0 | 0 | 1 | 0 | 4 | 156
| P |  | Poznámka k položce: "viz výkres PD přílohy E.2.4.1 EL01 - E.2.4.1 EL10" | [19 empty] | P | 4
79 | K | Pol70 | 463RS6W Zásuvka průmyslová, nástěnná montáž; řazení 3P+N+PE; b. IP 67, 63 A | ks | 1 |  |  | 0 |  |  |  | základní | 0 | 0 | 0 |  | 0 | 0 | 0 | 0 | 0 | 4 | K | 4 | ROZPOCET | 0 | 0 | 0 | 0 | 0 | 1 | 0 | 4 | 158
| P |  | Poznámka k položce: "viz výkres PD přílohy E.2.4.1 EL01 - E.2.4.1 EL10" | [19 empty] | P | 4
| D | D42 | SPÍNAČ, PŘEPÍNAČ, PRAKTIK IP 44 (PLAST) |  |  |  |  | 0 | [5 empty] | 0 | 0 |  | 0 |  | 0 |  | 0 | 1 | D | 3 | ROZPOCET | [6 empty] | 0
80 | K | Pol71 | Spínač jednopólový IP 44; řazení 1; d. Praktik; b. bílá | ks | 2 |  |  | 0 |  |  |  | základní | 0 | 0 | 0 |  | 0 | 0 | 0 | 0 | 0 | 4 | K | 4 | ROZPOCET | 0 | 0 | 0 | 0 | 0 | 1 | 0 | 4 | 160
| P |  | Poznámka k položce: "viz výkres PD přílohy E.2.4.1 EL01 - E.2.4.1 EL10" | [19 empty] | P | 4
81 | K | Pol72 | Přepínač střídavý IP 44; řazení 6; d. Praktik; b. bílá | ks | 2 |  |  | 0 |  |  |  | základní | 0 | 0 | 0 |  | 0 | 0 | 0 | 0 | 0 | 4 | K | 4 | ROZPOCET | 0 | 0 | 0 | 0 | 0 | 1 | 0 | 4 | 162
| P |  | Poznámka k položce: "viz výkres PD přílohy E.2.4.1 EL01 - E.2.4.1 EL10" | [19 empty] | P | 4
| D | D43 | ZÁSUVKA TECHNICKÁ, S KONTAKTY DLE ČSN 35 4517, GARANT |  |  |  |  | 0 | [5 empty] | 0 | 0 |  | 0 |  | 0 |  | 0 | 1 | D | 3 | ROZPOCET | [6 empty] | 0
82 | K | Pol75 | 5515N-C05755 Zásuvka jednonásobná IP 55 (vzor K), s ochranným kontaktem, s víčkem, nástěnná montáž; řazení 2P; b. šedá (na hořlavé podklady B až D) | ks | 9 |  |  | 0 |  |  |  | základní | 0 | 0 | 0 |  | 0 | 0 | 0 | 0 | 0 | 4 | K | 4 | ROZPOCET | 0 | 0 | 0 | 0 | 0 | 1 | 0 | 4 | 164
| P |  | Poznámka k položce: "viz výkres PD přílohy E.2.4.1 EL01 - E.2.4.1 EL10" | [19 empty] | P | 4
| D | D44 | ZÁSUVKA NN, TANGO |  |  |  |  | 0 | [5 empty] | 0 | 0 |  | 0 |  | 0 |  | 0 | 1 | D | 3 | ROZPOCET | [6 empty] | 0
83 | K | Pol76 | 5513A-C02357 B Zásuvka dvojnásobná (bezšroubové svorky), s ochrannými kolíky, s natočenou dutinou, s clonkami; řazení 2x(2P+PE); d. Tango; b. bílá | ks | 6 |  |  | 0 |  |  |  | základní | 0 | 0 | 0 |  | 0 | 0 | 0 | 0 | 0 | 4 | K | 4 | ROZPOCET | 0 | 0 | 0 | 0 | 0 | 1 | 0 | 4 | 166
| P |  | Poznámka k položce: "viz výkres PD přílohy E.2.4.1 EL01 - E.2.4.1 EL10" | [19 empty] | P | 4
| D | D45 | ZÁSUVKA NN, S OCHRANOU PŘED PŘEPĚTÍM, TANGO |  |  |  |  | 0 | [5 empty] | 0 | 0 |  | 0 |  | 0 |  | 0 | 1 | D | 3 | ROZPOCET | [6 empty] | 0
84 | K | Pol77 | 5593A-C02357 B Zásuvka dvojnásobná (bezšroubové svorky), s ochrannými kolíky, s natočenou dutinou, s clonkami, s ochranou před přepětím, optická signalizace poruchy; řazení 2x(2P+PE); d. Tango; b. bílá | ks | 1 |  |  | 0 |  |  |  | základní | 0 | 0 | 0 |  | 0 | 0 | 0 | 0 | 0 | 4 | K | 4 | ROZPOCET | 0 | 0 | 0 | 0 | 0 | 1 | 0 | 4 | 168
| P |  | Poznámka k položce: "viz výkres PD přílohy E.2.4.1 EL01 - E.2.4.1 EL10" | [19 empty] | P | 4
| D | D46 | Ovládače |  |  |  |  | 0 | [5 empty] | 0 | 0 |  | 0 |  | 0 |  | 0 | 1 | D | 3 | ROZPOCET | [6 empty] | 0
85 | K | Pol78 | XALK174F Ovládač nouzového zastavení ve skříni, standard, 2 V - rudé | ks | 8 |  |  | 0 |  |  |  | základní | 0 | 0 | 0 |  | 0 | 0 | 0 | 0 | 0 | 4 | K | 4 | ROZPOCET | 0 | 0 | 0 | 0 | 0 | 1 | 0 | 4 | 170
| P |  | Poznámka k položce: "viz výkres PD přílohy E.2.4.1 EL01 - E.2.4.1 EL10" | [19 empty] | P | 4
| D | D49 | A SPOJOVACÍHO MAT. |  |  |  |  | 0 | [5 empty] | 0 | 0 |  | 0 |  | 0 |  | 0 | 1 | D | 3 | ROZPOCET | [6 empty] | 0
86 | K | Pol79 | 62/50 žlab | m | 42 |  |  | 0 |  |  |  | základní | 0 | 0 | 0 |  | 0 | 0 | 0 | 0 | 0 | 4 | K | 4 | ROZPOCET | 0 | 0 | 0 | 0 | 0 | 1 | 0 | 4 | 172
| P |  | Poznámka k položce: "viz výkres PD přílohy E.2.4.1 EL01 - E.2.4.1 EL10" | [19 empty] | P | 4
| D | D51 | DÉLKA 2,5 M |  |  |  |  | 0 | [5 empty] | 0 | 0 |  | 0 |  | 0 |  | 0 | 1 | D | 3 | ROZPOCET | [6 empty] | 0
87 | K | Pol80 | 50/50 drátěný žlab | m | 28 |  |  | 0 |  |  |  | základní | 0 | 0 | 0 |  | 0 | 0 | 0 | 0 | 0 | 4 | K | 4 | ROZPOCET | 0 | 0 | 0 | 0 | 0 | 1 | 0 | 4 | 174
| P |  | Poznámka k položce: "viz výkres PD přílohy E.2.4.1 EL01 - E.2.4.1 EL10" | [19 empty] | P | 4
88 | K | Pol81 | 150/50 drátěný žlab | m | 44 |  |  | 0 |  |  |  | základní | 0 | 0 | 0 |  | 0 | 0 | 0 | 0 | 0 | 4 | K | 4 | ROZPOCET | 0 | 0 | 0 | 0 | 0 | 1 | 0 | 4 | 176
| P |  | Poznámka k položce: "viz výkres PD přílohy E.2.4.1 EL01 - E.2.4.1 EL10" | [19 empty] | P | 4
89 | K | Pol82 | 200/50 drátěný žlab | m | 45 |  |  | 0 |  |  |  | základní | 0 | 0 | 0 |  | 0 | 0 | 0 | 0 | 0 | 4 | K | 4 | ROZPOCET | 0 | 0 | 0 | 0 | 0 | 1 | 0 | 4 | 178
| P |  | Poznámka k položce: "viz výkres PD přílohy E.2.4.1 EL01 - E.2.4.1 EL10" | [19 empty] | P | 4
90 | K | Pol83 | 300/50 drátěný žlab | m | 6 |  |  | 0 |  |  |  | základní | 0 | 0 | 0 |  | 0 | 0 | 0 | 0 | 0 | 4 | K | 4 | ROZPOCET | 0 | 0 | 0 | 0 | 0 | 1 | 0 | 4 | 180
| P |  | Poznámka k položce: "viz výkres PD přílohy E.2.4.1 EL01 - E.2.4.1 EL10" | [19 empty] | P | 4
| D | D52 | KABEL SILOVÝ,IZOLACE PVC |  |  |  |  | 0 | [5 empty] | 0 | 0 |  | 0 |  | 0 |  | 0 | 1 | D | 3 | ROZPOCET | [6 empty] | 0
91 | K | Pol172 | CYKY-J 3x1.5 , pevně | m | 19.2 |  |  | 0 |  |  |  | základní | 0 | 0 | 0 |  | 0 | 0 | 0 | 0 | 0 | 4 | K | 4 | ROZPOCET | 0 | 0 | 0 | 0 | 0 | 1 | 0 | 4 | 182
| P |  | Poznámka k položce: "viz výkres PD přílohy E.2.4.1 EL01 - E.2.4.1 EL10" | [19 empty] | P | 4
92 | K | Pol173 | CYKY-J 3x 6 , pevně | m | 126 |  |  | 0 |  |  |  | základní | 0 | 0 | 0 |  | 0 | 0 | 0 | 0 | 0 | 4 | K | 4 | ROZPOCET | 0 | 0 | 0 | 0 | 0 | 1 | 0 | 4 | 184
| P |  | Poznámka k položce: "viz výkres PD přílohy E.2.4.1 EL01 - E.2.4.1 EL10" | [19 empty] | P | 4
93 | K | Pol84 | CYKY-J 3x1.5 , pevně | m | 510.45 |  |  | 0 |  |  |  | základní | 0 | 0 | 0 |  | 0 | 0 | 0 | 0 | 0 | 4 | K | 4 | ROZPOCET | 0 | 0 | 0 | 0 | 0 | 1 | 0 | 4 | 186
| P |  | Poznámka k položce: "viz výkres PD přílohy E.2.4.1 EL01 - E.2.4.1 EL10" | [19 empty] | P | 4
94 | K | Pol85 | CYKY-J 3x2.5 , pevně | m | 183.14 |  |  | 0 |  |  |  | základní | 0 | 0 | 0 |  | 0 | 0 | 0 | 0 | 0 | 4 | K | 4 | ROZPOCET | 0 | 0 | 0 | 0 | 0 | 1 | 0 | 4 | 188
| P |  | Poznámka k položce: "viz výkres PD přílohy E.2.4.1 EL01 - E.2.4.1 EL10" | [19 empty] | P | 4
95 | K | Pol86 | CYKY-J 3x 6 , pevně | m | 11.34 |  |  | 0 |  |  |  | základní | 0 | 0 | 0 |  | 0 | 0 | 0 | 0 | 0 | 4 | K | 4 | ROZPOCET | 0 | 0 | 0 | 0 | 0 | 1 | 0 | 4 | 190
| P |  | Poznámka k položce: "viz výkres PD přílohy E.2.4.1 EL01 - E.2.4.1 EL10" | [19 empty] | P | 4
96 | K | Pol87 | CYKY-J 4x1.5 , pevně | m | 259 |  |  | 0 |  |  |  | základní | 0 | 0 | 0 |  | 0 | 0 | 0 | 0 | 0 | 4 | K | 4 | ROZPOCET | 0 | 0 | 0 | 0 | 0 | 1 | 0 | 4 | 192
| P |  | Poznámka k položce: "viz výkres PD přílohy E.2.4.1 EL01 - E.2.4.1 EL10" | [19 empty] | P | 4
97 | K | Pol88 | CYKY-J 5x1.5 , pevně | m | 210.55 |  |  | 0 |  |  |  | základní | 0 | 0 | 0 |  | 0 | 0 | 0 | 0 | 0 | 4 | K | 4 | ROZPOCET | 0 | 0 | 0 | 0 | 0 | 1 | 0 | 4 | 194
| P |  | Poznámka k položce: "viz výkres PD přílohy E.2.4.1 EL01 - E.2.4.1 EL10" | [19 empty] | P | 4
98 | K | Pol89 | CYKY-J 5x2.5 , pevně | m | 10.8 |  |  | 0 |  |  |  | základní | 0 | 0 | 0 |  | 0 | 0 | 0 | 0 | 0 | 4 | K | 4 | ROZPOCET | 0 | 0 | 0 | 0 | 0 | 1 | 0 | 4 | 196
| P |  | Poznámka k položce: "viz výkres PD přílohy E.2.4.1 EL01 - E.2.4.1 EL10" | [19 empty] | P | 4
99 | K | Pol90 | CYKY-J 5x4 , pevně | m | 12.1 |  |  | 0 |  |  |  | základní | 0 | 0 | 0 |  | 0 | 0 | 0 | 0 | 0 | 4 | K | 4 | ROZPOCET | 0 | 0 | 0 | 0 | 0 | 1 | 0 | 4 | 198
| P |  | Poznámka k položce: "viz výkres PD přílohy E.2.4.1 EL01 - E.2.4.1 EL10" | [19 empty] | P | 4
100 | K | Pol91 | CYKY-J 5x10 , pevně | m | 345.98 |  |  | 0 |  |  |  | základní | 0 | 0 | 0 |  | 0 | 0 | 0 | 0 | 0 | 4 | K | 4 | ROZPOCET | 0 | 0 | 0 | 0 | 0 | 1 | 0 | 4 | 200
| P |  | Poznámka k položce: "viz výkres PD přílohy E.2.4.1 EL01 - E.2.4.1 EL10" | [19 empty] | P | 4
101 | K | Pol92 | CYKY-J 12x1.5 , pevně | m | 63.18 |  |  | 0 |  |  |  | základní | 0 | 0 | 0 |  | 0 | 0 | 0 | 0 | 0 | 4 | K | 4 | ROZPOCET | 0 | 0 | 0 | 0 | 0 | 1 | 0 | 4 | 202
| P |  | Poznámka k položce: "viz výkres PD přílohy E.2.4.1 EL01 - E.2.4.1 EL10" | [19 empty] | P | 4
| D | D53 | KABEL SILOVÝ, IZOLACE PVC |  |  |  |  | 0 | [5 empty] | 0 | 0 |  | 0 |  | 0 |  | 0 | 1 | D | 3 | ROZPOCET | [6 empty] | 0
102 | K | Pol93 | CYKY-J 5x25 , pevně | m | 22 |  |  | 0 |  |  |  | základní | 0 | 0 | 0 |  | 0 | 0 | 0 | 0 | 0 | 4 | K | 4 | ROZPOCET | 0 | 0 | 0 | 0 | 0 | 1 | 0 | 4 | 204
| P |  | Poznámka k položce: "viz výkres PD přílohy E.2.4.1 EL01 - E.2.4.1 EL10" | [19 empty] | P | 4
103 | K | Pol94 | CYKY-J 3x95+50 , pevně | m | 8 |  |  | 0 |  |  |  | základní | 0 | 0 | 0 |  | 0 | 0 | 0 | 0 | 0 | 4 | K | 4 | ROZPOCET | 0 | 0 | 0 | 0 | 0 | 1 | 0 | 4 | 206
| P |  | Poznámka k položce: "viz výkres PD přílohy E.2.4.1 EL01 - E.2.4.1 EL10" | [19 empty] | P | 4
104 | K | Pol96 | CYKY-O 3x1.5 , pevně | m | 33.11 |  |  | 0 |  |  |  | základní | 0 | 0 | 0 |  | 0 | 0 | 0 | 0 | 0 | 4 | K | 4 | ROZPOCET | 0 | 0 | 0 | 0 | 0 | 1 | 0 | 4 | 208
| P |  | Poznámka k položce: "viz výkres PD přílohy E.2.4.1 EL01 - E.2.4.1 EL10" | [19 empty] | P | 4
105 | K | Pol97 | CYKY-O 3x2.5 , pevně | m | 47.45 |  |  | 0 |  |  |  | základní | 0 | 0 | 0 |  | 0 | 0 | 0 | 0 | 0 | 4 | K | 4 | ROZPOCET | 0 | 0 | 0 | 0 | 0 | 1 | 0 | 4 | 210
| P |  | Poznámka k položce: "viz výkres PD přílohy E.2.4.1 EL01 - E.2.4.1 EL10" | [19 empty] | P | 4
106 | K | Pol98 | CYKY-O 4x1.5 , pevně | m | 34.02 |  |  | 0 |  |  |  | základní | 0 | 0 | 0 |  | 0 | 0 | 0 | 0 | 0 | 4 | K | 4 | ROZPOCET | 0 | 0 | 0 | 0 | 0 | 1 | 0 | 4 | 212
| P |  | Poznámka k položce: "viz výkres PD přílohy E.2.4.1 EL01 - E.2.4.1 EL10" | [19 empty] | P | 4
| D | D54 | KABEL SE SNÍŽENOU HOŘLAVOSTÍ, S FUNKČ. SCHOPNOSTÍ PŘI POŽÁRU |  |  |  |  | 0 | [5 empty] | 0 | 0 |  | 0 |  | 0 |  | 0 | 1 | D | 3 | ROZPOCET | [6 empty] | 0
107 | K | Pol95 | 1-CHKE-V-J 4x1.5 , pevně | m | 18 |  |  | 0 |  |  |  | základní | 0 | 0 | 0 |  | 0 | 0 | 0 | 0 | 0 | 4 | K | 4 | ROZPOCET | 0 | 0 | 0 | 0 | 0 | 1 | 0 | 4 | 214
| P |  | Poznámka k položce: "viz výkres PD přílohy E.2.4.1 EL01 - E.2.4.1 EL10" | [19 empty] | P | 4
| D | D55 | KABEL STÍNĚNÝ |  |  |  |  | 0 | [5 empty] | 0 | 0 |  | 0 |  | 0 |  | 0 | 1 | D | 3 | ROZPOCET | [6 empty] | 0
108 | K | Pol99 | JYTY 3x1 mm , pevně | m | 244.17 |  |  | 0 |  |  |  | základní | 0 | 0 | 0 |  | 0 | 0 | 0 | 0 | 0 | 4 | K | 4 | ROZPOCET | 0 | 0 | 0 | 0 | 0 | 1 | 0 | 4 | 216
| P |  | Poznámka k položce: "viz výkres PD přílohy E.2.4.1 EL01 - E.2.4.1 EL10" | [19 empty] | P | 4
| D | D56 | ELEKTROINSTALAČNÍ KRABICE - POD OMÍTKU - KOPOS |  |  |  |  | 0 | [5 empty] | 0 | 0 |  | 0 |  | 0 |  | 0 | 1 | D | 3 | ROZPOCET | [6 empty] | 0
109 | K | Pol100 | KU 68/1 přístrojová 73/30 | ks | 15 |  |  | 0 |  |  |  | základní | 0 | 0 | 0 |  | 0 | 0 | 0 | 0 | 0 | 4 | K | 4 | ROZPOCET | 0 | 0 | 0 | 0 | 0 | 1 | 0 | 4 | 218
| P |  | Poznámka k položce: "viz výkres PD přílohy E.2.4.1 EL01 - E.2.4.1 EL10" | [19 empty] | P | 4
110 | K | Pol101 | KU 68-1903 rozvodka se svorkovnicí S-66 73/42 | ks | 13 |  |  | 0 |  |  |  | základní | 0 | 0 | 0 |  | 0 | 0 | 0 | 0 | 0 | 4 | K | 4 | ROZPOCET | 0 | 0 | 0 | 0 | 0 | 1 | 0 | 4 | 220
| P |  | Poznámka k položce: "viz výkres PD přílohy E.2.4.1 EL01 - E.2.4.1 EL10" | [19 empty] | P | 4
111 | K | Pol149 | KO 125 E odbočná s víčkem 150/150/77 | ks | 1 |  |  | 0 |  |  |  | základní | 0 | 0 | 0 |  | 0 | 0 | 0 | 0 | 0 | 4 | K | 4 | ROZPOCET | 0 | 0 | 0 | 0 | 0 | 1 | 0 | 4 | 222
| P |  | Poznámka k položce: "viz výkres PD přílohy E.2.4.1 EL01 - E.2.4.1 EL10" | [19 empty] | P | 4
| D | D57 | TRUBKA OCELOVÁ ZÁVITOVÁ ŽÁR. POZINKOVANÁ - KOPOS |  |  |  |  | 0 | [5 empty] | 0 | 0 |  | 0 |  | 0 |  | 0 | 1 | D | 3 | ROZPOCET | [6 empty] | 0
112 | K | Pol102 | 6029 ZN D 29 mm, pevně | m | 24 |  |  | 0 |  |  |  | základní | 0 | 0 | 0 |  | 0 | 0 | 0 | 0 | 0 | 4 | K | 4 | ROZPOCET | 0 | 0 | 0 | 0 | 0 | 1 | 0 | 4 | 224
| P |  | Poznámka k položce: "viz výkres PD přílohy E.2.4.1 EL01 - E.2.4.1 EL10" | [19 empty] | P | 4
| D | D58 | PLASTOVÁ ODBOČNÁ NÁSTĚNNÁ KRABICE DK90 IP54/65 - HENSEL |  |  |  |  | 0 | [5 empty] | 0 | 0 |  | 0 |  | 0 |  | 0 | 1 | D | 3 | ROZPOCET | [6 empty] | 0
113 | K | Pol103 | D 9025/Z 2,5 mm2, 5 pol. svork. | ks | 31 |  |  | 0 |  |  |  | základní | 0 | 0 | 0 |  | 0 | 0 | 0 | 0 | 0 | 4 | K | 4 | ROZPOCET | 0 | 0 | 0 | 0 | 0 | 1 | 0 | 4 | 226
| P |  | Poznámka k položce: "viz výkres PD přílohy E.2.4.1 EL01 - E.2.4.1 EL10" | [19 empty] | P | 4
| D | D59 | ČASOVÝ SPÍNAČ (MULTIVAC) |  |  |  |  | 0 | [5 empty] | 0 | 0 |  | 0 |  | 0 |  | 0 | 1 | D | 3 | ROZPOCET | [6 empty] | 0
114 | K | Pol104 | KEP04-12 ovládání tlačítkem 3s - 12min | ks | 2 |  |  | 0 |  |  |  | základní | 0 | 0 | 0 |  | 0 | 0 | 0 | 0 | 0 | 4 | K | 4 | ROZPOCET | 0 | 0 | 0 | 0 | 0 | 1 | 0 | 4 | 228
| P |  | Poznámka k položce: "viz výkres PD přílohy E.2.4.1 EL01 - E.2.4.1 EL10" | [19 empty] | P | 4
| D | D60 | VÝKONOVÉ VYPÍNAČE V PLASTOVÉ SKŘÍNI (KATKO) |  |  |  |  | 0 | [5 empty] | 0 | 0 |  | 0 |  | 0 |  | 0 | 1 | D | 3 | ROZPOCET | [6 empty] | 0
115 | K | Pol105 | KEM316U 3x16A, IP66, černo/šedý | ks | 1 |  |  | 0 |  |  |  | základní | 0 | 0 | 0 |  | 0 | 0 | 0 | 0 | 0 | 4 | K | 4 | ROZPOCET | 0 | 0 | 0 | 0 | 0 | 1 | 0 | 4 | 230
| P |  | Poznámka k položce: "viz výkres PD přílohy E.2.4.1 EL01 - E.2.4.1 EL10" | [19 empty] | P | 4
| D | D61 | SIGNALIZAČNÍ PANEL NÁSTĚNNÝ (ASEKO) |  |  |  |  | 0 | [5 empty] | 0 | 0 |  | 0 |  | 0 |  | 0 | 1 | D | 3 | ROZPOCET | [6 empty] | 0
116 | K | Pol106 | ASK27030 signalizační panel 500x220x100, dvouřádkový, 2 x 15 znaků | ks | 3 |  |  | 0 |  |  |  | základní | 0 | 0 | 0 |  | 0 | 0 | 0 | 0 | 0 | 4 | K | 4 | ROZPOCET | 0 | 0 | 0 | 0 | 0 | 1 | 0 | 4 | 232
| P |  | Poznámka k položce: "viz výkres PD přílohy E.2.4.1 EL01 - E.2.4.1 EL10" | [19 empty] | P | 4
| D | D62 | OVLADAČ HARMONY SKLÁDÁNÝ V PLASTOVÉ SKŘÍŇCE (SCHNEIDER) |  |  |  |  | 0 | [5 empty] | 0 | 0 |  | 0 |  | 0 |  | 0 | 1 | D | 3 | ROZPOCET | [6 empty] | 0
117 | K | Pol107 | 1Z/1V - dvojtlačítko zelená/rudá se signálkou | ks | 2 |  |  | 0 |  |  |  | základní | 0 | 0 | 0 |  | 0 | 0 | 0 | 0 | 0 | 4 | K | 4 | ROZPOCET | 0 | 0 | 0 | 0 | 0 | 1 | 0 | 4 | 234
| P |  | Poznámka k položce: "viz výkres PD přílohy E.2.4.1 EL01 - E.2.4.1 EL10" | [19 empty] | P | 4
| D | D63 | OVLÁDACÍ PŘÍSTROJE PRO SIGNALIZACI PŘI POŽÁRU (GEWISS) |  |  |  |  | 0 | [5 empty] | 0 | 0 |  | 0 |  | 0 |  | 0 | 1 | D | 3 | ROZPOCET | [6 empty] | 0
118 | K | Pol108 | GW42-201 Ovládací tlačítko TOTALSTOP/CENTRALSTOP, 230V/10A, 1/1, IP55 | ks | 1 |  |  | 0 |  |  |  | základní | 0 | 0 | 0 |  | 0 | 0 | 0 | 0 | 0 | 4 | K | 4 | ROZPOCET | 0 | 0 | 0 | 0 | 0 | 1 | 0 | 4 | 236
| P |  | Poznámka k položce: "viz výkres PD přílohy E.2.4.1 EL01 - E.2.4.1 EL10" | [19 empty] | P | 4
| D | D64 | AKUSTICKÁ SIGNALIZACE |  |  |  |  | 0 | [5 empty] | 0 | 0 |  | 0 |  | 0 |  | 0 | 1 | D | 3 | ROZPOCET | [6 empty] | 0
119 | K | Pol109 | HV100 Houkačka akustická 230V | ks | 1 |  |  | 0 |  |  |  | základní | 0 | 0 | 0 |  | 0 | 0 | 0 | 0 | 0 | 4 | K | 4 | ROZPOCET | 0 | 0 | 0 | 0 | 0 | 1 | 0 | 4 | 238
| P |  | Poznámka k položce: "viz výkres PD přílohy E.2.4.1 EL01 - E.2.4.1 EL10" | [19 empty] | P | 4
| D | D65 | ZÁSUVKOVÁ SKŘÍŇ IP44 (NGELEKTRO) |  |  |  |  | 0 | [5 empty] | 0 | 0 |  | 0 |  | 0 |  | 0 | 1 | D | 3 | ROZPOCET | [6 empty] | 0
120 | K | Pol110 | SC531947.01 s pr. chráničem 1x32A/400V, 1x 16A/400V, 2x16A/230V | ks | 5 |  |  | 0 |  |  |  | základní | 0 | 0 | 0 |  | 0 | 0 | 0 | 0 | 0 | 4 | K | 4 | ROZPOCET | 0 | 0 | 0 | 0 | 0 | 1 | 0 | 4 | 240
| P |  | Poznámka k položce: "viz výkres PD přílohy E.2.4.1 EL01 - E.2.4.1 EL10" | [19 empty] | P | 4
121 | K | Pol111 | SC533108.01 s pr. chráničem 1x32A/400V, 1x 16A/400V, 1x16A/230V, 1x10A/24V | ks | 4 |  |  | 0 |  |  |  | základní | 0 | 0 | 0 |  | 0 | 0 | 0 | 0 | 0 | 4 | K | 4 | ROZPOCET | 0 | 0 | 0 | 0 | 0 | 1 | 0 | 4 | 242
| P |  | Poznámka k položce: "viz výkres PD přílohy E.2.4.1 EL01 - E.2.4.1 EL10" | [19 empty] | P | 4
| D | D66 | VÝLOŽNÍK PRO STOŽÁRY S, K , KL, KLA, KLB (KOOPERATIVA UJ) |  |  |  |  | 0 | [5 empty] | 0 | 0 |  | 0 |  | 0 |  | 0 | 1 | D | 3 | ROZPOCET | [6 empty] | 0
122 | K | Pol112 | SK1-300Z - výložníky lomené | ks | 1 |  |  | 0 |  |  |  | základní | 0 | 0 | 0 |  | 0 | 0 | 0 | 0 | 0 | 4 | K | 4 | ROZPOCET | 0 | 0 | 0 | 0 | 0 | 1 | 0 | 4 | 244
| P |  | Poznámka k položce: "viz výkres PD přílohy E.2.4.1 EL01 - E.2.4.1 EL10" | [19 empty] | P | 4
| D | D67 | PIKTOGRAMY PRO NOUZOVÁ SVÍTIDLA |  |  |  |  | 0 | [5 empty] | 0 | 0 |  | 0 |  | 0 |  | 0 | 1 | D | 3 | ROZPOCET | [6 empty] | 0
123 | K | Pol113 | 02 šipka vlevo | ks | 1 |  |  | 0 |  |  |  | základní | 0 | 0 | 0 |  | 0 | 0 | 0 | 0 | 0 | 4 | K | 4 | ROZPOCET | 0 | 0 | 0 | 0 | 0 | 1 | 0 | 4 | 246
| P |  | Poznámka k položce: "viz výkres PD přílohy E.2.4.1 EL01 - E.2.4.1 EL10" | [19 empty] | P | 4
124 | K | Pol114 | 04 nápis EXIT | ks | 2 |  |  | 0 |  |  |  | základní | 0 | 0 | 0 |  | 0 | 0 | 0 | 0 | 0 | 4 | K | 4 | ROZPOCET | 0 | 0 | 0 | 0 | 0 | 1 | 0 | 4 | 248
| P |  | Poznámka k položce: "viz výkres PD přílohy E.2.4.1 EL01 - E.2.4.1 EL10" | [19 empty] | P | 4
125 | K | Pol115 | 09 únik dolů | ks | 3 |  |  | 0 |  |  |  | základní | 0 | 0 | 0 |  | 0 | 0 | 0 | 0 | 0 | 4 | K | 4 | ROZPOCET | 0 | 0 | 0 | 0 | 0 | 1 | 0 | 4 | 250
| P |  | Poznámka k položce: "viz výkres PD přílohy E.2.4.1 EL01 - E.2.4.1 EL10" | [19 empty] | P | 4
| D | D68 | SVÍTIDLO LED PRO BYTOVÉ A KANCELÁŘSKÉ PROSTORY |  |  |  |  | 0 | [5 empty] | 0 | 0 |  | 0 |  | 0 |  | 0 | 1 | D | 3 | ROZPOCET | [6 empty] | 0
126 | K | Pol116 | SBL4S přisazené, 18W/1500lm, 605x42x45, s vlastním vypínačem, IP20 | ks | 2 |  |  | 0 |  |  |  | základní | 0 | 0 | 0 |  | 0 | 0 | 0 | 0 | 0 | 4 | K | 4 | ROZPOCET | 0 | 0 | 0 | 0 | 0 | 1 | 0 | 4 | 252
| P |  | Poznámka k položce: "viz výkres PD přílohy E.2.4.1 EL01 - E.2.4.1 EL10" | [19 empty] | P | 4
127 | K | Pol117 | BELTR 1.4ft 2600/840 přisazené, 21W/2600lm, 1170x91x58mm, IP20 | ks | 6 |  |  | 0 |  |  |  | základní | 0 | 0 | 0 |  | 0 | 0 | 0 | 0 | 0 | 4 | K | 4 | ROZPOCET | 0 | 0 | 0 | 0 | 0 | 1 | 0 | 4 | 254
| P |  | Poznámka k položce: "viz výkres PD přílohy E.2.4.1 EL01 - E.2.4.1 EL10" | [19 empty] | P | 4
128 | K | Pol118 | BELTR 1.3ft 2400/840 přisazené, 18W/2400lm, 890x91x58mm, IP20 | ks | 2 |  |  | 0 |  |  |  | základní | 0 | 0 | 0 |  | 0 | 0 | 0 | 0 | 0 | 4 | K | 4 | ROZPOCET | 0 | 0 | 0 | 0 | 0 | 1 | 0 | 4 | 256
| P |  | Poznámka k položce: "viz výkres PD přílohy E.2.4.1 EL01 - E.2.4.1 EL10" | [19 empty] | P | 4
129 | K | Pol119 | BELTR 2.2ft 2600/840 přisazené, 21W/2600lm, 610x146x58mm, IP20 | ks | 3 |  |  | 0 |  |  |  | základní | 0 | 0 | 0 |  | 0 | 0 | 0 | 0 | 0 | 4 | K | 4 | ROZPOCET | 0 | 0 | 0 | 0 | 0 | 1 | 0 | 4 | 258
| P |  | Poznámka k položce: "viz výkres PD přílohy E.2.4.1 EL01 - E.2.4.1 EL10" | [19 empty] | P | 4
130 | K | Pol120 | BELTR 2.2ft 2600/840 přisazené, 21W/2600lm, 610x146x58mm, nouzový zdroj 1h, IP20 | ks | 2 |  |  | 0 |  |  |  | základní | 0 | 0 | 0 |  | 0 | 0 | 0 | 0 | 0 | 4 | K | 4 | ROZPOCET | 0 | 0 | 0 | 0 | 0 | 1 | 0 | 4 | 260
| P |  | Poznámka k položce: "viz výkres PD přílohy E.2.4.1 EL01 - E.2.4.1 EL10" | [19 empty] | P | 4
| D | D69 | SVÍTIDLO LED PRO PRŮMYSLOVÉ PROSTORY |  |  |  |  | 0 | [5 empty] | 0 | 0 |  | 0 |  | 0 |  | 0 | 1 | D | 3 | ROZPOCET | [6 empty] | 0
131 | K | Pol121 | FUTURA 2.2 ft přisazené, 21W/2460lm, 612x145x100mm | ks | 2 |  |  | 0 |  |  |  | základní | 0 | 0 | 0 |  | 0 | 0 | 0 | 0 | 0 | 4 | K | 4 | ROZPOCET | 0 | 0 | 0 | 0 | 0 | 1 | 0 | 4 | 262
| P |  | Poznámka k položce: "viz výkres PD přílohy E.2.4.1 EL01 - E.2.4.1 EL10" | [19 empty] | P | 4
132 | K | Pol122 | PRIMA TUBE 110 přisazené, 10W/1050lm, 612x95x100mm | ks | 5 |  |  | 0 |  |  |  | základní | 0 | 0 | 0 |  | 0 | 0 | 0 | 0 | 0 | 4 | K | 4 | ROZPOCET | 0 | 0 | 0 | 0 | 0 | 1 | 0 | 4 | 264
| P |  | Poznámka k položce: "viz výkres PD přílohy E.2.4.1 EL01 - E.2.4.1 EL10" | [19 empty] | P | 4
133 | K | Pol123 | PRIMA TUBE 110 M1h přisazené, 10W/1050lm, 612x95x100mm, s nouzovým zdrojem 1h | ks | 4 |  |  | 0 |  |  |  | základní | 0 | 0 | 0 |  | 0 | 0 | 0 | 0 | 0 | 4 | K | 4 | ROZPOCET | 0 | 0 | 0 | 0 | 0 | 1 | 0 | 4 | 266
| P |  | Poznámka k položce: "viz výkres PD přílohy E.2.4.1 EL01 - E.2.4.1 EL10" | [19 empty] | P | 4
134 | K | Pol124 | RDLG-60/C nástěnné, 20W/1800lm | ks | 2 |  |  | 0 |  |  |  | základní | 0 | 0 | 0 |  | 0 | 0 | 0 | 0 | 0 | 4 | K | 4 | ROZPOCET | 0 | 0 | 0 | 0 | 0 | 1 | 0 | 4 | 268
| P |  | Poznámka k položce: "viz výkres PD přílohy E.2.4.1 EL01 - E.2.4.1 EL10" | [19 empty] | P | 4
135 | K | Pol125 | PRIMA TUBE 120 přisazené, 20W/2100lm, 1272x95x100mm | ks | 5 |  |  | 0 |  |  |  | základní | 0 | 0 | 0 |  | 0 | 0 | 0 | 0 | 0 | 4 | K | 4 | ROZPOCET | 0 | 0 | 0 | 0 | 0 | 1 | 0 | 4 | 270
| P |  | Poznámka k položce: "viz výkres PD přílohy E.2.4.1 EL01 - E.2.4.1 EL10" | [19 empty] | P | 4
136 | K | Pol126 | PRIMA TUBE 120 M1h přisazené, 20W/2100lm, 1272x95x100mm, nouzový zdroj 1h | ks | 2 |  |  | 0 |  |  |  | základní | 0 | 0 | 0 |  | 0 | 0 | 0 | 0 | 0 | 4 | K | 4 | ROZPOCET | 0 | 0 | 0 | 0 | 0 | 1 | 0 | 4 | 272
| P |  | Poznámka k položce: "viz výkres PD přílohy E.2.4.1 EL01 - E.2.4.1 EL10" | [19 empty] | P | 4
137 | K | Pol127 | PRIMA TUBE 225 přisazené, 2x25W/7400lm, 1572x145x100 | ks | 8 |  |  | 0 |  |  |  | základní | 0 | 0 | 0 |  | 0 | 0 | 0 | 0 | 0 | 4 | K | 4 | ROZPOCET | 0 | 0 | 0 | 0 | 0 | 1 | 0 | 4 | 274
| P |  | Poznámka k položce: "viz výkres PD přílohy E.2.4.1 EL01 - E.2.4.1 EL10" | [19 empty] | P | 4
138 | K | Pol128 | PRIMA TUBE 225 M1h přisazené, 2x25W/7400lm, 1572x145x100, nouzový zdroj 1h | ks | 4 |  |  | 0 |  |  |  | základní | 0 | 0 | 0 |  | 0 | 0 | 0 | 0 | 0 | 4 | K | 4 | ROZPOCET | 0 | 0 | 0 | 0 | 0 | 1 | 0 | 4 | 276
| P |  | Poznámka k položce: "viz výkres PD přílohy E.2.4.1 EL01 - E.2.4.1 EL10" | [19 empty] | P | 4
139 | K | Pol129 | TITAN LED 5.4ft TR SF 22000/840 pro vysoké haly, 162W/22000lm, čiré tvrzené bezpečnostní sklo, ochranná folie | ks | 10 |  |  | 0 |  |  |  | základní | 0 | 0 | 0 |  | 0 | 0 | 0 | 0 | 0 | 4 | K | 4 | ROZPOCET | 0 | 0 | 0 | 0 | 0 | 1 | 0 | 4 | 278
| P |  | Poznámka k položce: "viz výkres PD přílohy E.2.4.1 EL01 - E.2.4.1 EL10" | [19 empty] | P | 4
140 | K | Pol130 | HELIOS LED IP65 M1hAT přisazené, 1W/70lm, 356x136x79, autotest, nouzový zdroj 1h | ks | 6 |  |  | 0 |  |  |  | základní | 0 | 0 | 0 |  | 0 | 0 | 0 | 0 | 0 | 4 | K | 4 | ROZPOCET | 0 | 0 | 0 | 0 | 0 | 1 | 0 | 4 | 280
| P |  | Poznámka k položce: "viz výkres PD přílohy E.2.4.1 EL01 - E.2.4.1 EL10" | [19 empty] | P | 4
141 | K | Pol131 | PRIMA LED 1.5ft VP 5500/840 přisazené, 35W/5500lm, 1572x145x100, venkovní provedení | ks | 3 |  |  | 0 |  |  |  | základní | 0 | 0 | 0 |  | 0 | 0 | 0 | 0 | 0 | 4 | K | 4 | ROZPOCET | 0 | 0 | 0 | 0 | 0 | 1 | 0 | 4 | 282
| P |  | Poznámka k položce: "viz výkres PD přílohy E.2.4.1 EL01 - E.2.4.1 EL10" | [19 empty] | P | 4
| D | D70 | SVÍTIDLO LED PRO KOMUNIKACE STL (MODUS) |  |  |  |  | 0 | [5 empty] | 0 | 0 |  | 0 |  | 0 |  | 0 | 1 | D | 3 | ROZPOCET | [6 empty] | 0
142 | K | Pol132 | STL8000/ND 1x61W, 7900lm, AL korpus, LED Citizen COB, skleněná optika pro komunikace | ks | 1 |  |  | 0 |  |  |  | základní | 0 | 0 | 0 |  | 0 | 0 | 0 | 0 | 0 | 4 | K | 4 | ROZPOCET | 0 | 0 | 0 | 0 | 0 | 1 | 0 | 4 | 284
| P |  | Poznámka k položce: "viz výkres PD přílohy E.2.4.1 EL01 - E.2.4.1 EL10" | [19 empty] | P | 4
143 | K | Pol175 | STL4000/ND 1x28W, 3700lm, AL korpus, LED Citizen COB, skleněná optika pro komunikace | ks | 2 |  |  | 0 |  |  |  | základní | 0 | 0 | 0 |  | 0 | 0 | 0 | 0 | 0 | 4 | K | 4 | ROZPOCET | 0 | 0 | 0 | 0 | 0 | 1 | 0 | 4 | 286
| P |  | Poznámka k položce: "viz výkres PD přílohy E.2.4.1 EL01 - E.2.4.1 EL10" | [19 empty] | P | 4
| D | D71 | DETEKTOR PLYNU (ASEKO) |  |  |  |  | 0 | [5 empty] | 0 | 0 |  | 0 |  | 0 |  | 0 | 1 | D | 3 | ROZPOCET | [6 empty] | 0
144 | K | Pol133 | GTS-Ex H2 0,4/0,8% vodík | ks | 6 |  |  | 0 |  |  |  | základní | 0 | 0 | 0 |  | 0 | 0 | 0 | 0 | 0 | 4 | K | 4 | ROZPOCET | 0 | 0 | 0 | 0 | 0 | 1 | 0 | 4 | 288
| P |  | Poznámka k položce: "viz výkres PD přílohy E.2.4.1 EL01 - E.2.4.1 EL10" | [19 empty] | P | 4
| D | D72 | MONTÁŽ ROZVODNIC |  |  |  |  | 0 | [5 empty] | 0 | 0 |  | 0 |  | 0 |  | 0 | 1 | D | 3 | ROZPOCET | [6 empty] | 0
145 | K | Pol134 | Do 20 kg | ks | 2 |  |  | 0 |  |  |  | základní | 0 | 0 | 0 |  | 0 | 0 | 0 | 0 | 0 | 4 | K | 4 | ROZPOCET | 0 | 0 | 0 | 0 | 0 | 1 | 0 | 4 | 290
| P |  | Poznámka k položce: "viz výkres PD přílohy E.2.4.1 EL01 - E.2.4.1 EL10" | [19 empty] | P | 4
| D | D73 | MONTÁŽ ROZVADĚČŮ SKŘÍŇOVÝCH |  |  |  |  | 0 | [5 empty] | 0 | 0 |  | 0 |  | 0 |  | 0 | 1 | D | 3 | ROZPOCET | [6 empty] | 0
146 | K | Pol135 | Do 300 kg | ks | 1 |  |  | 0 |  |  |  | základní | 0 | 0 | 0 |  | 0 | 0 | 0 | 0 | 0 | 4 | K | 4 | ROZPOCET | 0 | 0 | 0 | 0 | 0 | 1 | 0 | 4 | 292
| P |  | Poznámka k položce: "viz výkres PD přílohy E.2.4.1 EL01 - E.2.4.1 EL10" | [19 empty] | P | 4
| D | D74 | UKONČENÍ KABELŮ SMRŠŤOVACÍ ZÁKLOPKOU DO |  |  |  |  | 0 | [5 empty] | 0 | 0 |  | 0 |  | 0 |  | 0 | 1 | D | 3 | ROZPOCET | [6 empty] | 0
147 | K | Pol136 | 4x4 mm2 | ks | 32 |  |  | 0 |  |  |  | základní | 0 | 0 | 0 |  | 0 | 0 | 0 | 0 | 0 | 4 | K | 4 | ROZPOCET | 0 | 0 | 0 | 0 | 0 | 1 | 0 | 4 | 294
| P |  | Poznámka k položce: "viz výkres PD přílohy E.2.4.1 EL01 - E.2.4.1 EL10" | [19 empty] | P | 4
148 | K | Pol137 | 4x6 mm2 | ks | 1 |  |  | 0 |  |  |  | základní | 0 | 0 | 0 |  | 0 | 0 | 0 | 0 | 0 | 4 | K | 4 | ROZPOCET | 0 | 0 | 0 | 0 | 0 | 1 | 0 | 4 | 296
| P |  | Poznámka k položce: "viz výkres PD přílohy E.2.4.1 EL01 - E.2.4.1 EL10" | [19 empty] | P | 4
149 | K | Pol138 | 4x95 mm2 | ks | 2 |  |  | 0 |  |  |  | základní | 0 | 0 | 0 |  | 0 | 0 | 0 | 0 | 0 | 4 | K | 4 | ROZPOCET | 0 | 0 | 0 | 0 | 0 | 1 | 0 | 4 | 298
| P |  | Poznámka k položce: "viz výkres PD přílohy E.2.4.1 EL01 - E.2.4.1 EL10" | [19 empty] | P | 4
150 | K | Pol139 | 5x4 mm2 | ks | 2 |  |  | 0 |  |  |  | základní | 0 | 0 | 0 |  | 0 | 0 | 0 | 0 | 0 | 4 | K | 4 | ROZPOCET | 0 | 0 | 0 | 0 | 0 | 1 | 0 | 4 | 300
| P |  | Poznámka k položce: "viz výkres PD přílohy E.2.4.1 EL01 - E.2.4.1 EL10" | [19 empty] | P | 4
151 | K | Pol140 | 5x6 mm2 | ks | 6 |  |  | 0 |  |  |  | základní | 0 | 0 | 0 |  | 0 | 0 | 0 | 0 | 0 | 4 | K | 4 | ROZPOCET | 0 | 0 | 0 | 0 | 0 | 1 | 0 | 4 | 302
| P |  | Poznámka k položce: "viz výkres PD přílohy E.2.4.1 EL01 - E.2.4.1 EL10" | [19 empty] | P | 4
152 | K | Pol141 | 5x10 mm2 | ks | 18 |  |  | 0 |  |  |  | základní | 0 | 0 | 0 |  | 0 | 0 | 0 | 0 | 0 | 4 | K | 4 | ROZPOCET | 0 | 0 | 0 | 0 | 0 | 1 | 0 | 4 | 304
| P |  | Poznámka k položce: "viz výkres PD přílohy E.2.4.1 EL01 - E.2.4.1 EL10" | [19 empty] | P | 4
153 | K | Pol142 | 12x4 mm2 | ks | 4 |  |  | 0 |  |  |  | základní | 0 | 0 | 0 |  | 0 | 0 | 0 | 0 | 0 | 4 | K | 4 | ROZPOCET | 0 | 0 | 0 | 0 | 0 | 1 | 0 | 4 | 306
| P |  | Poznámka k položce: "viz výkres PD přílohy E.2.4.1 EL01 - E.2.4.1 EL10" | [19 empty] | P | 4
| D | D76 | Uzemnění - EL03 |  |  |  |  | 0 | [5 empty] | 0 | 0 |  | 0 |  | 0 |  | 0 | 1 | D | 2 | ROZPOCET | [6 empty] | 0
| D | D77 | SVORKA HROMOSVODNÍ,UZEMŇOVACÍ |  |  |  |  | 0 | [5 empty] | 0 | 0 |  | 0 |  | 0 |  | 0 | 1 | D | 3 | ROZPOCET | [6 empty] | 0
154 | K | Pol143 | SP připojovací | ks | 29 |  |  | 0 |  |  |  | základní | 0 | 0 | 0 |  | 0 | 0 | 0 | 0 | 0 | 4 | K | 4 | ROZPOCET | 0 | 0 | 0 | 0 | 0 | 1 | 0 | 4 | 308
| P |  | Poznámka k položce: "viz výkres PD přílohy E.2.4.1 EL01 - E.2.4.1 EL10" | [19 empty] | P | 4
| D | D78 | VODIČE PRO POSPOJENÍ |  |  |  |  | 0 | [5 empty] | 0 | 0 |  | 0 |  | 0 |  | 0 | 1 | D | 3 | ROZPOCET | [6 empty] | 0
155 | K | Pol144 | H07V-K4 4 mm2, zelenožlutý, pevně | m | 20 |  |  | 0 |  |  |  | základní | 0 | 0 | 0 |  | 0 | 0 | 0 | 0 | 0 | 4 | K | 4 | ROZPOCET | 0 | 0 | 0 | 0 | 0 | 1 | 0 | 4 | 310
| P |  | Poznámka k položce: "viz výkres PD přílohy E.2.4.1 EL01 - E.2.4.1 EL10" | [19 empty] | P | 4
156 | K | Pol145 | H07V-K50 50 mm2, zelenožlutý, pevně | m | 185 |  |  | 0 |  |  |  | základní | 0 | 0 | 0 |  | 0 | 0 | 0 | 0 | 0 | 4 | K | 4 | ROZPOCET | 0 | 0 | 0 | 0 | 0 | 1 | 0 | 4 | 312
| P |  | Poznámka k položce: "viz výkres PD přílohy E.2.4.1 EL01 - E.2.4.1 EL10" | [19 empty] | P | 4
| D | D79 | ZEMNÍCÍ SVORKA ELEKTRO BEČOV |  |  |  |  | 0 | [5 empty] | 0 | 0 |  | 0 |  | 0 |  | 0 | 1 | D | 3 | ROZPOCET | [6 empty] | 0
157 | K | Pol146 | ZS4 zemnicí svorka na baterie | ks | 2 |  |  | 0 |  |  |  | základní | 0 | 0 | 0 |  | 0 | 0 | 0 | 0 | 0 | 4 | K | 4 | ROZPOCET | 0 | 0 | 0 | 0 | 0 | 1 | 0 | 4 | 314
| P |  | Poznámka k položce: "viz výkres PD přílohy E.2.4.1 EL01 - E.2.4.1 EL10" | [19 empty] | P | 4
| D | D81 | Bleskosvod a základový zemnič - EL04 |  |  |  |  | 0 | [5 empty] | 0 | 0 |  | 0 |  | 0 |  | 0 | 1 | D | 2 | ROZPOCET | [6 empty] | 0
158 | K | Pol147 | 563 030 Ekvipotenciální přípojnice R15 C | ks | 1 |  |  | 0 |  |  |  | základní | 0 | 0 | 0 |  | 0 | 0 | 0 | 0 | 0 | 4 | K | 3 | ROZPOCET | 0 | 0 | 0 | 0 | 0 | 1 | 0 | 4 | 316
| P |  | Poznámka k položce: "viz výkres PD přílohy E.2.4.1 EL01 - E.2.4.1 EL10" | [19 empty] | P | 3
159 | K | Pol148 | KT 250 SKŘÍŇ ROZVODNÁ | ks | 1 |  |  | 0 |  |  |  | základní | 0 | 0 | 0 |  | 0 | 0 | 0 | 0 | 0 | 4 | K | 3 | ROZPOCET | 0 | 0 | 0 | 0 | 0 | 1 | 0 | 4 | 318
| P |  | Poznámka k položce: "viz výkres PD přílohy E.2.4.1 EL01 - E.2.4.1 EL10" | [19 empty] | P | 3
| D | D82 | OCELOVÝ VODIČ POZINKOVANÝ |  |  |  |  | 0 | [5 empty] | 0 | 0 |  | 0 |  | 0 |  | 0 | 1 | D | 3 | ROZPOCET | [6 empty] | 0
160 | K | Pol150 | FeZn-D10 (0,62kg/m), pevně | m | 46 |  |  | 0 |  |  |  | základní | 0 | 0 | 0 |  | 0 | 0 | 0 | 0 | 0 | 4 | K | 4 | ROZPOCET | 0 | 0 | 0 | 0 | 0 | 1 | 0 | 4 | 320
| P |  | Poznámka k položce: "viz výkres PD přílohy E.2.4.1 EL01 - E.2.4.1 EL10" | [19 empty] | P | 4
161 | K | Pol151 | FeZn30x4 (0,95 kg/m), pevně | m | 135 |  |  | 0 |  |  |  | základní | 0 | 0 | 0 |  | 0 | 0 | 0 | 0 | 0 | 4 | K | 4 | ROZPOCET | 0 | 0 | 0 | 0 | 0 | 1 | 0 | 4 | 322
| P |  | Poznámka k položce: "viz výkres PD přílohy E.2.4.1 EL01 - E.2.4.1 EL10" | [19 empty] | P | 4
162 | K | Pol176 | FeZn30x4 (0,95 kg/m), pevně | m | 90 |  |  | 0 |  |  |  | základní | 0 | 0 | 0 |  | 0 | 0 | 0 | 0 | 0 | 4 | K | 4 | ROZPOCET | 0 | 0 | 0 | 0 | 0 | 1 | 0 | 4 | 324
| P |  | Poznámka k položce: "viz výkres PD přílohy E.2.4.1 EL01 - E.2.4.1 EL10" | [19 empty] | P | 4
| D | D83 | JÍMACÍ TYČ |  |  |  |  | 0 | [5 empty] | 0 | 0 |  | 0 |  | 0 |  | 0 | 1 | D | 3 | ROZPOCET | [6 empty] | 0
163 | K | Pol152 | JR1,0 s rovným koncem, 1m | ks | 3 |  |  | 0 |  |  |  | základní | 0 | 0 | 0 |  | 0 | 0 | 0 | 0 | 0 | 4 | K | 4 | ROZPOCET | 0 | 0 | 0 | 0 | 0 | 1 | 0 | 4 | 326
| P |  | Poznámka k položce: "viz výkres PD přílohy E.2.4.1 EL01 - E.2.4.1 EL10" | [19 empty] | P | 4
| D | D84 | DRŽÁK JÍMACÍ TYČE |  |  |  |  | 0 | [5 empty] | 0 | 0 |  | 0 |  | 0 |  | 0 | 1 | D | 3 | ROZPOCET | [6 empty] | 0
164 | K | Pol153 | Podl. PB9 podložka gumová | ks | 3 |  |  | 0 |  |  |  | základní | 0 | 0 | 0 |  | 0 | 0 | 0 | 0 | 0 | 4 | K | 4 | ROZPOCET | 0 | 0 | 0 | 0 | 0 | 1 | 0 | 4 | 328
| P |  | Poznámka k položce: "viz výkres PD přílohy E.2.4.1 EL01 - E.2.4.1 EL10" | [19 empty] | P | 4
165 | K | Pol154 | PB9 podstavec betonový 9kg | ks | 3 |  |  | 0 |  |  |  | základní | 0 | 0 | 0 |  | 0 | 0 | 0 | 0 | 0 | 4 | K | 4 | ROZPOCET | 0 | 0 | 0 | 0 | 0 | 1 | 0 | 4 | 330
| P |  | Poznámka k položce: "viz výkres PD přílohy E.2.4.1 EL01 - E.2.4.1 EL10" | [19 empty] | P | 4
| D | D85 | OCHRANNÁ STŘÍŠKA |  |  |  |  | 0 | [5 empty] | 0 | 0 |  | 0 |  | 0 |  | 0 | 1 | D | 3 | ROZPOCET | [6 empty] | 0
166 | K | Pol155 | OSH D20mm,horní | ks | 3 |  |  | 0 |  |  |  | základní | 0 | 0 | 0 |  | 0 | 0 | 0 | 0 | 0 | 4 | K | 4 | ROZPOCET | 0 | 0 | 0 | 0 | 0 | 1 | 0 | 4 | 332
| P |  | Poznámka k položce: "viz výkres PD přílohy E.2.4.1 EL01 - E.2.4.1 EL10" | [19 empty] | P | 4
167 | K | Pol156 | OSD D20mm,dolní | ks | 3 |  |  | 0 |  |  |  | základní | 0 | 0 | 0 |  | 0 | 0 | 0 | 0 | 0 | 4 | K | 4 | ROZPOCET | 0 | 0 | 0 | 0 | 0 | 1 | 0 | 4 | 334
| P |  | Poznámka k položce: "viz výkres PD přílohy E.2.4.1 EL01 - E.2.4.1 EL10" | [19 empty] | P | 4
| D | D86 | PODPĚRA VEDENÍ |  |  |  |  | 0 | [5 empty] | 0 | 0 |  | 0 |  | 0 |  | 0 | 1 | D | 3 | ROZPOCET | [6 empty] | 0
168 | K | Pol157 | PV1a-15 150mm,do dřeva nebo zdiva | ks | 9 |  |  | 0 |  |  |  | základní | 0 | 0 | 0 |  | 0 | 0 | 0 | 0 | 0 | 4 | K | 4 | ROZPOCET | 0 | 0 | 0 | 0 | 0 | 1 | 0 | 4 | 336
| P |  | Poznámka k položce: "viz výkres PD přílohy E.2.4.1 EL01 - E.2.4.1 EL10" | [19 empty] | P | 4
| D | D87 | PODPĚRA VEDENÍ (ČSN 357621) |  |  |  |  | 0 | [5 empty] | 0 | 0 |  | 0 |  | 0 |  | 0 | 1 | D | 3 | ROZPOCET | [6 empty] | 0
169 | K | Pol158 | PV23 na plechovou střechu | ks | 154 |  |  | 0 |  |  |  | základní | 0 | 0 | 0 |  | 0 | 0 | 0 | 0 | 0 | 4 | K | 4 | ROZPOCET | 0 | 0 | 0 | 0 | 0 | 1 | 0 | 4 | 338
| P |  | Poznámka k položce: "viz výkres PD přílohy E.2.4.1 EL01 - E.2.4.1 EL10" | [19 empty] | P | 4
| D | D88 | OCHRANNÝ ÚHELNÍK A DRŽÁK |  |  |  |  | 0 | [5 empty] | 0 | 0 |  | 0 |  | 0 |  | 0 | 1 | D | 3 | ROZPOCET | [6 empty] | 0
170 | K | Pol159 | OU1,7 ochranný úhelník 1700mm | ks | 9 |  |  | 0 |  |  |  | základní | 0 | 0 | 0 |  | 0 | 0 | 0 | 0 | 0 | 4 | K | 4 | ROZPOCET | 0 | 0 | 0 | 0 | 0 | 1 | 0 | 4 | 340
| P |  | Poznámka k položce: "viz výkres PD přílohy E.2.4.1 EL01 - E.2.4.1 EL10" | [19 empty] | P | 4
171 | K | Pol160 | DUZ držák úhel.do zdi | ks | 18 |  |  | 0 |  |  |  | základní | 0 | 0 | 0 |  | 0 | 0 | 0 | 0 | 0 | 4 | K | 4 | ROZPOCET | 0 | 0 | 0 | 0 | 0 | 1 | 0 | 4 | 342
| P |  | Poznámka k položce: "viz výkres PD přílohy E.2.4.1 EL01 - E.2.4.1 EL10" | [19 empty] | P | 4
| D | D89 | NEREZOVÝ VODIČ |  |  |  |  | 0 | [5 empty] | 0 | 0 |  | 0 |  | 0 |  | 0 | 1 | D | 3 | ROZPOCET | [6 empty] | 0
172 | K | Pol170 | AlMgSi T/4 D8 drát o 8mm AlMgSi T/4 (0,135kg/m) měkký, pevně | m | 230 |  |  | 0 |  |  |  | základní | 0 | 0 | 0 |  | 0 | 0 | 0 | 0 | 0 | 4 | K | 4 | ROZPOCET | 0 | 0 | 0 | 0 | 0 | 1 | 0 | 4 | 344
| P |  | Poznámka k položce: "viz výkres PD přílohy E.2.4.1 EL01 - E.2.4.1 EL10" | [19 empty] | P | 4
| D | D77 | SVORKA HROMOSVODNÍ,UZEMŇOVACÍ |  |  |  |  | 0 | [5 empty] | 0 | 0 |  | 0 |  | 0 |  | 0 | 1 | D | 3 | ROZPOCET | [6 empty] | 0
173 | K | Pol161 | SSp spojovací s příložkou | ks | 66 |  |  | 0 |  |  |  | základní | 0 | 0 | 0 |  | 0 | 0 | 0 | 0 | 0 | 4 | K | 4 | ROZPOCET | 0 | 0 | 0 | 0 | 0 | 1 | 0 | 4 | 346
| P |  | Poznámka k položce: "viz výkres PD přílohy E.2.4.1 EL01 - E.2.4.1 EL10" | [19 empty] | P | 4
174 | K | Pol162 | SZa zkušební | ks | 9 |  |  | 0 |  |  |  | základní | 0 | 0 | 0 |  | 0 | 0 | 0 | 0 | 0 | 4 | K | 4 | ROZPOCET | 0 | 0 | 0 | 0 | 0 | 1 | 0 | 4 | 348
| P |  | Poznámka k položce: "viz výkres PD přílohy E.2.4.1 EL01 - E.2.4.1 EL10" | [19 empty] | P | 4
175 | K | Pol163 | SZb zkušební | ks | 1 |  |  | 0 |  |  |  | základní | 0 | 0 | 0 |  | 0 | 0 | 0 | 0 | 0 | 4 | K | 4 | ROZPOCET | 0 | 0 | 0 | 0 | 0 | 1 | 0 | 4 | 350
| P |  | Poznámka k položce: "viz výkres PD přílohy E.2.4.1 EL01 - E.2.4.1 EL10" | [19 empty] | P | 4
176 | K | Pol164 | SP připojovací | ks | 14 |  |  | 0 |  |  |  | základní | 0 | 0 | 0 |  | 0 | 0 | 0 | 0 | 0 | 4 | K | 4 | ROZPOCET | 0 | 0 | 0 | 0 | 0 | 1 | 0 | 4 | 352
| P |  | Poznámka k položce: "viz výkres PD přílohy E.2.4.1 EL01 - E.2.4.1 EL10" | [19 empty] | P | 4
177 | K | Pol165 | SK křížová | ks | 8 |  |  | 0 |  |  |  | základní | 0 | 0 | 0 |  | 0 | 0 | 0 | 0 | 0 | 4 | K | 4 | ROZPOCET | 0 | 0 | 0 | 0 | 0 | 1 | 0 | 4 | 354
| P |  | Poznámka k položce: "viz výkres PD přílohy E.2.4.1 EL01 - E.2.4.1 EL10" | [19 empty] | P | 4
178 | K | Pol166 | SJ1 k jímací tyči,D=20 | ks | 6 |  |  | 0 |  |  |  | základní | 0 | 0 | 0 |  | 0 | 0 | 0 | 0 | 0 | 4 | K | 4 | ROZPOCET | 0 | 0 | 0 | 0 | 0 | 1 | 0 | 4 | 356
| P |  | Poznámka k položce: "viz výkres PD přílohy E.2.4.1 EL01 - E.2.4.1 EL10" | [19 empty] | P | 4
179 | K | Pol167 | SOa okapová | ks | 9 |  |  | 0 |  |  |  | základní | 0 | 0 | 0 |  | 0 | 0 | 0 | 0 | 0 | 4 | K | 4 | ROZPOCET | 0 | 0 | 0 | 0 | 0 | 1 | 0 | 4 | 358
| P |  | Poznámka k položce: "viz výkres PD přílohy E.2.4.1 EL01 - E.2.4.1 EL10" | [19 empty] | P | 4
180 | K | Pol168 | SR3a spoj pásek-drát | ks | 20 |  |  | 0 |  |  |  | základní | 0 | 0 | 0 |  | 0 | 0 | 0 | 0 | 0 | 4 | K | 4 | ROZPOCET | 0 | 0 | 0 | 0 | 0 | 1 | 0 | 4 | 360
| P |  | Poznámka k položce: "viz výkres PD přílohy E.2.4.1 EL01 - E.2.4.1 EL10" | [19 empty] | P | 4
181 | K | Pol178 | SR3a spoj pásek-drát | ks | 4 |  |  | 0 |  |  |  | základní | 0 | 0 | 0 |  | 0 | 0 | 0 | 0 | 0 | 4 | K | 4 | ROZPOCET | 0 | 0 | 0 | 0 | 0 | 1 | 0 | 4 | 362
| P |  | Poznámka k položce: "viz výkres PD přílohy E.2.4.1 EL01 - E.2.4.1 EL10" | [19 empty] | P | 4
| D | D78 | VODIČE PRO POSPOJENÍ |  |  |  |  | 0 | [5 empty] | 0 | 0 |  | 0 |  | 0 |  | 0 | 1 | D | 3 | ROZPOCET | [6 empty] | 0
182 | K | Pol144 | H07V-K4 4 mm2, zelenožlutý, pevně | m | 20 |  |  | 0 |  |  |  | základní | 0 | 0 | 0 |  | 0 | 0 | 0 | 0 | 0 | 4 | K | 4 | ROZPOCET | 0 | 0 | 0 | 0 | 0 | 1 | 0 | 4 | 364
| P |  | Poznámka k položce: "viz výkres PD přílohy E.2.4.1 EL01 - E.2.4.1 EL10" | [19 empty] | P | 4
183 | K | Pol145 | H07V-K50 50 mm2, zelenožlutý, pevně | m | 185 |  |  | 0 |  |  |  | základní | 0 | 0 | 0 |  | 0 | 0 | 0 | 0 | 0 | 4 | K | 4 | ROZPOCET | 0 | 0 | 0 | 0 | 0 | 1 | 0 | 4 | 366
| P |  | Poznámka k položce: "viz výkres PD přílohy E.2.4.1 EL01 - E.2.4.1 EL10" | [19 empty] | P | 4
| D | D91 | Venkovní osvětlení - EL05 |  |  |  |  | 0 | [5 empty] | 0 | 0 |  | 0 |  | 0 |  | 0 | 1 | D | 2 | ROZPOCET | [6 empty] | 0
| D | D92 | STOŽÁROVÁ VÝZBROJ |  |  |  |  | 0 | [5 empty] | 0 | 0 |  | 0 |  | 0 |  | 0 | 1 | D | 3 | ROZPOCET | [6 empty] | 0
184 | K | Pol171 | SV SV 6.6.5 | ks | 2 |  |  | 0 |  |  |  | základní | 0 | 0 | 0 |  | 0 | 0 | 0 | 0 | 0 | 4 | K | 4 | ROZPOCET | 0 | 0 | 0 | 0 | 0 | 1 | 0 | 4 | 368
| P |  | Poznámka k položce: "viz výkres PD přílohy E.2.4.1 EL01 - E.2.4.1 EL10" | [19 empty] | P | 4
| D | D52 | KABEL SILOVÝ,IZOLACE PVC |  |  |  |  | 0 | [5 empty] | 0 | 0 |  | 0 |  | 0 |  | 0 | 1 | D | 3 | ROZPOCET | [6 empty] | 0
185 | K | Pol172 | CYKY-J 3x1.5 , pevně | m | 19.2 |  |  | 0 |  |  |  | základní | 0 | 0 | 0 |  | 0 | 0 | 0 | 0 | 0 | 4 | K | 4 | ROZPOCET | 0 | 0 | 0 | 0 | 0 | 1 | 0 | 4 | 370
| P |  | Poznámka k položce: "viz výkres PD přílohy E.2.4.1 EL01 - E.2.4.1 EL10" | [19 empty] | P | 4
186 | K | Pol173 | CYKY-J 3x 6 , pevně | m | 126 |  |  | 0 |  |  |  | základní | 0 | 0 | 0 |  | 0 | 0 | 0 | 0 | 0 | 4 | K | 4 | ROZPOCET | 0 | 0 | 0 | 0 | 0 | 1 | 0 | 4 | 372
| P |  | Poznámka k položce: "viz výkres PD přílohy E.2.4.1 EL01 - E.2.4.1 EL10" | [19 empty] | P | 4
| D | D93 | SADOVÝ OSVĚTLOVACÍ STOŽÁR BEZPATICOVÝ LBH (AMAKO) |  |  |  |  | 0 | [5 empty] | 0 | 0 |  | 0 |  | 0 |  | 0 | 1 | D | 3 | ROZPOCET | [6 empty] | 0
187 | K | Pol174 | LBH6B třístupňový, záv. výška 6,0m, 114/76/60mm, zákl. 0,8m, žárově zinkovaný | ks | 2 |  |  | 0 |  |  |  | základní | 0 | 0 | 0 |  | 0 | 0 | 0 | 0 | 0 | 4 | K | 4 | ROZPOCET | 0 | 0 | 0 | 0 | 0 | 1 | 0 | 4 | 374
| P |  | Poznámka k položce: "viz výkres PD přílohy E.2.4.1 EL01 - E.2.4.1 EL10" | [19 empty] | P | 4
| D | D70 | SVÍTIDLO LED PRO KOMUNIKACE STL (MODUS) |  |  |  |  | 0 | [5 empty] | 0 | 0 |  | 0 |  | 0 |  | 0 | 1 | D | 3 | ROZPOCET | [6 empty] | 0
188 | K | Pol175 | STL4000/ND 1x28W, 3700lm, AL korpus, LED Citizen COB, skleněná optika pro komunikace | ks | 2 |  |  | 0 |  |  |  | základní | 0 | 0 | 0 |  | 0 | 0 | 0 | 0 | 0 | 4 | K | 4 | ROZPOCET | 0 | 0 | 0 | 0 | 0 | 1 | 0 | 4 | 376
| P |  | Poznámka k položce: "viz výkres PD přílohy E.2.4.1 EL01 - E.2.4.1 EL10" | [19 empty] | P | 4
| D | D82 | OCELOVÝ VODIČ POZINKOVANÝ |  |  |  |  | 0 | [5 empty] | 0 | 0 |  | 0 |  | 0 |  | 0 | 1 | D | 3 | ROZPOCET | [6 empty] | 0
189 | K | Pol150 | FeZn-D10 (0,62kg/m), pevně | m | 4 |  |  | 0 |  |  |  | základní | 0 | 0 | 0 |  | 0 | 0 | 0 | 0 | 0 | 4 | K | 4 | ROZPOCET | 0 | 0 | 0 | 0 | 0 | 1 | 0 | 4 | 378
| P |  | Poznámka k položce: "viz výkres PD přílohy E.2.4.1 EL01 - E.2.4.1 EL10" | [19 empty] | P | 4
190 | K | Pol176 | FeZn30x4 (0,95 kg/m), pevně | m | 90 |  |  | 0 |  |  |  | základní | 0 | 0 | 0 |  | 0 | 0 | 0 | 0 | 0 | 4 | K | 4 | ROZPOCET | 0 | 0 | 0 | 0 | 0 | 1 | 0 | 4 | 380
| P |  | Poznámka k položce: "viz výkres PD přílohy E.2.4.1 EL01 - E.2.4.1 EL10" | [19 empty] | P | 4
| D | D96 | HODINOVE ZUCTOVACI SAZBY |  |  |  |  | 0 | [5 empty] | 0 | 0 |  | 0 |  | 0 |  | 0 | 1 | D | 2 | ROZPOCET | [6 empty] | 0
191 | K | Pol179 | Příprava ke komplexní zkoušce | hod | 15 |  |  | 0 |  |  |  | základní | 0 | 0 | 0 |  | 0 | 0 | 0 | 0 | 0 | 4 | K | 3 | ROZPOCET | 0 | 0 | 0 | 0 | 0 | 1 | 0 | 4 | 382
| P |  | Poznámka k položce: "viz výkres PD přílohy E.2.4.1 EL01 - E.2.4.1 EL10" | [19 empty] | P | 3
192 | K | Pol180 | Zkušební provoz | hod | 72 |  |  | 0 |  |  |  | základní | 0 | 0 | 0 |  | 0 | 0 | 0 | 0 | 0 | 4 | K | 3 | ROZPOCET | 0 | 0 | 0 | 0 | 0 | 1 | 0 | 4 | 384
| P |  | Poznámka k položce: "viz výkres PD přílohy E.2.4.1 EL01 - E.2.4.1 EL10" | [19 empty] | P | 3
193 | K | Pol181 | Zaučení obsluhy | hod | 10 |  |  | 0 |  |  |  | základní | 0 | 0 | 0 |  | 0 | 0 | 0 | 0 | 0 | 4 | K | 3 | ROZPOCET | 0 | 0 | 0 | 0 | 0 | 1 | 0 | 4 | 386
| P |  | Poznámka k položce: "viz výkres PD přílohy E.2.4.1 EL01 - E.2.4.1 EL10" | [19 empty] | P | 3
| D | D99 | PROVEDENI REVIZNICH ZKOUSEK DLE CSN 331500 |  |  |  |  | 0 | [5 empty] | 0 | 0 |  | 0 |  | 0 |  | 0 | 1 | D | 2 | ROZPOCET | [6 empty] | 0
194 | K | Pol182 | Revizni technik | hod | 34 |  |  | 0 |  |  |  | základní | 0 | 0 | 0 |  | 0 | 0 | 0 | 0 | 0 | 4 | K | 3 | ROZPOCET | 0 | 0 | 0 | 0 | 0 | 1 | 0 | 4 | 388
| P |  | Poznámka k položce: "viz výkres PD přílohy E.2.4.1 EL01 - E.2.4.1 EL10" | [19 empty] | P | 3
195 | K | Pol183 | Spoluprace s reviz.technikem | hod | 17 |  |  | 0 |  |  |  | základní | 0 | 0 | 0 |  | 0 | 0 | 0 | 0 | 0 | 4 | K | 3 | ROZPOCET | 0 | 0 | 0 | 0 | 0 | 1 | 0 | 4 | 390
| P |  | Poznámka k položce: "viz výkres PD přílohy E.2.4.1 EL01 - E.2.4.1 EL10" | [19 empty] | P | 3
| D | D102 | Zemní práce |  |  |  |  | 0 | [5 empty] | 0 | 0 |  | 0 |  | 0 |  | 0 | 1 | D | 1 | ROZPOCET | [6 empty] | 0
| D | D103 | VYTÝČENÍ TRATI |  |  |  |  | 0 | [5 empty] | 0 | 0 |  | 0 |  | 0 |  | 0 | 1 | D | 2 | ROZPOCET | [6 empty] | 0
196 | K | Pol184 | Kabelové vedení v zastavěném prostoru | km | 0.1 |  |  | 0 |  |  |  | základní | 0 | 0 | 0 |  | 0 | 0 | 0 | 0 | 0 | 4 | K | 3 | ROZPOCET | 0 | 0 | 0 | 0 | 0 | 1 | 0 | 4 | 392
| P |  | Poznámka k položce: "viz výkres PD přílohy E.2.4.1 EL01 - E.2.4.1 EL10" | [19 empty] | P | 3
| D | D104 | SEJMUTÍ DRNU |  |  |  |  | 0 | [5 empty] | 0 | 0 |  | 0 |  | 0 |  | 0 | 1 | D | 2 | ROZPOCET | [6 empty] | 0
197 | K | Pol185 | Nářez drnu, naložení,odvoz | m2 | 55 |  |  | 0 |  |  |  | základní | 0 | 0 | 0 |  | 0 | 0 | 0 | 0 | 0 | 4 | K | 3 | ROZPOCET | 0 | 0 | 0 | 0 | 0 | 1 | 0 | 4 | 394
| P |  | Poznámka k položce: "viz výkres PD přílohy E.2.4.1 EL01 - E.2.4.1 EL10" | [19 empty] | P | 3
| D | D105 | JÁMA PRO STOŽÁRY VEŘ. OSVĚTLENÍ O OBJEMU DO 2 m3 |  |  |  |  | 0 | [5 empty] | 0 | 0 |  | 0 |  | 0 |  | 0 | 1 | D | 2 | ROZPOCET | [6 empty] | 0
198 | K | Pol186 | Zemina třídy 3,ručně | m3 | 0.6 |  |  | 0 |  |  |  | základní | 0 | 0 | 0 |  | 0 | 0 | 0 | 0 | 0 | 4 | K | 3 | ROZPOCET | 0 | 0 | 0 | 0 | 0 | 1 | 0 | 4 | 396
| P |  | Poznámka k položce: "viz výkres PD přílohy E.2.4.1 EL01 - E.2.4.1 EL10" | [19 empty] | P | 3
| D | D106 | ZÁKLAD Z PROSTÉHO BETONU |  |  |  |  | 0 | [5 empty] | 0 | 0 |  | 0 |  | 0 |  | 0 | 1 | D | 2 | ROZPOCET | [6 empty] | 0
199 | K | Pol187 | Do rostlé zeminy bez bednění | m3 | 0.6 |  |  | 0 |  |  |  | základní | 0 | 0 | 0 |  | 0 | 0 | 0 | 0 | 0 | 4 | K | 3 | ROZPOCET | 0 | 0 | 0 | 0 | 0 | 1 | 0 | 4 | 398
| P |  | Poznámka k položce: "viz výkres PD přílohy E.2.4.1 EL01 - E.2.4.1 EL10" | [19 empty] | P | 3
| D | D107 | ZÁHOZ JÁMY, UPĚCHOVÁNÍ, ÚPRAVA POVRCHU |  |  |  |  | 0 | [5 empty] | 0 | 0 |  | 0 |  | 0 |  | 0 | 1 | D | 2 | ROZPOCET | [6 empty] | 0
200 | K | Pol188 | V zemině třídy 3-4 | m3 | 0.6 |  |  | 0 |  |  |  | základní | 0 | 0 | 0 |  | 0 | 0 | 0 | 0 | 0 | 4 | K | 3 | ROZPOCET | 0 | 0 | 0 | 0 | 0 | 1 | 0 | 4 | 400
| P |  | Poznámka k položce: "viz výkres PD přílohy E.2.4.1 EL01 - E.2.4.1 EL10" | [19 empty] | P | 3
| D | D108 | HLOUBENÍ KABELOVÉ RÝHY |  |  |  |  | 0 | [5 empty] | 0 | 0 |  | 0 |  | 0 |  | 0 | 1 | D | 2 | ROZPOCET | [6 empty] | 0
201 | K | Pol189 | Zemina třídy 3, šíře 350mm,hloubka 800mm (ručně) | m | 75 |  |  | 0 |  |  |  | základní | 0 | 0 | 0 |  | 0 | 0 | 0 | 0 | 0 | 4 | K | 3 | ROZPOCET | 0 | 0 | 0 | 0 | 0 | 1 | 0 | 4 | 402
| P |  | Poznámka k položce: "viz výkres PD přílohy E.2.4.1 EL01 - E.2.4.1 EL10" | [19 empty] | P | 3
202 | K | Pol190 | Zemina třídy 5, Šíře 500mm,hloubka 1200mm (ručně) | m | 18 |  |  | 0 |  |  |  | základní | 0 | 0 | 0 |  | 0 | 0 | 0 | 0 | 0 | 4 | K | 3 | ROZPOCET | 0 | 0 | 0 | 0 | 0 | 1 | 0 | 4 | 404
| P |  | Poznámka k položce: "viz výkres PD přílohy E.2.4.1 EL01 - E.2.4.1 EL10" | [19 empty] | P | 3
| D | D109 | ZŘÍZENÍ KABELOVÉHO LOŽE |  |  |  |  | 0 | [5 empty] | 0 | 0 |  | 0 |  | 0 |  | 0 | 1 | D | 2 | ROZPOCET | [6 empty] | 0
203 | K | Pol191 | Z kopaného písku, bez zakrytí, šíře do 65cm,tloušťka 10cm | m | 93 |  |  | 0 |  |  |  | základní | 0 | 0 | 0 |  | 0 | 0 | 0 | 0 | 0 | 4 | K | 3 | ROZPOCET | 0 | 0 | 0 | 0 | 0 | 1 | 0 | 4 | 406
| P |  | Poznámka k položce: "viz výkres PD přílohy E.2.4.1 EL01 - E.2.4.1 EL10" | [19 empty] | P | 3
204 | K | Pol192 | Z písku a cementu, bez zakrytí, šíře do 100cm,tloušťka 12cm | m | 18 |  |  | 0 |  |  |  | základní | 0 | 0 | 0 |  | 0 | 0 | 0 | 0 | 0 | 4 | K | 3 | ROZPOCET | 0 | 0 | 0 | 0 | 0 | 1 | 0 | 4 | 408
| P |  | Poznámka k položce: "viz výkres PD přílohy E.2.4.1 EL01 - E.2.4.1 EL10" | [19 empty] | P | 3
| D | D110 | FOLIE VÝSTRAŽNÁ Z PVC |  |  |  |  | 0 | [5 empty] | 0 | 0 |  | 0 |  | 0 |  | 0 | 1 | D | 2 | ROZPOCET | [6 empty] | 0
205 | K | Pol193 | Do šířky 20cm | m | 75 |  |  | 0 |  |  |  | základní | 0 | 0 | 0 |  | 0 | 0 | 0 | 0 | 0 | 4 | K | 3 | ROZPOCET | 0 | 0 | 0 | 0 | 0 | 1 | 0 | 4 | 410
| P |  | Poznámka k položce: "viz výkres PD přílohy E.2.4.1 EL01 - E.2.4.1 EL10" | [19 empty] | P | 3
| D | D111 | PRUŽNÉ CHRÁNIČKY KOPOFLEX |  |  |  |  | 0 | [5 empty] | 0 | 0 |  | 0 |  | 0 |  | 0 | 1 | D | 2 | ROZPOCET | [6 empty] | 0
206 | K | Pol194 | KF 09120 průměr 120/100 | m | 18 |  |  | 0 |  |  |  | základní | 0 | 0 | 0 |  | 0 | 0 | 0 | 0 | 0 | 4 | K | 3 | ROZPOCET | 0 | 0 | 0 | 0 | 0 | 1 | 0 | 4 | 412
| P |  | Poznámka k položce: "viz výkres PD přílohy E.2.4.1 EL01 - E.2.4.1 EL10" | [19 empty] | P | 3
| D | D112 | ZÁHOZ KABELOVÉ RÝHY |  |  |  |  | 0 | [5 empty] | 0 | 0 |  | 0 |  | 0 |  | 0 | 1 | D | 2 | ROZPOCET | [6 empty] | 0
207 | K | Pol195 | Zemina třídy 3, šíře 300mm,hloubka 800mm | m | 75 |  |  | 0 |  |  |  | základní | 0 | 0 | 0 |  | 0 | 0 | 0 | 0 | 0 | 4 | K | 3 | ROZPOCET | 0 | 0 | 0 | 0 | 0 | 1 | 0 | 4 | 414
| P |  | Poznámka k položce: "viz výkres PD přílohy E.2.4.1 EL01 - E.2.4.1 EL10" | [19 empty] | P | 3
208 | K | Pol196 | Zemina třídy 5, šíře 500mm,hloubka 1200mm | m | 18 |  |  | 0 |  |  |  | základní | 0 | 0 | 0 |  | 0 | 0 | 0 | 0 | 0 | 4 | K | 3 | ROZPOCET | 0 | 0 | 0 | 0 | 0 | 1 | 0 | 4 | 416
| P |  | Poznámka k položce: "viz výkres PD přílohy E.2.4.1 EL01 - E.2.4.1 EL10" | [19 empty] | P | 3
| D | D113 | ODVOZ ZEMINY |  |  |  |  | 0 | [5 empty] | 0 | 0 |  | 0 |  | 0 |  | 0 | 1 | D | 2 | ROZPOCET | [6 empty] | 0
209 | K | Pol197 | Do vzdálenosti 1 km | m3 | 1.85 |  |  | 0 |  |  |  | základní | 0 | 0 | 0 |  | 0 | 0 | 0 | 0 | 0 | 4 | K | 3 | ROZPOCET | 0 | 0 | 0 | 0 | 0 | 1 | 0 | 4 | 418
| P |  | Poznámka k položce: "viz výkres PD přílohy E.2.4.1 EL01 - E.2.4.1 EL10" | [19 empty] | P | 3
| D | D114 | ÚPRAVA POVRCHU |  |  |  |  | 0 | [5 empty] | 0 | 0 |  | 0 |  | 0 |  | 0 | 1 | D | 2 | ROZPOCET | [6 empty] | 0
210 | K | Pol198 | Položeni drnu | m2 | 55 |  |  | 0 |  |  |  | základní | 0 | 0 | 0 |  | 0 | 0 | 0 | 0 | 0 | 4 | K | 3 | ROZPOCET | 0 | 0 | 0 | 0 | 0 | 1 | 0 | 4 | 420
| P |  | Poznámka k položce: "viz výkres PD přílohy E.2.4.1 EL01 - E.2.4.1 EL10" | [19 empty] | P | 3
211 | K | Pol199 | Osetí povrchu travou | m2 | 55 |  |  | 0 |  |  |  | základní | 0 | 0 | 0 |  | 0 | 0 | 0 | 0 | 0 | 4 | K | 3 | ROZPOCET | 0 | 0 | 0 | 0 | 0 | 1 | 0 | 4 | 422
| P |  | Poznámka k položce: "viz výkres PD přílohy E.2.4.1 EL01 - E.2.4.1 EL10" | [19 empty] | P | 3

## E.2.4.3 - Vytápění
| List obsahuje: |  | 1) Krycí list soupisu | 2) Rekapitulace |  |  | 3) Soupis prací | Zpět na list: | Rekapitulace stavby
[10 empty] | >> skryté sloupce << | [12 empty] | {586917dc-03d1-42fa-a6ef-5d9d5ce1c3b1}
2
| KRYCÍ LIST SOUPISU | [9 empty] | v --- níže se nacházejí doplnkové a pomocné údaje k sestavám --- v | [11 empty] | False
Stavba:
Vojenská vlečka č.10 - Čáslav - Remíza pro hnací drážní vozidlo
Objekt:
E.2.4.3 - Vytápění
| KSO: |  |  |  |  | CC-CZ:
| Místo: |  | Chotusice |  |  | Datum: | 10. 2. 2017
| Zadavatel: |  |  |  |  | IČ:
|  | ARMÁDNÍ SERVISNÍ, příspěvková organizace |  |  |  | DIČ:
| Uchazeč: |  |  |  |  | IČ:
DIČ:
| Projektant: |  |  |  |  | IČ:
DIČ:
Poznámka:
Grafická část dokumentace viz. E.2.4.3
|  | Materiál | [5 empty] | 0
|  | Montáž | [5 empty] | 0
| Cena bez DPH | [6 empty] | 0
|  |  | Základ daně |  |  | Sazba daně |  | Výše daně
| DPH | základní | 0 |  |  | 21% |  | 0
|  | snížená | 0 |  |  | 15% |  | 0
|  | zákl. přenesená | 0 |  |  | 21% |  | 0
|  | sníž. přenesená | 0 |  |  | 15% |  | 0
|  | nulová | 0 |  |  | 0% |  | 0
| Cena s DPH |  |  | v | CZK |  |  | 0
REKAPITULACE ČLENĚNÍ SOUPISU PRACÍ
Stavba:
Vojenská vlečka č.10 - Čáslav - Remíza pro hnací drážní vozidlo
Objekt:
E.2.4.3 - Vytápění
Místo: |  |  | Chotusice |  |  | Datum: | 10. 2. 2017
Zadavatel: |  |  | ARMÁDNÍ SERVISNÍ, příspěvková organizace |  |  | Projektant:
Uchazeč:
Kód dílu - Popis | [5 empty] | Materiál [CZK] | Montáž [CZK] | Cena celkem [CZK]
Náklady soupisu celkem | [5 empty] | 0 | 0 | 0 | [15 empty] | -1
| D1 - E2.4.3_UT: Vytápění |  |  |  |  | 0 | 0 | 0
| D2 - 009: Ostatní konstrukce a práce |  |  |  |  | 0 | 0 | 0
| D3 - 713: Izolace tepelné |  |  |  |  | 0 | 0 | 0
| D4 - 730: Ústřední vytápění |  |  |  |  | 0 | 0 | 0
| D5 - 731: Ústřední vytápění - kotelny |  |  |  |  | 0 | 0 | 0
| D6 - 733: Ústřední vytápění - rozvodné potrubí |  |  |  |  | 0 | 0 | 0
| D7 - 734: Ústřední vytápění - armatury |  |  |  |  | 0 | 0 | 0
| D8 - 735: Ústřední vytápění - otopná tělesa |  |  |  |  | 0 | 0 | 0
SOUPIS PRACÍ
Stavba:
Vojenská vlečka č.10 - Čáslav - Remíza pro hnací drážní vozidlo
Objekt:
E.2.4.3 - Vytápění
Místo: |  |  | Chotusice |  |  | Datum: | 10. 2. 2017
Zadavatel: |  |  | ARMÁDNÍ SERVISNÍ, příspěvková organizace |  |  | Projektant:
Uchazeč:
PČ | Typ | Kód | Popis | MJ | Množství | J. materiál [CZK] | J. montáž [CZK] | Cena celkem [CZK] | Cenová soustava |  | Poznámka | DPH | J.cena [CZK] | Materiál celkem [CZK] | Montáž celkem [CZK] | J. Nh [h] | Nh celkem [h] | J. hmotnost [t] | Hmotnost celkem [t] | J. suť [t] | Suť Celkem [t]
Náklady soupisu celkem | [7 empty] | 0 | [5 empty] | 0 | 0 |  | 0 |  | 0 |  | 0 |  | D | -1 | [10 empty] | 0
| D | D1 | E2.4.3_UT: Vytápění |  |  |  |  | 0 | [5 empty] | 0 | 0 |  | 0 |  | 0 |  | 0 | 1 | D | 0 |  |  |  | ROZPOCET | [6 empty] | 0
| D | D2 | 009: Ostatní konstrukce a práce |  |  |  |  | 0 | [5 empty] | 0 | 0 |  | 0 |  | 0 |  | 0 | 1 | D | 1 |  |  |  | ROZPOCET | [6 empty] | 0
1 | K | X201 | Stavební pří-pomoci 8%, (prostupy, drážky, stavební průzkumy atd.) | % |  |  |  | 0 |  |  |  | základní | 0 | 0 | 0 |  | 0 | 0 | 0 | 0 | 0 | 4 | K | 2 |  |  |  | ROZPOCET | 0 | 0 | 0 | 0 | 0 | 1 | 0 | 4 | 2
| P |  | Poznámka k položce: | [19 empty] | P | 2
2 | K | X6 | Rezerva UT 10% | % |  |  |  | 0 |  |  |  | základní | 0 | 0 | 0 |  | 0 | 0 | 0 | 0 | 0 | 4 | K | 2 |  |  |  | ROZPOCET | 0 | 0 | 0 | 0 | 0 | 1 | 0 | 4 | 4
| P |  | Poznámka k položce: "viz výkres PD přílohy E.2.4.3.0 - E.2.4.3.01" | [19 empty] | P | 2
| D | D3 | 713: Izolace tepelné |  |  |  |  | 0 | [5 empty] | 0 | 0 |  | 0 |  | 0 |  | 0 | 1 | D | 1 |  |  |  | ROZPOCET | [6 empty] | 0
1 | K | 713463212 | Montáž izolace tepelné potrubí potrubními pouzdry s Al fólií staženými Al páskou 1x D do 100 mm | m | 85 |  |  | 0 |  |  |  | základní | 0 | 0 | 0 |  | 0 | 0 | 0 | 0 | 0 | 4 | K | 2 |  |  |  | ROZPOCET | 0 | 0 | 0 | 0 | 0 | 1 | 0 | 4 | 6
| P |  | Poznámka k položce: "viz výkres PD přílohy E.2.4.3.0 - E.2.4.3.01" | [19 empty] | P | 2
| VV |  | 35+40+10 |  | 85 | [17 empty] | VV | 2 | 2 | True | 0 | ROZPOCET
| VV |  | Součet |  | 85 | [17 empty] | VV | 2 | 4 | True | 1 | ROZPOCET
2 | K | 28377097 | Tepelně technická izolace potrubí, pěnová PE pouzdra, podélný nářez; d15, tl.20 mm | m | 35 |  |  | 0 |  |  |  | základní | 0 | 0 | 0 |  | 0 | 0 | 0 | 0 | 0 | 4 | K | 2 |  |  |  | ROZPOCET | 0 | 0 | 0 | 0 | 0 | 1 | 0 | 4 | 8
| P |  | Poznámka k položce: "viz výkres PD přílohy E.2.4.3.0 - E.2.4.3.01" | [19 empty] | P | 2
| VV |  | 5+1+1+3+5+5+15 |  | 35 | [17 empty] | VV | 2 | 2 | True | 0 | ROZPOCET
| VV |  | Součet |  | 35 | [17 empty] | VV | 2 | 4 | True | 1 | ROZPOCET
3 | K | 28377107 | Tepelně technická izolace potrubí, pěnová PE pouzdra, podélný nářez; d18, tl.20 mm - AL povrchová úprava | m | 40 |  |  | 0 |  |  |  | základní | 0 | 0 | 0 |  | 0 | 0 | 0 | 0 | 0 | 4 | K | 2 |  |  |  | ROZPOCET | 0 | 0 | 0 | 0 | 0 | 1 | 0 | 4 | 10
| P |  | Poznámka k položce: "viz výkres PD přílohy E.2.4.3.0 - E.2.4.3.01" | [19 empty] | P | 2
| VV |  | 5+5+5+2+2+1+5+5+5+2+2+1 |  | 40 | [17 empty] | VV | 2 | 2 | True | 0 | ROZPOCET
| VV |  | Součet |  | 40 | [17 empty] | VV | 2 | 4 | True | 1 | ROZPOCET
4 | K | 28377045 | Tepelně technická izolace potrubí, pěnová PE pouzdra, podélný nářez; d22, tl.25 mm - AL povrchová úprava | m | 10 |  |  | 0 |  |  |  | základní | 0 | 0 | 0 |  | 0 | 0 | 0 | 0 | 0 | 4 | K | 2 |  |  |  | ROZPOCET | 0 | 0 | 0 | 0 | 0 | 1 | 0 | 4 | 12
| P |  | Poznámka k položce: "viz výkres PD přílohy E.2.4.3.0 - E.2.4.3.01" | [19 empty] | P | 2
| VV |  | 2+4+2+1+1 |  | 10 | [17 empty] | VV | 2 | 2 | True | 0 | ROZPOCET
| VV |  | Součet |  | 10 | [17 empty] | VV | 2 | 4 | True | 1 | ROZPOCET
5 | K | 24750100 | Lepidlo pro montážní potřeby tepelně izolačních trubic z PE, 500 ml/385 g, | kus | 20 |  |  | 0 |  |  |  | základní | 0 | 0 | 0 |  | 0 | 0 | 0 | 0 | 0 | 4 | K | 2 |  |  |  | ROZPOCET | 0 | 0 | 0 | 0 | 0 | 1 | 0 | 4 | 14
| P |  | Poznámka k položce: "viz výkres PD přílohy E.2.4.3.0 - E.2.4.3.01" | [19 empty] | P | 2
| VV |  | (2*5)*2 |  | 20 | [17 empty] | VV | 2 | 2 | True | 0 | ROZPOCET
| VV |  | Součet |  | 20 | [17 empty] | VV | 2 | 4 | True | 1 | ROZPOCET
| D | D4 | 730: Ústřední vytápění |  |  |  |  | 0 | [5 empty] | 0 | 0 |  | 0 |  | 0 |  | 0 | 1 | D | 1 |  |  |  | ROZPOCET | [6 empty] | 0
1 | K | 730xxxxxx | Topná zkouška dle ČSN 060310 | hod | 24 |  |  | 0 |  |  |  | základní | 0 | 0 | 0 |  | 0 | 0 | 0 | 0 | 0 | 4 | K | 2 |  |  |  | ROZPOCET | 0 | 0 | 0 | 0 | 0 | 1 | 0 | 4 | 16
| P |  | Poznámka k položce: "viz výkres PD přílohy E.2.4.3.0 - E.2.4.3.01" | [19 empty] | P | 2
| VV |  | 24 |  | 24 | [17 empty] | VV | 2 | 2 | True | 0 | ROZPOCET
| VV |  | Součet |  | 24 | [17 empty] | VV | 2 | 4 | True | 1 | ROZPOCET
| D | D5 | 731: Ústřední vytápění - kotelny |  |  |  |  | 0 | [5 empty] | 0 | 0 |  | 0 |  | 0 |  | 0 | 1 | D | 1 |  |  |  | ROZPOCET | [6 empty] | 0
1 | K | 731241262 | Montáž kotle ocelového nástěnného na plynná paliva, turbo do 28 kW se zásobníkem TUV, - včetně příslušenství, Ekvitermní čidlo, prostorový termostat | soubor | 1 |  |  | 0 |  |  |  | základní | 0 | 0 | 0 |  | 0 | 0 | 0 | 0 | 0 | 4 | K | 2 |  |  |  | ROZPOCET | 0 | 0 | 0 | 0 | 0 | 1 | 0 | 4 | 18
| P |  | Poznámka k položce: "viz výkres PD přílohy E.2.4.3.0 - E.2.4.3.01"¨ | [19 empty] | P | 2
| VV |  | 1 |  | 1 | [17 empty] | VV | 2 | 2 | True | 0 | ROZPOCET
| VV |  | Součet |  | 1 | [17 empty] | VV | 2 | 4 | True | 1 | ROZPOCET
2 | K | 731241262a | Montáž teplovzdušné SAHARY, včetně odkouření a příslušenství, - prostorový termostat apod. | soubor | 2 |  |  | 0 |  |  |  | základní | 0 | 0 | 0 |  | 0 | 0 | 0 | 0 | 0 | 4 | K | 2 |  |  |  | ROZPOCET | 0 | 0 | 0 | 0 | 0 | 1 | 0 | 4 | 20
| P |  | Poznámka k položce: "viz výkres PD přílohy E.2.4.3.0 - E.2.4.3.01" | [19 empty] | P | 2
| VV |  | 1+1 |  | 2 | [17 empty] | VV | 2 | 2 | True | 0 | ROZPOCET
| VV |  | Součet |  | 2 | [17 empty] | VV | 2 | 4 | True | 1 | ROZPOCET
3 | K | 3.025458 | Plynový kondenzační kotel; Modulovaný výkon 3-26kW; Spotřeba zemního plynu 0,34-2,85m3/h, | kus | 1 |  |  | 0 |  |  |  | základní | 0 | 0 | 0 |  | 0 | 0 | 0 | 0 | 0 | 4 | K | 2 |  |  |  | ROZPOCET | 0 | 0 | 0 | 0 | 0 | 1 | 0 | 4 | 22
| P |  | Poznámka k položce: "viz výkres PD přílohy E.2.4.3.0 - E.2.4.3.01" | [19 empty] | P | 2
| VV |  | 1 |  | 1 | [17 empty] | VV | 2 | 2 | True | 0 | ROZPOCET
| VV |  | Součet |  | 1 | [17 empty] | VV | 2 | 4 | True | 1 | ROZPOCET
4 | K | 3.014083 | Sonda externí pro ekvitermní regulaci | kus | 1 |  |  | 0 |  |  |  | základní | 0 | 0 | 0 |  | 0 | 0 | 0 | 0 | 0 | 4 | K | 2 |  |  |  | ROZPOCET | 0 | 0 | 0 | 0 | 0 | 1 | 0 | 4 | 24
| P |  | Poznámka k položce: "viz výkres PD přílohy E.2.4.3.0 - E.2.4.3.01" | [19 empty] | P | 2
| VV |  | 1 |  | 1 | [17 empty] | VV | 2 | 2 | True | 0 | ROZPOCET
| VV |  | Součet |  | 1 | [17 empty] | VV | 2 | 4 | True | 1 | ROZPOCET
5 | K | PP60/100 | Koaxiální odkouření plynových kondenzačních kotlů, D100/D60; těsnění, příruba, redukce, - prodlužovací kus, vertikální zachytávač kondenzátu, prodlužovací kus s revizním otvorem, krycí / manžeta, komín včetně komínové hlavice | soubor | 1 |  |  | 0 |  |  |  | základní | 0 | 0 | 0 |  | 0 | 0 | 0 | 0 | 0 | 4 | K | 2 |  |  |  | ROZPOCET | 0 | 0 | 0 | 0 | 0 | 1 | 0 | 4 | 26
| P |  | Poznámka k položce: "viz výkres PD přílohy E.2.4.3.0 - E.2.4.3.01" | [19 empty] | P | 2
| VV |  | 1 |  | 1 | [17 empty] | VV | 2 | 2 | True | 0 | ROZPOCET
| VV |  | Součet |  | 1 | [17 empty] | VV | 2 | 4 | True | 1 | ROZPOCET
6 | K | SALUS093 | Řízení teplovodního kotle, Prostorový termostat, týdenní, programovatelný | kus | 1 |  |  | 0 |  |  |  | základní | 0 | 0 | 0 |  | 0 | 0 | 0 | 0 | 0 | 4 | K | 2 |  |  |  | ROZPOCET | 0 | 0 | 0 | 0 | 0 | 1 | 0 | 4 | 28
| P |  | Poznámka k položce: "viz výkres PD přílohy E.2.4.3.0 - E.2.4.3.01" | [19 empty] | P | 2
| VV |  | 1 |  | 1 | [17 empty] | VV | 2 | 2 | True | 0 | ROZPOCET
| VV |  | Součet |  | 1 | [17 empty] | VV | 2 | 4 | True | 1 | ROZPOCET
7 | K | IM0002 | Řízení teplovzdušných SAHAR, Prostorový termostat, týdenní, programovatelný, | kus | 1 |  |  | 0 |  |  |  | základní | 0 | 0 | 0 |  | 0 | 0 | 0 | 0 | 0 | 4 | K | 2 |  |  |  | ROZPOCET | 0 | 0 | 0 | 0 | 0 | 1 | 0 | 4 | 30
| P |  | Poznámka k položce: "viz výkres PD přílohy E.2.4.3.0 - E.2.4.3.01" | [19 empty] | P | 2
| VV |  | 1 |  | 1 | [17 empty] | VV | 2 | 2 | True | 0 | ROZPOCET
| VV |  | Součet |  | 1 | [17 empty] | VV | 2 | 4 | True | 1 | ROZPOCET
8 | K | HR10 | Kondenzační teplovzdušná SAHARA, výkon 4,2-12,5kW, množství vzduchu 2000m3/hod, teplotní rozdíl - 29°C, dosah vzduchu proudu 15m, deklarovaná účinnost při 30% proudění vzduchu - 106%, hlučnost / 45dB, konzole pro teplovzdušnou SAHARU | kus | 2 |  |  | 0 |  |  |  | základní | 0 | 0 | 0 |  | 0 | 0 | 0 | 0 | 0 | 4 | K | 2 |  |  |  | ROZPOCET | 0 | 0 | 0 | 0 | 0 | 1 | 0 | 4 | 32
| P |  | Poznámka k položce: "viz výkres PD přílohy E.2.4.3.0 - E.2.4.3.01" | [19 empty] | P | 2
| VV |  | 1+1 |  | 2 | [17 empty] | VV | 2 | 2 | True | 0 | ROZPOCET
| VV |  | Součet |  | 2 | [17 empty] | VV | 2 | 4 | True | 1 | ROZPOCET
9 | K | PP80/125_a | Vertikální, koaxiální odkouření teplovzdušné SAHARY , D125/D80, těsnění, příruba, redukce, koleno, - prodlužovací trubka | kus | 2 |  |  | 0 |  |  |  | základní | 0 | 0 | 0 |  | 0 | 0 | 0 | 0 | 0 | 4 | K | 2 |  |  |  | ROZPOCET | 0 | 0 | 0 | 0 | 0 | 1 | 0 | 4 | 34
| P |  | Poznámka k položce: "viz výkres PD přílohy E.2.4.3.0 - E.2.4.3.01" | [19 empty] | P | 2
| VV |  | 1+1 |  | 2 | [17 empty] | VV | 2 | 2 | True | 0 | ROZPOCET
| VV |  | Součet |  | 2 | [17 empty] | VV | 2 | 4 | True | 1 | ROZPOCET
11 | K | 998731201 | Přesun hmot pro kotelny v objektech v do 6 m | % |  |  |  | 0 |  |  |  | základní | 0 | 0 | 0 |  | 0 | 0 | 0 | 0 | 0 | 4 | K | 2 |  |  |  | ROZPOCET | 0 | 0 | 0 | 0 | 0 | 1 | 0 | 4 | 36
| P |  | Poznámka k položce: "viz výkres PD přílohy E.2.4.1 EL01 - E.2.4.1 EL10" | [19 empty] | P | 2
| VV |  | 2158,08 |  | 2158.08 | [17 empty] | VV | 2 | 2 | True | 0 | ROZPOCET
| VV |  | Součet |  | 2158.08 | [17 empty] | VV | 2 | 4 | True | 1 | ROZPOCET
| D | D6 | 733: Ústřední vytápění - rozvodné potrubí |  |  |  |  | 0 | [5 empty] | 0 | 0 |  | 0 |  | 0 |  | 0 | 1 | D | 1 |  |  |  | ROZPOCET | [6 empty] | 0
1 | K | 733222102 | Potrubí měděné polotvrdé spojované měkkým pájením D 15x1 | m | 35 |  |  | 0 |  |  |  | základní | 0 | 0 | 0 |  | 0 | 0 | 0 | 0 | 0 | 4 | K | 2 |  |  |  | ROZPOCET | 0 | 0 | 0 | 0 | 0 | 1 | 0 | 4 | 38
| P |  | Poznámka k položce: ""viz výkres PD přílohy E.2.4.3.0 - E.2.4.3.01" | [19 empty] | P | 2
| VV |  | 5+1+1+3+5+5+15 |  | 35 | [17 empty] | VV | 2 | 2 | True | 0 | ROZPOCET
| VV |  | Součet |  | 35 | [17 empty] | VV | 2 | 4 | True | 1 | ROZPOCET
2 | K | 733222103 | Potrubí měděné polotvrdé spojované měkkým pájením D 18x1 | m | 40 |  |  | 0 |  |  |  | základní | 0 | 0 | 0 |  | 0 | 0 | 0 | 0 | 0 | 4 | K | 2 |  |  |  | ROZPOCET | 0 | 0 | 0 | 0 | 0 | 1 | 0 | 4 | 40
| P |  | Poznámka k položce: "viz výkres PD přílohy E.2.4.3.0 - E.2.4.3.01" | [19 empty] | P | 2
| VV |  | 5+5+5+2+2+1+5+5+5+2+2+1 |  | 40 | [17 empty] | VV | 2 | 2 | True | 0 | ROZPOCET
| VV |  | Součet |  | 40 | [17 empty] | VV | 2 | 4 | True | 1 | ROZPOCET
3 | K | 733222104 | Potrubí měděné polotvrdé spojované měkkým pájením D 22x1 | m | 10 |  |  | 0 |  |  |  | základní | 0 | 0 | 0 |  | 0 | 0 | 0 | 0 | 0 | 4 | K | 2 |  |  |  | ROZPOCET | 0 | 0 | 0 | 0 | 0 | 1 | 0 | 4 | 42
| P |  | Poznámka k položce: "viz výkres PD přílohy E.2.4.3.0 - E.2.4.3.01" | [19 empty] | P | 2
| VV |  | 2+4+2+1+1 |  | 10 | [17 empty] | VV | 2 | 2 | True | 0 | ROZPOCET
| VV |  | Součet |  | 10 | [17 empty] | VV | 2 | 4 | True | 1 | ROZPOCET
4 | K | 733291101 | Zkouška těsnosti potrubí měděné do D 35x1,5 | m | 85 |  |  | 0 |  |  |  | základní | 0 | 0 | 0 |  | 0 | 0 | 0 | 0 | 0 | 4 | K | 2 |  |  |  | ROZPOCET | 0 | 0 | 0 | 0 | 0 | 1 | 0 | 4 | 44
| P |  | Poznámka k položce: "viz výkres PD přílohy E.2.4.3.0 - E.2.4.3.01" | [19 empty] | P | 2
| VV |  | 35+40+10 |  | 85 | [17 empty] | VV | 2 | 2 | True | 0 | ROZPOCET
| VV |  | Součet |  | 85 | [17 empty] | VV | 2 | 4 | True | 1 | ROZPOCET
5 | K | 998733201 | Přesun hmot pro rozvody potrubí v objektech v do 6 m | % |  |  |  | 0 |  |  |  | základní | 0 | 0 | 0 |  | 0 | 0 | 0 | 0 | 0 | 4 | K | 2 |  |  |  | ROZPOCET | 0 | 0 | 0 | 0 | 0 | 1 | 0 | 4 | 46
| P |  | Poznámka k položce: "viz výkres PD přílohy E.2.4.3.0 - E.2.4.3.01" | [19 empty] | P | 2
| VV |  | 246,95 |  | 246.95 | [17 empty] | VV | 2 | 2 | True | 0 | ROZPOCET
| VV |  | Součet |  | 246.95 | [17 empty] | VV | 2 | 4 | True | 1 | ROZPOCET
| D | D7 | 734: Ústřední vytápění - armatury |  |  |  |  | 0 | [5 empty] | 0 | 0 |  | 0 |  | 0 |  | 0 | 1 | D | 1 |  |  |  | ROZPOCET | [6 empty] | 0
1 | K | 734292715 | Kohout kulový přímý G 1 PN 42 do 185°C vnitřní závit - s připojovacím protišroubením | kus | 2 |  |  | 0 |  |  |  | základní | 0 | 0 | 0 |  | 0 | 0 | 0 | 0 | 0 | 4 | K | 2 |  |  |  | ROZPOCET | 0 | 0 | 0 | 0 | 0 | 1 | 0 | 4 | 48
| P |  | Poznámka k položce: "viz výkres PD přílohy E.2.4.3.0 - E.2.4.3.01" | [19 empty] | P | 2
| VV |  | 1+1 |  | 2 | [17 empty] | VV | 2 | 2 | True | 0 | ROZPOCET
| VV |  | Součet |  | 2 | [17 empty] | VV | 2 | 4 | True | 1 | ROZPOCET
2 | K | 734221682 | Termostatická hlavice kapalinová PN 10 do 110°C otopných těles VK - s pojistkou proti zcizení | kus | 9 |  |  | 0 |  |  |  | základní | 0 | 0 | 0 |  | 0 | 0 | 0 | 0 | 0 | 4 | K | 2 |  |  |  | ROZPOCET | 0 | 0 | 0 | 0 | 0 | 1 | 0 | 4 | 50
| P |  | Poznámka k položce: "viz výkres PD přílohy E.2.4.3.0 - E.2.4.3.01" | [19 empty] | P | 2
| VV |  | 1+1+1+1+1+1+1+1+1 |  | 9 | [17 empty] | VV | 2 | 2 | True | 0 | ROZPOCET
| VV |  | Součet |  | 9 | [17 empty] | VV | 2 | 4 | True | 1 | ROZPOCET
3 | K | 734261402 | Armatura připojovací rohová G 1/2x18 PN 10 do 110°C radiátorů typu VK | kus | 9 |  |  | 0 |  |  |  | základní | 0 | 0 | 0 |  | 0 | 0 | 0 | 0 | 0 | 4 | K | 2 |  |  |  | ROZPOCET | 0 | 0 | 0 | 0 | 0 | 1 | 0 | 4 | 52
| P |  | Poznámka k položce: "viz výkres PD přílohy E.2.4.3.0 - E.2.4.3.01" | [19 empty] | P | 2
| VV |  | 1+1+1+1+1+1+1+1+1 |  | 9 | [17 empty] | VV | 2 | 2 | True | 0 | ROZPOCET
| VV |  | Součet |  | 9 | [17 empty] | VV | 2 | 4 | True | 1 | ROZPOCET
4 | K | 734209113 | Montáž armatury závitové s dvěma závity G 1/2 | kus | 9 |  |  | 0 |  |  |  | základní | 0 | 0 | 0 |  | 0 | 0 | 0 | 0 | 0 | 4 | K | 2 |  |  |  | ROZPOCET | 0 | 0 | 0 | 0 | 0 | 1 | 0 | 4 | 54
| P |  | Poznámka k položce: "viz výkres PD přílohy E.2.4.3.0 - E.2.4.3.01" | [19 empty] | P | 2
| VV |  | 1+1+1+1+1+1+1+1+1 |  | 9 | [17 empty] | VV | 2 | 2 | True | 0 | ROZPOCET
| VV |  | Součet |  | 9 | [17 empty] | VV | 2 | 4 | True | 1 | ROZPOCET
5 | K | 734209115 | Montáž armatury závitové s dvěma závity G 1 | kus | 2 |  |  | 0 |  |  |  | základní | 0 | 0 | 0 |  | 0 | 0 | 0 | 0 | 0 | 4 | K | 2 |  |  |  | ROZPOCET | 0 | 0 | 0 | 0 | 0 | 1 | 0 | 4 | 56
| P |  | Poznámka k položce: "viz výkres PD přílohy E.2.4.3.0 - E.2.4.3.01" | [19 empty] | P | 2
| VV |  | 1+1 |  | 2 | [17 empty] | VV | 2 | 2 | True | 0 | ROZPOCET
| VV |  | Součet |  | 2 | [17 empty] | VV | 2 | 4 | True | 1 | ROZPOCET
6 | K | 998734201 | Přesun hmot pro armatury v objektech v do 6 m | % |  |  |  | 0 |  |  |  | základní | 0 | 0 | 0 |  | 0 | 0 | 0 | 0 | 0 | 4 | K | 2 |  |  |  | ROZPOCET | 0 | 0 | 0 | 0 | 0 | 1 | 0 | 4 | 58
| P |  | Poznámka k položce: "viz výkres PD přílohy E.2.4.3.0 - E.2.4.3.01" | [19 empty] | P | 2
| VV |  | 95,278 |  | 95.278 | [17 empty] | VV | 2 | 2 | True | 0 | ROZPOCET
| VV |  | Součet |  | 95.278 | [17 empty] | VV | 2 | 4 | True | 1 | ROZPOCET
| D | D8 | 735: Ústřední vytápění - otopná tělesa |  |  |  |  | 0 | [5 empty] | 0 | 0 |  | 0 |  | 0 |  | 0 | 1 | D | 1 |  |  |  | ROZPOCET | [6 empty] | 0
1 | K | Z-U3000_54 | Konzole stěnová, jednoduchá, uhlová, D=54mm | kus | 20 |  |  | 0 |  |  |  | základní | 0 | 0 | 0 |  | 0 | 0 | 0 | 0 | 0 | 4 | K | 2 |  |  |  | ROZPOCET | 0 | 0 | 0 | 0 | 0 | 1 | 0 | 4 | 60
| P |  | Poznámka k položce: "viz výkres PD přílohy E.2.4.3.0 - E.2.4.3.01" | [19 empty] | P | 2
| VV |  | (1+1+1+1+1+1+1+1+1)*2 + 2 |  | 20 | [17 empty] | VV | 2 | 2 | True | 0 | ROZPOCET
| VV |  | Součet |  | 20 | [17 empty] | VV | 2 | 4 | True | 1 | ROZPOCET
2 | K | 735xxx203 | Montáž těles | ks | 9 |  |  | 0 |  |  |  | základní | 0 | 0 | 0 |  | 0 | 0 | 0 | 0 | 0 | 4 | K | 2 |  |  |  | ROZPOCET | 0 | 0 | 0 | 0 | 0 | 1 | 0 | 4 | 62
| P |  | Poznámka k položce: "viz výkres PD přílohy E.2.4.3.0 - E.2.4.3.01" | [19 empty] | P | 2
| VV |  | 9 |  | 9 | [17 empty] | VV | 2 | 2 | True | 1 | ROZPOCET
3 | K | 735152171 | Otopné těleso panelové Korado Radik Ventil Kompakt typ 10 VK výška/délka 600/400 mm | kus | 1 |  |  | 0 |  |  |  | základní | 0 | 0 | 0 |  | 0 | 0 | 0 | 0 | 0 | 4 | K | 2 |  |  |  | ROZPOCET | 0 | 0 | 0 | 0 | 0 | 1 | 0 | 4 | 64
| P |  | Poznámka k položce: "viz výkres PD přílohy E.2.4.3.0 - E.2.4.3.01" | [19 empty] | P | 2
| VV |  | 1 |  | 1 | [17 empty] | VV | 2 | 2 | True | 0 | ROZPOCET
| VV |  | Součet |  | 1 | [17 empty] | VV | 2 | 4 | True | 1 | ROZPOCET
4 | K | 735152175 | Otopné těleso panelové Korado Radik Ventil Kompakt typ 10 VK výška/délka 600/800 mm | kus | 1 |  |  | 0 |  |  |  | základní | 0 | 0 | 0 |  | 0 | 0 | 0 | 0 | 0 | 4 | K | 2 |  |  |  | ROZPOCET | 0 | 0 | 0 | 0 | 0 | 1 | 0 | 4 | 66
| P |  | Poznámka k položce: "viz výkres PD přílohy E.2.4.3.0 - E.2.4.3.01" | [19 empty] | P | 2
| VV |  | 1 |  | 1 | [17 empty] | VV | 2 | 2 | True | 0 | ROZPOCET
| VV |  | Součet |  | 1 | [17 empty] | VV | 2 | 4 | True | 1 | ROZPOCET
5 | K | 735152471 | Otopné těleso panelové Korado Radik Ventil Kompakt typ 21 VK výška/délka 600/400 mm | kus | 2 |  |  | 0 |  |  |  | základní | 0 | 0 | 0 |  | 0 | 0 | 0 | 0 | 0 | 4 | K | 2 |  |  |  | ROZPOCET | 0 | 0 | 0 | 0 | 0 | 1 | 0 | 4 | 68
| P |  | Poznámka k položce: "viz výkres PD přílohy E.2.4.3.0 - E.2.4.3.01" | [19 empty] | P | 2
| VV |  | 1+1 |  | 2 | [17 empty] | VV | 2 | 2 | True | 0 | ROZPOCET
| VV |  | Součet |  | 2 | [17 empty] | VV | 2 | 4 | True | 1 | ROZPOCET
6 | K | 735152475 | Otopné těleso panelové Korado Radik Ventil Kompakt typ 21 VK výška/délka 600/800 mm | kus | 1 |  |  | 0 |  |  |  | základní | 0 | 0 | 0 |  | 0 | 0 | 0 | 0 | 0 | 4 | K | 2 |  |  |  | ROZPOCET | 0 | 0 | 0 | 0 | 0 | 1 | 0 | 4 | 70
| P |  | Poznámka k položce: "viz výkres PD přílohy E.2.4.3.0 - E.2.4.3.01" | [19 empty] | P | 2
| VV |  | 1 |  | 1 | [17 empty] | VV | 2 | 2 | True | 0 | ROZPOCET
| VV |  | Součet |  | 1 | [17 empty] | VV | 2 | 4 | True | 1 | ROZPOCET
7 | K | 735152481 | Otopné těleso panelové Korado Radik Ventil Kompakt typ 21 VK výška/délka 600/1600 mm | kus | 1 |  |  | 0 |  |  |  | základní | 0 | 0 | 0 |  | 0 | 0 | 0 | 0 | 0 | 4 | K | 2 |  |  |  | ROZPOCET | 0 | 0 | 0 | 0 | 0 | 1 | 0 | 4 | 72
| P |  | Poznámka k položce: "viz výkres PD přílohy E.2.4.3.0 - E.2.4.3.01" | [19 empty] | P | 2
| VV |  | 1 |  | 1 | [17 empty] | VV | 2 | 2 | True | 0 | ROZPOCET
| VV |  | Součet |  | 1 | [17 empty] | VV | 2 | 4 | True | 1 | ROZPOCET
8 | K | 735152575 | Otopné těleso panelové Korado Radik Ventil Kompakt typ 22 VK výška/délka 600/800 mm | kus | 1 |  |  | 0 |  |  |  | základní | 0 | 0 | 0 |  | 0 | 0 | 0 | 0 | 0 | 4 | K | 2 |  |  |  | ROZPOCET | 0 | 0 | 0 | 0 | 0 | 1 | 0 | 4 | 74
| P |  | Poznámka k položce: "viz výkres PD přílohy E.2.4.3.0 - E.2.4.3.01" | [19 empty] | P | 2
| VV |  | 1 |  | 1 | [17 empty] | VV | 2 | 2 | True | 0 | ROZPOCET
| VV |  | Součet |  | 1 | [17 empty] | VV | 2 | 4 | True | 1 | ROZPOCET
9 | K | 735152579 | Otopné těleso panelové Korado Radik Ventil Kompakt typ 22 VK výška/délka 600/1200 mm | kus | 1 |  |  | 0 |  |  |  | základní | 0 | 0 | 0 |  | 0 | 0 | 0 | 0 | 0 | 4 | K | 2 |  |  |  | ROZPOCET | 0 | 0 | 0 | 0 | 0 | 1 | 0 | 4 | 76
| P |  | Poznámka k položce: "viz výkres PD přílohy E.2.4.3.0 - E.2.4.3.01" | [19 empty] | P | 2
| VV |  | 1 |  | 1 | [17 empty] | VV | 2 | 2 | True | 0 | ROZPOCET
| VV |  | Součet |  | 1 | [17 empty] | VV | 2 | 4 | True | 1 | ROZPOCET
10 | K | 735152581 | Otopné těleso panelové Korado Radik Ventil Kompakt typ 22 VK výška/délka 600/1600 mm | kus | 1 |  |  | 0 |  |  |  | základní | 0 | 0 | 0 |  | 0 | 0 | 0 | 0 | 0 | 4 | K | 2 |  |  |  | ROZPOCET | 0 | 0 | 0 | 0 | 0 | 1 | 0 | 4 | 78
| P |  | Poznámka k položce: "viz výkres PD přílohy E.2.4.3.0 - E.2.4.3.01" | [19 empty] | P | 2
| VV |  | 1 |  | 1 | [17 empty] | VV | 2 | 2 | True | 0 | ROZPOCET
| VV |  | Součet |  | 1 | [17 empty] | VV | 2 | 4 | True | 1 | ROZPOCET
11 | K | 735000912 | Vyregulování ventilu nebo kohoutu dvojregulačního s termostatickým ovládáním | kus | 9 |  |  | 0 |  |  |  | základní | 0 | 0 | 0 |  | 0 | 0 | 0 | 0 | 0 | 4 | K | 2 |  |  |  | ROZPOCET | 0 | 0 | 0 | 0 | 0 | 1 | 0 | 4 | 80
| P |  | Poznámka k položce: "viz výkres PD přílohy E.2.4.3.0 - E.2.4.3.01" | [19 empty] | P | 2
| VV |  | 1+1+1+1+1+1+1+1+1 |  | 9 | [17 empty] | VV | 2 | 2 | True | 0 | ROZPOCET
| VV |  | Součet |  | 9 | [17 empty] | VV | 2 | 4 | True | 1 | ROZPOCET
12 | K | 998735202 | Přesun hmot pro otopná tělesa v objektech v do 12 m | % |  |  |  | 0 |  |  |  | základní | 0 | 0 | 0 |  | 0 | 0 | 0 | 0 | 0 | 4 | K | 2 |  |  |  | ROZPOCET | 0 | 0 | 0 | 0 | 0 | 1 | 0 | 4 | 82
| P |  | Poznámka k položce: "viz výkres PD přílohy E.2.4.3.0 - E.2.4.3.01" | [19 empty] | P | 2
| VV |  | 593,037 |  | 593.037 | [17 empty] | VV | 2 | 2 | True | 0 | ROZPOCET
| VV |  | Součet |  | 593.037 | [17 empty] | VV | 2 | 4 | True | 1 | ROZPOCET

## E.2.4.4 - Vzduchotechnika
| List obsahuje: |  | 1) Krycí list soupisu | 2) Rekapitulace |  |  | 3) Soupis prací | Zpět na list: | Rekapitulace stavby
[10 empty] | >> skryté sloupce << | [12 empty] | {f2c639a5-805b-4ef6-bb90-632628de58b3}
2
| KRYCÍ LIST SOUPISU | [9 empty] | v --- níže se nacházejí doplnkové a pomocné údaje k sestavám --- v | [11 empty] | False
Stavba:
Vojenská vlečka č.10 - Čáslav - Remíza pro hnací drážní vozidlo
Objekt:
E.2.4.4 - Vzduchotechnika
| KSO: |  |  |  |  | CC-CZ:
| Místo: |  | Chotusice |  |  | Datum: | 10. 2. 2017
| Zadavatel: |  |  |  |  | IČ:
|  | ARMÁDNÍ SERVISNÍ, příspěvková organizace |  |  |  | DIČ:
| Uchazeč: |  |  |  |  | IČ:
DIČ:
| Projektant: |  |  |  |  | IČ:
DIČ:
Poznámka:
Grafická část dokumentace viz. E.2.4.4
|  | Materiál | [5 empty] | 0
|  | Montáž | [5 empty] | 0
| Cena bez DPH | [6 empty] | 0
|  |  | Základ daně |  |  | Sazba daně |  | Výše daně
| DPH | základní | 0 |  |  | 21% |  | 0
|  | snížená | 0 |  |  | 15% |  | 0
|  | zákl. přenesená | 0 |  |  | 21% |  | 0
|  | sníž. přenesená | 0 |  |  | 15% |  | 0
|  | nulová | 0 |  |  | 0% |  | 0
| Cena s DPH |  |  | v | CZK |  |  | 0
REKAPITULACE ČLENĚNÍ SOUPISU PRACÍ
Stavba:
Vojenská vlečka č.10 - Čáslav - Remíza pro hnací drážní vozidlo
Objekt:
E.2.4.4 - Vzduchotechnika
Místo: |  |  | Chotusice |  |  | Datum: | 10. 2. 2017
Zadavatel: |  |  | ARMÁDNÍ SERVISNÍ, příspěvková organizace |  |  | Projektant:
Uchazeč:
Kód dílu - Popis | [5 empty] | Materiál [CZK] | Montáž [CZK] | Cena celkem [CZK]
Náklady soupisu celkem | [5 empty] | 0 | 0 | 0 | [15 empty] | -1
| D1 - E2.4.4_VZT: Větrání |  |  |  |  | 0 | 0 | 0
| D2 - 009: Ostatní konstrukce a práce |  |  |  |  | 0 | 0 | 0
| D3 - 12: Vzduchotechnika |  |  |  |  | 0 | 0 | 0
SOUPIS PRACÍ
Stavba:
Vojenská vlečka č.10 - Čáslav - Remíza pro hnací drážní vozidlo
Objekt:
E.2.4.4 - Vzduchotechnika
Místo: |  |  | Chotusice |  |  | Datum: | 10. 2. 2017
Zadavatel: |  |  | ARMÁDNÍ SERVISNÍ, příspěvková organizace |  |  | Projektant:
Uchazeč:
PČ | Typ | Kód | Popis | MJ | Množství | J. materiál [CZK] | J. montáž [CZK] | Cena celkem [CZK] | Cenová soustava |  | Poznámka | DPH | J.cena [CZK] | Materiál celkem [CZK] | Montáž celkem [CZK] | J. Nh [h] | Nh celkem [h] | J. hmotnost [t] | Hmotnost celkem [t] | J. suť [t] | Suť Celkem [t]
Náklady soupisu celkem | [7 empty] | 0 | [5 empty] | 0 | 0 |  | 0 |  | 0 |  | 0 |  | D | -1 | [10 empty] | 0
| D | D1 | E2.4.4_VZT: Větrání |  |  |  |  | 0 | [5 empty] | 0 | 0 |  | 0 |  | 0 |  | 0 | 1 | D | 0 |  |  |  | ROZPOCET | [6 empty] | 0
| D | D2 | 009: Ostatní konstrukce a práce |  |  |  |  | 0 | [5 empty] | 0 | 0 |  | 0 |  | 0 |  | 0 | 1 | D | 1 |  |  |  | ROZPOCET | [6 empty] | 0
1 | K | 12xSprip | Stavební přípomoci pro montáž VZT - prostupy, těsnění prostupů apod. - jedná se o přípomoce, které nejsou zahrnuty ve stavebním rozpočtu | % |  |  |  | 0 |  |  |  | základní | 0 | 0 | 0 |  | 0 | 0 | 0 | 0 | 0 | 4 | K | 2 |  |  |  | ROZPOCET | 0 | 0 | 0 | 0 | 0 | 1 | 0 | 4 | 2
| P |  | Poznámka k položce: "viz výkres PD přílohy E.2.4.4.0 - E.2.4.4.02" | [19 empty] | P | 2
2 | K | 12xa001 | Rezerva VZT 10% | % |  |  |  | 0 |  |  |  | základní | 0 | 0 | 0 |  | 0 | 0 | 0 | 0 | 0 | 4 | K | 2 |  |  |  | ROZPOCET | 0 | 0 | 0 | 0 | 0 | 1 | 0 | 4 | 4
| P |  | Poznámka k položce: "viz výkres PD přílohy E.2.4.4.0 - E.2.4.4.02" | [19 empty] | P | 2
3 | K | 12xmon | Montáž zařízení vzduchotechniky - potrubí, tvarovky, koncové prvky, ventilátory | % |  |  |  | 0 |  |  |  | základní | 0 | 0 | 0 |  | 0 | 0 | 0 | 0 | 0 | 4 | K | 2 |  |  |  | ROZPOCET | 0 | 0 | 0 | 0 | 0 | 1 | 0 | 4 | 6
| P |  | Poznámka k položce: "viz výkres PD přílohy E.2.4.4.0 - E.2.4.4.02" | [19 empty] | P | 2
| D | D3 | 12: Vzduchotechnika |  |  |  |  | 0 | [5 empty] | 0 | 0 |  | 0 |  | 0 |  | 0 | 1 | D | 1 |  |  |  | ROZPOCET | [6 empty] | 0
1 | K | 12xDEC100CRZ | Malý axiální ventilátor - Qmax=95m3/h, 230V, 13W, připojení d=100mm / doběh 1-30minut, vestavěná zpětná klapka | kus | 1 |  |  | 0 |  |  |  | základní | 0 | 0 | 0 |  | 0 | 0 | 0 | 0 | 0 | 4 | K | 2 |  |  |  | ROZPOCET | 0 | 0 | 0 | 0 | 0 | 1 | 0 | 4 | 8
| P |  | Poznámka k položce: "viz výkres PD přílohy E.2.4.4.0 - E.2.4.4.02" | [19 empty] | P | 2
| VV |  | 1 |  | 1 | [17 empty] | VV | 2 | 2 | True | 0 | ROZPOCET
| VV |  | Součet |  | 1 | [17 empty] | VV | 2 | 4 | True | 1 | ROZPOCET
2 | K | 12xDEC200CRZ | Malý axiální ventilátor - Qmax=185m3/h, 230V, 20W, připojení d=125mm / doběh 1-30minut, vestavěná zpětná klapka | kus | 3 |  |  | 0 |  |  |  | základní | 0 | 0 | 0 |  | 0 | 0 | 0 | 0 | 0 | 4 | K | 2 |  |  |  | ROZPOCET | 0 | 0 | 0 | 0 | 0 | 1 | 0 | 4 | 10
| P |  | Poznámka k položce: "viz výkres PD přílohy E.2.4.4.0 - E.2.4.4.02" | [19 empty] | P | 2
| VV |  | 1+1+1 |  | 3 | [17 empty] | VV | 2 | 2 | True | 0 | ROZPOCET
| VV |  | Součet |  | 3 | [17 empty] | VV | 2 | 4 | True | 1 | ROZPOCET
3 | M | RK160 | Diagonání ventilátor, plastový, do kruhového potrubí, TD800/200 Ex Otáčky 2450min-1; výkon 130W; 230V; 0,54A; - průtok=1020m3/h, průměr potrubí 200mm; 5,0Kg; doplněno o regulátor otáček. Ventilátor je provedenení Ex, nevýbušný ventilátor | kus | 1 |  |  | 0 |  |  |  | základní | 0 | 0 | 0 |  | 0 | 0 | 0 | 0 | 0 | 8 | M | 2 |  |  |  | ROZPOCET | 0 | 0 | 0 | 0 | 0 | 1 | 0 | 4 | 12
| P |  | Poznámka k položce: "viz výkres PD přílohy E.2.4.4.0 - E.2.4.4.02" | [19 empty] | P | 2
| VV |  | 1 |  | 1 | [17 empty] | VV | 2 | 2 | True | 0 | ROZPOCET
| VV |  | Součet |  | 1 | [17 empty] | VV | 2 | 4 | True | 1 | ROZPOCET
4 | M | HXM250 | Stěnový axiální ventilátor, odtahový, Qn=2320m3/h, 400V; IP55; příkon 150W; hmotnost 6,5Kg; - doplněno o doběhový spínač 2-20min. Ventilátor je provedenení Ex, nevýbušný ventilátor | kus | 2 |  |  | 0 |  |  |  | základní | 0 | 0 | 0 |  | 0 | 0 | 0 | 0 | 0 | 8 | M | 2 |  |  |  | ROZPOCET | 0 | 0 | 0 | 0 | 0 | 1 | 0 | 4 | 14
| P |  | Poznámka k položce: "viz výkres PD přílohy E.2.4.4.0 - E.2.4.4.02" | [19 empty] | P | 2
| VV |  | 1+1 |  | 2 | [17 empty] | VV | 2 | 2 | True | 0 | ROZPOCET
| VV |  | Součet |  | 2 | [17 empty] | VV | 2 | 4 | True | 1 | ROZPOCET
5 | K | 12xxx028 | PVC lepící páska 50mmx33xx, balení 20m | kus | 10 |  |  | 0 |  |  |  | základní | 0 | 0 | 0 |  | 0 | 0 | 0 | 0 | 0 | 4 | K | 2 |  |  |  | ROZPOCET | 0 | 0 | 0 | 0 | 0 | 1 | 0 | 4 | 16
| P |  | Poznámka k položce: "viz výkres PD přílohy E.2.4.4.0 - E.2.4.4.02" | [19 empty] | P | 2
| VV |  | 2*5 |  | 10 | [17 empty] | VV | 2 | 2 | True | 0 | ROZPOCET
| VV |  | Součet |  | 10 | [17 empty] | VV | 2 | 4 | True | 1 | ROZPOCET
6 | K | 12xxx018 | Dveřní mřížka PT 480x90mm | kus | 7 |  |  | 0 |  |  |  | základní | 0 | 0 | 0 |  | 0 | 0 | 0 | 0 | 0 | 4 | K | 2 |  |  |  | ROZPOCET | 0 | 0 | 0 | 0 | 0 | 1 | 0 | 4 | 18
| P |  | Poznámka k položce: "viz výkres PD přílohy E.2.4.4.0 - E.2.4.4.02" | [19 empty] | P | 2
| VV |  | 1+1+1+1+1+1+1 |  | 7 | [17 empty] | VV | 2 | 2 | True | 0 | ROZPOCET
| VV |  | Součet |  | 7 | [17 empty] | VV | 2 | 4 | True | 1 | ROZPOCET
7 | K | 12xxxS100 | Kruhové potrubí z pozinkovaného plechu - SPIRO, DN100, včetně tvarovek | m | 1.5 |  |  | 0 |  |  |  | základní | 0 | 0 | 0 |  | 0 | 0 | 0 | 0 | 0 | 4 | K | 2 |  |  |  | ROZPOCET | 0 | 0 | 0 | 0 | 0 | 1 | 0 | 4 | 20
| P |  | Poznámka k položce: "viz výkres PD přílohy E.2.4.4.0 - E.2.4.4.02" | [19 empty] | P | 2
| VV |  | 1,5 |  | 1.5 | [17 empty] | VV | 2 | 2 | True | 0 | ROZPOCET
| VV |  | Součet |  | 1.5 | [17 empty] | VV | 2 | 4 | True | 1 | ROZPOCET
8 | K | 12xxxS125 | Kruhové potrubí z pozinkovaného plechu - SPIRO, DN125, včetně tvarovek | m | 2.5 |  |  | 0 |  |  |  | základní | 0 | 0 | 0 |  | 0 | 0 | 0 | 0 | 0 | 4 | K | 2 |  |  |  | ROZPOCET | 0 | 0 | 0 | 0 | 0 | 1 | 0 | 4 | 22
| P |  | Poznámka k položce: "viz výkres PD přílohy E.2.4.4.0 - E.2.4.4.02" | [19 empty] | P | 2
| VV |  | 2,5 |  | 2.5 | [17 empty] | VV | 2 | 2 | True | 0 | ROZPOCET
| VV |  | Součet |  | 2.5 | [17 empty] | VV | 2 | 4 | True | 1 | ROZPOCET
9 | M | 12xxxS160 | Kruhové potrubí z pozinkovaného plechu - SPIRO, DN200, včetně tvarovek | m | 15 |  |  | 0 |  |  |  | základní | 0 | 0 | 0 |  | 0 | 0 | 0 | 0 | 0 | 8 | M | 2 |  |  |  | ROZPOCET | 0 | 0 | 0 | 0 | 0 | 1 | 0 | 4 | 24
| P |  | Poznámka k položce: "viz výkres PD přílohy E.2.4.4.0 - E.2.4.4.02" | [19 empty] | P | 2
| VV |  | 2+3+5+2+3 |  | 15 | [17 empty] | VV | 2 | 2 | True | 0 | ROZPOCET
| VV |  | Součet |  | 15 | [17 empty] | VV | 2 | 4 | True | 1 | ROZPOCET
10 | K | 12xVM_DN100 | Plastová větrací mřížka pro potrubí DN100, plastová bílá, včetně síťky proti hmyzu | kus | 1 |  |  | 0 |  |  |  | základní | 0 | 0 | 0 |  | 0 | 0 | 0 | 0 | 0 | 4 | K | 2 |  |  |  | ROZPOCET | 0 | 0 | 0 | 0 | 0 | 1 | 0 | 4 | 26
| P |  | Poznámka k položce: "viz výkres PD přílohy E.2.4.4.0 - E.2.4.4.02" | [19 empty] | P | 2
| VV |  | 1 |  | 1 | [17 empty] | VV | 2 | 2 | True | 0 | ROZPOCET
| VV |  | Součet |  | 1 | [17 empty] | VV | 2 | 4 | True | 1 | ROZPOCET
11 | K | 12xVM_DN125 | Plastová větrací mřížka pro potrubí DN125, plastová bílá, včetně síťky proti hmyzu | kus | 1 |  |  | 0 |  |  |  | základní | 0 | 0 | 0 |  | 0 | 0 | 0 | 0 | 0 | 4 | K | 2 |  |  |  | ROZPOCET | 0 | 0 | 0 | 0 | 0 | 1 | 0 | 4 | 28
| P |  | Poznámka k položce: "viz výkres PD přílohy E.2.4.4.0 - E.2.4.4.02" | [19 empty] | P | 2
| VV |  | 1 |  | 1 | [17 empty] | VV | 2 | 2 | True | 0 | ROZPOCET
| VV |  | Součet |  | 1 | [17 empty] | VV | 2 | 4 | True | 1 | ROZPOCET
12 | M | 12xVM_DN200 | Plastová větrací mřížka pro potrubí DN200, plastová bílá, včetně síťky proti hmyzu | kus | 1 |  |  | 0 |  |  |  | základní | 0 | 0 | 0 |  | 0 | 0 | 0 | 0 | 0 | 8 | M | 2 |  |  |  | ROZPOCET | 0 | 0 | 0 | 0 | 0 | 1 | 0 | 4 | 30
| P |  | Poznámka k položce: "viz výkres PD přílohy E.2.4.4.0 - E.2.4.4.02" | [19 empty] | P | 2
| VV |  | 1 |  | 1 | [17 empty] | VV | 2 | 2 | True | 0 | ROZPOCET
| VV |  | Součet |  | 1 | [17 empty] | VV | 2 | 4 | True | 1 | ROZPOCET
13 | K | 721173403 | Potrubí kanalizační z PVC hrdlové ležaté vnitřní DN 160 systém KG | m | 30 |  |  | 0 |  |  |  | základní | 0 | 0 | 0 |  | 0 | 0 | 0 | 0 | 0 | 4 | K | 2 |  |  |  | ROZPOCET | 0 | 0 | 0 | 0 | 0 | 1 | 0 | 4 | 32
| P |  | Poznámka k položce: "viz výkres PD přílohy E.2.4.4.0 - E.2.4.4.02" | [19 empty] | P | 2
| VV |  | 10+5+5+5+5 |  | 30 | [17 empty] | VV | 2 | 2 | True | 0 | ROZPOCET
| VV |  | Součet |  | 30 | [17 empty] | VV | 2 | 4 | True | 1 | ROZPOCET
14 | K | PMS_200/100 | Průmyslová mřížka, jednořadá, z ocelového plechu. Regulační klapka R1, rozměr 200x100mm | kus | 3 |  |  | 0 |  |  |  | základní | 0 | 0 | 0 |  | 0 | 0 | 0 | 0 | 0 | 4 | K | 2 |  |  |  | ROZPOCET | 0 | 0 | 0 | 0 | 0 | 1 | 0 | 4 | 34
| P |  | Poznámka k položce: "viz výkres PD přílohy E.2.4.4.0 - E.2.4.4.02" | [19 empty] | P | 2
| VV |  | 1+1+1 |  | 3 | [17 empty] | VV | 2 | 2 | True | 0 | ROZPOCET
| VV |  | Součet |  | 3 | [17 empty] | VV | 2 | 4 | True | 1 | ROZPOCET
15 | M | PER400W | Žaluziová klapka, plastová, šedá barva, 459x459mm, d420mm | kus | 2 |  |  | 0 |  |  |  | základní | 0 | 0 | 0 |  | 0 | 0 | 0 | 0 | 0 | 8 | M | 2 |  |  |  | ROZPOCET | 0 | 0 | 0 | 0 | 0 | 1 | 0 | 4 | 36
| P |  | Poznámka k položce: "viz výkres PD přílohy E.2.4.4.0 - E.2.4.4.02" | [19 empty] | P | 2
| VV |  | 1+1 |  | 2 | [17 empty] | VV | 2 | 2 | True | 0 | ROZPOCET
| VV |  | Součet |  | 2 | [17 empty] | VV | 2 | 4 | True | 1 | ROZPOCET
16 | K | TUd305 | Samotažná ventilační turbína, pozinkovaný plech, bez regulační klapky, d305, výška turbíny 445mm | kus | 3 |  |  | 0 |  |  |  | základní | 0 | 0 | 0 |  | 0 | 0 | 0 | 0 | 0 | 4 | K | 2 |  |  |  | ROZPOCET | 0 | 0 | 0 | 0 | 0 | 1 | 0 | 4 | 38
| P |  | Poznámka k položce: "viz výkres PD přílohy E.2.4.4.0 - E.2.4.4.02" | [19 empty] | P | 2
| VV |  | 1+1+1 |  | 3 | [17 empty] | VV | 2 | 2 | True | 0 | ROZPOCET
| VV |  | Součet |  | 3 | [17 empty] | VV | 2 | 4 | True | 1 | ROZPOCET

## E.2.4.5 - Zdravotechnika ...
| List obsahuje: |  | 1) Krycí list soupisu | 2) Rekapitulace |  |  | 3) Soupis prací | Zpět na list: | Rekapitulace stavby
[10 empty] | >> skryté sloupce << | [12 empty] | {73cdd15a-7436-4c2e-bf78-a05ae160a201}
2
| KRYCÍ LIST SOUPISU | [9 empty] | v --- níže se nacházejí doplnkové a pomocné údaje k sestavám --- v | [11 empty] | False
Stavba:
Vojenská vlečka č.10 - Čáslav - Remíza pro hnací drážní vozidlo
Objekt:
E.2.4.5 - Zdravotechnika (voda,kanalizace,plyn)
| KSO: |  |  |  |  | CC-CZ:
| Místo: |  | Chotusice |  |  | Datum: | 10. 2. 2017
| Zadavatel: |  |  |  |  | IČ:
|  | ARMÁDNÍ SERVISNÍ, příspěvková organizace |  |  |  | DIČ:
| Uchazeč: |  |  |  |  | IČ:
DIČ:
| Projektant: |  |  |  |  | IČ:
DIČ:
Poznámka:
Grafická část dokumentace viz. E.2.4.5
|  | Materiál | [5 empty] | 0
|  | Montáž | [5 empty] | 0
| Cena bez DPH | [6 empty] | 0
|  |  | Základ daně |  |  | Sazba daně |  | Výše daně
| DPH | základní | 0 |  |  | 21% |  | 0
|  | snížená | 0 |  |  | 15% |  | 0
|  | zákl. přenesená | 0 |  |  | 21% |  | 0
|  | sníž. přenesená | 0 |  |  | 15% |  | 0
|  | nulová | 0 |  |  | 0% |  | 0
| Cena s DPH |  |  | v | CZK |  |  | 0
REKAPITULACE ČLENĚNÍ SOUPISU PRACÍ
Stavba:
Vojenská vlečka č.10 - Čáslav - Remíza pro hnací drážní vozidlo
Objekt:
E.2.4.5 - Zdravotechnika (voda,kanalizace,plyn)
Místo: |  |  | Chotusice |  |  | Datum: | 10. 2. 2017
Zadavatel: |  |  | ARMÁDNÍ SERVISNÍ, příspěvková organizace |  |  | Projektant:
Uchazeč:
Kód dílu - Popis | [5 empty] | Materiál [CZK] | Montáž [CZK] | Cena celkem [CZK]
Náklady soupisu celkem | [5 empty] | 0 | 0 | 0 | [15 empty] | -1
| D1 - E2.4.5_ZTI: Zdravotechnika |  |  |  |  | 0 | 0 | 0
| D2 - 009: Ostatní konstrukce a práce |  |  |  |  | 0 | 0 | 0
| D3 - 713: Izolace tepelné |  |  |  |  | 0 | 0 | 0
| D4 - 721: Vnitřní kanalizace |  |  |  |  | 0 | 0 | 0
| D5 - 722: Vnitřní vodovod |  |  |  |  | 0 | 0 | 0
| D6 - 723: Vnitřní plynovod |  |  |  |  | 0 | 0 | 0
| D7 - 725: Zařizovací předměty |  |  |  |  | 0 | 0 | 0
| D8 - 726: Instalační prefabrikáty |  |  |  |  | 0 | 0 | 0
| D9 - 783: Nátěry |  |  |  |  | 0 | 0 | 0
SOUPIS PRACÍ
Stavba:
Vojenská vlečka č.10 - Čáslav - Remíza pro hnací drážní vozidlo
Objekt:
E.2.4.5 - Zdravotechnika (voda,kanalizace,plyn)
Místo: |  |  | Chotusice |  |  | Datum: | 10. 2. 2017
Zadavatel: |  |  | ARMÁDNÍ SERVISNÍ, příspěvková organizace |  |  | Projektant:
Uchazeč:
PČ | Typ | Kód | Popis | MJ | Množství | J. materiál [CZK] | J. montáž [CZK] | Cena celkem [CZK] | Cenová soustava |  | Poznámka | DPH | J.cena [CZK] | Materiál celkem [CZK] | Montáž celkem [CZK] | J. Nh [h] | Nh celkem [h] | J. hmotnost [t] | Hmotnost celkem [t] | J. suť [t] | Suť Celkem [t]
Náklady soupisu celkem | [7 empty] | 0 | [5 empty] | 0 | 0 |  | 0 |  | 0 |  | 0 |  | D | -1 | [10 empty] | 0
| D | D1 | E2.4.5_ZTI: Zdravotechnika |  |  |  |  | 0 | [5 empty] | 0 | 0 |  | 0 |  | 0 |  | 0 | 1 | D | 0 |  |  |  | ROZPOCET | [6 empty] | 0
| D | D2 | 009: Ostatní konstrukce a práce |  |  |  |  | 0 | [5 empty] | 0 | 0 |  | 0 |  | 0 |  | 0 | 1 | D | 1 |  |  |  | ROZPOCET | [6 empty] | 0
1 | K | X201 | Stavební pří-pomoci 8%, (prostupy, drážky, stavební průzkumy atd.) - přípomoce, které nejsou obsaženy ve Stavební části rozpočtu | % |  |  |  | 0 |  |  |  | základní | 0 | 0 | 0 |  | 0 | 0 | 0 | 0 | 0 | 4 | K | 2 |  |  |  | ROZPOCET | 0 | 0 | 0 | 0 | 0 | 1 | 0 | 4 | 2
| P |  | Poznámka k položce: "viz výkres PD přílohy E.2.4.5.00 - E.2.4.5.08" | [19 empty] | P | 2
2 | K | 720x02 | Rezerva ZTI - 10% | % |  |  |  | 0 |  |  |  | základní | 0 | 0 | 0 |  | 0 | 0 | 0 | 0 | 0 | 4 | K | 2 |  |  |  | ROZPOCET | 0 | 0 | 0 | 0 | 0 | 1 | 0 | 4 | 4
| P |  | Poznámka k položce: "viz výkres PD přílohy E.2.4.5.00 - E.2.4.5.08" | [19 empty] | P | 2
| D | D3 | 713: Izolace tepelné |  |  |  |  | 0 | [5 empty] | 0 | 0 |  | 0 |  | 0 |  | 0 | 1 | D | 1 |  |  |  | ROZPOCET | [6 empty] | 0
3 | K | 713463212 | Montáž izolace tepelné potrubí potrubními pouzdry s Al fólií staženými Al páskou 1x D do 100 mm | m | 165 |  |  | 0 |  |  |  | základní | 0 | 0 | 0 |  | 0 | 0 | 0 | 0 | 0 | 4 | K | 2 |  |  |  | ROZPOCET | 0 | 0 | 0 | 0 | 0 | 1 | 0 | 4 | 6
| P |  | Poznámka k položce: "viz výkres PD přílohy E.2.4.5.00 - E.2.4.5.08" | [19 empty] | P | 2
| VV |  | 20+40+40+60+5 |  | 165 | [17 empty] | VV | 2 | 2 | True | 0 | ROZPOCET
| VV |  | Součet |  | 165 | [17 empty] | VV | 2 | 4 | True | 1 | ROZPOCET
4 | K | 713463132 | Montáž izolace tepelné potrubí potrubními pouzdry bez úpravy slepenými 1x tl izolace do 50 mm | m | 20 |  |  | 0 |  |  |  | základní | 0 | 0 | 0 |  | 0 | 0 | 0 | 0 | 0 | 4 | K | 2 |  |  |  | ROZPOCET | 0 | 0 | 0 | 0 | 0 | 1 | 0 | 4 | 8
| P |  | Poznámka k položce: "viz výkres PD přílohy E.2.4.5.00 - E.2.4.5.08" | [19 empty] | P | 2
| VV |  | 20 |  | 20 | [17 empty] | VV | 2 | 2 | True | 0 | ROZPOCET
| VV |  | Součet |  | 20 | [17 empty] | VV | 2 | 4 | True | 1 | ROZPOCET
5 | K | 28377103 | Tepelně technická izolace potrubí, pěnová PE pouzdra, podélný nářez; d20, tl.9 mm | m | 20 |  |  | 0 |  |  |  | základní | 0 | 0 | 0 |  | 0 | 0 | 0 | 0 | 0 | 4 | K | 2 |  |  |  | ROZPOCET | 0 | 0 | 0 | 0 | 0 | 1 | 0 | 4 | 10
| P |  | Poznámka k položce: "viz výkres PD přílohy E.2.4.5.00 - E.2.4.5.08" | [19 empty] | P | 2
| VV |  | 3+2+1+1+1+1+1+5+5 |  | 20 | [17 empty] | VV | 2 | 2 | True | 0 | ROZPOCET
| VV |  | Součet |  | 20 | [17 empty] | VV | 2 | 4 | True | 1 | ROZPOCET
6 | K | 28377111 | Tepelně technická izolace potrubí, pěnová PE pouzdra, podélný nářez; d25, tl.9 mm | m | 40 |  |  | 0 |  |  |  | základní | 0 | 0 | 0 |  | 0 | 0 | 0 | 0 | 0 | 4 | K | 2 |  |  |  | ROZPOCET | 0 | 0 | 0 | 0 | 0 | 1 | 0 | 4 | 12
| P |  | Poznámka k položce: "viz výkres PD přílohy E.2.4.5.00 - E.2.4.5.08" | [19 empty] | P | 2
| VV |  | 3+2+1+1+1+1+1+5+5+3+2+1+1+1+1+1+5+5 |  | 40 | [17 empty] | VV | 2 | 2 | True | 0 | ROZPOCET
| VV |  | Součet |  | 40 | [17 empty] | VV | 2 | 4 | True | 1 | ROZPOCET
7 | K | 28377049 | Tepelně technická izolace potrubí, pěnová PE pouzdra, podélný nářez; d28, tl.25 mm - AL povrchová úprava | m | 40 |  |  | 0 |  |  |  | základní | 0 | 0 | 0 |  | 0 | 0 | 0 | 0 | 0 | 4 | K | 2 |  |  |  | ROZPOCET | 0 | 0 | 0 | 0 | 0 | 1 | 0 | 4 | 14
| P |  | Poznámka k položce: "viz výkres PD přílohy E.2.4.5.00 - E.2.4.5.08" | [19 empty] | P | 2
| VV |  | (5+5+5+5)*2 |  | 40 | [17 empty] | VV | 2 | 2 | True | 0 | ROZPOCET
| VV |  | Součet |  | 40 | [17 empty] | VV | 2 | 4 | True | 1 | ROZPOCET
8 | K | 28377054 | Tepelně technická izolace potrubí, pěnová PE pouzdra, podélný nářez; d32, tl.25 mm - AL povrchová úprava | m | 60 |  |  | 0 |  |  |  | základní | 0 | 0 | 0 |  | 0 | 0 | 0 | 0 | 0 | 4 | K | 2 |  |  |  | ROZPOCET | 0 | 0 | 0 | 0 | 0 | 1 | 0 | 4 | 16
| P |  | Poznámka k položce: "viz výkres PD přílohy E.2.4.5.00 - E.2.4.5.08" | [19 empty] | P | 2
| VV |  | 10+15+5+5+5+20 |  | 60 | [17 empty] | VV | 2 | 2 | True | 0 | ROZPOCET
| VV |  | Součet |  | 60 | [17 empty] | VV | 2 | 4 | True | 1 | ROZPOCET
9 | K | 28377063 | Tepelně technická izolace potrubí, pěnová PE pouzdra, podélný nářez; d42, tl.25 mm - AL povrchová úprava | m | 25 |  |  | 0 |  |  |  | základní | 0 | 0 | 0 |  | 0 | 0 | 0 | 0 | 0 | 4 | K | 2 |  |  |  | ROZPOCET | 0 | 0 | 0 | 0 | 0 | 1 | 0 | 4 | 18
| P |  | Poznámka k položce: "viz výkres PD přílohy E.2.4.5.00 - E.2.4.5.08" | [19 empty] | P | 2
| VV |  | 2+3+5+2+3+5+3+2 |  | 25 | [17 empty] | VV | 2 | 2 | True | 0 | ROZPOCET
| VV |  | Součet |  | 25 | [17 empty] | VV | 2 | 4 | True | 1 | ROZPOCET
| D | D4 | 721: Vnitřní kanalizace |  |  |  |  | 0 | [5 empty] | 0 | 0 |  | 0 |  | 0 |  | 0 | 1 | D | 1 |  |  |  | ROZPOCET | [6 empty] | 0
10 | K | 721173401 | Potrubí kanalizační z PVC hrdlové ležaté vnitřní DN 100 systém KG | m | 60 |  |  | 0 |  |  |  | základní | 0 | 0 | 0 |  | 0 | 0 | 0 | 0 | 0 | 4 | K | 2 |  |  |  | ROZPOCET | 0 | 0 | 0 | 0 | 0 | 1 | 0 | 4 | 20
| P |  | Poznámka k položce: "viz výkres PD přílohy E.2.4.5.00 - E.2.4.5.08" | [19 empty] | P | 2
| VV |  | 10+5+15+10+5+15 |  | 60 | [17 empty] | VV | 2 | 2 | True | 0 | ROZPOCET
| VV |  | Součet |  | 60 | [17 empty] | VV | 2 | 4 | True | 1 | ROZPOCET
11 | K | 721173402 | Potrubí kanalizační z PVC hrdlové ležaté vnitřní DN 125 systém KG | m | 70 |  |  | 0 |  |  |  | základní | 0 | 0 | 0 |  | 0 | 0 | 0 | 0 | 0 | 4 | K | 2 |  |  |  | ROZPOCET | 0 | 0 | 0 | 0 | 0 | 1 | 0 | 4 | 22
| P |  | Poznámka k položce: "viz výkres PD přílohy E.2.4.5.00 - E.2.4.5.08" | [19 empty] | P | 2
| VV |  | 15+15+10+5+5+20 |  | 70 | [17 empty] | VV | 2 | 2 | True | 0 | ROZPOCET
| VV |  | Součet |  | 70 | [17 empty] | VV | 2 | 4 | True | 1 | ROZPOCET
12 | K | 721173403 | Potrubí kanalizační z PVC hrdlové ležaté vnitřní DN 160 systém KG | m | 50 |  |  | 0 |  |  |  | základní | 0 | 0 | 0 |  | 0 | 0 | 0 | 0 | 0 | 4 | K | 2 |  |  |  | ROZPOCET | 0 | 0 | 0 | 0 | 0 | 1 | 0 | 4 | 24
| P |  | Poznámka k položce: "viz výkres PD přílohy E.2.4.5.00 - E.2.4.5.08" | [19 empty] | P | 2
| VV |  | 15+15+10+10 |  | 50 | [17 empty] | VV | 2 | 2 | True | 0 | ROZPOCET
| VV |  | Součet |  | 50 | [17 empty] | VV | 2 | 4 | True | 1 | ROZPOCET
13 | K | 721174043 | Potrubí kanalizační z PP připojovací DN 50 | m | 20 |  |  | 0 |  |  |  | základní | 0 | 0 | 0 |  | 0 | 0 | 0 | 0 | 0 | 4 | K | 2 |  |  |  | ROZPOCET | 0 | 0 | 0 | 0 | 0 | 1 | 0 | 4 | 26
| P |  | Poznámka k položce: "viz výkres PD přílohy E.2.4.5.00 - E.2.4.5.08" | [19 empty] | P | 2
| VV |  | 5+2+3+1+1+1+1+1+1+1+1+1+1 |  | 20 | [17 empty] | VV | 2 | 2 | True | 0 | ROZPOCET
| VV |  | Součet |  | 20 | [17 empty] | VV | 2 | 4 | True | 1 | ROZPOCET
14 | K | 721174044 | Potrubí kanalizační z PP připojovací DN 70 | m | 5 |  |  | 0 |  |  |  | základní | 0 | 0 | 0 |  | 0 | 0 | 0 | 0 | 0 | 4 | K | 2 |  |  |  | ROZPOCET | 0 | 0 | 0 | 0 | 0 | 1 | 0 | 4 | 28
| P |  | Poznámka k položce: "viz výkres PD přílohy E.2.4.5.00 - E.2.4.5.08" | [19 empty] | P | 2
| VV |  | 1+1+1+2 |  | 5 | [17 empty] | VV | 2 | 2 | True | 0 | ROZPOCET
| VV |  | Součet |  | 5 | [17 empty] | VV | 2 | 4 | True | 1 | ROZPOCET
15 | K | 721174024 | Potrubí kanalizační z PP odpadní DN 70 | m | 22 |  |  | 0 |  |  |  | základní | 0 | 0 | 0 |  | 0 | 0 | 0 | 0 | 0 | 4 | K | 2 |  |  |  | ROZPOCET | 0 | 0 | 0 | 0 | 0 | 1 | 0 | 4 | 30
| P |  | Poznámka k položce: "viz výkres PD přílohy E.2.4.5.00 - E.2.4.5.08" | [19 empty] | P | 2
| VV |  | 3+3+1+2+3+2+3+5 |  | 22 | [17 empty] | VV | 2 | 2 | True | 0 | ROZPOCET
| VV |  | Součet |  | 22 | [17 empty] | VV | 2 | 4 | True | 1 | ROZPOCET
16 | K | 721174025 | Potrubí kanalizační z PP odpadní DN 100 | m | 10 |  |  | 0 |  |  |  | základní | 0 | 0 | 0 |  | 0 | 0 | 0 | 0 | 0 | 4 | K | 2 |  |  |  | ROZPOCET | 0 | 0 | 0 | 0 | 0 | 1 | 0 | 4 | 32
| P |  | Poznámka k položce: "viz výkres PD přílohy E.2.4.5.00 - E.2.4.5.08" | [19 empty] | P | 2
| VV |  | 2*5 |  | 10 | [17 empty] | VV | 2 | 2 | True | 0 | ROZPOCET
| VV |  | Součet |  | 10 | [17 empty] | VV | 2 | 4 | True | 1 | ROZPOCET
17 | K | 721194104 | Vyvedení a upevnění odpadních výpustek DN 40 | kus | 7 |  |  | 0 |  |  |  | základní | 0 | 0 | 0 |  | 0 | 0 | 0 | 0 | 0 | 4 | K | 2 |  |  |  | ROZPOCET | 0 | 0 | 0 | 0 | 0 | 1 | 0 | 4 | 34
| P |  | Poznámka k položce: "viz výkres PD přílohy E.2.4.5.00 - E.2.4.5.08" | [19 empty] | P | 2
| VV |  | 1+1+1+1+1+1+1 |  | 7 | [17 empty] | VV | 2 | 2 | True | 0 | ROZPOCET
| VV |  | Součet |  | 7 | [17 empty] | VV | 2 | 4 | True | 1 | ROZPOCET
18 | K | 721194109 | Vyvedení a upevnění odpadních výpustek DN 100 | kus | 2 |  |  | 0 |  |  |  | základní | 0 | 0 | 0 |  | 0 | 0 | 0 | 0 | 0 | 4 | K | 2 |  |  |  | ROZPOCET | 0 | 0 | 0 | 0 | 0 | 1 | 0 | 4 | 36
| P |  | Poznámka k položce: "viz výkres PD přílohy E.2.4.5.00 - E.2.4.5.08" | [19 empty] | P | 2
| VV |  | 1+1 |  | 2 | [17 empty] | VV | 2 | 2 | True | 0 | ROZPOCET
| VV |  | Součet |  | 2 | [17 empty] | VV | 2 | 4 | True | 1 | ROZPOCET
19 | K | 721273152 | Hlavice ventilační polypropylen PP DN 75, HL807 | kus | 3 |  |  | 0 |  |  |  | základní | 0 | 0 | 0 |  | 0 | 0 | 0 | 0 | 0 | 4 | K | 2 |  |  |  | ROZPOCET | 0 | 0 | 0 | 0 | 0 | 1 | 0 | 4 | 38
| P |  | Poznámka k položce: "viz výkres PD přílohy E.2.4.5.00 - E.2.4.5.08" | [19 empty] | P | 2
| VV |  | 1+1+1 |  | 3 | [17 empty] | VV | 2 | 2 | True | 0 | ROZPOCET
| VV |  | Součet |  | 3 | [17 empty] | VV | 2 | 4 | True | 1 | ROZPOCET
20 | K | 721273153 | Hlavice ventilační polypropylen PP DN 110, HL810 | kus | 1 |  |  | 0 |  |  |  | základní | 0 | 0 | 0 |  | 0 | 0 | 0 | 0 | 0 | 4 | K | 2 |  |  |  | ROZPOCET | 0 | 0 | 0 | 0 | 0 | 1 | 0 | 4 | 40
| P |  | Poznámka k položce: "viz výkres PD přílohy E.2.4.5.00 - E.2.4.5.08" | [19 empty] | P | 2
| VV |  | 1 |  | 1 | [17 empty] | VV | 2 | 2 | True | 0 | ROZPOCET
| VV |  | Součet |  | 1 | [17 empty] | VV | 2 | 4 | True | 1 | ROZPOCET
21 | K | 721290112 | Zkouška těsnosti potrubí kanalizace vodou do DN 200 | m | 240 |  |  | 0 |  |  |  | základní | 0 | 0 | 0 |  | 0 | 0 | 0 | 0 | 0 | 4 | K | 2 |  |  |  | ROZPOCET | 0 | 0 | 0 | 0 | 0 | 1 | 0 | 4 | 42
| P |  | Poznámka k položce: "viz výkres PD přílohy E.2.4.5.00 - E.2.4.5.08" | [19 empty] | P | 2
| VV |  | 60+70+50+20+5+25+10 |  | 240 | [17 empty] | VV | 2 | 2 | True | 0 | ROZPOCET
| VV |  | Součet |  | 240 | [17 empty] | VV | 2 | 4 | True | 1 | ROZPOCET
22 | K | 721300912 | Pročištění odpadů svislých v jednom podlaží do DN 200 | kus | 6 |  |  | 0 |  |  |  | základní | 0 | 0 | 0 |  | 0 | 0 | 0 | 0 | 0 | 4 | K | 2 |  |  |  | ROZPOCET | 0 | 0 | 0 | 0 | 0 | 1 | 0 | 4 | 44
| P |  | Poznámka k položce: "viz výkres PD přílohy E.2.4.5.00 - E.2.4.5.08" | [19 empty] | P | 2
| VV |  | 1+1+1+1+1+1 |  | 6 | [17 empty] | VV | 2 | 2 | True | 0 | ROZPOCET
| VV |  | Součet |  | 6 | [17 empty] | VV | 2 | 4 | True | 1 | ROZPOCET
23 | K | 721300922 | Pročištění svodů ležatých do DN 300 | m | 180 |  |  | 0 |  |  |  | základní | 0 | 0 | 0 |  | 0 | 0 | 0 | 0 | 0 | 4 | K | 2 |  |  |  | ROZPOCET | 0 | 0 | 0 | 0 | 0 | 1 | 0 | 4 | 46
| P |  | Poznámka k položce: "viz výkres PD přílohy E.2.4.5.00 - E.2.4.5.08" | [19 empty] | P | 2
| VV |  | 60+70+50 |  | 180 | [17 empty] | VV | 2 | 2 | True | 0 | ROZPOCET
| VV |  | Součet |  | 180 | [17 empty] | VV | 2 | 4 | True | 1 | ROZPOCET
24 | K | 721300961 | Pročištění zápachových uzávěrek jednoduchých umyvadlo,nebo dřez, sprcha | kus | 7 |  |  | 0 |  |  |  | základní | 0 | 0 | 0 |  | 0 | 0 | 0 | 0 | 0 | 4 | K | 2 |  |  |  | ROZPOCET | 0 | 0 | 0 | 0 | 0 | 1 | 0 | 4 | 48
| P |  | Poznámka k položce: "viz výkres PD přílohy E.2.4.5.00 - E.2.4.5.08" | [19 empty] | P | 2
| VV |  | 1+1+1+1+1+1+1 |  | 7 | [17 empty] | VV | 2 | 2 | True | 0 | ROZPOCET
| VV |  | Součet |  | 7 | [17 empty] | VV | 2 | 4 | True | 1 | ROZPOCET
25 | K | HL400 | Podomítková vodní zápachová uzávěra DN40/50 pro pračky nebo myčky, nerezový kryt 160x110mm | kus | 1 |  |  | 0 |  |  |  | základní | 0 | 0 | 0 |  | 0 | 0 | 0 | 0 | 0 | 4 | K | 2 |  |  |  | ROZPOCET | 0 | 0 | 0 | 0 | 0 | 1 | 0 | 4 | 50
| P |  | Poznámka k položce: "viz výkres PD přílohy E.2.4.5.00 - E.2.4.5.08" | [19 empty] | P | 2
| VV |  | 1 |  | 1 | [17 empty] | VV | 2 | 2 | True | 0 | ROZPOCET
| VV |  | Součet |  | 1 | [17 empty] | VV | 2 | 4 | True | 1 | ROZPOCET
26 | K | HL132/40 | Umyvadlová zápachová uzávěra DN40x5/4" s krycí ružicí odtoku | kus | 4 |  |  | 0 |  |  |  | základní | 0 | 0 | 0 |  | 0 | 0 | 0 | 0 | 0 | 4 | K | 2 |  |  |  | ROZPOCET | 0 | 0 | 0 | 0 | 0 | 1 | 0 | 4 | 52
| P |  | Poznámka k položce: "viz výkres PD přílohy E.2.4.5.00 - E.2.4.5.08" | [19 empty] | P | 2
| VV |  | 1+1+1+1 |  | 4 | [17 empty] | VV | 2 | 2 | True | 0 | ROZPOCET
| VV |  | Součet |  | 4 | [17 empty] | VV | 2 | 4 | True | 1 | ROZPOCET
27 | K | HL100G/50 | Dřezová zápachová uzávěra DN50x6/4" | kus | 1 |  |  | 0 |  |  |  | základní | 0 | 0 | 0 |  | 0 | 0 | 0 | 0 | 0 | 4 | K | 2 |  |  |  | ROZPOCET | 0 | 0 | 0 | 0 | 0 | 1 | 0 | 4 | 54
| P |  | Poznámka k položce: "viz výkres PD přílohy E.2.4.5.00 - E.2.4.5.08" | [19 empty] | P | 2
| VV |  | 1 |  | 1 | [17 empty] | VV | 2 | 2 | True | 0 | ROZPOCET
| VV |  | Součet |  | 1 | [17 empty] | VV | 2 | 4 | True | 1 | ROZPOCET
28 | K | Š_01 | Kanalizační Šachtové dno, přímé/sběrné, pro KG 125/160, včetně těsnění, koncová víčka - dešťová / splašková kanalizace | kus | 4 |  |  | 0 |  |  |  | základní | 0 | 0 | 0 |  | 0 | 0 | 0 | 0 | 0 | 4 | K | 2 |  |  |  | ROZPOCET | 0 | 0 | 0 | 0 | 0 | 1 | 0 | 4 | 56
| P |  | Poznámka k položce: "viz výkres PD přílohy E.2.4.5.00 - E.2.4.5.08" | [19 empty] | P | 2
| VV |  | 1+1+1+1 |  | 4 | [17 empty] | VV | 2 | 2 | True | 0 | ROZPOCET
| VV |  | Součet |  | 4 | [17 empty] | VV | 2 | 4 | True | 1 | ROZPOCET
29 | K | Š_02 | Kanalizační šachta, šachtová korugovaná roura PP, DN400 x 1500mm, bez hrdla - dešťová / splašková kanalizace | kus | 4 |  |  | 0 |  |  |  | základní | 0 | 0 | 0 |  | 0 | 0 | 0 | 0 | 0 | 4 | K | 2 |  |  |  | ROZPOCET | 0 | 0 | 0 | 0 | 0 | 1 | 0 | 4 | 58
| P |  | Poznámka k položce: "viz výkres PD přílohy E.2.4.5.00 - E.2.4.5.08" | [19 empty] | P | 2
| VV |  | 1+1+1+1 |  | 4 | [17 empty] | VV | 2 | 2 | True | 0 | ROZPOCET
| VV |  | Součet |  | 4 | [17 empty] | VV | 2 | 4 | True | 1 | ROZPOCET
30 | K | Š_03 | Kanalizační Litinový poklop DN400, plný, nosnost 1,5t s betonovým vyrovnávacím prstencem - dešťová / splašková kanalizace | kus | 4 |  |  | 0 |  |  |  | základní | 0 | 0 | 0 |  | 0 | 0 | 0 | 0 | 0 | 4 | K | 2 |  |  |  | ROZPOCET | 0 | 0 | 0 | 0 | 0 | 1 | 0 | 4 | 60
| P |  | Poznámka k položce: "viz výkres PD přílohy E.2.4.5.00 - E.2.4.5.08" | [19 empty] | P | 2
| VV |  | 1+1+1+1 |  | 4 | [17 empty] | VV | 2 | 2 | True | 0 | ROZPOCET
| VV |  | Součet |  | 4 | [17 empty] | VV | 2 | 4 | True | 1 | ROZPOCET
31 | K | 59224338 | Betonová kanalizační šachta DN800, kanalizační dno, přímé. Šachtové skruže se stupadly - přechodový kus DN800/600, vyrovnávací límec, poklop litinový B125, plný | soubor | 1 |  |  | 0 |  |  |  | základní | 0 | 0 | 0 |  | 0 | 0 | 0 | 0 | 0 | 4 | K | 2 |  |  |  | ROZPOCET | 0 | 0 | 0 | 0 | 0 | 1 | 0 | 4 | 62
| P |  | Poznámka k položce: "viz výkres PD přílohy E.2.4.5.00 - E.2.4.5.08" | [19 empty] | P | 2
| VV |  | 1 |  | 1 | [17 empty] | VV | 2 | 2 | True | 0 | ROZPOCET
| VV |  | Součet |  | 1 | [17 empty] | VV | 2 | 4 | True | 1 | ROZPOCET
32 | K | HL80.1-3000 | Podlahová vpusť DN50/75 s kloubem na odtoku a pevnou izolační přírubou, ZU - standard,123x123mm/115x115mm | kus | 1 |  |  | 0 |  |  |  | základní | 0 | 0 | 0 |  | 0 | 0 | 0 | 0 | 0 | 4 | K | 2 |  |  |  | ROZPOCET | 0 | 0 | 0 | 0 | 0 | 1 | 0 | 4 | 64
| P |  | Poznámka k položce: "viz výkres PD přílohy E.2.4.5.00 - E.2.4.5.08" | [19 empty] | P | 2
| VV |  | 1 |  | 1 | [17 empty] | VV | 2 | 2 | True | 0 | ROZPOCET
| VV |  | Součet |  | 1 | [17 empty] | VV | 2 | 4 | True | 1 | ROZPOCET
33 | K | HL514 | Zápachová uzávěra DN50 ke srchovým mísám (s otvorem 90mm) se svislým odtokem, s krytkou z - ušlechtilé oceli d112mm | kus | 1 |  |  | 0 |  |  |  | základní | 0 | 0 | 0 |  | 0 | 0 | 0 | 0 | 0 | 4 | K | 2 |  |  |  | ROZPOCET | 0 | 0 | 0 | 0 | 0 | 1 | 0 | 4 | 66
| P |  | Poznámka k položce: "viz výkres PD přílohy E.2.4.5.00 - E.2.4.5.08" | [19 empty] | P | 2
| VV |  | 1 |  | 1 | [17 empty] | VV | 2 | 2 | True | 0 | ROZPOCET
| VV |  | Součet |  | 1 | [17 empty] | VV | 2 | 4 | True | 1 | ROZPOCET
34 | K | HL902T/40 | Přivzdušňovací ventil 1" s T-Tvarovkou DN40x6/4" | kus | 2 |  |  | 0 |  |  |  | základní | 0 | 0 | 0 |  | 0 | 0 | 0 | 0 | 0 | 4 | K | 2 |  |  |  | ROZPOCET | 0 | 0 | 0 | 0 | 0 | 1 | 0 | 4 | 68
| P |  | Poznámka k položce: "viz výkres PD přílohy E.2.4.5.00 - E.2.4.5.08" | [19 empty] | P | 2
| VV |  | 1+1 |  | 2 | [17 empty] | VV | 2 | 2 | True | 0 | ROZPOCET
| VV |  | Součet |  | 2 | [17 empty] | VV | 2 | 4 | True | 1 | ROZPOCET
35 | K | R200_S_110 | Samostná vpusť; DN100; s rámečkem pro rošt; svislý odtok; koš svislý, sifon; protiskluzová mřížka - 23x23mm 30/2mm; těsnící kroužek na sifon; výplň hran tmelem | kus | 1 |  |  | 0 |  |  |  | základní | 0 | 0 | 0 |  | 0 | 0 | 0 | 0 | 0 | 4 | K | 2 |  |  |  | ROZPOCET | 0 | 0 | 0 | 0 | 0 | 1 | 0 | 4 | 70
| P |  | Poznámka k položce: "viz výkres PD přílohy E.2.4.5.00 - E.2.4.5.08" | [19 empty] | P | 2
| VV |  | 1 |  | 1 | [17 empty] | VV | 2 | 2 | True | 0 | ROZPOCET
| VV |  | Součet |  | 1 | [17 empty] | VV | 2 | 4 | True | 1 | ROZPOCET
36 | K | R200_V_150 | Samostná vpusť; DN150; s rámečkem pro rošt; svislý odtok; koš svislý, sifon; protiskluzová mřížka - 23x23mm 30/2mm; těsnící kroužek na sifon; výplň hran tmelem | kus | 2 |  |  | 0 |  |  |  | základní | 0 | 0 | 0 |  | 0 | 0 | 0 | 0 | 0 | 4 | K | 2 |  |  |  | ROZPOCET | 0 | 0 | 0 | 0 | 0 | 1 | 0 | 4 | 72
| P |  | Poznámka k položce: "viz výkres PD přílohy E.2.4.5.00 - E.2.4.5.08" | [19 empty] | P | 2
| VV |  | 1+1 |  | 2 | [17 empty] | VV | 2 | 2 | True | 0 | ROZPOCET
| VV |  | Součet |  | 2 | [17 empty] | VV | 2 | 4 | True | 1 | ROZPOCET
37 | K | R200_S_150 | Samostná vpusť; DN150; s rámečkem pro rošt; svislý odtok, koš svislý; páskový rošt 300x300mm na - vpusť pásek 30/8 mm, pro těžkou zátěž; výplň hran tmelem | kus | 1 |  |  | 0 |  |  |  | základní | 0 | 0 | 0 |  | 0 | 0 | 0 | 0 | 0 | 4 | K | 2 |  |  |  | ROZPOCET | 0 | 0 | 0 | 0 | 0 | 1 | 0 | 4 | 74
| P |  | Poznámka k položce: "viz výkres PD přílohy E.2.4.5.00 - E.2.4.5.08" | [19 empty] | P | 2
| VV |  | 1 |  | 1 | [17 empty] | VV | 2 | 2 | True | 0 | ROZPOCET
| VV |  | Součet |  | 1 | [17 empty] | VV | 2 | 4 | True | 1 | ROZPOCET
38 | K | 998721201 | Přesun hmot pro vnitřní kanalizace v objektech v do 6 m | % |  |  |  | 0 |  |  |  | základní | 0 | 0 | 0 |  | 0 | 0 | 0 | 0 | 0 | 4 | K | 2 |  |  |  | ROZPOCET | 0 | 0 | 0 | 0 | 0 | 1 | 0 | 4 | 76
| P |  | Poznámka k položce: "viz výkres PD přílohy E.2.4.5.00 - E.2.4.5.08" | [19 empty] | P | 2
| D | D5 | 722: Vnitřní vodovod |  |  |  |  | 0 | [5 empty] | 0 | 0 |  | 0 |  | 0 |  | 0 | 1 | D | 1 |  |  |  | ROZPOCET | [6 empty] | 0
39 | K | 722174002 | Potrubí vodovodní plastové PPR svar polyfuze PN 16 D 20 x 2,8 mm | m | 60 |  |  | 0 |  |  |  | základní | 0 | 0 | 0 |  | 0 | 0 | 0 | 0 | 0 | 4 | K | 2 |  |  |  | ROZPOCET | 0 | 0 | 0 | 0 | 0 | 1 | 0 | 4 | 78
| P |  | Poznámka k položce: "viz výkres PD přílohy E.2.4.5.00 - E.2.4.5.08" | [19 empty] | P | 2
| VV |  | 10+15+5+5+5+20 |  | 60 | [17 empty] | VV | 2 | 2 | True | 0 | ROZPOCET
| VV |  | Součet |  | 60 | [17 empty] | VV | 2 | 4 | True | 1 | ROZPOCET
40 | K | 722174003 | Potrubí vodovodní plastové PPR svar polyfuze PN 16 D 25 x 3,5 mm | m | 60 |  |  | 0 |  |  |  | základní | 0 | 0 | 0 |  | 0 | 0 | 0 | 0 | 0 | 4 | K | 2 |  |  |  | ROZPOCET | 0 | 0 | 0 | 0 | 0 | 1 | 0 | 4 | 80
| P |  | Poznámka k položce: "viz výkres PD přílohy E.2.4.5.00 - E.2.4.5.08" | [19 empty] | P | 2
| VV |  | 10+15+5+5+5+20 |  | 60 | [17 empty] | VV | 2 | 2 | True | 0 | ROZPOCET
| VV |  | Součet |  | 60 | [17 empty] | VV | 2 | 4 | True | 1 | ROZPOCET
41 | K | 722174004 | Potrubí vodovodní plastové PPR svar polyfuze PN 16 D 32 x 4,4 mm | m | 60 |  |  | 0 |  |  |  | základní | 0 | 0 | 0 |  | 0 | 0 | 0 | 0 | 0 | 4 | K | 2 |  |  |  | ROZPOCET | 0 | 0 | 0 | 0 | 0 | 1 | 0 | 4 | 82
| P |  | Poznámka k položce: "viz výkres PD přílohy E.2.4.5.00 - E.2.4.5.08" | [19 empty] | P | 2
| VV |  | 10+5+15+10+5+15 |  | 60 | [17 empty] | VV | 2 | 2 | True | 0 | ROZPOCET
| VV |  | Součet |  | 60 | [17 empty] | VV | 2 | 4 | True | 1 | ROZPOCET
42 | K | 722174005 | Potrubí vodovodní plastové PPR svar polyfuze PN 16 D 40 x 5,5 mm | m | 25 |  |  | 0 |  |  |  | základní | 0 | 0 | 0 |  | 0 | 0 | 0 | 0 | 0 | 4 | K | 2 |  |  |  | ROZPOCET | 0 | 0 | 0 | 0 | 0 | 1 | 0 | 4 | 84
| P |  | Poznámka k položce: "viz výkres PD přílohy E.2.4.5.00 - E.2.4.5.08" | [19 empty] | P | 2
| VV |  | 5*5 |  | 25 | [17 empty] | VV | 2 | 2 | True | 0 | ROZPOCET
| VV |  | Součet |  | 25 | [17 empty] | VV | 2 | 4 | True | 1 | ROZPOCET
43 | K | 722290226 | Zkouška těsnosti vodovodního potrubí závitového do DN 50 | m | 185 |  |  | 0 |  |  |  | základní | 0 | 0 | 0 |  | 0 | 0 | 0 | 0 | 0 | 4 | K | 2 |  |  |  | ROZPOCET | 0 | 0 | 0 | 0 | 0 | 1 | 0 | 4 | 86
| P |  | Poznámka k položce: "viz výkres PD přílohy E.2.4.5.00 - E.2.4.5.08" | [19 empty] | P | 2
| VV |  | 60+40+60+25 |  | 185 | [17 empty] | VV | 2 | 2 | True | 0 | ROZPOCET
| VV |  | Součet |  | 185 | [17 empty] | VV | 2 | 4 | True | 1 | ROZPOCET
44 | K | 722290234 | Proplach a dezinfekce vodovodního potrubí do DN 80 | m | 185 |  |  | 0 |  |  |  | základní | 0 | 0 | 0 |  | 0 | 0 | 0 | 0 | 0 | 4 | K | 2 |  |  |  | ROZPOCET | 0 | 0 | 0 | 0 | 0 | 1 | 0 | 4 | 88
| P |  | Poznámka k položce: "viz výkres PD přílohy E.2.4.5.00 - E.2.4.5.08" | [19 empty] | P | 2
| VV |  | 60+40+60+25 |  | 185 | [17 empty] | VV | 2 | 2 | True | 0 | ROZPOCET
| VV |  | Součet |  | 185 | [17 empty] | VV | 2 | 4 | True | 1 | ROZPOCET
45 | K | 722220111 | Nástěnka pro výtokový ventil G 1/2 s jedním závitem | kus | 2 |  |  | 0 |  |  |  | základní | 0 | 0 | 0 |  | 0 | 0 | 0 | 0 | 0 | 4 | K | 2 |  |  |  | ROZPOCET | 0 | 0 | 0 | 0 | 0 | 1 | 0 | 4 | 90
| P |  | Poznámka k položce: "viz výkres PD přílohy E.2.4.5.00 - E.2.4.5.08" | [19 empty] | P | 2
| VV |  | 1+1 |  | 2 | [17 empty] | VV | 2 | 2 | True | 0 | ROZPOCET
| VV |  | Součet |  | 2 | [17 empty] | VV | 2 | 4 | True | 1 | ROZPOCET
46 | K | 722220121 | Nástěnka pro baterii G 1/2 s jedním závitem | pár | 6 |  |  | 0 |  |  |  | základní | 0 | 0 | 0 |  | 0 | 0 | 0 | 0 | 0 | 4 | K | 2 |  |  |  | ROZPOCET | 0 | 0 | 0 | 0 | 0 | 1 | 0 | 4 | 92
| P |  | Poznámka k položce: "viz výkres PD přílohy E.2.4.5.00 - E.2.4.5.08" | [19 empty] | P | 2
| VV |  | 1+1+1+1+1+1 |  | 6 | [17 empty] | VV | 2 | 2 | True | 1 | ROZPOCET
47 | K | 722221134 | Ventil výtokový G 1/2 s jedním závitem | soubor | 3 |  |  | 0 |  |  |  | základní | 0 | 0 | 0 |  | 0 | 0 | 0 | 0 | 0 | 4 | K | 2 |  |  |  | ROZPOCET | 0 | 0 | 0 | 0 | 0 | 1 | 0 | 4 | 94
| P |  | Poznámka k položce: "viz výkres PD přílohy E.2.4.5.00 - E.2.4.5.08" | [19 empty] | P | 2
| VV |  | 1+1+1 |  | 3 | [17 empty] | VV | 2 | 2 | True | 0 | ROZPOCET
| VV |  | Součet |  | 3 | [17 empty] | VV | 2 | 4 | True | 1 | ROZPOCET
48 | K | 722232043 | Kohout kulový přímý G 1/2 PN 42 do 185°C vnitřní závit, včetně protišroubení | kus | 2 |  |  | 0 |  |  |  | základní | 0 | 0 | 0 |  | 0 | 0 | 0 | 0 | 0 | 4 | K | 2 |  |  |  | ROZPOCET | 0 | 0 | 0 | 0 | 0 | 1 | 0 | 4 | 96
| P |  | Poznámka k položce: "viz výkres PD přílohy E.2.4.5.00 - E.2.4.5.08" | [19 empty] | P | 2
| VV |  | 1+1 |  | 2 | [17 empty] | VV | 2 | 2 | True | 0 | ROZPOCET
| VV |  | Součet |  | 2 | [17 empty] | VV | 2 | 4 | True | 1 | ROZPOCET
49 | K | 722232044 | Kohout kulový přímý G 3/4 PN 42 do 185°C vnitřní závit | kus | 3 |  |  | 0 |  |  |  | základní | 0 | 0 | 0 |  | 0 | 0 | 0 | 0 | 0 | 4 | K | 2 |  |  |  | ROZPOCET | 0 | 0 | 0 | 0 | 0 | 1 | 0 | 4 | 98
| P |  | Poznámka k položce: "viz výkres PD přílohy E.2.4.5.00 - E.2.4.5.08" | [19 empty] | P | 2
| VV |  | 1+1+1 |  | 3 | [17 empty] | VV | 2 | 2 | True | 0 | ROZPOCET
| VV |  | Součet |  | 3 | [17 empty] | VV | 2 | 4 | True | 1 | ROZPOCET
50 | K | 722232046 | Kohout kulový přímý G 1 1/4 PN 42 do 185°C vnitřní závit | kus | 1 |  |  | 0 |  |  |  | základní | 0 | 0 | 0 |  | 0 | 0 | 0 | 0 | 0 | 4 | K | 2 |  |  |  | ROZPOCET | 0 | 0 | 0 | 0 | 0 | 1 | 0 | 4 | 100
| P |  | Poznámka k položce: "viz výkres PD přílohy E.2.4.5.00 - E.2.4.5.08" | [19 empty] | P | 2
| VV |  | 1 |  | 1 | [17 empty] | VV | 2 | 2 | True | 0 | ROZPOCET
| VV |  | Součet |  | 1 | [17 empty] | VV | 2 | 4 | True | 1 | ROZPOCET
51 | K | 722232064 | Kohout kulový přímý G 1 1/4 PN 42 do 185°C vnitřní závit s vypouštěním | kus | 2 |  |  | 0 |  |  |  | základní | 0 | 0 | 0 |  | 0 | 0 | 0 | 0 | 0 | 4 | K | 2 |  |  |  | ROZPOCET | 0 | 0 | 0 | 0 | 0 | 1 | 0 | 4 | 102
| P |  | Poznámka k položce: "viz výkres PD přílohy E.2.4.5.00 - E.2.4.5.08" | [19 empty] | P | 2
| VV |  | 1+1 |  | 2 | [17 empty] | VV | 2 | 2 | True | 0 | ROZPOCET
| VV |  | Součet |  | 2 | [17 empty] | VV | 2 | 4 | True | 1 | ROZPOCET
52 | K | 722232066 | Kohout kulový přímý G 5/4 PN 42 do 185°C vnitřní závit, se zpětnou klapkou | kus | 1 |  |  | 0 |  |  |  | základní | 0 | 0 | 0 |  | 0 | 0 | 0 | 0 | 0 | 4 | K | 2 |  |  |  | ROZPOCET | 0 | 0 | 0 | 0 | 0 | 1 | 0 | 4 | 104
| P |  | Poznámka k položce: "viz výkres PD přílohy E.2.4.5.00 - E.2.4.5.08" | [19 empty] | P | 2
| VV |  | 1 |  | 1 | [17 empty] | VV | 2 | 2 | True | 0 | ROZPOCET
| VV |  | Součet |  | 1 | [17 empty] | VV | 2 | 4 | True | 1 | ROZPOCET
53 | K | 722234266 | Filtr mosazný G 5/4 PN 16 do 120°C s 2x vnitřním závitem | kus | 1 |  |  | 0 |  |  |  | základní | 0 | 0 | 0 |  | 0 | 0 | 0 | 0 | 0 | 4 | K | 2 |  |  |  | ROZPOCET | 0 | 0 | 0 | 0 | 0 | 1 | 0 | 4 | 106
| P |  | Poznámka k položce: "viz výkres PD přílohy E.2.4.5.00 - E.2.4.5.08" | [19 empty] | P | 2
| VV |  | 1 |  | 1 | [17 empty] | VV | 2 | 2 | True | 0 | ROZPOCET
| VV |  | Součet |  | 1 | [17 empty] | VV | 2 | 4 | True | 1 | ROZPOCET
54 | K | OČ_15-40 | Cirkulační čerpadlo, 15-40, z korozivzdorné oceli, stavební délka 130mm, R1", 1x230V, EEI ? 0,15, - elektronicky regulované čerpadlo, Autoadaptivní funkce př provozu, včetně protišroubení | kus | 1 |  |  | 0 |  |  |  | základní | 0 | 0 | 0 |  | 0 | 0 | 0 | 0 | 0 | 4 | K | 2 |  |  |  | ROZPOCET | 0 | 0 | 0 | 0 | 0 | 1 | 0 | 4 | 108
| P |  | Poznámka k položce: "viz výkres PD přílohy E.2.4.5.00 - E.2.4.5.08" | [19 empty] | P | 2
| VV |  | 1 |  | 1 | [17 empty] | VV | 2 | 2 | True | 0 | ROZPOCET
| VV |  | Součet |  | 1 | [17 empty] | VV | 2 | 4 | True | 1 | ROZPOCET
55 | K | FF06_DN15 | Vodní filtr mechanických částic před oční sprchou, DN15m Kvs 2,5m3/h | kus | 1 |  |  | 0 |  |  |  | základní | 0 | 0 | 0 |  | 0 | 0 | 0 | 0 | 0 | 4 | K | 2 |  |  |  | ROZPOCET | 0 | 0 | 0 | 0 | 0 | 1 | 0 | 4 | 110
| P |  | Poznámka k položce: "viz výkres PD přílohy E.2.4.5.00 - E.2.4.5.08" | [19 empty] | P | 2
| VV |  | 1 |  | 1 | [17 empty] | VV | 2 | 2 | True | 0 | ROZPOCET
| VV |  | Součet |  | 1 | [17 empty] | VV | 2 | 4 | True | 1 | ROZPOCET
56 | K | HYD_D33 | Hydrant D33, Pěnotvorný, stále tvará hadice D33/20, hadicový naiják, včetně celoplechové skříně, v - červené provedení, dle ČSN EN 671-1 | kus | 1 |  |  | 0 |  |  |  | základní | 0 | 0 | 0 |  | 0 | 0 | 0 | 0 | 0 | 4 | K | 2 |  |  |  | ROZPOCET | 0 | 0 | 0 | 0 | 0 | 1 | 0 | 4 | 112
| P |  | Poznámka k položce: "viz výkres PD přílohy E.2.4.5.00 - E.2.4.5.08" | [19 empty] | P | 2
| VV |  | 1 |  | 1 | [17 empty] | VV | 2 | 2 | True | 0 | ROZPOCET
| VV |  | Součet |  | 1 | [17 empty] | VV | 2 | 4 | True | 1 | ROZPOCET
57 | K | 998722201 | Přesun hmot pro vnitřní vodovod v objektech v do 6 m | % |  |  |  | 0 |  |  |  | základní | 0 | 0 | 0 |  | 0 | 0 | 0 | 0 | 0 | 4 | K | 2 |  |  |  | ROZPOCET | 0 | 0 | 0 | 0 | 0 | 1 | 0 | 4 | 114
| P |  | Poznámka k položce: "viz výkres PD přílohy E.2.4.5.00 - E.2.4.5.08" | [19 empty] | P | 2
| D | D6 | 723: Vnitřní plynovod |  |  |  |  | 0 | [5 empty] | 0 | 0 |  | 0 |  | 0 |  | 0 | 1 | D | 1 |  |  |  | ROZPOCET | [6 empty] | 0
58 | K | 723150403 | Potrubí plyn ocelové z ušlechtilé oceli spojované lisováním DN 20 | m | 15 |  |  | 0 |  |  |  | základní | 0 | 0 | 0 |  | 0 | 0 | 0 | 0 | 0 | 4 | K | 2 |  |  |  | ROZPOCET | 0 | 0 | 0 | 0 | 0 | 1 | 0 | 4 | 116
| P |  | Poznámka k položce: "viz výkres PD přílohy E.2.4.5.00 - E.2.4.5.08" | [19 empty] | P | 2
| VV |  | 5+5+5 |  | 15 | [17 empty] | VV | 2 | 2 | True | 0 | ROZPOCET
| VV |  | Součet |  | 15 | [17 empty] | VV | 2 | 4 | True | 1 | ROZPOCET
59 | K | 723150404 | Potrubí plyn ocelové z ušlechtilé oceli spojované lisováním DN 25 | m | 15 |  |  | 0 |  |  |  | základní | 0 | 0 | 0 |  | 0 | 0 | 0 | 0 | 0 | 4 | K | 2 |  |  |  | ROZPOCET | 0 | 0 | 0 | 0 | 0 | 1 | 0 | 4 | 118
| P |  | Poznámka k položce: "viz výkres PD přílohy E.2.4.5.00 - E.2.4.5.08" | [19 empty] | P | 2
| VV |  | 5+5+5 |  | 15 | [17 empty] | VV | 2 | 2 | True | 0 | ROZPOCET
| VV |  | Součet |  | 15 | [17 empty] | VV | 2 | 4 | True | 1 | ROZPOCET
60 | K | 723150405 | Potrubí plyn ocelové z ušlechtilé oceli spojované lisováním DN 32 | m | 40 |  |  | 0 |  |  |  | základní | 0 | 0 | 0 |  | 0 | 0 | 0 | 0 | 0 | 4 | K | 2 |  |  |  | ROZPOCET | 0 | 0 | 0 | 0 | 0 | 1 | 0 | 4 | 120
| P |  | Poznámka k položce: "viz výkres PD přílohy E.2.4.5.00 - E.2.4.5.08" | [19 empty] | P | 2
| VV |  | 15+5+10+10 |  | 40 | [17 empty] | VV | 2 | 2 | True | 0 | ROZPOCET
| VV |  | Součet |  | 40 | [17 empty] | VV | 2 | 4 | True | 1 | ROZPOCET
61 | K | 723160204 | Přípojka k plynoměru spojované na závit bez ochozu G 1 | soubor | 1 |  |  | 0 |  |  |  | základní | 0 | 0 | 0 |  | 0 | 0 | 0 | 0 | 0 | 4 | K | 2 |  |  |  | ROZPOCET | 0 | 0 | 0 | 0 | 0 | 1 | 0 | 4 | 122
| P |  | Poznámka k položce: "viz výkres PD přílohy E.2.4.5.00 - E.2.4.5.08" | [19 empty] | P | 2
| VV |  | 1 |  | 1 | [17 empty] | VV | 2 | 2 | True | 0 | ROZPOCET
| VV |  | Součet |  | 1 | [17 empty] | VV | 2 | 4 | True | 1 | ROZPOCET
62 | K | 723160334 | Rozpěrka přípojek plynoměru G 1 | soubor | 1 |  |  | 0 |  |  |  | základní | 0 | 0 | 0 |  | 0 | 0 | 0 | 0 | 0 | 4 | K | 2 |  |  |  | ROZPOCET | 0 | 0 | 0 | 0 | 0 | 1 | 0 | 4 | 124
| P |  | Poznámka k položce: "viz výkres PD přílohy E.2.4.5.00 - E.2.4.5.08" | [19 empty] | P | 2
| VV |  | 1 |  | 1 | [17 empty] | VV | 2 | 2 | True | 0 | ROZPOCET
| VV |  | Součet |  | 1 | [17 empty] | VV | 2 | 4 | True | 1 | ROZPOCET
63 | K | 723231164 | Kohout kulový přímý G 1 PN 42 do 185°C plnoprůtokový s koulí DADO vnitřní závit těžká řada | kus | 5 |  |  | 0 |  |  |  | základní | 0 | 0 | 0 |  | 0 | 0 | 0 | 0 | 0 | 4 | K | 2 |  |  |  | ROZPOCET | 0 | 0 | 0 | 0 | 0 | 1 | 0 | 4 | 126
| P |  | Poznámka k položce: "viz výkres PD přílohy E.2.4.5.00 - E.2.4.5.08" | [19 empty] | P | 2
| VV |  | 1+1+1+1+1 |  | 5 | [17 empty] | VV | 2 | 2 | True | 0 | ROZPOCET
| VV |  | Součet |  | 5 | [17 empty] | VV | 2 | 4 | True | 1 | ROZPOCET
64 | K | 723190909 | Zkouška těsnosti potrubí plynovodního | kus | 70 |  |  | 0 |  |  |  | základní | 0 | 0 | 0 |  | 0 | 0 | 0 | 0 | 0 | 4 | K | 2 |  |  |  | ROZPOCET | 0 | 0 | 0 | 0 | 0 | 1 | 0 | 4 | 128
| P |  | Poznámka k položce: "viz výkres PD přílohy E.2.4.5.00 - E.2.4.5.08" | [19 empty] | P | 2
| VV |  | 15+15+40 |  | 70 | [17 empty] | VV | 2 | 2 | True | 0 | ROZPOCET
| VV |  | Součet |  | 70 | [17 empty] | VV | 2 | 4 | True | 1 | ROZPOCET
65 | K | 723261912 | Montáž plynoměrů PS-2, PS-6 | kus | 1 |  |  | 0 |  |  |  | základní | 0 | 0 | 0 |  | 0 | 0 | 0 | 0 | 0 | 4 | K | 2 |  |  |  | ROZPOCET | 0 | 0 | 0 | 0 | 0 | 1 | 0 | 4 | 130
| P |  | Poznámka k položce: "viz výkres PD přílohy E.2.4.5.00 - E.2.4.5.08" | [19 empty] | P | 2
| VV |  | 1 |  | 1 | [17 empty] | VV | 2 | 2 | True | 0 | ROZPOCET
| VV |  | Součet |  | 1 | [17 empty] | VV | 2 | 4 | True | 1 | ROZPOCET
66 | K | 998723201 | Přesun hmot pro vnitřní plynovod v objektech v do 6 m | % |  |  |  | 0 |  |  |  | základní | 0 | 0 | 0 |  | 0 | 0 | 0 | 0 | 0 | 4 | K | 2 |  |  |  | ROZPOCET | 0 | 0 | 0 | 0 | 0 | 1 | 0 | 4 | 132
| P |  | Poznámka k položce: "viz výkres PD přílohy E.2.4.5.00 - E.2.4.5.08" | [19 empty] | P | 2
| D | D7 | 725: Zařizovací předměty |  |  |  |  | 0 | [5 empty] | 0 | 0 |  | 0 |  | 0 |  | 0 | 1 | D | 1 |  |  |  | ROZPOCET | [6 empty] | 0
67 | K | SLSN20_82200 | Nerezová, bezpečnostní, oční sprcha se dvěma hlavicemi, vaničkou a spouštěcí pákou, proud svisle - vzhůru, potaženo chemicky červeným odolným lakem, průtok 26 l/min, inegrovaný regulátor průtoku, / včetně sifonu | kus | 1 |  |  | 0 |  |  |  | základní | 0 | 0 | 0 |  | 0 | 0 | 0 | 0 | 0 | 4 | K | 2 |  |  |  | ROZPOCET | 0 | 0 | 0 | 0 | 0 | 1 | 0 | 4 | 134
| P |  | Poznámka k položce: "viz výkres PD přílohy E.2.4.5.00 - E.2.4.5.08" | [19 empty] | P | 2
| VV |  | 1 |  | 1 | [17 empty] | VV | 2 | 2 | True | 0 | ROZPOCET
| VV |  | Součet |  | 1 | [17 empty] | VV | 2 | 4 | True | 1 | ROZPOCET
68 | K | 725112021 | Klozet keramický závěsný s hlubokým splachováním odpad vodorovný | soubor | 1 |  |  | 0 |  |  |  | základní | 0 | 0 | 0 |  | 0 | 0 | 0 | 0 | 0 | 4 | K | 2 |  |  |  | ROZPOCET | 0 | 0 | 0 | 0 | 0 | 1 | 0 | 4 | 136
| P |  | Poznámka k položce: "viz výkres PD přílohy E.2.4.5.00 - E.2.4.5.08" | [19 empty] | P | 2
| VV |  | 1 |  | 1 | [17 empty] | VV | 2 | 2 | True | 0 | ROZPOCET
| VV |  | Součet |  | 1 | [17 empty] | VV | 2 | 4 | True | 1 | ROZPOCET
69 | K | 725211602 | Umyvadlo keramické připevněné na stěnu šrouby v bílé barvě bez krytu na sifon 550 mm | soubor | 4 |  |  | 0 |  |  |  | základní | 0 | 0 | 0 |  | 0 | 0 | 0 | 0 | 0 | 4 | K | 2 |  |  |  | ROZPOCET | 0 | 0 | 0 | 0 | 0 | 1 | 0 | 4 | 138
| P |  | Poznámka k položce: "viz výkres PD přílohy E.2.4.5.00 - E.2.4.5.08" | [19 empty] | P | 2
| VV |  | 1+1+1+1 |  | 4 | [17 empty] | VV | 2 | 2 | True | 0 | ROZPOCET
| VV |  | Součet |  | 4 | [17 empty] | VV | 2 | 4 | True | 1 | ROZPOCET
70 | K | 725331111 | Výlevka bez výtokových armatur keramická se sklopnou plastovou mřížkou 425 mm | soubor | 1 |  |  | 0 |  |  |  | základní | 0 | 0 | 0 |  | 0 | 0 | 0 | 0 | 0 | 4 | K | 2 |  |  |  | ROZPOCET | 0 | 0 | 0 | 0 | 0 | 1 | 0 | 4 | 140
| P |  | Poznámka k položce: "viz výkres PD přílohy E.2.4.5.00 - E.2.4.5.08" | [19 empty] | P | 2
| VV |  | 1 |  | 1 | [17 empty] | VV | 2 | 2 | True | 0 | ROZPOCET
| VV |  | Součet |  | 1 | [17 empty] | VV | 2 | 4 | True | 1 | ROZPOCET
71 | K | 725241113 | Vanička sprchová akrylátová čtvercová 1000x1000 mm | soubor | 1 |  |  | 0 |  |  |  | základní | 0 | 0 | 0 |  | 0 | 0 | 0 | 0 | 0 | 4 | K | 2 |  |  |  | ROZPOCET | 0 | 0 | 0 | 0 | 0 | 1 | 0 | 4 | 142
| P |  | Poznámka k položce: "viz výkres PD přílohy E.2.4.5.00 - E.2.4.5.08" | [19 empty] | P | 2
| VV |  | 1 |  | 1 | [17 empty] | VV | 2 | 2 | True | 0 | ROZPOCET
| VV |  | Součet |  | 1 | [17 empty] | VV | 2 | 4 | True | 1 | ROZPOCET
72 | K | 725311121 | Dřez jednoduchý nerezový se zápachovou uzávěrkou s odkapávací miskou a plochou 560x480 mm | soubor | 1 |  |  | 0 |  |  |  | základní | 0 | 0 | 0 |  | 0 | 0 | 0 | 0 | 0 | 4 | K | 2 |  |  |  | ROZPOCET | 0 | 0 | 0 | 0 | 0 | 1 | 0 | 4 | 144
| P |  | Poznámka k položce: "viz výkres PD přílohy E.2.4.5.00 - E.2.4.5.08" | [19 empty] | P | 2
| VV |  | 1 |  | 1 | [17 empty] | VV | 2 | 2 | True | 0 | ROZPOCET
| VV |  | Součet |  | 1 | [17 empty] | VV | 2 | 4 | True | 1 | ROZPOCET
73 | K | 725245114 | Zástěna sprchová jednokřídlá boční do výšky 2000 mm a šířky 1000 mm | soubor | 1 |  |  | 0 |  |  |  | základní | 0 | 0 | 0 |  | 0 | 0 | 0 | 0 | 0 | 4 | K | 2 |  |  |  | ROZPOCET | 0 | 0 | 0 | 0 | 0 | 1 | 0 | 4 | 146
| P |  | Poznámka k položce: "viz výkres PD přílohy E.2.4.5.00 - E.2.4.5.08" | [19 empty] | P | 2
| VV |  | 1 |  | 1 | [17 empty] | VV | 2 | 2 | True | 0 | ROZPOCET
| VV |  | Součet |  | 1 | [17 empty] | VV | 2 | 4 | True | 1 | ROZPOCET
74 | K | 725813111 | Ventil rohový bez připojovací trubičky G 1/2 | soubor | 11 |  |  | 0 |  |  |  | základní | 0 | 0 | 0 |  | 0 | 0 | 0 | 0 | 0 | 4 | K | 2 |  |  |  | ROZPOCET | 0 | 0 | 0 | 0 | 0 | 1 | 0 | 4 | 148
| P |  | Poznámka k položce: "viz výkres PD přílohy E.2.4.5.00 - E.2.4.5.08" | [19 empty] | P | 2
| VV |  | 2*5+1 |  | 11 | [17 empty] | VV | 2 | 2 | True | 0 | ROZPOCET
| VV |  | Součet |  | 11 | [17 empty] | VV | 2 | 4 | True | 1 | ROZPOCET
75 | K | 725821331 | Baterie dřezové stojánkové klasické s otáčivým kulatým ústím a délkou ramínka 200 mm | soubor | 1 |  |  | 0 |  |  |  | základní | 0 | 0 | 0 |  | 0 | 0 | 0 | 0 | 0 | 4 | K | 2 |  |  |  | ROZPOCET | 0 | 0 | 0 | 0 | 0 | 1 | 0 | 4 | 150
| P |  | Poznámka k položce: "viz výkres PD přílohy E.2.4.5.00 - E.2.4.5.08" | [19 empty] | P | 2
| VV |  | 1 |  | 1 | [17 empty] | VV | 2 | 2 | True | 0 | ROZPOCET
| VV |  | Součet |  | 1 | [17 empty] | VV | 2 | 4 | True | 1 | ROZPOCET
76 | K | 725822631 | Baterie umyvadlové stojánkové klasické s otáčivým kulatým ústím a délkou ramínka 150 mm | soubor | 4 |  |  | 0 |  |  |  | základní | 0 | 0 | 0 |  | 0 | 0 | 0 | 0 | 0 | 4 | K | 2 |  |  |  | ROZPOCET | 0 | 0 | 0 | 0 | 0 | 1 | 0 | 4 | 152
| P |  | Poznámka k položce: "viz výkres PD přílohy E.2.4.5.00 - E.2.4.5.08" | [19 empty] | P | 2
| VV |  | 1+1+1+1 |  | 4 | [17 empty] | VV | 2 | 2 | True | 0 | ROZPOCET
| VV |  | Součet |  | 4 | [17 empty] | VV | 2 | 4 | True | 1 | ROZPOCET
77 | K | 725841311 | Baterie sprchové nástěnné pákové prosté | soubor | 1 |  |  | 0 |  |  |  | základní | 0 | 0 | 0 |  | 0 | 0 | 0 | 0 | 0 | 4 | K | 2 |  |  |  | ROZPOCET | 0 | 0 | 0 | 0 | 0 | 1 | 0 | 4 | 154
| P |  | Poznámka k položce: "viz výkres PD přílohy E.2.4.5.00 - E.2.4.5.08" | [19 empty] | P | 2
| VV |  | 1 |  | 1 | [17 empty] | VV | 2 | 2 | True | 0 | ROZPOCET
| VV |  | Součet |  | 1 | [17 empty] | VV | 2 | 4 | True | 1 | ROZPOCET
78 | K | 725821312 | Baterie nástěnné pákové s otáčivým kulatým ústím a délkou ramínka 300 mm, pro výlevku | soubor | 1 |  |  | 0 |  |  |  | základní | 0 | 0 | 0 |  | 0 | 0 | 0 | 0 | 0 | 4 | K | 2 |  |  |  | ROZPOCET | 0 | 0 | 0 | 0 | 0 | 1 | 0 | 4 | 156
| P |  | Poznámka k položce: "viz výkres PD přílohy E.2.4.5.00 - E.2.4.5.08" | [19 empty] | P | 2
| VV |  | 1 |  | 1 | [17 empty] | VV | 2 | 2 | True | 0 | ROZPOCET
| VV |  | Součet |  | 1 | [17 empty] | VV | 2 | 4 | True | 1 | ROZPOCET
79 | K | 725980123 | Dvířka 30/30 | kus | 4 |  |  | 0 |  |  |  | základní | 0 | 0 | 0 |  | 0 | 0 | 0 | 0 | 0 | 4 | K | 2 |  |  |  | ROZPOCET | 0 | 0 | 0 | 0 | 0 | 1 | 0 | 4 | 158
| P |  | Poznámka k položce: "viz výkres PD přílohy E.2.4.5.00 - E.2.4.5.08" | [19 empty] | P | 2
| VV |  | 1+1+1+1 |  | 4 | [17 empty] | VV | 2 | 2 | True | 0 | ROZPOCET
| VV |  | Součet |  | 4 | [17 empty] | VV | 2 | 4 | True | 1 | ROZPOCET
80 | K | 998725201 | Přesun hmot pro zařizovací předměty v objektech v do 6 m | % |  |  |  | 0 |  |  |  | základní | 0 | 0 | 0 |  | 0 | 0 | 0 | 0 | 0 | 4 | K | 2 |  |  |  | ROZPOCET | 0 | 0 | 0 | 0 | 0 | 1 | 0 | 4 | 160
| P |  | Poznámka k položce: "viz výkres PD přílohy E.2.4.5.00 - E.2.4.5.08" | [19 empty] | P | 2
| D | D8 | 726: Instalační prefabrikáty |  |  |  |  | 0 | [5 empty] | 0 | 0 |  | 0 |  | 0 |  | 0 | 1 | D | 1 |  |  |  | ROZPOCET | [6 empty] | 0
81 | K | 55281706 | Montážní prvek pro závěsné WC / výlevka ovládání zepředu, výška 112 cm | kus | 2 |  |  | 0 |  |  |  | základní | 0 | 0 | 0 |  | 0 | 0 | 0 | 0 | 0 | 4 | K | 2 |  |  |  | ROZPOCET | 0 | 0 | 0 | 0 | 0 | 1 | 0 | 4 | 162
| P |  | Poznámka k položce: "viz výkres PD přílohy E.2.4.5.00 - E.2.4.5.08" | [19 empty] | P | 2
| VV |  | 1+1 |  | 2 | [17 empty] | VV | 2 | 2 | True | 0 | ROZPOCET
| VV |  | Součet |  | 2 | [17 empty] | VV | 2 | 4 | True | 1 | ROZPOCET
82 | K | 55281810 | Souprava stavební pro předstěnovou montáž prvků, kotvení 13 - 20 cm | kus | 2 |  |  | 0 |  |  |  | základní | 0 | 0 | 0 |  | 0 | 0 | 0 | 0 | 0 | 4 | K | 2 |  |  |  | ROZPOCET | 0 | 0 | 0 | 0 | 0 | 1 | 0 | 4 | 164
| P |  | Poznámka k položce: "viz výkres PD přílohy E.2.4.5.00 - E.2.4.5.08" | [19 empty] | P | 2
| VV |  | 1+1 |  | 2 | [17 empty] | VV | 2 | 2 | True | 0 | ROZPOCET
| VV |  | Součet |  | 2 | [17 empty] | VV | 2 | 4 | True | 1 | ROZPOCET
83 | K | 726191001 | Zvukoizolační souprava pro klozet a bidet | soubor | 2 |  |  | 0 |  |  |  | základní | 0 | 0 | 0 |  | 0 | 0 | 0 | 0 | 0 | 4 | K | 2 |  |  |  | ROZPOCET | 0 | 0 | 0 | 0 | 0 | 1 | 0 | 4 | 166
| P |  | Poznámka k položce: "viz výkres PD přílohy E.2.4.5.00 - E.2.4.5.08" | [19 empty] | P | 2
| VV |  | 1+1 |  | 2 | [17 empty] | VV | 2 | 2 | True | 0 | ROZPOCET
| VV |  | Součet |  | 2 | [17 empty] | VV | 2 | 4 | True | 1 | ROZPOCET
84 | K | 998726112 | Přesun hmot pro instalační prefabrikáty v objektech v do 12 m | t | 0.037 |  |  | 0 |  |  |  | základní | 0 | 0 | 0 |  | 0 | 0 | 0 | 0 | 0 | 4 | K | 2 |  |  |  | ROZPOCET | 0 | 0 | 0 | 0 | 0 | 1 | 0 | 4 | 168
| P |  | Poznámka k položce: "viz výkres PD přílohy E.2.4.5.00 - E.2.4.5.08" | [19 empty] | P | 2
| D | D9 | 783: Nátěry |  |  |  |  | 0 | [5 empty] | 0 | 0 |  | 0 |  | 0 |  | 0 | 1 | D | 1 |  |  |  | ROZPOCET | [6 empty] | 0
85 | K | 783425411 | Nátěry syntetické potrubí do DN 50 barva dražší lesklý povrch 1x antikorozní, 1x základní, 1x email - nátěr plynovodního potrubí, žlutý nátěr | m | 70 |  |  | 0 |  |  |  | základní | 0 | 0 | 0 |  | 0 | 0 | 0 | 0 | 0 | 4 | K | 2 |  |  |  | ROZPOCET | 0 | 0 | 0 | 0 | 0 | 1 | 0 | 4 | 170
| P |  | Poznámka k položce: "viz výkres PD přílohy E.2.4.5.00 - E.2.4.5.08" | [19 empty] | P | 2
| VV |  | 15+15+40 |  | 70 | [17 empty] | VV | 2 | 2 | True | 0 | ROZPOCET
| VV |  | Součet |  | 70 | [17 empty] | VV | 2 | 4 | True | 1 | ROZPOCET

## VRN - Vedlejší rozpočtové...
| List obsahuje: |  | 1) Krycí list soupisu | 2) Rekapitulace |  |  | 3) Soupis prací | Zpět na list: | Rekapitulace stavby
[10 empty] | >> skryté sloupce << | [12 empty] | {54659c39-de79-4a45-bc3b-62b0c1478738}
2
| KRYCÍ LIST SOUPISU | [9 empty] | v --- níže se nacházejí doplnkové a pomocné údaje k sestavám --- v | [11 empty] | False
Stavba:
Vojenská vlečka č.10 - Čáslav - Remíza pro hnací drážní vozidlo
Objekt:
VRN - Vedlejší rozpočtové náklady
| KSO: |  |  |  |  | CC-CZ:
| Místo: |  | Chotusice |  |  | Datum: | 10. 2. 2017
| Zadavatel: |  |  |  |  | IČ:
|  | ARMÁDNÍ SERVISNÍ, příspěvková organizace |  |  |  | DIČ:
| Uchazeč: |  |  |  |  | IČ:
DIČ:
| Projektant: |  |  |  |  | IČ:
DIČ:
Poznámka:
|  | Materiál | [5 empty] | 0
|  | Montáž | [5 empty] | 0
| Cena bez DPH | [6 empty] | 0
|  |  | Základ daně |  |  | Sazba daně |  | Výše daně
| DPH | základní | 0 |  |  | 21% |  | 0
|  | snížená | 0 |  |  | 15% |  | 0
|  | zákl. přenesená | 0 |  |  | 21% |  | 0
|  | sníž. přenesená | 0 |  |  | 15% |  | 0
|  | nulová | 0 |  |  | 0% |  | 0
| Cena s DPH |  |  | v | CZK |  |  | 0
REKAPITULACE ČLENĚNÍ SOUPISU PRACÍ
Stavba:
Vojenská vlečka č.10 - Čáslav - Remíza pro hnací drážní vozidlo
Objekt:
VRN - Vedlejší rozpočtové náklady
Místo: |  |  | Chotusice |  |  | Datum: | 10. 2. 2017
Zadavatel: |  |  | ARMÁDNÍ SERVISNÍ, příspěvková organizace |  |  | Projektant:
Uchazeč:
Kód dílu - Popis | [5 empty] | Materiál [CZK] | Montáž [CZK] | Cena celkem [CZK]
Náklady soupisu celkem | [5 empty] | 0 | 0 | 0 | [15 empty] | -1
| VRN - Vedlejší rozpočtové náklady |  |  |  |  | 0 | 0 | 0
| VRN1 - Průzkumné, geodetické a projektové práce |  |  |  |  | 0 | 0 | 0
| VRN3 - Zařízení staveniště |  |  |  |  | 0 | 0 | 0
| VRN4 - Inženýrská činnost |  |  |  |  | 0 | 0 | 0
| VRN5 - Finanční náklady |  |  |  |  | 0 | 0 | 0
| VRN7 - Provozní vlivy |  |  |  |  | 0 | 0 | 0
SOUPIS PRACÍ
Stavba:
Vojenská vlečka č.10 - Čáslav - Remíza pro hnací drážní vozidlo
Objekt:
VRN - Vedlejší rozpočtové náklady
Místo: |  |  | Chotusice |  |  | Datum: | 10. 2. 2017
Zadavatel: |  |  | ARMÁDNÍ SERVISNÍ, příspěvková organizace |  |  | Projektant:
Uchazeč:
PČ | Typ | Kód | Popis | MJ | Množství | J. materiál [CZK] | J. montáž [CZK] | Cena celkem [CZK] | Cenová soustava |  | Poznámka | DPH | J.cena [CZK] | Materiál celkem [CZK] | Montáž celkem [CZK] | J. Nh [h] | Nh celkem [h] | J. hmotnost [t] | Hmotnost celkem [t] | J. suť [t] | Suť Celkem [t]
Náklady soupisu celkem | [7 empty] | 0 | [5 empty] | 0 | 0 |  | 0 |  | 0 |  | 0 |  | D | -1 | [10 empty] | 0
| D | VRN | Vedlejší rozpočtové náklady |  |  |  |  | 0 | [5 empty] | 0 | 0 |  | 0 |  | 0 |  | 0 | 5 | D | 0 |  |  |  | ROZPOCET | [6 empty] | 0
| D | VRN1 | Průzkumné, geodetické a projektové práce |  |  |  |  | 0 | [5 empty] | 0 | 0 |  | 0 |  | 0 |  | 0 | 5 | D | 1 |  |  |  | ROZPOCET | [6 empty] | 0
11 | K | 011403000 | Průzkumné, geodetické a projektové práce průzkumné práce průzkum výskytu nebezpečných látek bez rozlišení | sou | 1 |  |  | 0 | CS ÚRS 2017 01 |  |  | základní | 0 | 0 | 0 |  | 0 | 0 | 0 | 0 | 0 | 1024 | K | 2 |  |  |  | ROZPOCET | 0 | 0 | 0 | 0 | 0 | 1 | 0 | 1024 | 1227203205
| P |  | Poznámka k položce: "viz PD přílohy F" | [19 empty] | P | 2
| VV |  | "odběr vzorků a laboratorní rozbor štěrk. lože"1 |  | 1 | [17 empty] | VV | 2 | 2 | True | 1 | ROZPOCET
13 | K | 013254000 | Průzkumné, geodetické a projektové práce projektové práce dokumentace stavby (výkresová a textová) skutečného provedení stavby | Kč | 1 |  |  | 0 | CS ÚRS 2017 01 |  |  | základní | 0 | 0 | 0 |  | 0 | 0 | 0 | 0 | 0 | 1024 | K | 2 |  |  |  | ROZPOCET | 0 | 0 | 0 | 0 | 0 | 1 | 0 | 1024 | -536127343
| P |  | Poznámka k položce: "viz PD přílohy F" | [19 empty] | P | 2
| VV |  | "DSPS + Náklady na kolaudaci" 1 |  | 1 | [17 empty] | VV | 2 | 2 | True | 1 | ROZPOCET
| D | VRN3 | Zařízení staveniště |  |  |  |  | 0 | [5 empty] | 0 | 0 |  | 0 |  | 0 |  | 0 | 5 | D | 1 |  |  |  | ROZPOCET | [6 empty] | 0
1 | K | 032103000 | Náklady na stavební buňky | sou | 1 |  |  | 0 |  |  |  | základní | 0 | 0 | 0 |  | 0 | 0 | 0 | 0 | 0 | 4 | K | 2 |  |  |  | ROZPOCET | 0 | 0 | 0 | 0 | 0 | 1 | 0 | 4 | 2
| P |  | Poznámka k položce: "viz PD přílohy F" | [19 empty] | P | 2
2 | K | 032903000 | Náklady na provoz a údržbu vybavení staveniště | sou | 1 |  |  | 0 |  |  |  | základní | 0 | 0 | 0 |  | 0 | 0 | 0 | 0 | 0 | 4 | K | 2 |  |  |  | ROZPOCET | 0 | 0 | 0 | 0 | 0 | 1 | 0 | 4 | 4
| P |  | Poznámka k položce: "viz PD přílohy F" | [19 empty] | P | 2
3 | K | 039103000 | Rozebrání, bourání a odvoz zařízení staveniště | sou | 1 |  |  | 0 |  |  |  | základní | 0 | 0 | 0 |  | 0 | 0 | 0 | 0 | 0 | 4 | K | 2 |  |  |  | ROZPOCET | 0 | 0 | 0 | 0 | 0 | 1 | 0 | 4 | 6
| P |  | Poznámka k položce: "viz PD přílohy F" | [19 empty] | P | 2
| D | VRN4 | Inženýrská činnost |  |  |  |  | 0 | [5 empty] | 0 | 0 |  | 0 |  | 0 |  | 0 | 5 | D | 1 |  |  |  | ROZPOCET | [6 empty] | 0
12 | K | 040001000 | Základní rozdělení průvodních činností a nákladů inženýrská činnost | sou | 1 |  |  | 0 | CS ÚRS 2017 01 |  |  | základní | 0 | 0 | 0 |  | 0 | 0 | 0 | 0 | 0 | 1024 | K | 2 |  |  |  | ROZPOCET | 0 | 0 | 0 | 0 | 0 | 1 | 0 | 1024 | 255338587
| P |  | Poznámka k položce: "viz PD přílohy F" | [19 empty] | P | 2
| VV |  | "vytyčení stávajících sítí v místě pro stavbu nové koleje" 1 |  | 1 | [17 empty] | VV | 2 | 2 | True | 1 | ROZPOCET
8 | K | 045303000 | Koordinační činnost | sou | 1 |  |  | 0 |  |  |  | základní | 0 | 0 | 0 |  | 0 | 0 | 0 | 0 | 0 | 4 | K | 2 |  |  |  | ROZPOCET | 0 | 0 | 0 | 0 | 0 | 1 | 0 | 4 | 16
| P |  | Poznámka k položce: "viz PD přílohy F" | [19 empty] | P | 2
| D | VRN5 | Finanční náklady |  |  |  |  | 0 | [5 empty] | 0 | 0 |  | 0 |  | 0 |  | 0 | 5 | D | 1 |  |  |  | ROZPOCET | [6 empty] | 0
9 | K | 051103000 | Pojištění proti vlivu vyšší moci | sou | 1 |  |  | 0 |  |  |  | základní | 0 | 0 | 0 |  | 0 | 0 | 0 | 0 | 0 | 4 | K | 2 |  |  |  | ROZPOCET | 0 | 0 | 0 | 0 | 0 | 1 | 0 | 4 | 18
| P |  | Poznámka k položce: "viz PD přílohy F" | [19 empty] | P | 2
| D | VRN7 | Provozní vlivy |  |  |  |  | 0 | [5 empty] | 0 | 0 |  | 0 |  | 0 |  | 0 | 5 | D | 1 |  |  |  | ROZPOCET | [6 empty] | 0
10 | K | 071103000 | Provoz investora | sou | 1 |  |  | 0 |  |  |  | základní | 0 | 0 | 0 |  | 0 | 0 | 0 | 0 | 0 | 4 | K | 2 |  |  |  | ROZPOCET | 0 | 0 | 0 | 0 | 0 | 1 | 0 | 4 | 20
| P |  | Poznámka k položce: "viz PD přílohy F" | [19 empty] | P | 2

## Pokyny pro vyplnění
Struktura údajů, formát souboru a metodika pro zpracování
Struktura
Soubor je složen ze záložky Rekapitulace stavby a záložek s názvem soupisu prací pro jednotlivé objekty ve formátu XLSX. Každá ze záložek přitom obsahuje
ještě samostatné sestavy vymezené orámovaním a nadpisem sestavy.
Rekapitulace stavby obsahuje sestavu Rekapitulace stavby a Rekapitulace objektů stavby a soupisů prací.
V sestavě Rekapitulace stavby jsou uvedeny informace identifikující předmět veřejné zakázky na stavební práce, KSO, CC-CZ, CZ-CPV, CZ-CPA a rekapitulaci
celkové nabídkové ceny uchazeče.
V sestavě Rekapitulace objektů stavby a soupisů prací je uvedena rekapitulace stavebních objektů, inženýrských objektů, provozních souborů,
vedlejších a ostatních nákladů a ostatních nákladů s rekapitulací nabídkové ceny za jednotlivé soupisy prací. Na základě údaje Typ je možné
identifikovat, zda se jedná o objekt nebo soupis prací pro daný objekt:
|  | STA | Stavební objekt pozemní
|  | ING | Stavební objekt inženýrský
|  | PRO | Provozní soubor
|  | VON | Vedlejší a ostatní náklady
|  | OST | Ostatní
|  | Soupis | Soupis prací pro daný typ objektu
Soupis prací pro jednotlivé objekty obsahuje sestavy Krycí list soupisu, Rekapitulace členění soupisu prací, Soupis prací. Za soupis prací může být považován
i objekt stavby v případě, že neobsahuje podřízenou zakázku.
Krycí list soupisu obsahuje rekapitulaci informací o předmětu veřejné zakázky ze sestavy Rekapitulace stavby, informaci o zařazení objektu do KSO,
CC-CZ, CZ-CPV, CZ-CPA a rekapitulaci celkové nabídkové ceny uchazeče za aktuální soupis prací.
Rekapitulace členění soupisu prací obsahuje rekapitulaci soupisu prací ve všech úrovních členění soupisu tak, jak byla tato členění použita (např.
stavební díly, funkční díly, případně jiné členění) s rekapitulací nabídkové ceny.
Soupis prací obsahuje položky veškerých stavebních nebo montážních prací, dodávek materiálů a služeb nezbytných pro zhotovení stavebního objektu,
inženýrského objektu, provozního souboru, vedlejších a ostatních nákladů.
Pro položky soupisu prací se zobrazují následující informace:
|  | PČ |  | Pořadové číslo položky v aktuálním soupisu
|  | TYP |  | Typ položky: K - konstrukce, M - materiál, PP - plný popis, PSC - poznámka k souboru cen, P - poznámka k položce, VV - výkaz výměr
|  | Kód |  | Kód položky
|  | Popis |  | Zkrácený popis položky
|  | MJ |  | Měrná jednotka položky
|  | Množství |  | Množství v měrné jednotce
|  | J.cena |  | Jednotková cena položky. Zadaní může obsahovat namísto J.ceny sloupce J.materiál a J.montáž, jejichž součet definuje
J.cenu položky.
|  | Cena celkem |  | Celková cena položky daná jako součin množství a j.ceny
|  | Cenová soustava |  | Příslušnost položky do cenové soustavy
Ke každé položce soupisu prací se na samostatných řádcích může zobrazovat:
Plný popis položky
Poznámka k souboru cen a poznámka zadavatele
Výkaz výměr
Pokud je k řádku výkazu výměr evidovaný údaj ve sloupci Kód, jedná se o definovaný odkaz, na který se může odvolávat výkaz výměr z jiné položky.
Metodika pro zpracování
Jednotlivé sestavy jsou v souboru provázány. Editovatelné pole jsou zvýrazněny žlutým podbarvením, ostatní pole neslouží k editaci a nesmí být jakkoliv
modifikovány.
Uchazeč je pro podání nabídky povinen vyplnit žlutě podbarvená pole:
Pole Uchazeč v sestavě Rekapitulace stavby - zde uchazeč vyplní svůj název (název subjektu)
Pole IČ a DIČ v sestavě Rekapitulace stavby - zde uchazeč vyplní svoje IČ a DIČ
Datum v sestavě Rekapitulace stavby - zde uchazeč vyplní datum vytvoření nabídky
J.cena = jednotková cena v sestavě Soupis prací o maximálním počtu desetinných míst uvedených v poli
- pokud sestavy soupisů prací obsahují pole J.cena, musí být všechna tato pole vyplněna nenulovými kladnými číslicemi
Poznámka - nepovinný údaj pro položku soupisu
V případě, že sestavy soupisů prací neobsahují pole J.cena, potom ve všech soupisech prací obsahují pole:
- J.materiál - jednotková cena materiálu
- J.montáž - jednotková cena montáže
Uchazeč je v tomto případě povinen vyplnit všechna pole J.materiál a pole J.montáž nenulovými kladnými číslicemi. V případech, kdy položka
neobsahuje žádný materiál je přípustné, aby pole J.materiál bylo vyplněno nulou. V případech, kdy položka neobsahuje žádnou montáž je přípustné,
aby pole J.montáž bylo vyplněno nulou. Není však přípustné, aby obě pole - J.materiál, J.Montáž byly u jedné položky vyplněny nulou.
Rekapitulace stavby
Název |  |  | Povinný |  | Popis | Typ | Max. počet
atributu |  |  | (A/N) |  |  |  | znaků
Kód |  |  | A |  | Kód stavby | String | 20
Stavba |  |  | A |  | Název stavby | String | 120
Místo |  |  | N |  | Místo stavby | String | 50
Datum |  |  | A |  | Datum vykonaného exportu | Date
KSO |  |  | N |  | Klasifikace stavebního objektu | String | 15
CC-CZ |  |  | N |  | Klasifikace stavbeních děl | String | 15
CZ-CPV |  |  | N |  | Společný slovník pro veřejné zakázky | String | 20
CZ-CPA |  |  | N |  | Klasifikace produkce podle činností | String | 20
Zadavatel |  |  | N |  | Zadavatel zadaní | String | 50
IČ |  |  | N |  | IČ zadavatele zadaní | String | 20
DIČ |  |  | N |  | DIČ zadavatele zadaní | String | 20
Uchazeč |  |  | N |  | Uchazeč veřejné zakázky | String | 50
Projektant |  |  | N |  | Projektant | String | 50
Poznámka |  |  | N |  | Poznámka k zadání | String | 255
Sazba DPH |  |  | A |  | Rekapitulace sazeb DPH u položek soupisů | eGSazbaDph
Základna DPH |  |  | A |  | Základna DPH určena součtem celkové ceny z položek soupisů | Double
Hodnota DPH |  |  | A |  | Hodnota DPH | Double
Cena bez DPH |  |  | A |  | Celková cena bez DPH za celou stavbu. Sčítává se ze všech listů. | Double
Cena s DPH |  |  | A |  | Celková cena s DPH za celou stavbu | Double
Rekapitulace objektů stavby a soupisů prací
Název |  |  | Povinný |  | Popis | Typ | Max. počet
atributu |  |  | (A/N) |  |  |  | znaků
Kód |  |  | A |  | Přebírá se z Rekapitulace stavby | String | 20
Stavba |  |  | A |  | Přebírá se z Rekapitulace stavby | String | 120
Místo |  |  | N |  | Přebírá se z Rekapitulace stavby | String | 50
Datum |  |  | A |  | Přebírá se z Rekapitulace stavby | Date
Zadavatel |  |  | N |  | Přebírá se z Rekapitulace stavby | String | 50
Projektant |  |  | N |  | Přebírá se z Rekapitulace stavby | String | 50
Uchazeč |  |  | N |  | Přebírá se z Rekapitulace stavby | String | 50
Kód |  |  | A |  | Kód objektu | String | 20
Objektu, Soupis prací |  |  | A |  | Název objektu | String | 120
Cena bez DPH |  |  | A |  | Cena bez DPH za daný objekt | Double
Cena s DPH |  |  | A |  | Cena spolu s DPH za daný objekt | Double
Typ |  |  | A |  | Typ zakázky | eGTypZakazky
Krycí list soupisu
Název |  |  | Povinný |  | Popis | Typ | Max. počet
atributu |  |  | (A/N) |  |  |  | znaků
Stavba |  |  | A |  | Přebírá se z Rekapitulace stavby | String | 120
Objekt |  |  | A |  | Kód a název objektu | String | 20 + 120
Soupis |  |  | A |  | Kód a název soupisu | String | 20 + 120
KSO |  |  | N |  | Klasifikace stavebního objektu | String | 15
CC-CZ |  |  | N |  | Klasifikace stavbeních děl | String | 15
CZ-CPV |  |  | N |  | Společný slovník pro veřejné zakázky | String | 20
CZ-CPA |  |  | N |  | Klasifikace produkce podle činností | String | 20
Místo |  |  | N |  | Přebírá se z Rekapitulace stavby | String | 50
Zadavatel |  |  | N |  | Přebírá se z Rekapitulace stavby | String | 50
Uchazeč |  |  | N |  | Přebírá se z Rekapitulace stavby | String | 50
Projektant |  |  | N |  | Přebírá se z Rekapitulace stavby | String | 50
Poznámka |  |  | N |  | Poznámka k soupisu prací | String | 255
Sazba DPH |  |  | A |  | Rekapitulace sazeb DPH na položkách aktuálního soupisu | eGSazbaDph
Základna DPH |  |  | A |  | Základna DPH určena součtem celkové ceny z položek aktuálního soupisu | Double
Hodnota DPH |  |  | A |  | Hodnota DPH | Double
Cena bez DPH |  |  | A |  | Cena bez DPH za daný soupis | Double
Cena s DPH |  |  | A |  | Cena s DPH za daný soupis | Double
Rekapitulace členění soupisu prací
Název |  |  | Povinný |  | Popis | Typ | Max. počet
atributu |  |  | (A/N) |  |  |  | znaků
Stavba |  |  | A |  | Přebírá se z Rekapitulace stavby | String | 120
Objekt |  |  | A |  | Kód a název objektu, přebírá se z Krycího listu soupisu | String | 20 + 120
Soupis |  |  | A |  | Kód a název objektu, přebírá se z Krycího listu soupisu | String | 20 + 120
Místo |  |  | N |  | Přebírá se z Rekapitulace stavby | String | 50
Datum |  |  | A |  | Přebírá se z Rekapitulace stavby | Date
Zadavatel |  |  | N |  | Přebírá se z Rekapitulace stavby | String | 50
Projektant |  |  | N |  | Přebírá se z Rekapitulace stavby | String | 50
Uchazeč |  |  | N |  | Přebírá se z Rekapitulace stavby | String | 50
Kód dílu - Popis |  |  | A |  | Kód a název dílu ze soupisu | String | 20 + 100
Cena celkem |  |  | A |  | Cena celkem za díl ze soupisu | Double
Soupis prací
Název |  |  | Povinný |  | Popis | Typ | Max. počet
atributu |  |  | (A/N) |  |  |  | znaků
Stavba |  |  | A |  | Přebírá se z Rekapitulace stavby | String | 120
Objekt |  |  | A |  | Kód a název objektu | String | 20 + 120
Soupis |  |  | A |  | Přebírá se z Krycího listu soupisu | String | 20 + 120
Místo |  |  | N |  | Přebírá se z Krycího listu soupisu | String | 50
Datum |  |  | A |  | Přebírá se z Krycího listu soupisu | Date
Zadavatel |  |  | N |  | Přebírá se z Krycího listu soupisu | String | 50
Projektant |  |  | N |  | Přebírá se z Krycího listu soupisu | String | 50
Uchazeč |  |  | N |  | Přebírá se z Krycího listu soupisu | String | 50
PČ |  |  | A |  | Pořadové číslo položky soupisu | Long
Typ |  |  | A |  | Typ položky soupisu | eGTypPolozky | 1
Kód |  |  | A |  | Kód položky ze soupisu | String | 20
Popis |  |  | A |  | Popis položky ze soupisu | String | 255
MJ |  |  | A |  | Měrná jednotka položky | String | 10
Množství |  |  | A |  | Množství položky soupisu | Double
J.Cena |  |  | A |  | Jednotková cena položky | Double
Cena celkem |  |  | A |  | Cena celkem vyčíslena jako J.Cena * Množství | Double
Cenová soustava |  |  | N |  | Zařazení položky do cenové soustavy | String | 50
p |  |  | N |  | Poznámka položky ze soupisu | Memo
psc |  |  | N |  | Poznámka k souboru cen ze soupisu | Memo
pp |  |  | N |  | Plný popis položky ze soupisu | Memo
vv |  |  | N |  | Výkaz výměr (figura, výraz, výměra) ze soupisu | Text,Text,Double | 20, 150
DPH |  |  | A |  | Sazba DPH pro položku | eGSazbaDPH
Hmotnost |  |  | A |  | Hmotnost položky ze soupisu | Double
Suť |  |  | A |  | Suť položky ze soupisu | Double
Nh |  |  | N |  | Normohodiny položky ze soupisu | Double
Datová věta
Typ věty |  |  | Hodnota |  | Význam
eGSazbaDPH |  |  | základní |  | Základní sazba DPH
|  |  | snížená |  | Snížená sazba DPH
|  |  | nulová |  | Nulová sazba DPH
|  |  | zákl. přenesená |  | Základní sazba DPH přenesená
|  |  | sníž. přenesená |  | Snížená sazba DPH přenesená
eGTypZakazky |  |  | STA |  | Stavební objekt
|  |  | PRO |  | Provozní soubor
|  |  | ING |  | Inženýrský objekt
|  |  | VON |  | Vedlejší a ostatní náklady
|  |  | OST |  | Ostatní náklady
eGTypPolozky |  |  | 1 |  | Položka typu HSV
|  |  | 2 |  | Položka typu PSV
|  |  | 3 |  | Položka typu M
|  |  | 4 |  | Položka typu OST