## Rekapitulace stavby
Export VZ |  | List obsahuje: |  |  |  |  | 1) Rekapitulace stavby |  |  | 2) Rekapitulace objektů stavby a soupisů prací | [15 empty] | 3.0 | ZAMOK |  |  |  |  | False | False | {53b210fe-2a8c-4a70-84ca-5f1faa28ceeb}
[31 empty] | 0,01 | 21
[31 empty] | 0,01 | 15
|  | REKAPITULACE STAVBY | [15 empty] | v --- níže se nacházejí doplnkové a pomocné údaje k sestavám --- v | [11 empty] | Návod na vyplnění | 0,001
|  | Kód: |  |  |  |  | strak | [22 empty] | Měnit lze pouze buňky se žlutým podbarvením! 1) v Rekapitulaci stavby vyplňte údaje o Uchazeči (přenesou se do ostatních sestav i v jiných listech) 2) na vybraných listech vyplňte v sestavě Soupis prací ceny u položek Podrobnosti k vyplnění naleznete na poslední záložce s Pokyny pro vyplnění | 0,01
|  | Stavba: |  |  |  |  | Zateplení obvodového a střešního pláště | [23 empty] | 0,1
|  | KSO: | [11 empty] | CC-CZ: | [16 empty] | 1
|  | Místo: |  |  |  |  | Strakonice, Palackého náměstí 112 | [6 empty] | Datum: |  | 31.3.2016 | [14 empty] | 10
100
|  | Zadavatel: | [11 empty] | IČ: | [16 empty] | 0,1
[14 empty] | DIČ: | [16 empty] | 0,1
0,1
|  | Uchazeč: | [11 empty] | IČ: |  | Vyplň údaj | [14 empty] | 0,1
|  |  | Vyplň údaj | [10 empty] | DIČ: |  | Vyplň údaj | [14 empty] | 0,1
False
|  | Projektant: | [11 empty] | IČ: | [16 empty] | False
[14 empty] | DIČ: | [16 empty] | True
0,01
|  | Poznámka: | [28 empty] | 0,01
False
|  | Cena bez DPH | [11 empty] | 0
[8 empty] | Sazba daně |  | Základ daně |  |  |  | Výše daně
|  | DPH |  | základní |  |  |  | 21% |  | 0 |  |  |  | 0
|  |  |  | snížená |  |  |  | 15% |  | 0 |  |  |  | 0
|  |  |  | zákl. přenesená |  |  |  | 21% |  | 0 |  |  |  | 0
|  |  |  | sníž. přenesená |  |  |  | 15% |  | 0 |  |  |  | 0
|  |  |  | nulová |  |  |  | 0% |  | 0 |  |  |  | 0
|  | Cena s DPH | [6 empty] | v |  | CZK |  |  | 0
REKAPITULACE OBJEKTŮ STAVBY A SOUPISŮ PRACÍ
| Kód: | [6 empty] | strak
| Stavba: | [6 empty] | Zateplení obvodového a střešního pláště
| Místo: | [6 empty] | Strakonice, Palackého náměstí 112 |  |  |  |  | Datum: |  | 31.3.2016
| Zadavatel: | [11 empty] | Projektant: |  |  |  |  | Informatívní údaje z listů zakázek
Uchazeč:
| Kód |  |  |  | Objekt, Soupis prací | [6 empty] | Cena bez DPH [CZK] |  |  |  | Cena s DPH [CZK] | Typ | z toho Ostat. náklady [CZK] | DPH [CZK] | Normohodiny [h] | DPH základní [CZK] | DPH snížená [CZK] | DPH základní přenesená [CZK] | DPH snížená přenesená [CZK] | Základna DPH základní | Základna DPH snížená | Základna DPH zákl. přenesená | Základna DPH sníž. přenesená | Základna DPH nulová
| Náklady stavby celkem | [10 empty] | 0 |  |  |  | 0 |  | 0 | 0 | 0 | 0 | 0 | 0 | 0 | 0 | 0 | 0 | 0 | 0 |  | D | 0 | ###NOIMPORT### | IMPORT | {53b210fe-2a8c-4a70-84ca-5f1faa28ceeb} | {00000000-0000-0000-0000-000000000000}
/ |  | stav |  |  |  | Soupis předpokládaných stavebních prací | [5 empty] | 0 |  |  |  | 0 | STA | 0 | 0 | 0 | 0 | 0 | 0 | 0 | 0 | 0 | 0 | 0 | 0 |  |  | 1 |  | IMPORT | {839c4a80-ee94-4992-a07b-de3faa9ef28c} | {53b210fe-2a8c-4a70-84ca-5f1faa28ceeb} | 2
/ |  | vrn |  |  |  | Vedlejší a ostatní náklady | [5 empty] | 0 |  |  |  | 0 | STA | 0 | 0 | 0 | 0 | 0 | 0 | 0 | 0 | 0 | 0 | 0 | 0 |  |  | 1 |  | IMPORT | {a828c624-a1c7-4fe2-a133-0cf443ed4e9d} | {53b210fe-2a8c-4a70-84ca-5f1faa28ceeb} | 2

## stav - Soupis předpokláda...
| List obsahuje: |  | 1) Krycí list soupisu | 2) Rekapitulace |  |  | 3) Soupis prací | Zpět na list:
KRYCÍ LIST SOUPISU
Stavba:
Zateplení obvodového a střešního pláště
Objekt:
stav - Soupis předpokládaných stavebních prací
| KSO: |  |  |  |  | CC-CZ:
| Místo: |  | Strakonice, Palackého náměstí 112 |  |  | Datum: | 31.3.2016
| Zadavatel: |  |  |  |  | IČ:
DIČ:
| Uchazeč: |  |  |  |  | IČ:
DIČ:
| Projektant: |  |  |  |  | IČ:
DIČ:
Poznámka:
| Cena bez DPH | [5 empty] | 0
|  |  | Základ daně |  |  | Sazba daně | Výše daně
| DPH | základní | 0 |  |  | 21% | 0
|  | snížená | 0 |  |  | 15% | 0
|  | zákl. přenesená | 0 |  |  | 21% | 0
|  | sníž. přenesená | 0 |  |  | 15% | 0
|  | nulová | 0 |  |  | 0% | 0
| Cena s DPH |  |  | v | CZK |  | 0
REKAPITULACE ČLENĚNÍ SOUPISU PRACÍ
Stavba:
Zateplení obvodového a střešního pláště
Objekt:
stav - Soupis předpokládaných stavebních prací
Místo: |  |  | Strakonice, Palackého náměstí 112 |  |  | Datum: | 31.3.2016
Zadavatel: | [5 empty] | Projektant:
Uchazeč:
Kód dílu - Popis | [6 empty] | Cena celkem [CZK]
Náklady soupisu celkem | [6 empty] | 0
| HSV - Práce a dodávky HSV | [5 empty] | 0
| 1 - Zemní práce | [5 empty] | 0
| 3 - Svislé a kompletní konstrukce | [5 empty] | 0
| 5 - Komunikace pozemní | [5 empty] | 0
| 6 - Úpravy povrchů, podlahy a osazování výplní | [5 empty] | 0
| 9 - Ostatní konstrukce a práce, bourání | [5 empty] | 0
| 997 - Přesun sutě | [5 empty] | 0
| 998 - Přesun hmot | [5 empty] | 0
| PSV - Práce a dodávky PSV | [5 empty] | 0
| 711 - Izolace proti vodě, vlhkosti a plynům | [5 empty] | 0
| 712 - Povlakové krytiny | [5 empty] | 0
| 713 - Izolace tepelné | [5 empty] | 0
| 721 - Zdravotechnika - vnitřní kanalizace | [5 empty] | 0
| 741 - Elektromontáže | [5 empty] | 0
| 742 - Hromosvod | [5 empty] | 0
| 751 - Vzduchotechnika | [5 empty] | 0
| 762 - Konstrukce tesařské | [5 empty] | 0
| 764 - Konstrukce klempířské | [5 empty] | 0
| 767 - Konstrukce zámečnické | [5 empty] | 0
| 771 - Podlahy z dlaždic | [5 empty] | 0
| 783 - Dokončovací práce - nátěry | [5 empty] | 0
SOUPIS PRACÍ
Stavba:
Zateplení obvodového a střešního pláště
Objekt:
stav - Soupis předpokládaných stavebních prací
Místo: |  |  | Strakonice, Palackého náměstí 112 |  |  | Datum: | 31.3.2016
Zadavatel: | [5 empty] | Projektant:
Uchazeč:
PČ | Typ | Kód | Popis | MJ | Množství | J.cena [CZK] | Cena celkem [CZK] | Cenová soustava
Náklady soupisu celkem | [6 empty] | 0
| D | HSV | Práce a dodávky HSV |  |  |  | 0
| D | 1 | Zemní práce |  |  |  | 0
1 | K | 113106121 | Rozebrání dlažeb komunikací pro pěší z betonových nebo kamenných dlaždic | m2 | 21.865 |  | 0 | CS ÚRS 2016 01
| PP |  | Rozebrání dlažeb a dílců komunikací pro pěší, vozovek a ploch s přemístěním hmot na skládku na vzdálenost do 3 m nebo s naložením na dopravní prostředek komunikací pro pěší s ložem z kameniva nebo živice a s výplní spár z betonových nebo kameninových dlaždic, desek nebo tvarovek
| VV | a9 | "okap chodníček" (36,43+1,3*2+1*2-1,2+0,9+0,5)*0,5+0,5*0,5*5 |  | 21.865
2 | K | 113107132 | Odstranění podkladu pl do 50 m2 z betonu prostého tl 300 mm | m2 | 2.22 |  | 0 | CS ÚRS 2016 01
| PP |  | Odstranění podkladů nebo krytů s přemístěním hmot na skládku na vzdálenost do 3 m nebo s naložením na dopravní prostředek v ploše jednotlivě do 50 m2 z betonu prostého, o tl. vrstvy přes 150 do 300 mm
| VV |  | 1,2*0,6+10*0,15 |  | 2.22
3 | K | 132201101 | Hloubení rýh š do 600 mm v hornině tř. 3 objemu do 100 m3 | m3 | 13.551 |  | 0 | CS ÚRS 2016 01
| PP |  | Hloubení zapažených i nezapažených rýh šířky do 600 mm s urovnáním dna do předepsaného profilu a spádu v hornině tř. 3 do 100 m3
| VV | a11 | a9*0,6+1,2*0,6*0,6 |  | 13.551
4 | K | 174101101 | Zásyp jam, šachet rýh nebo kolem objektů sypaninou se zhutněním | m3 | 13.551 |  | 0 | CS ÚRS 2016 01
| PP |  | Zásyp sypaninou z jakékoliv horniny s uložením výkopku ve vrstvách se zhutněním jam, šachet, rýh nebo kolem objektů v těchto vykopávkách
| VV |  | a11 |  | 13.551
| D | 3 | Svislé a kompletní konstrukce |  |  |  | 0
5 | K | 319201321 | Vyrovnání nerovného povrchu zdiva tl do 30 mm maltou | m2 | 25.758 |  | 0 | CS ÚRS 2016 01
| PP |  | Vyrovnání nerovného povrchu vnitřního i vnějšího zdiva bez odsekání vadných cihel, maltou (s dodáním hmot) tl. do 30 mm
| VV |  | a10 |  | 25.758
6 | K | 342241155 | Příčky tl 140 mm z cihel voštinových CV 14 pevnosti P 20 na MC | m2 | 0.9 |  | 0 | CS ÚRS 2016 01
| PP |  | Příčky nebo přizdívky jednoduché z cihel nebo příčkovek pálených na maltu MVC nebo MC voštinových CV 14 (290x140x140 mm) P 10 až P 20 o tl. 140 mm
| VV | a3 | "poklop" (1,2+0,6)*2*0,25 |  | 0.9
| D | 5 | Komunikace pozemní |  |  |  | 0
7 | K | 567144123 | Podklad z podkladového betonu tř. PB III (C 12/15) tl 260 mm | m2 | 1.17 |  | 0 | CS ÚRS 2016 01
| PP |  | Podklad z podkladového betonu PB tř. PB III (C 12/15) tl. 260 mm
| VV |  | "schod" 1,3*0,9 |  | 1.17
| D | 6 | Úpravy povrchů, podlahy a osazování výplní |  |  |  | 0
8 | K | 612321121 | Vápenocementová omítka hladká jednovrstvá vnitřních stěn nanášená ručně | m2 | 0.9 |  | 0 | CS ÚRS 2016 01
| PP |  | Omítka vápenocementová vnitřních ploch nanášená ručně jednovrstvá, tloušťky do 10 mm hladká svislých konstrukcí stěn
| VV |  | a3 |  | 0.9
9 | K | 622131121 | Penetrace akrylát-silikon vnějších stěn nanášená ručně | m2 | 1225.05 |  | 0 | CS ÚRS 2016 01
| PP |  | Podkladní a spojovací vrstva vnějších omítaných ploch penetrace akrylát-silikonová nanášená ručně stěn
| VV |  | a26+a27+a21+a22+a23 |  | 1225.05
10 | K | 622142001 | Potažení vnějších stěn sklovláknitým pletivem vtlačeným do tenkovrstvé hmoty | m2 | 32.396 |  | 0 | CS ÚRS 2016 01
| PP |  | Potažení vnějších ploch pletivem v ploše nebo pruzích, na plném podkladu sklovláknitým vtlačením do tmelu stěn
| VV |  | a1 |  | 32.396
11 | K | 622211001 | Montáž kontaktního zateplení vnějších stěn z polystyrénových desek tl do 40 mm | m2 | 62.715 |  | 0 | CS ÚRS 2016 01
| PP |  | Montáž kontaktního zateplení z polystyrenových desek nebo z kombinovaných desek na vnější stěny, tloušťky desek do 40 mm
| VV |  | a16+a17 |  | 62.715
12 | M | 283760720 | deska fasádní polystyrénová eps šedá 1000 x 500 x 40 mm | m2 | 41.662 |  | 0 | CS ÚRS 2016 01
| PP |  | Desky z lehčených plastů desky polystyrénové fasádní - speciální 1000 x 500 x 40 mm
| P |  | Poznámka k položce: lambda=0,031 [W / m K]
| VV |  | a16*1,02 |  | 41.662
13 | M | 283763600 | polystyren extrudovaný XPS 1250 x 600 x 20 mm | m2 | 22.307 |  | 0 | CS ÚRS 2016 01
| PP |  | Desky z lehčených plastů desky z extrudovaného polystyrenu desky z extrudovaného polystyrenu tepelně izolační desky s třídou hořlavosti "C1" - těžce hořlavý rovná hrana - I (G) polodrážka - L (S) perodrážka - FT (NF) povrch hladký nebo strukturovaný (PZ) základní rozměr desek 1250 x 600 mm tl. 20 mm
| P |  | Poznámka k položce: lambda=0,032 [W / m K]
| VV |  | a17*1,02 |  | 22.307
14 | K | 622211031 | Montáž kontaktního zateplení vnějších stěn z polystyrénových desek tl do 160 mm | m2 | 462.237 |  | 0 | CS ÚRS 2016 01
| PP |  | Montáž kontaktního zateplení z polystyrenových desek nebo z kombinovaných desek na vnější stěny, tloušťky desek přes 120 do 160 mm
| VV |  | a18+a19+a20 |  | 462.237
15 | M | 283760780 | deska fasádní polystyrénová šedá 1000 x 500 x 140 mm | m2 | 436.726 |  | 0 | CS ÚRS 2016 01
| PP |  | Desky z lehčených plastů desky polystyrénové fasádní - speciální 1000 x 500 x 140 mm
| P |  | Poznámka k položce: lambda=0,031 [W / m K]
| VV |  | a20*1,02 |  | 436.726
16 | M | 283764240 | deska z extrudovaného polystyrénu XPS tl. 140 mm | m2 | 34.755 |  | 0 | CS ÚRS 2016 01
| PP |  | Desky z lehčených plastů desky z extrudovaného polystyrenu desky z extrudovaného polystyrenu XPS 300 SF hladký povrch, 1265 x 615 mm (krycí plocha 0,75 m2) 140 mm
| VV |  | (a18+a19)*1,02 |  | 34.755
17 | K | 622251101 | Příplatek k cenám kontaktního zateplení stěn za použití tepelněizolačních zátek z polystyrenu | m2 | 503.082 |  | 0 | CS ÚRS 2016 01
| PP |  | Montáž kontaktního zateplení Příplatek k cenám za zápustnou montáž kotev s použitím tepelněizolačních zátek na vnější stěny z polystyrenu
| VV |  | a16+a18+a19+a20 |  | 503.082
18 | K | 622252002 | Montáž ostatních lišt kontaktního zateplení | m | 833.3 |  | 0 | CS ÚRS 2016 01
| PP |  | Montáž lišt kontaktního zateplení ostatních stěnových, dilatačních apod. lepených do tmelu
| VV |  | "rohová"
| VV |  | 2,3+1,2+12,7+1,2*2+12,7+12,2+12,7+2,2*2+12,7*2+1,2*2+12,7+1,2*2+12,7+1,2 |  | 117.4
| VV |  | 1,2*2*9+0,9*2*48+1,6*2*27+2,05*2 |  | 198.5
| VV | a30 | Mezisoučet |  | 315.9
| VV |  | "začišťovací"
| VV |  | (0,6+1,2*2)*9+0,9*3*48+(0,9+1,6*2)*27+0,9+2,05*2 |  | 272.3
| VV | a31 | Mezisoučet |  | 272.3
| VV | a32 | "podparapetní" 0,95*75+0,65*9 |  | 77.1
| VV | a33 | "parapetní" 0,3*2*(75+9) |  | 50.4
| VV | a34 | "s okapničkou" a32+03,9 |  | 81
| VV |  | "dilatační" 12,2*3 |  | 36.6
| VV |  | Součet |  | 833.3
19 | M | 590514800 | lišta rohová Al 10/10 cm s tkaninou bal. 2,5 m | m | 331.695 |  | 0 | CS ÚRS 2016 01
| PP |  | Kontaktní zateplovací systémy příslušenství kontaktních zateplovacích systémů lišta rohová s tkaninou - rohovník 2,5m Al 10/10 cm
| VV |  | a30*1,05 |  | 331.695
20 | M | 590515000 | profil dilatační stěnový , dl. 2,5 m | m | 25.62 |  | 0 | CS ÚRS 2016 01
| PP |  | Kontaktní zateplovací systémy příslušenství kontaktních zateplovacích systémů dilatační profil stěnový E, dl. 2,5 m
| VV |  | 12,2*1,05*2 |  | 25.62
21 | M | 590515020 | profil dilatační rohový , dl. 2,5 m | m | 12.81 |  | 0 | CS ÚRS 2016 01
| PP |  | Kontaktní zateplovací systémy příslušenství kontaktních zateplovacích systémů dilatační profil rohový V, dl. 2,5 m
| VV |  | 12,2*1,05 |  | 12.81
22 | M | 590515120 | profil parapetní - plast 2 m | m | 52.92 |  | 0 | CS ÚRS 2016 01
| PP |  | Kontaktní zateplovací systémy příslušenství kontaktních zateplovacích systémů profil okenní s nepřiznanou okapnicí - plast 2 m
| VV |  | a33*1,05 |  | 52.92
23 | M | 590514750 | profil okenní začišťovací s tkaninou | m | 285.915 |  | 0 | CS ÚRS 2016 01
| PP |  | Kontaktní zateplovací systémy příslušenství kontaktních zateplovacích systémů profil okenní začišťovací s tkaninou
| P |  | Poznámka k položce: délka 2,4 m, přesah tkaniny 100 mm
| VV |  | a31*1,05 |  | 285.915
24 | M | 590515100 | profil okenní s nepřiznanou okapnicí LTU plast 2,0 m | m | 85.05 |  | 0 | CS ÚRS 2016 01
| PP |  | Kontaktní zateplovací systémy příslušenství kontaktních zateplovacích systémů profil okenní s nepřiznanou okapnicí - plast 2,0 m
| VV |  | a34*1,05 |  | 85.05
25 | M | 590515160 | profil ukončovací podparapetní | m | 80.955 |  | 0 | CS ÚRS 2016 01
| VV |  | a32*1,05 |  | 80.955
26 | K | 622321121 | Vápenocementová omítka hladká jednovrstvá vnějších stěn nanášená ručně | m2 | 0.9 |  | 0 | CS ÚRS 2016 01
| PP |  | Omítka vápenocementová vnějších ploch nanášená ručně jednovrstvá, tloušťky do 15 mm hladká stěn
| VV |  | a3 |  | 0.9
27 | K | 622321131 | Potažení vnějších stěn aktivovaným štukem tloušťky do 3 mm | m2 | 404.68 |  | 0 | CS ÚRS 2016 01
| PP |  | Potažení vnějších ploch štukem aktivovaným, tloušťky do 3 mm stěn
| VV |  | a36 |  | 404.68
28 | K | 622325202 | Oprava vnější vápenné nebo vápenocementové štukové omítky složitosti 1 stěn v rozsahu do 30% | m2 | 404.68 |  | 0 | CS ÚRS 2016 01
| PP |  | Oprava vápenné nebo vápenocementové omítky vnějších ploch stupně členitosti 1 štukové stěn, v rozsahu opravované plochy přes 10 do 30%
| VV |  | a36 |  | 404.68
29 | K | 622511111 | Tenkovrstvá akrylátová mozaiková střednězrnná omítka včetně penetrace vnějších stěn | m2 | 19.814 |  | 0 | CS ÚRS 2016 01
| PP |  | Omítka tenkovrstvá akrylátová vnějších ploch probarvená, včetně penetrace podkladu mozaiková střednězrnná stěn
| VV | a25 | (36,43+0,1*5+1,3*2+1*2-0,9+0,92+0,5)*0,1+2,05*2*0,5+1,9*0,5 |  | 7.205
| VV |  | a19 |  | 12.609
| VV | a26 | Součet |  | 19.814
30 | K | 622531011 | Tenkovrstvá silikonová zrnitá omítka tl. 1,5 mm včetně penetrace vnějších stěn | m2 | 513.333 |  | 0 | CS ÚRS 2016 01
| PP |  | Omítka tenkovrstvá silikonová vnějších ploch probarvená, včetně penetrace podkladu zrnitá, tloušťky 1,5 mm stěn
| VV | a27 | a16+a20-a25+a28 |  | 513.333
31 | K | 622532011 | Tenkovrstvá silikonová hydrofilní zrnitá omítka tl. 1,5 mm včetně penetrace vnějších stěn | m2 | 404.68 |  | 0 | CS ÚRS 2016 01
| PP |  | Omítka tenkovrstvá silikonová vnějších ploch probarvená, včetně penetrace podkladu hydrofilní, s regulací vlhkosti na povrchu a se zvýšenou ochranou proti mikroorganismům zrnitá, tloušťky 1,5 mm stěn
| VV |  | a36 |  | 404.68
32 | K | 629991011 | Zakrytí výplní otvorů a svislých ploch fólií přilepenou lepící páskou | m2 | 254.426 |  | 0 | CS ÚRS 2016 01
| PP |  | Zakrytí vnějších ploch před znečištěním včetně pozdějšího odkrytí výplní otvorů a svislých ploch fólií přilepenou lepící páskou
| VV |  | 0,6*1,6*10+1,225*1,6*9+1,225*2,1+0,6*1,52*9+0,9*0,9*9+0,9*2,05 |  | 47.156
| VV |  | 0,9*2,4*30+0,6*1,6*30+0,9*1,6*30+0,9*0,9*39+0,9*1,6*27 |  | 207.27
| VV |  | Součet |  | 254.426
33 | K | 629995101 | Očištění vnějších ploch tlakovou vodou | m2 | 1268.385 |  | 0 | CS ÚRS 2016 01
| PP |  | Očištění vnějších ploch tlakovou vodou omytím
| VV |  | "eps40"
| VV |  | ((0,6+1,2*2)*9+0,9*3*9+0,9+2,05*2)*0,15 |  | 8.445
| VV |  | (0,9*3*39+(0,9+1,6*2)*27)*0,15 |  | 32.4
| VV | a16 | Mezisoučet |  | 40.845
| VV | a17 | "xps20" (0,6*9+0,9*9)*0,3+0,9*0,3*66 |  | 21.87
| VV | a18 | "xps140" (36,43+1,3*2+1*2+0,9+0,1*5+0,5)*0,5 |  | 21.465
| VV | a19 | "xps140" (36,43+1,3*2+1*2+0,9+0,1*5+0,5)*0,3-0,9*0,3 |  | 12.609
| VV |  | Mezisoučet |  | 55.944
| VV |  | "eps šedý 140"
| VV |  | (36,43+0,9+0,5+1,4*2+1*2+0,1*5)*(11,17-0,3)-0,6*1,2*9 |  | 462.343
| VV |  | -0,9*0,9*(9+39)-0,9*1,6*27-0,9*1,75-4,25*(11,17-10,51) |  | -82.14
| VV |  | 5*(11,67-11,17)*12+0,2*1,2*7+0,7*1,2+2,4*0,2*2 |  | 33.48
| VV |  | 0,5*0,6*1,2*2+(0,1*1,6+0,6*1,6*0,5)*2+1,2*0,6*0,5*4 |  | 3.44
| VV |  | (1,4*1,6+1,6*0,6*0,5)*2+1,2*0,6*0,5*4+(1*1,6+0,6*1,6*0,5)*2 |  | 11.04
| VV | a20 | Mezisoučet |  | 428.163
| VV |  | "mytí vodou"
| VV |  | "fasáda"
| VV |  | 0,6*1,2*0,5*2+1*1*2+3,6*0,5+(4,9+1,2)*1+3,5*0,5+4,8*1 |  | 17.17
| VV |  | 7,1*0,5+(1,2+4,9)*1+3,5*0,5+16,2*0,7+16,6*0,7 |  | 34.36
| VV | a28 | Mezisoučet |  | 51.53
| VV |  | (36,43-0,4+0,475*8*2)*0,3+4,55*1*0,5*2*2+2,375*1*0,5*2*2+1,2*1,2*30 |  | 70.139
| VV |  | 36,43*11,6+1,2*2*2,62*30-0,9*2,4*30-0,6*1,6*30-0,9*1,6*30 |  | 474.428
| VV |  | -1,145*2,1+(1,225+2,62*2)*0,6+0,15*((0,9+2,4*2)*30+(0,6+1,6*2)*30) |  | 44.225
| VV |  | 0,15*(0,9+1,6*2)*30-0,6*1,6*10-1,225*1,6*9+(0,6+1,6*2)*0,15*10 |  | -3.09
| VV |  | (1,225+1,6*2)*0,15*9 |  | 5.974
| VV | a21 | Mezisoučet |  | 591.676
| VV | a22 | "sokl" (36,43-1,2)*0,5*(0,4+0,7) |  | 19.377
| VV | a23 | "zábradlí" 1,225*1,1*2*30 |  | 80.85
| VV |  | Součet |  | 1268.385
34 | K | 632451022 | Vyrovnávací potěr tl do 30 mm z MC 15 provedený v pásu | m2 | 0.54 |  | 0 | CS ÚRS 2016 01
| PP |  | Potěr cementový vyrovnávací z malty (MC-15) v pásu o průměrné (střední) tl. přes 20 do 30 mm
| VV |  | (1,2+0,6)*2*0,15 |  | 0.54
35 | K | 637211122 | Okapový chodník z betonových dlaždic tl 60 mm kladených do písku se zalitím spár MC | m2 | 21.865 |  | 0 | CS ÚRS 2016 01
| PP |  | Okapový chodník z dlaždic betonových se zalitím spár cementovou maltou do písku, tl. dlaždic 60 mm
| VV |  | a9 |  | 21.865
36 | K | 637211911 | Příplatek k okapovém chodníku za zalévání spár asfaltem podél budovy | m | 42.93 |  | 0 | CS ÚRS 2016 01
| PP |  | Okapový chodník z dlaždic Příplatek k cenám za zalévání asfaltem při provádění okapového chodníčku z dlaždic nebo u betonové nové mazaniny podél budovy
| VV |  | a10/0,6 |  | 42.93
37 | K | 637311122 | Okapový chodník z betonových chodníkových obrubníků stojatých lože beton | m | 41.73 |  | 0 | CS ÚRS 2016 01
| PP |  | Okapový chodník z obrubníků betonových chodníkových se zalitím spár cementovou maltou do lože z betonu prostého, z obrubníků stojatých
| VV |  | a10/0,6-1,2 |  | 41.73
38 | K | 644941111 | Osazování ventilačních mřížek velikosti do 150 x 150 mm | kus | 12 |  | 0 | CS ÚRS 2016 01
| PP |  | Montáž průvětrníků nebo mřížek odvětrávacích velikosti do 150 x 200 mm
39 | M | 562456111 | mřížka větrací plast pr 50mm, pro ventilační otvor dvouplášťové střechy, rámeček, síťka hmyz, úprava proti odkapu | kus | 12 |  | 0
| PP |  | Stavební části z ostatních plastů mřížky větrací plastové [ASA] kruhové
40 | K | 644941112 | Osazování ventilačních mřížek velikosti do 400 x 400 mm | kus | 2 |  | 0 | CS ÚRS 2016 01
| PP |  | Montáž průvětrníků nebo mřížek odvětrávacích velikosti přes 150 x 200 do 400 x 400 mm
41 | M | 562456 | mřížka větrací plast vel 400x400mm, pro ventilační otvor vzduchové mezery, rámeček, síťka hmyz, úprava proti odkapu | kus | 2 |  | 0
| PP |  | Stavební části z ostatních plastů mřížky větrací plastové [ASA] hranaté
| P |  | Poznámka k položce: UV Stabilní materiál ASA - Acrylonitrile styrene acrylate
| D | 9 | Ostatní konstrukce a práce, bourání |  |  |  | 0
42 | K | 941111132 | Montáž lešení řadového trubkového lehkého s podlahami zatížení do 200 kg/m2 š do 1,5 m v do 25 m | m2 | 1146.971 |  | 0 | CS ÚRS 2016 01
| PP |  | Montáž lešení řadového trubkového lehkého pracovního s podlahami s provozním zatížením tř. 3 do 200 kg/m2 šířky tř. W12 přes 1,2 do 1,5 m, výšky přes 10 do 25 m
| VV |  | (36,43+1,5*2)*(12,17+0,25) |  | 489.721
| VV |  | (36,43+0,5+0,9+1,4*2+1*2+1,5*6)*(12,37+0,36) |  | 657.25
| VV | a37 | Součet |  | 1146.971
43 | K | 941111232 | Příplatek k lešení řadovému trubkovému lehkému s podlahami š 1,5 m v 25 m za první a ZKD den použití | m2 | 103227.39 |  | 0 | CS ÚRS 2016 01
| PP |  | Montáž lešení řadového trubkového lehkého pracovního s podlahami s provozním zatížením tř. 3 do 200 kg/m2 Příplatek za první a každý další den použití lešení k ceně -1132
| VV |  | a37*30*3 |  | 103227.39
44 | K | 941111832 | Demontáž lešení řadového trubkového lehkého s podlahami zatížení do 200 kg/m2 š do 1,5 m v do 25 m | m2 | 1146.971 |  | 0 | CS ÚRS 2016 01
| PP |  | Demontáž lešení řadového trubkového lehkého pracovního s podlahami s provozním zatížením tř. 3 do 200 kg/m2 šířky tř. W12 přes 1,2 do 1,5 m, výšky přes 10 do 25 m
| VV |  | a37 |  | 1146.971
45 | K | 944611111 | Montáž ochranné plachty z textilie z umělých vláken | m2 | 1146.971 |  | 0 | CS ÚRS 2016 01
| PP |  | Montáž ochranné plachty zavěšené na konstrukci lešení z textilie z umělých vláken
| VV |  | a37 |  | 1146.971
46 | K | 944611211 | Příplatek k ochranné plachtě za první a ZKD den použití | m2 | 103227.39 |  | 0 | CS ÚRS 2016 01
| PP |  | Montáž ochranné plachty Příplatek za první a každý další den použití plachty k ceně -1111
| VV |  | a37*3*30 |  | 103227.39
47 | K | 944611811 | Demontáž ochranné plachty z textilie z umělých vláken | m2 | 1146.971 |  | 0 | CS ÚRS 2016 01
| PP |  | Demontáž ochranné plachty zavěšené na konstrukci lešení z textilie z umělých vláken
| VV |  | a37 |  | 1146.971
48 | K | 9539401 | Kontrola a oprava špatně držícího obkladu JV soklové části | m2 | 19.377 |  | 0
| VV |  | a22 |  | 19.377
49 | K | 9539402 | Odtrhové zkoušky | hr | 6 |  | 0
| VV |  | 6 |  | 6
50 | K | 9539403 | Oprava markýzy nad vstupem, nová povrchová úprava | kus | 1 |  | 0
| VV |  | 1 |  | 1
51 | K | 9539404 | Pronájem pozemku | m2 | 118.29 |  | 0
52 | K | 9680728 | Vybourání mříží do 2 m2 | m2 | 6.3 |  | 0
| PP |  | Vybourání kovových rámů oken s křídly, dveřních zárubní, vrat, stěn, ostění nebo obkladů rolet svinovacích mřížových, plochy do 2 m2
| VV | a15 | 0,9*0,9*3+0,6*1,2*2+0,9*0,9*3 |  | 6.3
53 | K | 976072221 | Vybourání ventilací pl do 0,3 m2 ze zdiva cihelného | kus | 14 |  | 0 | CS ÚRS 2016 01
| VV |  | 12+2 |  | 14
54 | K | 978015341 | Otlučení vnější vápenné nebo vápenocementové vnější omítky stupně členitosti 1 a 2 rozsahu do 30% | m2 | 404.68 |  | 0 | CS ÚRS 2016 01
| PP |  | Otlučení vápenných nebo vápenocementových omítek vnějších ploch s vyškrabáním spar a s očištěním zdiva stupně členitosti 1 a 2, v rozsahu přes 10 do 30 %
| VV | a36 | a28+a31+a23 |  | 404.68
55 | K | 985131411 | Očištění ploch stěn, rubu kleneb a podlah stlačeným vzduchem | m2 | 25.758 |  | 0 | CS ÚRS 2016 01
| PP |  | Očištění ploch stěn, rubu kleneb a podlah vysušení stlačeným vzduchem
| VV | a10 | "základ" (36,43+1,3*2+1*2+0,1*5+0,9+0,5)*0,6 |  | 25.758
| D | 997 | Přesun sutě |  |  |  | 0
56 | K | 997013113 | Vnitrostaveništní doprava suti a vybouraných hmot pro budovy v do 12 m s použitím mechanizace | t | 15.698 |  | 0 | CS ÚRS 2016 01
| PP |  | Vnitrostaveništní doprava suti a vybouraných hmot vodorovně do 50 m svisle s použitím mechanizace pro budovy a haly výšky přes 9 do 12 m
57 | K | 997013501 | Odvoz suti a vybouraných hmot na skládku nebo meziskládku do 1 km se složením | t | 15.698 |  | 0 | CS ÚRS 2016 01
| PP |  | Odvoz suti a vybouraných hmot na skládku nebo meziskládku se složením, na vzdálenost do 1 km
58 | K | 997013509 | Příplatek k odvozu suti a vybouraných hmot na skládku ZKD 1 km přes 1 km | t | 141.282 |  | 0 | CS ÚRS 2016 01
| PP |  | Odvoz suti a vybouraných hmot na skládku nebo meziskládku se složením, na vzdálenost Příplatek k ceně za každý další i započatý 1 km přes 1 km
| VV |  | 15,698*9 "Přepočtené koeficientem množství |  | 141.282
59 | K | 997013831 | Poplatek za uložení stavebního směsného odpadu na skládce (skládkovné) | t | 15.698 |  | 0 | CS ÚRS 2016 01
| PP |  | Poplatek za uložení stavebního odpadu na skládce (skládkovné) směsného
| D | 998 | Přesun hmot |  |  |  | 0
60 | K | 998011002 | Přesun hmot pro budovy zděné v do 12 m | t | 30.667 |  | 0 | CS ÚRS 2016 01
| PP |  | Přesun hmot pro budovy občanské výstavby, bydlení, výrobu a služby s nosnou svislou konstrukcí zděnou z cihel, tvárnic nebo kamene vodorovná dopravní vzdálenost do 100 m pro budovy výšky přes 6 do 12 m
| D | PSV | Práce a dodávky PSV |  |  |  | 0
| D | 711 | Izolace proti vodě, vlhkosti a plynům |  |  |  | 0
61 | K | 711132230 | Izolace proti zemní vlhkosti na svislé ploše na sucho pásy nopové folie s ukončujícím páskem | m2 | 25.758 |  | 0 | CS ÚRS 2016 01
| PP |  | Izolace proti zemní vlhkosti a beztlakové podpovrchové vodě pásy na sucho na ploše svislé S nopová folie
| VV |  | a10 |  | 25.758
62 | K | 711193121 | Izolace proti zemní vlhkosti na vodorovné ploše těsnicí kaší | m2 | 1.635 |  | 0 | CS ÚRS 2016 01
| PP |  | Izolace proti zemní vlhkosti ostatní těsnicí kaší na ploše vodorovné V
| VV | a14 | "schod" 1,3*0,9+(1,3+0,9*2)*0,15 |  | 1.635
63 | K | 711193131 | Izolace proti zemní vlhkosti na svislé ploše těsnicí kaší | m2 | 21.465 |  | 0 | CS ÚRS 2016 01
| PP |  | Izolace proti zemní vlhkosti ostatní těsnicí kaší na ploše svislé S
| VV |  | (a10/0,6)*0,5 |  | 21.465
64 | K | 998711102 | Přesun hmot tonážní pro izolace proti vodě, vlhkosti a plynům v objektech výšky do 12 m | t | 0.101 |  | 0 | CS ÚRS 2016 01
| PP |  | Přesun hmot pro izolace proti vodě, vlhkosti a plynům stanovený z hmotnosti přesunovaného materiálu vodorovná dopravní vzdálenost do 50 m v objektech výšky přes 6 do 12 m
| D | 712 | Povlakové krytiny |  |  |  | 0
65 | K | 712300841 | Odstranění povlakové krytiny střech do 10° odškrabáním mechu s urovnáním povrchu a očištěním | m2 | 574.223 |  | 0 | CS ÚRS 2016 01
| PP |  | Odstranění ze střech plochých do 10 st. mechu odškrabáním a očistěním s urovnáním povrchu
| VV | a6 | (36,43-0,4)*15+0,475*(2*6+2*4,15)+1,2*8,45*2+3,85*1 |  | 574.223
66 | K | 712361701 | Provedení povlakové krytiny střech do 10° fólií položenou volně s přilepením spojů | m2 | 636.057 |  | 0 | CS ÚRS 2016 01
| PP |  | Provedení povlakové krytiny střech plochých do 10 st. fólií položenou volně s přilepením spojů
| VV |  | "plocha" a6 |  | 574.223
| VV |  | "vytažení na stěnu" a2*0,25+a1+(1,2+0,9)*2*0,3 |  | 61.834
| VV | a7 | Součet |  | 636.057
67 | M | 283220120 | fólie hydroizolační střešní tl 1,5 mm š 1300 mm šedá | m2 | 731.466 |  | 0 | CS ÚRS 2016 01
| PP |  | Fólie z měkčeného polyvinylchloridu a jednoduché výrobky z nich hydroizolační fólie mPVC fólie střešní kotvená, vyztužená, šířka 1300 mm tl 1,5 mm šedá
| VV |  | a7*1,15 |  | 731.466
68 | K | 712363312 | Povlakové krytiny střech do 10° fóliové plechy délky 2 m koutová lišta vnitřní rš 100 mm | kus | 93.875 |  | 0 | CS ÚRS 2016 01
| PP |  | Povlakové krytiny střech plochých do 10 st. z fóliových plechů z měkčeného PVC délka 2 m vnitřní koutová lišta rš 100 mm
| VV | a8 | (a2+0,9*4*7+(1,03+0,6)*2*14+(1,2+0,9)*2)/2 |  | 93.875
69 | K | 712363313 | Povlakové krytiny střech do 10° fóliové plechy délky 2 m koutová lišta vnější rš 100 mm | kus | 93.875 |  | 0 | CS ÚRS 2016 01
| PP |  | Povlakové krytiny střech plochých do 10 st. z fóliových plechů z měkčeného PVC délka 2 m vnější koutová lišta rš 100 mm
| VV |  | a8 |  | 93.875
70 | K | 712391171 | Provedení povlakové krytiny střech do 10° podkladní textilní vrstvy | m2 | 574.3 |  | 0 | CS ÚRS 2016 01
| PP |  | Provedení povlakové krytiny střech plochých do 10 st. -ostatní práce provedení vrstvy textilní podkladní
| VV |  | a6 |  | 574.3 |  |  |  | 287.15
71 | M | 693111460 | textilie 300 g/m2 do š 8,8 m | m2 | 660.36 |  | 0 | CS ÚRS 2016 01
| PP |  | Geotextilie geotextilie netkané (polypropylenová vlákna) se základní ÚV stabilizací šíře do 8,8 m 63/ 30 300 g/m2
| VV |  | a6*1,15 |  | 660.36 |  |  |  | 330.18
72 | K | 7123951 | Kotvení střešního souvrství - dle skut | m2 | 574.223 |  | 0
| VV |  | a6 |  | 574.223
73 | K | 998712102 | Přesun hmot tonážní tonážní pro krytiny povlakové v objektech v do 12 m | t | 2.115 |  | 0 | CS ÚRS 2016 01
| PP |  | Přesun hmot pro povlakové krytiny stanovený z hmotnosti přesunovaného materiálu vodorovná dopravní vzdálenost do 50 m v objektech výšky přes 6 do 12 m
| D | 713 | Izolace tepelné |  |  |  | 0
74 | K | 713131141 | Montáž izolace tepelné stěn a základů lepením celoplošně rohoží, pásů, dílců, desek | m2 | 32.396 |  | 0 | CS ÚRS 2016 01
| PP |  | Montáž tepelné izolace stěn rohožemi, pásy, deskami, dílci, bloky (izolační materiál ve specifikaci) lepením celoplošně
| VV | a1 | "komora vzd" (1,13+0,65)*2*0,65*14 |  | 32.396
75 | M | 6314815 | deska minerální izolační 600x1200 mm tl. 50 mm | m2 | 33.044 |  | 0
| PP |  | Vlákno minerální a výrobky z něj (desky, skruže, pásy, rohože, vložkové pytle apod.) z minerální plsti - izolace pro suchou výstavbu deska provětrávané fasády, lehké obvodové zdivo rozměr 600x1200 tl. 50 mm
| VV |  | a1*1,02 |  | 33.044
76 | K | 713131151 | Montáž izolace tepelné stěn a základů volně vloženými rohožemi, pásy, dílci, deskami 1 vrstva | m2 | 28.178 |  | 0 | CS ÚRS 2016 01
| PP |  | Montáž tepelné izolace stěn rohožemi, pásy, deskami, dílci, bloky (izolační materiál ve specifikaci) vložením jednovrstvě
| VV |  | a2*0,25 |  | 28.178
77 | K | 713141151 | Montáž izolace tepelné střech plochých kladené volně 1 vrstva rohoží, pásů, dílců, desek | m2 | 574.223 |  | 0 | CS ÚRS 2016 01
| PP |  | Montáž tepelné izolace střech plochých rohožemi, pásy, deskami, dílci, bloky (izolační materiál ve specifikaci) kladenými volně jednovrstvá
| VV |  | a6 |  | 574.223
78 | M | 283723190 | deska z pěnového polystyrenu EPS 100 S 1000 x 500 x 160 mm | m2 | 614.449 |  | 0 | CS ÚRS 2016 01
| PP |  | Desky z lehčených plastů desky z pěnového polystyrénu - samozhášivého typ EPS 100S stabil, objemová hmotnost 20 - 25 kg/m3 tepelně izolační desky pro izolace ploché střechy nebo podlahy rozměr 1000 x 500 mm, lambda 0,037 [W / m K] 160 mm
| P |  | Poznámka k položce: lambda=0,037 [W / m K]
| VV |  | a6*1,02+a2*0,25*1,02 |  | 614.449
79 | K | 998713102 | Přesun hmot tonážní pro izolace tepelné v objektech v do 12 m | t | 2.735 |  | 0 | CS ÚRS 2016 01
| PP |  | Přesun hmot pro izolace tepelné stanovený z hmotnosti přesunovaného materiálu vodorovná dopravní vzdálenost do 50 m v objektech výšky přes 6 m do 12 m
| D | 721 | Zdravotechnika - vnitřní kanalizace |  |  |  | 0
80 | K | 721210824 | Demontáž vpustí střešních DN 150 | kus | 2 |  | 0 | CS ÚRS 2016 01
| PP |  | Demontáž kanalizačního příslušenství střešních vtoků DN 150
81 | K | 7212332 | Střešní vtok polypropylen PP pro rekonstruované střechy svislý odtok DN 160 | kus | 2 |  | 0
| PP |  | Střešní vtoky (vpusti) polypropylenové (PP) pro střechy s odtokem svislým DN 160
82 | K | 7212501 | Oprava vychýlení stáv ventilační hlavice | kus | 1 |  | 0
83 | K | 7212731 | Hlavice odvětrávací vč manžety a stříšky pr 125mm | kus | 15 |  | 0
84 | K | 998721102 | Přesun hmot tonážní pro vnitřní kanalizace v objektech v do 12 m | t | 0.013 |  | 0 | CS ÚRS 2016 01
| PP |  | Přesun hmot pro vnitřní kanalizace stanovený z hmotnosti přesunovaného materiálu vodorovná dopravní vzdálenost do 50 m v objektech výšky přes 6 do 12 m
| D | 741 | Elektromontáže |  |  |  | 0
85 | K | 741101 | DMTŽ stáv zvonku | kus | 1 |  | 0
86 | K | 741102 | DMTŽ stáv stožáru STA vč vybavení, povrch úprava, oprava poškozených částí, zpětná mtž | kus | 1 |  | 0
87 | K | 741103 | D+MTŽ nového zvonku - dle stáv | kus | 1 |  | 0
88 | K | 741104 | Dmtž+zpětná MTŽ osvětlení nad vstupem, prodl napojení - dle stáv | kus | 1 |  | 0
| D | 742 | Hromosvod |  |  |  | 0
89 | K | Pol1 | Jímací tyč JT2,5 na plochou střechu | ks | 8 |  | 0
| PP |  | Jímací tyč JT2,5 na plochou střechu
90 | K | Pol2 | Podpěra JT včetně plastové podložky | ks | 8 |  | 0
| PP |  | Podpěra JT včetně plastové podložky
| P |  | Poznámka k položce: Jímací tyč l=8m se stojanem
91 | K | Pol3 | Jímací tyč l=8m se stojanem, zátěží a plastovými podložkami | kus | 1 |  | 0
| PP |  | zátěží a plastovými podložkami
92 | K | Pol4 | podpěra vední pro ploché střechy PV21d | ks | 140 |  | 0
| PP |  | podpěra vední pro ploché střechy PV21d
93 | K | Pol5 | Typový přechod stěna - fasáda | ks | 7 |  | 0
| PP |  | Typový přechod stěna - fasáda
| P |  | Poznámka k položce: DEHN o.č. 478 049 - typ "D"
94 | K | Pol6 | Montáž ve výšce | Kč | 1 |  | 0
| PP |  | Montáž ve výšce
95 | K | Pol7 | Nespecifikovaný materiál | Kč | 1 |  | 0
| PP |  | Nespecifikovaný materiál
96 | K | V000 | svorka zkušební | ks | 8 |  | 0
| PP |  | svorka zkušební
| P |  | Poznámka k položce: FeZn SZ
97 | K | V001 | svorka univerzální (okapová - SO) | ks | 18 |  | 0
| PP |  | svorka univerzální (okapová - SO)
| P |  | Poznámka k položce: FeZn SU
98 | K | V200 | podpěra vedení na atiku PV 17 | ks | 80 |  | 0
| PP |  | podpěra vedení na atiku PV 17
| P |  | Poznámka k položce: FeZn
99 | K | VS00x | štítek označení č.0-9 | ks | 8 |  | 0
| PP |  | štítek označení č.0-9
| P |  | Poznámka k položce: plast
100 | K | VS055 | štítek označení uzemnění | ks | 8 |  | 0
| PP |  | štítek označení uzemnění
| P |  | Poznámka k položce: plast Štítek uzemnění
101 | K | Z415 | drát O 8 mm (0,135kg/m) | m | 220 |  | 0
| PP |  | drát O 8 mm (0,135kg/m)
| P |  | Poznámka k položce: AlMgSi Drát 8 AlMgSi T/4
102 | K | Z416 | drát O 8 mm (0,135kg/m) poplast | m | 80 |  | 0
| PP |  | drát O 8 mm (0,135kg/m) poplast
| P |  | Poznámka k položce: AlMgSi Drát 8 AlMgSi T/4
103 | K | Pol10 | Pásek FeZn 30/4 | m | 25 |  | 0
| PP |  | Pásek FeZn 30/4
104 | K | Pol11 | Zemnící tyč ZT 1,5m | ks | 4 |  | 0
| PP |  | Zemnící tyč ZT 1,5m
105 | K | Pol12 | Rozebrání a opětovná úprava zámkové dlažby | m2 | 30 |  | 0
| PP |  | Rozebrání a opětovná úprava zámkové dlažby
| P |  | Poznámka k položce: Průběžná revize kvality pospojení skrytých svodů
106 | K | Pol13 | Průběžná revize kvality pospojení skrytých svodů a propojů | Kč | 1 |  | 0
| PP |  | a propojů
107 | K | Pol14 | Asfaltová krycí barva pro přetření spojů a přechodů | kg | 1.5 |  | 0
| PP |  | Asfaltová krycí barva pro přetření spojů a přechodů
108 | K | Pol15 | Nespecifikovaný materiál a práce | Kč | 1 |  | 0
| PP |  | Nespecifikovaný materiál a práce
109 | K | Pol8 | Revize | Kč | 1 |  | 0
| PP |  | Revize
110 | K | Pol9 | Drát FeZn D=10mm | m | 16 |  | 0
| PP |  | Drát FeZn D=10mm
| D | 751 | Vzduchotechnika |  |  |  | 0
111 | K | 7515108 | Demontáž vzduchotechnického potrubí pozink kruhového D do 300 mm | m | 55.1 |  | 0
| PP |  | Demontáž vzduchotechnického potrubí z pozinkovaného plechu kruhového, průměru přes 200 do 300 mm
| VV |  | "střecha" 1,6+5,5+4,5+5+2+5,5+4+2,5+5+2,5+3+2,5+4,5+7 |  | 55.1
112 | K | 7515201 | Doplnění otvorů v komorách vzd | kus | 14 |  | 0
113 | K | 7515202 | Vyregulování vzt | Kč | 1 |  | 0
| D | 762 | Konstrukce tesařské |  |  |  | 0
114 | K | 762812932 | Zabednění části záklopu stropu z prken tl do 32 mm plochy jednotlivě do 1 m2 | m2 | 5.67 |  | 0 | CS ÚRS 2016 01
| VV |  | "komora vzd - dle skut" 0,9*0,9*7 |  | 5.67
115 | K | 76289011 | Navýšení atiky -dle pd | m | 3.85 |  | 0
116 | K | 998762102 | Přesun hmot tonážní pro kce tesařské v objektech v do 12 m | t | 0.108 |  | 0 | CS ÚRS 2016 01
| PP |  | Přesun hmot pro konstrukce tesařské stanovený z hmotnosti přesunovaného materiálu vodorovná dopravní vzdálenost do 50 m v objektech výšky přes 6 do 12 m
| D | 764 | Konstrukce klempířské |  |  |  | 0
117 | K | 764001800 | Odřezání stáv oplechování atiky | m | 34 |  | 0
| VV |  | "k07" 34 |  | 34
118 | K | 764001911 | Napojení klempířských konstrukcí na stávající délky spoje přes 0,5 m | m | 34 |  | 0 | CS ÚRS 2016 01
| PP |  | Napojení na stávající klempířské konstrukce délky spoje přes 0,5 m
| VV |  | "k07" 34 |  | 34
119 | K | 7640021 | Demontáž stáv plechových komor vzd vč elektromotoru, odpojení a zaslepení elektro přívodu | kus | 7 |  | 0
120 | K | 7640022 | Kontrola stáv tlumících skříní, posouzení jejich stavu, popř provedení potřebných oprav | kus | 14 |  | 0
121 | K | 764002801 | Demontáž závětrné lišty do suti | m | 3.85 |  | 0 | CS ÚRS 2016 01
| PP |  | Demontáž klempířských konstrukcí závětrné lišty do suti
122 | K | 764002841 | Demontáž oplechování horních ploch zdí a nadezdívek do suti | m | 40.5 |  | 0 | CS ÚRS 2016 01
| PP |  | Demontáž klempířských konstrukcí oplechování horních ploch zdí a nadezdívek do suti
| VV |  | "k04" 12,5 |  | 12.5
| VV |  | "k05" 11 |  | 11
| VV |  | "k06" 17 |  | 17
| VV |  | Součet |  | 40.5
123 | K | 764002851 | Demontáž oplechování parapetů do suti | m | 77.1 |  | 0 | CS ÚRS 2016 01
| PP |  | Demontáž klempířských konstrukcí oplechování parapetů do suti
| VV |  | "k01" 0,65*9 |  | 5.85
| VV |  | "k02" 0,95*(9+22*3) |  | 71.25
| VV | a4 | Součet |  | 77.1
124 | K | 764002861 | Demontáž oplechování říms a ozdobných prvků do suti | m | 30 |  | 0 | CS ÚRS 2016 01
| PP |  | Demontáž klempířských konstrukcí oplechování říms do suti
| VV |  | "k03" 30 |  | 30
125 | K | 764002871 | Demontáž lemování zdí do suti | m | 186.85 |  | 0 | CS ÚRS 2016 01
| PP |  | Demontáž klempířských konstrukcí lemování zdí do suti
| VV |  | "k08" 3,3 |  | 3.3
| VV |  | "komory vzd" 0,9*4*7+(1,03+0,6)*2*14 |  | 70.84
| VV | a2 | "střecha" (34,43-0,2*2+17,45-0,2-0,6+1,2*3+0,5*8)*2-3,85 |  | 112.71
| VV |  | Součet |  | 186.85
126 | K | 764003801 | Demontáž lemování trub, konzol, držáků, ventilačních nástavců a jiných kusových prvků do suti | kus | 17 |  | 0 | CS ÚRS 2016 01
| PP |  | Demontáž klempířských konstrukcí lemování trub, konzol, držáků, ventilačních nástavců a ostatních kusových prvků do suti
127 | K | 764212633 | Oplechování výlezu závětrnou lištou z Pz s povrchovou úpravou rš 80 mm, plech 0,8 | m | 3.3 |  | 0 | CS ÚRS 2016 01
| PP |  | Oplechování střešních prvků z pozinkovaného plechu s povrchovou úpravou závětrnou lištou rš 80 mm
| VV |  | "k09" 3,3 |  | 3.3
128 | K | 764212634 | Oplechování štítu závětrnou lištou z Pz s povrchovou úpravou rš 330 mm, tl. 0,8 | m | 3.85 |  | 0 | CS ÚRS 2016 01
| PP |  | Oplechování střešních prvků z pozinkovaného plechu s povrchovou úpravou štítu závětrnou lištou rš 330 mm
129 | K | 76421560 | Oplechování horních ploch a atik bez rohů z Pz plechu s povrch úpravou celoplošně lepené rš 540 mm, plech 0,8 | m | 11 |  | 0
| PP |  | Oplechování horních ploch zdí a nadezdívek (atik) z pozinkovaného plechu s povrchovou úpravou celoplošně lepené rš 540 mm
| VV |  | "k05" 11 |  | 11
130 | K | 764215605 | Oplechování horních ploch a atik bez rohů z Pz plechu s povrch úpravou celoplošně lepené rš 400 mm, plech 0,8 | m | 12.5 |  | 0 | CS ÚRS 2016 01
| PP |  | Oplechování horních ploch zdí a nadezdívek (atik) z pozinkovaného plechu s povrchovou úpravou celoplošně lepené rš 400 mm
| VV |  | "k04" 12,5 |  | 12.5
131 | K | 764215606 | Oplechování horních ploch a atik bez rohů z Pz plechu s povrch úpravou celoplošně lepené rš 500 mm | m | 17 |  | 0 | CS ÚRS 2016 01
| PP |  | Oplechování horních ploch zdí a nadezdívek (atik) z pozinkovaného plechu s povrchovou úpravou celoplošně lepené rš 500 mm
| VV |  | "k06" 17 |  | 17
132 | K | 764216644 | Oplechování rovných parapetů celoplošně lepené z Pz s povrchovou úpravou rš 350 mm, plech 0,8 | m | 77.1 |  | 0 | CS ÚRS 2016 01
| PP |  | Oplechování parapetů z pozinkovaného plechu s povrchovou úpravou rovných celoplošně lepené, bez rohů rš 350 mm
| VV |  | a4 |  | 77.1
133 | K | 76421862 | Oplechování rovné římsy celoplošně lepené z Pz s upraveným povrchem rš 120 mm, plech 0,8 | m | 30 |  | 0
| PP |  | Oplechování říms a ozdobných prvků z pozinkovaného plechu s povrchovou úpravou rovných, bez rohů celoplošně lepené rš 120 mm
| VV |  | "k03" 30 |  | 30
134 | K | 764218624 | Oplechování rovné římsy celoplošně lepené z Pz s upraveným povrchem rš 300 mm, plech 0,8 | m | 34 |  | 0 | CS ÚRS 2016 01
| PP |  | Oplechování říms a ozdobných prvků z pozinkovaného plechu s povrchovou úpravou rovných, bez rohů celoplošně lepené rš 300 mm
| VV |  | "k07" 34 |  | 34
135 | K | 764306142 | Montáž ventilační turbíny na skládané nebo plechové krytině průměru do 350 mm | kus | 28 |  | 0 | CS ÚRS 2016 01
| PP |  | Montáž ventilační turbíny na střeše s krytinou skládanou mimo prejzovou nebo z plechu
136 | M | 553810100 | turbína ventilační hlavice, stavitelný krk a základna, průměr 356 mm | kus | 28 |  | 0 | CS ÚRS 2016 01
| PP |  | Části stavební speciální objektů a občanské výstavby turbína ventilační hliníkové provedení stavitelný krk a základna hlavice průměr 356 mm
137 | K | 76431161 | Lemování rovných zdí střech s krytinou skládanou z Pz s povrchovou úpravou rš 170 mm, plech 1,2 | m | 34 |  | 0
| PP |  | Lemování zdí z pozinkovaného plechu s povrchovou úpravou boční nebo horní rovné, střech s krytinou skládanou mimo prejzovou rš 170 mm
| VV |  | "k08" 34 |  | 34
138 | K | 764311613 | Lemování rovných zdí střech s krytinou skládanou z Pz s povrchovou úpravou rš 250 mm | m | 70.84 |  | 0 | CS ÚRS 2016 01
| PP |  | Lemování zdí z pozinkovaného plechu s povrchovou úpravou boční nebo horní rovné, střech s krytinou skládanou mimo prejzovou rš 250 mm
| VV |  | "komora vzd" 0,9*4*7+(1,03+0,6)*2*14 |  | 70.84
139 | K | 764311614 | Lemování rovných zdí střech s krytinou skládanou z Pz s povrchovou úpravou rš 330 mm, tl. 0,8 | m | 112.71 |  | 0 | CS ÚRS 2016 01
| PP |  | Lemování zdí z pozinkovaného plechu s povrchovou úpravou boční nebo horní rovné, střech s krytinou skládanou mimo prejzovou rš 330 mm
| VV |  | a2 |  | 112.71
140 | K | 764314612 | Oplechování prostupů střech s krytinou skládanou nebo plechovou bez lišty z Pz s povrchovou úpravou, tl. plechu 0,8 | m2 | 17.809 |  | 0 | CS ÚRS 2016 01
| PP |  | Lemování prostupů z pozinkovaného plechu s povrchovou úpravou bez lišty, střech s krytinou skládanou nebo z plechu
| VV |  | "komory vzd" 1*1*7+1,103*0,7*14 |  | 17.809
141 | K | 764315 | Lemování trub, konzol,držáků z Pz s povrch úpravou střechD do 150 mm | kus | 17 |  | 0
142 | K | 998764102 | Přesun hmot tonážní pro konstrukce klempířské v objektech v do 12 m | t | 1.72 |  | 0 | CS ÚRS 2016 01
| PP |  | Přesun hmot pro konstrukce klempířské stanovený z hmotnosti přesunovaného materiálu vodorovná dopravní vzdálenost do 50 m v objektech výšky přes 6 do 12 m
| D | 767 | Konstrukce zámečnické |  |  |  | 0
143 | K | 767640 | Montáž výlezu na střechu | kus | 1 |  | 0
144 | M | 55399014 | Ocelový výlez na střechu vel. otvoru 900x600mm, rám, povrch úprava, tepelně izolovaný, zámek, kování, otevírací mechanismus | kus | 1 |  | 0
145 | K | 767651 | Demontáž stáv výlezu na střechu vč rámu | kus | 1 |  | 0
146 | K | 767662110 | Montáž mříží pevných šroubovaných | m2 | 6.3 |  | 0 | CS ÚRS 2016 01
| PP |  | Montáž mříží pevných, připevněných šroubováním
| VV |  | a15 |  | 6.3
147 | M | 55399017 | Oprava stáv mříží, prodloužení kotev, úprava kotvení | m2 | 6.3 |  | 0
| VV |  | a15 |  | 6.3
148 | K | 76789011 | Dmtž a zpětná mtž na etics přístřešku nade dveřmi, prodl kotvení, oprava a povrch úprava | kus | 1 |  | 0
149 | K | 998767102 | Přesun hmot tonážní pro zámečnické konstrukce v objektech v do 12 m | t | 0.182 |  | 0 | CS ÚRS 2016 01
| PP |  | Přesun hmot pro zámečnické konstrukce stanovený z hmotnosti přesunovaného materiálu vodorovná dopravní vzdálenost do 50 m v objektech výšky přes 6 do 12 m
| D | 771 | Podlahy z dlaždic |  |  |  | 0
150 | K | 771574131 | Montáž podlah keramických režných protiskluzných lepených flexibilním lepidlem do 50 ks/m2 | m2 | 1.635 |  | 0 | CS ÚRS 2016 01
| PP |  | Montáž podlah z dlaždic keramických lepených flexibilním lepidlem režných nebo glazovaných protiskluzných nebo reliefovaných do 50 ks/ m2
| VV |  | a14 |  | 1.635
151 | M | 5976113 | dlaždice keramické protiskluzné mrazuvzdorné 30 x 30 x 1 cm I. j., dle skut | m2 | 1.88 |  | 0
| PP |  | Obkládačky a dlaždice keramické dlaždice formát 30 x 30 x 1 cm I.j. (cen.skup. 72)
| VV |  | a14*1,15 |  | 1.88
152 | K | 771591111 | Podlahy penetrace podkladu | m2 | 1.635 |  | 0 | CS ÚRS 2016 01
| PP |  | Podlahy - ostatní práce penetrace podkladu
| VV |  | a14 |  | 1.635
153 | K | 771990111 | Vyrovnání podkladu samonivelační stěrkou tl 4 mm pevnosti 15 Mpa | m2 | 1.635 |  | 0 | CS ÚRS 2016 01
| PP |  | Vyrovnání podkladní vrstvy samonivelační stěrkou tl. 4 mm, min. pevnosti 15 MPa
| VV |  | a14 |  | 1.635
154 | K | 998771102 | Přesun hmot tonážní pro podlahy z dlaždic v objektech v do 12 m | t | 0.055 |  | 0 | CS ÚRS 2016 01
| PP |  | Přesun hmot pro podlahy z dlaždic stanovený z hmotnosti přesunovaného materiálu vodorovná dopravní vzdálenost do 50 m v objektech výšky přes 6 do 12 m
| D | 783 | Dokončovací práce - nátěry |  |  |  | 0
155 | K | 783306811 | Odstranění nátěru ze zámečnických konstrukcí oškrábáním | m2 | 14.1 |  | 0 | CS ÚRS 2016 01
| PP |  | Odstranění nátěrů ze zámečnických konstrukcí oškrábáním
| VV |  | a15*2 |  | 12.6
| VV | a39 | (0,5*0,8+0,65*0,4)*2+0,3*0,3*2 |  | 1.5
| VV |  | Součet |  | 14.1
156 | K | 783314201 | Základní antikorozní jednonásobný syntetický standardní nátěr zámečnických konstrukcí | m2 | 14.1 |  | 0 | CS ÚRS 2016 01
| PP |  | Základní antikorozní nátěr zámečnických konstrukcí jednonásobný syntetický standardní
| VV | a49 | a15*2+a39 |  | 14.1
157 | K | 783315101 | Jednonásobný syntetický standardní mezinátěr zámečnických konstrukcí | m2 | 14.1 |  | 0 | CS ÚRS 2016 01
| PP |  | Mezinátěr zámečnických konstrukcí jednonásobný syntetický standardní
| VV |  | a49 |  | 14.1
158 | K | 783317101 | Krycí jednonásobný syntetický standardní nátěr zámečnických konstrukcí | m2 | 14.1 |  | 0 | CS ÚRS 2016 01
| PP |  | Krycí nátěr (email) zámečnických konstrukcí jednonásobný syntetický standardní
| VV |  | a49 |  | 14.1

## vrn - Vedlejší a ostatní ...
| List obsahuje: |  | 1) Krycí list soupisu | 2) Rekapitulace |  |  | 3) Soupis prací | Zpět na list: | Rekapitulace stavby
{a828c624-a1c7-4fe2-a133-0cf443ed4e9d}
2
| KRYCÍ LIST SOUPISU | [8 empty] | v --- níže se nacházejí doplnkové a pomocné údaje k sestavám --- v | [8 empty] | False
Stavba:
Zateplení obvodového a střešního pláště
Objekt:
vrn - Vedlejší a ostatní náklady
| KSO: |  |  |  |  | CC-CZ:
| Místo: |  | Strakonice, Palackého náměstí 112 |  |  | Datum: | 31.3.2016
| Zadavatel: |  |  |  |  | IČ:
DIČ:
| Uchazeč: |  |  |  |  | IČ:
DIČ:
| Projektant: |  |  |  |  | IČ:
DIČ:
Poznámka:
| Cena bez DPH | [5 empty] | 0
|  |  | Základ daně |  |  | Sazba daně | Výše daně
| DPH | základní | 0 |  |  | 21% | 0
|  | snížená | 0 |  |  | 15% | 0
|  | zákl. přenesená | 0 |  |  | 21% | 0
|  | sníž. přenesená | 0 |  |  | 15% | 0
|  | nulová | 0 |  |  | 0% | 0
| Cena s DPH |  |  | v | CZK |  | 0
REKAPITULACE ČLENĚNÍ SOUPISU PRACÍ
Stavba:
Zateplení obvodového a střešního pláště
Objekt:
vrn - Vedlejší a ostatní náklady
Místo: |  |  | Strakonice, Palackého náměstí 112 |  |  | Datum: | 31.3.2016
Zadavatel: | [5 empty] | Projektant:
Uchazeč:
Kód dílu - Popis | [6 empty] | Cena celkem [CZK]
Náklady soupisu celkem | [6 empty] | 0 | [12 empty] | -1
| VRN - Vedlejší rozpočtové náklady | [5 empty] | 0
| VRN1 - Průzkumné, geodetické a projektové práce | [5 empty] | 0
| VRN3 - Zařízení staveniště | [5 empty] | 0
| VRN4 - Inženýrská činnost | [5 empty] | 0
| VRN7 - Provozní vlivy | [5 empty] | 0
SOUPIS PRACÍ
Stavba:
Zateplení obvodového a střešního pláště
Objekt:
vrn - Vedlejší a ostatní náklady
Místo: |  |  | Strakonice, Palackého náměstí 112 |  |  | Datum: | 31.3.2016
Zadavatel: | [5 empty] | Projektant:
Uchazeč:
PČ | Typ | Kód | Popis | MJ | Množství | J.cena [CZK] | Cena celkem [CZK] | Cenová soustava |  | Poznámka | DPH | J. Nh [h] | Nh celkem [h] | J. hmotnost [t] | Hmotnost celkem [t] | J. suť [t] | Suť Celkem [t]
Náklady soupisu celkem | [6 empty] | 0 | [5 empty] | 0 |  | 0 |  | 0 |  | D | -1 | [7 empty] | 0
| D | VRN | Vedlejší rozpočtové náklady |  |  |  | 0 | [5 empty] | 0 |  | 0 |  | 0 | 5 | D | 0 | ROZPOCET | [6 empty] | 0
| D | VRN1 | Průzkumné, geodetické a projektové práce |  |  |  | 0 | [5 empty] | 0 |  | 0 |  | 0 | 5 | D | 1 | ROZPOCET | [6 empty] | 0
1 | K | 011203000 | Botanický a zoologický průzkum bez rozlišení - monitoring výskytů netopýrů a rorýsů | Kč | 1 |  | 0 | CS ÚRS 2016 01 |  |  | základní |  | 0 | 0 | 0 | 0 | 0 | 1024 | K | 2 | ROZPOCET | 0 | 0 | 0 | 0 | 0 | 1 | 0 | 1024 | -85781296
| PP |  | Průzkumné, geodetické a projektové práce průzkumné práce botanický a zoologický průzkum bez rozlišení | [15 empty] | PP | 2
2 | K | 011434000 | Měření (monitoring) hlukové hladiny | … | 1 |  | 0 | CS ÚRS 2016 01 |  |  | základní |  | 0 | 0 | 0 | 0 | 0 | 1024 | K | 2 | ROZPOCET | 0 | 0 | 0 | 0 | 0 | 1 | 0 | 1024 | -324812140
| PP |  | Průzkumné, geodetické a projektové práce průzkumné práce měření (monitoring) hlukové hladiny | [15 empty] | PP | 2
3 | K | 012203000 | Geodetické práce při provádění stavby - vytýčení sítí vč. kopaných sond, obnažení kabelů EON, zabezpečení sítí proti poškození | … | 1 |  | 0 | CS ÚRS 2016 01 |  |  | základní |  | 0 | 0 | 0 | 0 | 0 | 1024 | K | 2 | ROZPOCET | 0 | 0 | 0 | 0 | 0 | 1 | 0 | 1024 | 1931173935
| PP |  | Průzkumné, geodetické a projektové práce geodetické práce při provádění stavby | [15 empty] | PP | 2
4 | K | 013254000 | Dokumentace skutečného provedení stavby | … | 1 |  | 0 |  |  |  | základní |  | 0 | 0 | 0 | 0 | 0 | 1024 | K | 2 | ROZPOCET | 0 | 0 | 0 | 0 | 0 | 1 | 0 | 1024 | -1166628987
| PP |  | Průzkumné, geodetické a projektové práce projektové práce dokumentace stavby (výkresová a textová) skutečného provedení stavby | [15 empty] | PP | 2
| D | VRN3 | Zařízení staveniště |  |  |  | 0 | [5 empty] | 0 |  | 0 |  | 0 | 5 | D | 1 | ROZPOCET | [6 empty] | 0
5 | K | 030001000 | Zařízení staveniště | … | 1 |  | 0 | CS ÚRS 2016 01 |  |  | základní |  | 0 | 0 | 0 | 0 | 0 | 1024 | K | 2 | ROZPOCET | 0 | 0 | 0 | 0 | 0 | 1 | 0 | 1024 | 262878710
| PP |  | Základní rozdělení průvodních činností a nákladů zařízení staveniště | [15 empty] | PP | 2
| D | VRN4 | Inženýrská činnost |  |  |  | 0 | [5 empty] | 0 |  | 0 |  | 0 | 5 | D | 1 | ROZPOCET | [6 empty] | 0
6 | K | 049002000 | Ostatní inženýrská činnost - zajištění stanovisek dotčených orgánů k užívání stavby + kolaudace | Kč | 1 |  | 0 | CS ÚRS 2016 01 |  |  | základní |  | 0 | 0 | 0 | 0 | 0 | 1024 | K | 2 | ROZPOCET | 0 | 0 | 0 | 0 | 0 | 1 | 0 | 1024 | 1211326034
| PP |  | Hlavní tituly průvodních činností a nákladů inženýrská činnost ostatní inženýrská činnost | [15 empty] | PP | 2
| D | VRN7 | Provozní vlivy |  |  |  | 0 | [5 empty] | 0 |  | 0 |  | 0 | 5 | D | 1 | ROZPOCET | [6 empty] | 0
7 | K | 070001000 | Provozní vlivy | Kč | 1 |  | 0 |  |  |  | základní |  | 0 | 0 | 0 | 0 | 0 | 1024 | K | 2 | ROZPOCET | 0 | 0 | 0 | 0 | 0 | 1 | 0 | 1024 | 727578508
| PP |  | Základní rozdělení průvodních činností a nákladů provozní vlivy | [15 empty] | PP | 2

## Pokyny pro vyplnění
Struktura údajů, formát souboru a metodika pro zpracování
Struktura
Soubor je složen ze záložky Rekapitulace stavby a záložek s názvem soupisu prací pro jednotlivé objekty ve formátu XLS. Každá ze záložek přitom obsahuje
ještě samostatné sestavy vymezené orámovaním a nadpisem sestavy.
Rekapitulace stavby obsahuje sestavu Rekapitulace stavby a Rekapitulace objektů stavby a soupisů prací.
V sestavě Rekapitulace stavby jsou uvedeny informace identifikující předmět veřejné zakázky na stavební práce, KSO, CC-CZ, CZ-CPV, CZ-CPA a rekapitulaci
celkové nabídkové ceny uchazeče.
V sestavě Rekapitulace objektů stavby a soupisů prací je uvedena rekapitulace stavebních objektů, inženýrských objektů, provozních souborů,
vedlejších a ostatních nákladů a ostatních nákladů s rekapitulací nabídkové ceny za jednotlivé soupisy prací. Na základě údaje Typ je možné
identifikovat, zda se jedná o objekt nebo soupis prací pro daný objekt:
|  | STA | Stavební objekt pozemní
|  | ING | Stavební objekt inženýrský
|  | PRO | Provozní soubor
|  | VON | Vedlejší a ostatní náklady
|  | OST | Ostatní
|  | Soupis | Soupis prací pro daný typ objektu
Soupis prací pro jednotlivé objekty obsahuje sestavy Krycí list soupisu, Rekapitulace členění soupisu prací, Soupis prací. Za soupis prací může být považován
i objekt stavby v případě, že neobsahuje podřízenou zakázku.
Krycí list soupisu obsahuje rekapitulaci informací o předmětu veřejné zakázky ze sestavy Rekapitulace stavby, informaci o zařazení objektu do KSO,
CC-CZ, CZ-CPV, CZ-CPA a rekapitulaci celkové nabídkové ceny uchazeče za aktuální soupis prací.
Rekapitulace členění soupisu prací obsahuje rekapitulaci soupisu prací ve všech úrovních členění soupisu tak, jak byla tato členění použita (např.
stavební díly, funkční díly, případně jiné členění) s rekapitulací nabídkové ceny.
Soupis prací obsahuje položky veškerých stavebních nebo montážních prací, dodávek materiálů a služeb nezbytných pro zhotovení stavebního objektu,
inženýrského objektu, provozního souboru, vedlejších a ostatních nákladů.
Pro položky soupisu prací se zobrazují následující informace:
|  | PČ |  | Pořadové číslo položky v aktuálním soupisu
|  | TYP |  | Typ položky: K - konstrukce, M - materiál, PP - plný popis, PSC - poznámka k souboru cen, P - poznámka k položce, VV - výkaz výměr
|  | Kód |  | Kód položky
|  | Popis |  | Zkrácený popis položky
|  | MJ |  | Měrná jednotka položky
|  | Množství |  | Množství v měrné jednotce
|  | J.cena |  | Jednotková cena položky. Zadaní může obsahovat namísto J.ceny sloupce J.materiál a J.montáž, jejichž součet definuje
J.cenu položky.
|  | Cena celkem |  | Celková cena položky daná jako součin množství a j.ceny
|  | Cenová soustava |  | Příslušnost položky do cenové soustavy
Ke každé položce soupisu prací se na samostatných řádcích může zobrazovat:
Plný popis položky
Poznámka k souboru cen a poznámka zadavatele
Výkaz výměr
Pokud je k řádku výkazu výměr evidovaný údaj ve sloupci Kód, jedná se o definovaný odkaz, na který se může odvolávat výkaz výměr z jiné položky.
Metodika pro zpracování
Jednotlivé sestavy jsou v souboru provázány. Editovatelné pole jsou zvýrazněny žlutým podbarvením, ostatní pole neslouží k editaci a nesmí být jakkoliv
modifikovány.
Uchazeč je pro podání nabídky povinen vyplnit žlutě podbarvená pole:
Pole Uchazeč v sestavě Rekapitulace stavby - zde uchazeč vyplní svůj název (název subjektu)
Pole IČ a DIČ v sestavě Rekapitulace stavby - zde uchazeč vyplní svoje IČ a DIČ
Datum v sestavě Rekapitulace stavby - zde uchazeč vyplní datum vytvoření nabídky
J.cena = jednotková cena v sestavě Soupis prací o maximálním počtu desetinných míst uvedených v poli
- pokud sestavy soupisů prací obsahují pole J.cena, musí být všechna tato pole vyplněna nenulovými kladnými číslicemi
Poznámka - nepovinný údaj pro položku soupisu
V případě, že sestavy soupisů prací neobsahují pole J.cena, potom ve všech soupisech prací obsahují pole:
- J.materiál - jednotková cena materiálu
- J.montáž - jednotková cena montáže
Uchazeč je v tomto případě povinen vyplnit všechna pole J.materiál a pole J.montáž nenulovými kladnými číslicemi. V případech, kdy položka
neobsahuje žádný materiál je přípustné, aby pole J.materiál bylo vyplněno nulou. V případech, kdy položka neobsahuje žádnou montáž je přípustné,
aby pole J.montáž bylo vyplněno nulou. Není však přípustné, aby obě pole - J.materiál, J.Montáž byly u jedné položky vyplněny nulou.
Rekapitulace stavby
Název |  |  | Povinný |  | Popis | Typ | Max. počet
atributu |  |  | (A/N) |  |  |  | znaků
Kód |  |  | A |  | Kód stavby | String | 20
Stavba |  |  | A |  | Název stavby | String | 120
Místo |  |  | N |  | Místo stavby | String | 50
Datum |  |  | A |  | Datum vykonaného exportu | Date
KSO |  |  | N |  | Klasifikace stavebního objektu | String | 15
CC-CZ |  |  | N |  | Klasifikace stavbeních děl | String | 15
CZ-CPV |  |  | N |  | Společný slovník pro veřejné zakázky | String | 20
CZ-CPA |  |  | N |  | Klasifikace produkce podle činností | String | 20
Zadavatel |  |  | N |  | Zadavatel zadaní | String | 50
IČ |  |  | N |  | IČ zadavatele zadaní | String | 20
DIČ |  |  | N |  | DIČ zadavatele zadaní | String | 20
Uchazeč |  |  | N |  | Uchazeč veřejné zakázky | String | 50
Projektant |  |  | N |  | Projektant | String | 50
Poznámka |  |  | N |  | Poznámka k zadání | String | 255
Sazba DPH |  |  | A |  | Rekapitulace sazeb DPH u položek soupisů | eGSazbaDph
Základna DPH |  |  | A |  | Základna DPH určena součtem celkové ceny z položek soupisů | Double
Hodnota DPH |  |  | A |  | Hodnota DPH | Double
Cena bez DPH |  |  | A |  | Celková cena bez DPH za celou stavbu. Sčítává se ze všech listů. | Double
Cena s DPH |  |  | A |  | Celková cena s DPH za celou stavbu | Double
Rekapitulace objektů stavby a soupisů prací
Název |  |  | Povinný |  | Popis | Typ | Max. počet
atributu |  |  | (A/N) |  |  |  | znaků
Kód |  |  | A |  | Přebírá se z Rekapitulace stavby | String | 20
Stavba |  |  | A |  | Přebírá se z Rekapitulace stavby | String | 120
Místo |  |  | N |  | Přebírá se z Rekapitulace stavby | String | 50
Datum |  |  | A |  | Přebírá se z Rekapitulace stavby | Date
Zadavatel |  |  | N |  | Přebírá se z Rekapitulace stavby | String | 50
Projektant |  |  | N |  | Přebírá se z Rekapitulace stavby | String | 50
Uchazeč |  |  | N |  | Přebírá se z Rekapitulace stavby | String | 50
Kód |  |  | A |  | Kód objektu | String | 20
Objektu, Soupis prací |  |  | A |  | Název objektu | String | 120
Cena bez DPH |  |  | A |  | Cena bez DPH za daný objekt | Double
Cena s DPH |  |  | A |  | Cena spolu s DPH za daný objekt | Double
Typ |  |  | A |  | Typ zakázky | eGTypZakazky
Krycí list soupisu
Název |  |  | Povinný |  | Popis | Typ | Max. počet
atributu |  |  | (A/N) |  |  |  | znaků
Stavba |  |  | A |  | Přebírá se z Rekapitulace stavby | String | 120
Objekt |  |  | A |  | Kód a název objektu | String | 20 + 120
Soupis |  |  | A |  | Kód a název soupisu | String | 20 + 120
KSO |  |  | N |  | Klasifikace stavebního objektu | String | 15
CC-CZ |  |  | N |  | Klasifikace stavbeních děl | String | 15
CZ-CPV |  |  | N |  | Společný slovník pro veřejné zakázky | String | 20
CZ-CPA |  |  | N |  | Klasifikace produkce podle činností | String | 20
Místo |  |  | N |  | Přebírá se z Rekapitulace stavby | String | 50
Zadavatel |  |  | N |  | Přebírá se z Rekapitulace stavby | String | 50
Uchazeč |  |  | N |  | Přebírá se z Rekapitulace stavby | String | 50
Projektant |  |  | N |  | Přebírá se z Rekapitulace stavby | String | 50
Poznámka |  |  | N |  | Poznámka k soupisu prací | String | 255
Sazba DPH |  |  | A |  | Rekapitulace sazeb DPH na položkách aktuálního soupisu | eGSazbaDph
Základna DPH |  |  | A |  | Základna DPH určena součtem celkové ceny z položek aktuálního soupisu | Double
Hodnota DPH |  |  | A |  | Hodnota DPH | Double
Cena bez DPH |  |  | A |  | Cena bez DPH za daný soupis | Double
Cena s DPH |  |  | A |  | Cena s DPH za daný soupis | Double
Rekapitulace členění soupisu prací
Název |  |  | Povinný |  | Popis | Typ | Max. počet
atributu |  |  | (A/N) |  |  |  | znaků
Stavba |  |  | A |  | Přebírá se z Rekapitulace stavby | String | 120
Objekt |  |  | A |  | Kód a název objektu, přebírá se z Krycího listu soupisu | String | 20 + 120
Soupis |  |  | A |  | Kód a název objektu, přebírá se z Krycího listu soupisu | String | 20 + 120
Místo |  |  | N |  | Přebírá se z Rekapitulace stavby | String | 50
Datum |  |  | A |  | Přebírá se z Rekapitulace stavby | Date
Zadavatel |  |  | N |  | Přebírá se z Rekapitulace stavby | String | 50
Projektant |  |  | N |  | Přebírá se z Rekapitulace stavby | String | 50
Uchazeč |  |  | N |  | Přebírá se z Rekapitulace stavby | String | 50
Kód dílu - Popis |  |  | A |  | Kód a název dílu ze soupisu | String | 20 + 100
Cena celkem |  |  | A |  | Cena celkem za díl ze soupisu | Double
Soupis prací
Název |  |  | Povinný |  | Popis | Typ | Max. počet
atributu |  |  | (A/N) |  |  |  | znaků
Stavba |  |  | A |  | Přebírá se z Rekapitulace stavby | String | 120
Objekt |  |  | A |  | Kód a název objektu | String | 20 + 120
Soupis |  |  | A |  | Přebírá se z Krycího listu soupisu | String | 20 + 120
Místo |  |  | N |  | Přebírá se z Krycího listu soupisu | String | 50
Datum |  |  | A |  | Přebírá se z Krycího listu soupisu | Date
Zadavatel |  |  | N |  | Přebírá se z Krycího listu soupisu | String | 50
Projektant |  |  | N |  | Přebírá se z Krycího listu soupisu | String | 50
Uchazeč |  |  | N |  | Přebírá se z Krycího listu soupisu | String | 50
PČ |  |  | A |  | Pořadové číslo položky soupisu | Long
Typ |  |  | A |  | Typ položky soupisu | eGTypPolozky | 1
Kód |  |  | A |  | Kód položky ze soupisu | String | 20
Popis |  |  | A |  | Popis položky ze soupisu | String | 255
MJ |  |  | A |  | Měrná jednotka položky | String | 10
Množství |  |  | A |  | Množství položky soupisu | Double
J.Cena |  |  | A |  | Jednotková cena položky | Double
Cena celkem |  |  | A |  | Cena celkem vyčíslena jako J.Cena * Množství | Double
Cenová soustava |  |  | N |  | Zařazení položky do cenové soustavy | String | 50
p |  |  | N |  | Poznámka položky ze soupisu | Memo
psc |  |  | N |  | Poznámka k souboru cen ze soupisu | Memo
pp |  |  | N |  | Plný popis položky ze soupisu | Memo
vv |  |  | N |  | Výkaz výměr (figura, výraz, výměra) ze soupisu | Text,Text,Double | 20, 150
Datová věta
Typ věty |  |  | Hodnota |  | Význam
eGSazbaDPH |  |  | základní |  | Základní sazba DPH
|  |  | snížená |  | Snížená sazba DPH
|  |  | nulová |  | Nulová sazba DPH
|  |  | zákl. přenesená |  | Základní sazba DPH přenesená
|  |  | sníž. přenesená |  | Snížená sazba DPH přenesená
eGTypZakazky |  |  | STA |  | Stavební objekt
|  |  | PRO |  | Provozní soubor
|  |  | ING |  | Inženýrský objekt
|  |  | VON |  | Vedlejší a ostatní náklady
|  |  | OST |  | Ostatní náklady
eGTypPolozky |  |  | 1 |  | Položka typu HSV
|  |  | 2 |  | Položka typu PSV
|  |  | 3 |  | Položka typu M
|  |  | 4 |  | Položka typu OST