## 100KW
poz | Název | Parametry | Jakost | mn | mj | zp | poznámka
| OPS 100/0 - pro PS 07 |  |  | 1 | KS | Z
00011 | .VÝMĚNÍK DESKOVÝ | Výkon 100kW | 3287101487 | 1 | KS | M | 2x5/4" a 2x1"
00021 | .IZOLACE VÝMĚNÍKU TYP B 110°C |  | 3456104701 | 1 | KS | M
00101 | .VENTIL REG. | DN25, Kvs=10m3/h | Kvs=10m3/h | 1 | KS | M | .
00103 | .REG DIF.TLAKU | Kvs 12, Q max=6200l/h | 52760025 NÁVAREK 1/2 | 1 | KS | M
00105 | .POHON PRO VENTIL |  |  | 1 | KS | M | bateriové napájení AC24V/50Hz, 2VA ,DC 0-10V
00111 | .ULTRAZVUKOVÝ MĚŘIČ TEPLA |  | ZÁVITOVÉ PŘIPOJENÍ | 1 | KS | M
00114 | .KALORIMETR, 230V AC, Teplo MWh |  | Teplo v MWh | 1 | KS | M | SÍŤOVÉ NAPÁJENÍ 230 VAC
00117 | .SNÍMAČ TEPLOTY |  | xxx1xxx | 2 | KS | M | Pt500
00119 | .POUZDRO NA SNÍMAČ |  |  | 2 | KS | M
00120 | .M-Bus +2 IMP. VSTUPY |  |  | 1 | KS | M | .
00130 | .KOHOUT KULOVÝ |  | JFA-1466.01.0 | 2 | KS | M
00132 | .KOHOUT KULOVÝ VYP. ZAHRADNÍ |  |  | 1 | KS | M
00138 | .KOHOUT KULOVÝ S ODVODNĚNÍM |  |  | 2 | KS | M
00141 | .FILTR |  |  | 1 | KS | M
00146 | .KLAPKA ZPĚTNÁ |  |  | 1 | KS | M
00161 | .TEPLOMĚR TR60 D60MM |  |  | 1 | KS | M
00162 | .TEPLOMĚR TR60 D60MM |  |  | 1 | KS | M
00166 | .MANOMETR TYP 304 G1/4" |  | MM62 S/210/1 | 2 | KS | M
00185 | *KONTROLNÍ NÁVAREK G1/2" |  |  | 1 | KS | ZM
00001 | .NÁVAREK NA PLOCHÉ TĚSNĚNÍ /VD-001/ |  | 11 353.1 | 1 | KS | M
00002 | .ZÁSLEPKA G1/2"- / VD 008/ |  | 11 600, 11 500 | 1 | KS | M
00003 | .TĚSNĚNÍ |  | 40 4005 | 1 | KS | M
00211 | .ČERPADLO OBĚHOVÉ S EL. REGULACÍ OTÁČEK | Q=4,3m3/h, PN6, H=5m | 97924248 | 1 | KS | M | 230V/1,56 A/193 W
00230 | .KOHOUT KULOVÝ |  | JFA-1466.01.0 | 2 | KS | M
00232 | .KOHOUT KULOVÝ VYP. |  |  | 1 | KS | M
00238 | .KOHOUT KULOVÝ S ODVODNĚNÍM |  |  | 2 | KS | M
00241 | .FILTR |  |  | 1 | KS | M
00251 | .VENTIL POJISTNÝ 1/2"x3/4" |  |  | 1 | KS | M
00261 | .TEPLOMĚR TR60 D60MM |  |  | 2 | KS | M
00266 | .MANOMETR TYP 358 G1/4" |  |  | 1 | KS | M
00271 | .SNÍMAČ TEPLOTY PŘÍLOŽNÝ |  |  | 1 | KS | M | Ni 1000, -30 až 130 C
00275 | .TERMOSTAT HAVARIJNÍ PŘÍLOŽ. |  |  | 1 | KS | M | 16 A, IP40,AC24..250 V
00276 | .SNÍMAČ TLAKU |  |  | 1 | KS | M | 4-20mA, IP 65
00277 | .TLUMIČ TLAKOVÝCH RÁZŮ |  | OCEL | 1 | KS | M
00285 | *KONTROLNÍ NÁVAREK G1/2" |  |  | 1 | KS | ZM
00001 | .NÁVAREK NA PLOCHÉ TĚSNĚNÍ /VD-001/ |  | 11 353.1 | 1 | KS | M
00002 | .ZÁSLEPKA G1/2"- / VD 008/ |  | 11 600, 11 500 | 1 | KS | M
00003 | .TĚSNĚNÍ |  | 40 4005 | 1 | KS | M
00401 | .VENTIL EL.MAG. |  | 032U1225 | 1 | KS | M | .
00405 | .CÍVKA TYP BB 10W+KONEKTOR KRYTÍ IP65 |  | 018F7351+042NO156 | 1 | KS | M | AC220V/50Hz , 10W IP 00
00420 | .VYSÍLAČ IMPULSŮ |  | 68115850 | 1 | KS | M
00421 | .VODOMĚR, Qn 1,5 DO 30°C |  |  | 1 | KS | M
00430 | .KOHOUT KULOVÝ - MOTÝLEK |  |  | 2 | KS | M
00433 | .KULOVÝ KOHOUT SE ZAJIŠTĚNÍM |  | 6830200 | 1 | KS | M
00441 | .FILTR, síto 0,04mm |  |  | 1 | KS | M
00446 | .KLAPKA ZPĚTNÁ |  |  | 1 | KS | M
00480 | .EXPANZNÍ NÁDOBA OBJEM 140L, PN6 | max. průměr 600mm |  | 1 | KS | M
00490 | .KATEXOVÝ ZMĚKČOVAČ VODY |  | 1m3/h | 1 | KS | M | doba regenerace 50-70 min
| .ANTIKOR AKU150 S IZOLACÍ |  | NEREZOVY TUV zásob.

## 150_100
poz | Název | Parametry | Jakost | mn | mj | zp | poznámka
| OPS 150/100 - pro PS 01 a PS 02 |  |  | 1 | KS | Z
00011 | .VÝMĚNÍK DESKOVÝ | Výkon 150kW | 3287101489 | 1 | KS | M | 2x5/4" a 2x1"
00012 | .VÝMĚNÍK DESKOVÝ | Výkon 100kW | 3287101486 | 1 | KS | M | 2x5/4" a 2x1"
00021 | .IZOLACE VÝMĚNÍKU TYP B 110°C |  | 3456104702 | 1 | KS | M
00022 | .IZOLACE VÝMĚNÍKU TYP B 110°C |  | 3456104701 | 1 | KS | M
00101 | .VENTIL REG. | DN32, Kvs=16m3/h |  | 1 | KS | M | .
00102 | .VENTIL REG. | DN25, Kvs=6,3m3/h |  | 1 | KS | M | .
00103 | .REG DIF.TLAKU, | Kvs 12, Q max=6200l/h | 52760025 NÁVAREK 1/2 | 1 | KS | M
00105 | .POHON PRO VENTIL |  |  | 1 | KS | M | bateriové napájení AC24V/50Hz, 2VA ,DC 0-10V
00106 | .POHON PRO VENTIL |  |  | 1 | KS | M | bateriové napájen AC24V/50Hz, 2VA ,DC 0-10V
00111 | .ULTRAZVUKOVÝ MĚŘIČ TEPLA |  | ZÁVITOVÉ PŘIPOJENÍ | 1 | KS | M
00112 | .ULTRAZVUKOVÝ MĚŘIČ TEPLA |  | ZÁVITOVÉ PŘIPOJENÍ | 1 | KS | M
00114 | .KALORIMETR, 230V AC, Teplo MWh |  | Teplo v MWh | 2 | KS | M | SÍŤOVÉ NAPÁJENÍ 230 VAC
00116 | .SNÍMAČ TEPLOTY |  | xxx1xxx | 2 | KS | M | Pt500
00117 | .SNÍMAČ TEPLOTY |  | xxx1xxx | 2 | KS | M | Pt500
00118 | .POUZDRO NA SNÍMAČ |  |  | 2 | KS | M
00119 | .POUZDRO NA SNÍMAČ |  |  | 2 | KS | M
00120 | .M-Bus+2 IMP. VSTUPY |  |  | 2 | KS | M | .
00130 | .KOHOUT KULOVÝ |  | JFA-1467.01.0 | 2 | KS | M
00132 | .KOHOUT KULOVÝ VYP. ZAHRADNÍ |  |  | 1 | KS | M
00138 | .KOHOUT KULOVÝ S ODVODNĚNÍM |  |  | 2 | KS | M
00141 | .FILTR 12.050 |  |  | 1 | KS | M | ŠEDÁ LITINA
00146 | .KLAPKA ZPĚTNÁ |  |  | 1 | KS | M
00161 | .TEPLOMĚR TR60 D60MM |  |  | 1 | KS | M
00162 | .TEPLOMĚR TR60 D60MM |  |  | 1 | KS | M
00166 | .MANOMETR TYP 304 G1/4" |  | MM62 S/210/1 | 2 | KS | M
00185 | *KONTROLNÍ NÁVAREK G1/2" |  |  | 1 | KS | ZM
00001 | .NÁVAREK NA PLOCHÉ TĚSNĚNÍ /VD-001/ |  | 11 353.1 | 1 | KS | M
00002 | .ZÁSLEPKA G1/2"- / VD 008/ |  | 11 600, 11 500 | 1 | KS | M
00003 | .TĚSNĚNÍ |  | 40 4005 | 1 | KS | M
00211 | .ČERPADLO OBĚHOVÉ S EL. REGULACÍ OTÁČEK - NEREZ | Q=0,9m3/h, PN6, H=2m | 97924259 | 1 | KS | M | 230V/1,5 A/336 W
00230 | .KOHOUT KULOVÝ |  | JFA-1467.01.0 | 2 | KS | M
00232 | .KOHOUT KULOVÝ VYP. |  |  | 1 | KS | M
00238 | .KOHOUT KULOVÝ S ODVODNĚNÍM |  |  | 2 | KS | M
00241 | .FILTR |  |  | 1 | KS | M
00251 | .VENTIL POJISTNÝ 3/4"x1"KD |  |  | 1 | KS | M
00261 | .TEPLOMĚR TR60 D60MM |  |  | 2 | KS | M
00266 | .MANOMETR TYP 358 G1/4" |  |  | 1 | KS | M
00271 | .SNÍMAČ TEPLOTY PŘÍLOŽNÝ |  |  | 1 | KS | M | Ni 1000, -30 až 130 C
00275 | .TERMOSTAT HAVARIJNÍ PŘÍLOŽ. |  |  | 1 | KS | M | 16 A, IP40,AC24..250 V
00276 | .SNÍMAČ TLAKU |  |  | 1 | KS | M | 4-20mA, IP 65
00277 | .TLUMIČ TLAKOVÝCH RÁZŮ |  | OCEL | 1 | KS | M
00285 | *KONTROLNÍ NÁVAREK G1/2" |  |  | 1 | KS | ZM
00001 | .NÁVAREK NA PLOCHÉ TĚSNĚNÍ /VD-001/ |  | 11 353.1 | 1 | KS | M
00002 | .ZÁSLEPKA G1/2"- / VD 008/ |  | 11 600, 11 500 | 1 | KS | M
00003 | .TĚSNĚNÍ |  | 40 4005 | 1 | KS | M
00311 | .ČERPADLO OBĚHOVÉ S EL. REGULACÍ OTÁČEK | Q=4,3m3/h, PN6, H=5m | 95906439 | 1 | KS | M | 230V/1.04A/245W BEZ. MOT. OCHRANY
00312 | .ČERPADLO OBĚHOVÉ S EL. REGULACÍ OTÁČEK | Q=6,5m3/h, PN6, H=5m | 95906439 | 1 | KS | M | 230V/1.04A/245W BEZ. MOT. OCHRANY
00320 | .HRI DATA UNIT - M-Bus |  |  | 1 | KS | M | M-Bus/MiniBus vystup
00321 | .VODOMĚR MOKROBEZNY 420 TŘÍDA B |  | TŘÍDA B | 1 | KS | M
00325 | .UPRAVA VODY |  |  | 1 | KS | M
00330 | .KOHOUT KULOVÝ |  |  | 2 | KS | M
00331 | .KOHOUT KULOVÝ S ODVODNĚNÍM |  |  | 1 | KS | M
00332 | .KOHOUT KULOVÝ - MOTÝLEK |  |  | 1 | KS | M
00333 | .KOHOUT KULOVÝ VYP. |  |  | 1 | KS | M
00335 | .KOHOUT KULOVÝ |  | JFA-1464.01.0 | 2 | KS | M
00338 | .KOHOUT KULOVÝ S ODVODNĚNÍM |  |  | 2 | KS | M
00341 | .FILTR |  |  | 1 | KS | M
00342 | .FILTR |  |  | 1 | KS | M
00346 | .ZPĚTNÝ VENTIL S OVĚŘENÍM |  | CIM33CREA025 | 1 | KS | M | Ms-CW602N-M
00347 | .KLAPKA ZPĚTNÁ |  |  | 1 | KS | M
00348 | .KLAPKA ZPĚTNÁ |  |  | 1 | KS | M
00351 | .VENTIL POJISTNÝ 1/2"x3/4"KB |  |  | 2 | KS | M
00361 | .TEPLOMĚR TR60 D60MM |  |  | 1 | KS | M
00363 | .TEPLOMĚR TR60 D60MM |  |  | 1 | KS | M
00366 | .MANOMETR TYP 358 G1/4" |  | MM62 S/220/1 | 1 | KS | M
00371 | .SNIM. TEP. PŘÍMÝ PONOR ČIDLO |  |  | 1 | KS | M | NI 1000
00372 | .SNÍMAČ TEPLOTY PONORNÝ NS 120 |  |  | 2 | KS | M | Ni1000/5000
00375 | .TERMOSTAT HAVARIJNÍ PŘÍLOŽ. |  |  | 1 | KS | M | 16 A, IP40,AC24..250 V
00376 | .SNÍMAČ TLAKU |  |  | 1 | KS | M | 4-20mA, IP 65
00378 | .TLUMIČ TLAKOVÝCH RÁZŮ |  | MOSADZ | 1 | KS | M
00380 | .NEREZOVÁ AKUMULAČNÍ NÁDOBA OBJEM 250L S IZOLACÍ | max. průměr 600mm | NEREZOVY TUV zásob. | 1 | KS | M
00385 | *KONTROLNÍ NÁVAREK G1/2" |  |  | 4 | KS | Z
00001 | .NÁVAREK NA PLOCHÉ TĚSNĚNÍ /VD-001/ |  | 11 353.1 | 4 | KS | M
00002 | .ZÁSLEPKA G1/2"- / VD 008/ |  | 11 600, 11 500 | 4 | KS | M
00003 | .TĚSNĚNÍ |  | 40 4005 | 4 | KS | M
00401 | .VENTIL EL.MAG. |  | 032U1225 | 1 | KS | M | .
00405 | .CÍVKA TYP BB 10W+KONEKTOR KRYTÍ IP65 |  | 018F7351+042NO156 | 1 | KS | M | AC220V/50Hz , 10W IP 00
00420 | .VYSÍLAČ IMPULSŮ |  | 68115850 | 1 | KS | M
00421 | .VODOMĚR Qn 1,5 DO 30°C |  |  | 1 | KS | M
00430 | .KOHOUT KULOVÝ - MOTÝLEK |  |  | 2 | KS | M
00433 | .KULOVÝ KOHOUT SE ZAJIŠTĚNÍM |  | 6830200 | 1 | KS | M
00441 | .FILTR, sito 0,04mm |  |  | 1 | KS | M
00446 | .KLAPKA ZPĚTNÁ |  |  | 1 | KS | M
00480 | .EXPANZNÍ NÁDOBA OBJEM 300L, PN6 | max. průměr 600mm |  | 1 | KS | M
00490 | .KATEXOVÝ ZMĚKČOVAČ VODY | 0,1-1,2m3/h | 0,1-1,2m3/h | 1 | KS | M | doba regenerace 50-70 min

## 100_60
poz | Název | Parametry | Jakost | mn | mj | zp | poznámka
| OPS 100/60 - pro PS 04 |  |  | 1 | KS | Z
00011 | .VÝMĚNÍK DESKOVÝ | Výkon 100kW | 3287101487 | 1 | KS | M | 2x5/4" a 2x1"
00012 | .VÝMĚNÍK DESKOVÝ | Výkon 60kW | 3287095933 | 1 | KS | M
00021 | .IZOLACE VÝMĚNÍKU TYP B 110°C |  | 3456104701 | 1 | KS | M
00022 | .IZOLACE VÝMĚNÍKU TYP B 110°C |  | 3456213802 | 1 | KS | M
00101 | .VENTIL REG. | DN25, Kvs=10m3/h | Kvs=10m3/h | 1 | KS | M | .
00102 | .VENTIL REG. | DN15, Kvs=2,5m3/h | Kvs=2,5m3/h | 1 | KS | M | .
00103 | .REG DIF.TLAKU | kvs 12 Q max=6200l/h | 52760025 NÁVAREK 1/2 | 1 | KS | M
00104 | .REG DIF.TLAKU | Kvs4 | 52760015 NÁVAREK 1/2 | 1 | KS | M
00105 | .POHON PRO VENTIL |  |  | 1 | KS | M | bateriové napájení AC24V/50Hz, 2VA ,DC 0-10V
00106 | .POHON PRO VENTIL |  |  | 1 | KS | M | bateriové napájen AC24V/50Hz, 2VA ,DC 0-10V
00108 | .PŘIPOJENÍ NAVAROVACIE G1"-D26,3 |  |  | 1 | KS | M
00111 | .ULTRAZVUKOVÝ MĚŘIČ TEPLA |  | ZÁVITOVÉ PŘIPOJENÍ | 1 | KS | M
00112 | .ULTRAZVUKOVÝ MĚŘIČ TEPLA |  | ZÁVITOVÉ PŘIPOJENÍ | 1 | KS | M
00114 | .KALORIMETR, 230V AC, Teplo MWh |  | Teplo v MWh | 2 | KS | M | SÍŤOVÉ NAPÁJENÍ 230 VAC
00116 | .SNÍMAČ TEPLOTY |  | xxx1xxx | 2 | KS | M | Pt500
00117 | .SNÍMAČ TEPLOTY |  | xxx1xxx | 2 | KS | M | Pt500
00118 | .POUZDRO NA SNÍMAČ |  |  | 2 | KS | M
00119 | .POUZDRO NA SNÍMAČ |  |  | 2 | KS | M
00120 | .M-Bus+2 IMP. VSTUPY |  |  | 2 | KS | M | .
00130 | .KOHOUT KULOVÝ |  | JFA-1466.01.0 | 2 | KS | M
00132 | .KOHOUT KULOVÝ VYP. ZAHRADNÍ |  |  | 1 | KS | M
00138 | .KOHOUT KULOVÝ S ODVODNĚNÍM |  |  | 2 | KS | M
00141 | .FILTR |  |  | 1 | KS | M
00146 | .KLAPKA ZPĚTNÁ |  |  | 1 | KS | M
00161 | .TEPLOMĚR TR60 D60MM |  |  | 1 | KS | M
00162 | .TEPLOMĚR TR60 D60MM |  |  | 1 | KS | M
00166 | .MANOMETR TYP 304 G1/4" |  | MM62 S/210/1 | 2 | KS | M
00185 | *KONTROLNÍ NÁVAREK G1/2" |  |  | 1 | KS | ZM
00001 | .NÁVAREK NA PLOCHÉ TĚSNĚNÍ /VD-001/ |  | 11 353.1 | 1 | KS | M
00002 | .ZÁSLEPKA G1/2"- / VD 008/ |  | 11 600, 11 500 | 1 | KS | M
00003 | .TĚSNĚNÍ |  | 40 4005 | 1 | KS | M
00211 | .ČERPADLO OBĚHOVÉ S EL. REGULACÍ OTÁČEK | Q=4,3m3/h, PN6, H=5m | 97924248 | 1 | KS | M | 230V/1,56 A/193 W
00230 | .KOHOUT KULOVÝ |  | JFA-1466.01.0 | 2 | KS | M
00232 | .KOHOUT KULOVÝ VYP. |  |  | 1 | KS | M
00238 | .KOHOUT KULOVÝ S ODVODNĚNÍM |  |  | 2 | KS | M
00241 | .FILTR |  |  | 1 | KS | M
00251 | .VENTIL POJISTNÝ 1/2"x3/4" |  |  | 1 | KS | M
00261 | .TEPLOMĚR TR60 D60MM |  |  | 2 | KS | M
00266 | .MANOMETR TYP 358 G1/4" |  |  | 1 | KS | M
00271 | .SNÍMAČ TEPLOTY PŘÍLOŽNÝ |  |  | 1 | KS | M | Ni 1000, -30 až 130 C
00275 | .TERMOSTAT HAVARIJNÍ PŘÍLOŽ. |  |  | 1 | KS | M | 16 A, IP40,AC24..250 V
00276 | .SNÍMAČ TLAKU |  |  | 1 | KS | M | 4-20mA, IP 65
00277 | .TLUMIČ TLAKOVÝCH RÁZŮ |  | OCEL | 1 | KS | M
00285 | *KONTROLNÍ NÁVAREK G1/2" |  |  | 1 | KS | ZM
00001 | .NÁVAREK NA PLOCHÉ TĚSNĚNÍ /VD-001/ |  | 11 353.1 | 1 | KS | M
00002 | .ZÁSLEPKA G1/2"- / VD 008/ |  | 11 600, 11 500 | 1 | KS | M
00003 | .TĚSNĚNÍ |  | 40 4005 | 1 | KS | M
00311 | .ČERPADLO OBĚHOVÉ S EL. REGULACÍ OTÁČEK | Q=2,6m3/h, PN6, H=5m | 95906439 | 1 | KS | M | 230V/1.04A/245W BEZ. MOT. OCHRANY
00312 | .ČERPADLO OBĚHOVÉ S EL. REGULACÍ OTÁČEK - NEREZ | Q=0,9m3/h, PN6, H=2m | 96913085 | 1 | KS | M | 230V/0.3A/70W BEZ MOT. OCHRANY
00320 | .HRI DATA UNIT - M-Bus |  |  | 1 | KS | M | M-Bus/MiniBus vystup
00321 | .VODOMĚR MOKROBEZNY 420 TŘÍDA B |  | TŘÍDA B | 1 | KS | M
00325 | .UPRAVA VODY |  |  | 1 | KS | M
00330 | .KOHOUT KULOVÝ |  |  | 2 | KS | M
00331 | .KOHOUT KULOVÝ S ODVODNĚNÍM |  |  | 1 | KS | M
00332 | .KOHOUT KULOVÝ - MOTÝLEK |  |  | 1 | KS | M
00333 | .KOHOUT KULOVÝ VYP. |  |  | 1 | KS | M
00335 | .KOHOUT KULOVÝ |  | JFA-1464.01.0 | 2 | KS | M
00338 | .KOHOUT KULOVÝ S ODVODNĚNÍM |  |  | 2 | KS | M
00341 | .FILTR |  |  | 1 | KS | M
00342 | .FILTR |  |  | 1 | KS | M
00346 | .ZPĚTNÝ VENTIL S OVĚŘENÍM |  | CIM33CREA025 | 1 | KS | M | Ms-CW602N-M
00347 | .KLAPKA ZPĚTNÁ |  |  | 1 | KS | M
00348 | .KLAPKA ZPĚTNÁ |  |  | 1 | KS | M
00351 | .VENTIL POJISTNÝ 1/2"x3/4"KB |  |  | 2 | KS | M
00361 | .TEPLOMĚR TR60 D60MM |  |  | 1 | KS | M
00363 | .TEPLOMĚR TR60 D60MM |  |  | 1 | KS | M
00366 | .MANOMETR TYP 358 G1/4" |  | MM62 S/220/1 | 1 | KS | M
00371 | .SNIM. TEP. PŘÍMÝ PONOR ČIDLO |  |  | 1 | KS | M | NI 1000
00372 | .SNÍMAČ TEPLOTY PONORNÝ NS 120 |  |  | 2 | KS | M | Ni1000/5000
00375 | .TERMOSTAT HAVARIJNÍ PŘÍLOŽ. RAM-TW.2000M |  |  | 1 | KS | M | 16 A, IP40,AC24..250 V
00378 | .TLUMIČ TLAKOVÝCH RÁZŮ |  |  | 1 | KS | M
00380 | .NEREZOVÁ AKUMULAČNÍ NÁDOBA OBJEM 150L S IZOLACÍ | max. průměr 600mm | NEREZOVY TUV zásob. | 1 | KS | M
00385 | *KONTROLNÍ NÁVAREK G1/2" |  |  | 4 | KS | Z
00001 | .NÁVAREK NA PLOCHÉ TĚSNĚNÍ /VD-001/ |  | 11 353.1 | 4 | KS | M
00002 | .ZÁSLEPKA G1/2"- / VD 008/ |  | 11 600, 11 500 | 4 | KS | M
00003 | .TĚSNĚNÍ |  | 40 4005 | 4 | KS | M
00401 | .VENTIL EL.MAG. |  | 032U1225 | 1 | KS | M | .
00405 | .CÍVKA TYP BB 10W+KONEKTOR KRYTÍ IP65 |  | 018F7351+042NO156 | 1 | KS | M | AC220V/50Hz , 10W IP 00
00420 | .VYSÍLAČ IMPULSŮ |  | 68115850 | 1 | KS | M
00421 | .VODOMĚR Qn 1,5 DO 30°C |  |  | 1 | KS | M
00430 | .KOHOUT KULOVÝ - MOTÝLEK |  |  | 2 | KS | M
00433 | .KULOVÝ KOHOUT SE ZAJIŠTĚNÍM |  | 6830200 | 1 | KS | M
00441 | .FILTR , sito 0,04mm |  |  | 1 | KS | M
00446 | .KLAPKA ZPĚTNÁ |  |  | 1 | KS | M
00480 | .EXPANZNÍ NÁDOBA OBJEM 140L, PN6 | max. průměr 600mm |  | 1 | KS | M
00490 | .KATEXOVÝ ZMĚKČOVAČ VODY |  | 1m3/h | 1 | KS | M | doba regenerace 50-70 min

## 60_50
poz | Název | Parametry | Jakost | mn | mj | zp | poznámka
| OPS 60/50 - pro PS 03 a PS 06 |  |  | 1 | KS | Z
00011 | .VÝMĚNÍK DESKOVÝ | Výkon 100kW | 3287101486 | 1 | KS | M | 2x5/4" a 2x1"
00012 | .VÝMĚNÍK DESKOVÝ | Výkon 60kW | 3287101704 | 1 | KS | M
00021 | .IZOLACE VÝMĚNÍKU TYP B 110°C |  | 3456104701 | 1 | KS | M
00022 | .IZOLACE VÝMĚNÍKU TYP B 110°C |  | 3456213802 | 1 | KS | M
00101 | .VENTIL REG. | DN25, Kvs=6,3m3/h | Kvs=6,3m3/h | 1 | KS | M | .
00102 | .VENTIL REG. | DN15, Kvs=2,5m3/h | Kvs=2,5m3/h | 1 | KS | M | .
00103 | .REG DIF.TLAKU | kvs 12 Q max=6200l/h | 52760025 NÁVAREK 1/2 | 1 | KS | M
00104 | .REG DIF.TLAKU | Kvs4 | 52760015 NÁVAREK 1/2 | 1 | KS | M
00105 | .POHON PRO VENTIL |  |  | 1 | KS | M | bateriové napájení AC24V/50Hz, 2VA ,DC 0-10V
00106 | .POHON PRO VENTIL |  |  | 1 | KS | M | bateriové napájen AC24V/50Hz, 2VA ,DC 0-10V
00108 | .PŘIPOJENÍ NAVAROVACIE G1"-D26,3 |  |  | 1 | KS | M
00111 | .ULTRAZVUKOVÝ MĚŘIČ TEPLA |  | ZÁVITOVÉ PŘIPOJENÍ | 1 | KS | M
00112 | .ULTRAZVUKOVÝ MĚŘIČ TEPLA |  | ZÁVITOVÉ PŘIPOJENÍ | 1 | KS | M
00114 | .KALORIMETR, 230V AC, Teplo MWh |  | Teplo v MWh | 2 | KS | M | SÍŤOVÉ NAPÁJENÍ 230 VAC
00116 | .SNÍMAČ TEPLOTY |  | xxx1xxx | 2 | KS | M | Pt500
00117 | .SNÍMAČ TEPLOTY |  | xxx1xxx | 2 | KS | M | Pt500
00118 | .POUZDRO NA SNÍMAČ |  |  | 2 | KS | M
00119 | .POUZDRO NA SNÍMAČ |  |  | 2 | KS | M
00120 | .M-Bus +2 IMP. VSTUPY |  |  | 2 | KS | M | .
00130 | .KOHOUT KULOVÝ |  | JFA-1465.01.0 | 2 | KS | M
00132 | .KOHOUT KULOVÝ VYP. ZAHRADNÍ |  |  | 1 | KS | M
00138 | .KOHOUT KULOVÝ S ODVODNĚNÍM |  |  | 2 | KS | M
00141 | .FILTR |  |  | 1 | KS | M
00146 | .KLAPKA ZPĚTNÁ |  |  | 1 | KS | M
00161 | .TEPLOMĚR TR60 D60MM |  |  | 1 | KS | M
00162 | .TEPLOMĚR TR60 D60MM |  |  | 1 | KS | M
00166 | .MANOMETR TYP 304 G1/4" |  | MM62 S/210/1 | 2 | KS | M
00185 | *KONTROLNÍ NÁVAREK G1/2" |  |  | 1 | KS | ZM
00001 | .NÁVAREK NA PLOCHÉ TĚSNĚNÍ /VD-001/ |  | 11 353.1 | 1 | KS | M
00002 | .ZÁSLEPKA G1/2"- / VD 008/ |  | 11 600, 11 500 | 1 | KS | M
00003 | .TĚSNĚNÍ |  | 40 4005 | 1 | KS | M
00211 | .ČERPADLO OBĚHOVÉ S EL. REGULACÍ OTÁČEK | Q=2,5m3/h, PN6, H=5m | 97924247 | 1 | KS | M | 230V/1,33 A/163 W
00230 | .KOHOUT KULOVÝ |  | JFA-1465.01.0 | 2 | KS | M
00232 | .KOHOUT KULOVÝ VYP. |  |  | 1 | KS | M
00238 | .KOHOUT KULOVÝ S ODVODNĚNÍM |  |  | 2 | KS | M
00241 | .FILTR |  |  | 1 | KS | M
00251 | .VENTIL POJISTNÝ 1/2"x3/4" |  |  | 1 | KS | M
00261 | .TEPLOMĚR TR60 D60MM |  |  | 2 | KS | M
00266 | .MANOMETR TYP 358 G1/4" |  |  | 1 | KS | M
00271 | .SNÍMAČ TEPLOTY PŘÍLOŽNÝ |  |  | 1 | KS | M | Ni 1000, -30 až 130 C
00275 | .TERMOSTAT HAVARIJNÍ PŘÍLOŽ. |  |  | 1 | KS | M | 16 A, IP40,AC24..250 V
00276 | .SNÍMAČ TLAKU |  |  | 1 | KS | M | 4-20mA, IP 65
00277 | .TLUMIČ TLAKOVÝCH RÁZŮ |  | OCEL | 1 | KS | M
00285 | *KONTROLNÍ NÁVAREK G1/2" |  |  | 1 | KS | ZM
00001 | .NÁVAREK NA PLOCHÉ TĚSNĚNÍ /VD-001/ |  | 11 353.1 | 1 | KS | M
00002 | .ZÁSLEPKA G1/2"- / VD 008/ |  | 11 600, 11 500 | 1 | KS | M
00003 | .TĚSNĚNÍ |  | 40 4005 | 1 | KS | M
00311 | .ČERPADLO OBĚHOVÉ S EL. REGULACÍ OTÁČEK | Q=4,3m3/h, PN6, H=5m | 95906439 | 1 | KS | M | 230V/1.04A/245W BEZ. MOT. OCHRANY
00312 | .ČERPADLO OBĚHOVÉ S EL. REGULACÍ OTÁČEK - NEREZ | Q=0,9m3/h, PN6, H=2m | 96913085 | 1 | KS | M | 230V/0.3A/70W BEZ MOT. OCHRANY
00320 | .HRI DATA UNIT - M-Bus |  |  | 1 | KS | M | M-Bus/MiniBus vystup
00321 | .VODOMĚR MOKROBEZNY 420 TŘÍDA B |  | TŘÍDA B | 1 | KS | M
00325 | .UPRAVA VODY |  |  | 1 | KS | M
00330 | .KOHOUT KULOVÝ |  |  | 2 | KS | M
00331 | .KOHOUT KULOVÝ S ODVODNĚNÍM |  |  | 1 | KS | M
00332 | .KOHOUT KULOVÝ - MOTÝLEK |  |  | 1 | KS | M
00333 | .KOHOUT KULOVÝ VYP. |  |  | 1 | KS | M
00335 | .KOHOUT KULOVÝ |  | JFA-1464.01.0 | 2 | KS | M
00338 | .KOHOUT KULOVÝ S ODVODNĚNÍM |  |  | 2 | KS | M
00341 | .FILTR |  |  | 1 | KS | M
00342 | .FILTR |  |  | 1 | KS | M
00346 | .ZPĚTNÝ VENTIL S OVĚŘENÍM |  | CIM33CREA025 | 1 | KS | M | Ms-CW602N-M
00347 | .KLAPKA ZPĚTNÁ |  |  | 1 | KS | M
00348 | .KLAPKA ZPĚTNÁ |  |  | 1 | KS | M
00351 | .VENTIL POJISTNÝ 1/2"x3/4"KB |  |  | 2 | KS | M
00361 | .TEPLOMĚR TR60 D60MM |  |  | 1 | KS | M
00363 | .TEPLOMĚR TR60 D60MM |  |  | 1 | KS | M
00366 | .MANOMETR TYP 358 G1/4" |  | MM62 S/220/1 | 1 | KS | M
00371 | .SNIM. TEP. PŘÍMÝ PONOR ČIDLO |  |  | 1 | KS | M | NI 1000
00372 | .SNÍMAČ TEPLOTY PONORNÝ NS 120 |  |  | 2 | KS | M | Ni1000/5000
00375 | .TERMOSTAT HAVARIJNÍ PŘÍLOŽ. |  |  | 1 | KS | M | 16 A, IP40,AC24..250 V
00378 | .TLUMIČ TLAKOVÝCH RÁZŮ |  |  | 1 | KS | M
00380 | .NEREZOVÁ AKUMULAČNÍ NÁDOBA OBJEM 150L S IZOLACÍ | max. průměr 600mm | NEREZOVY TUV zásob. | 1 | KS | M
00385 | *KONTROLNÍ NÁVAREK G1/2" |  |  | 4 | KS | Z
00001 | .NÁVAREK NA PLOCHÉ TĚSNĚNÍ /VD-001/ |  | 11 353.1 | 4 | KS | M
00002 | .ZÁSLEPKA G1/2"- / VD 008/ |  | 11 600, 11 500 | 4 | KS | M
00003 | .TĚSNĚNÍ |  | 40 4005 | 4 | KS | M
00401 | .VENTIL EL.MAG. |  | 032U1225 | 1 | KS | M | .
00405 | .CÍVKA TYP BB 10W+KONEKTOR KRYTÍ IP65 |  | 018F7351+042NO156 | 1 | KS | M | AC220V/50Hz , 10W IP 00
00420 | .VYSÍLAČ IMPULSŮ |  | 68115850 | 1 | KS | M
00421 | .VODOMĚR Qn 1,5 DO 30°C |  |  | 1 | KS | M
00430 | .KOHOUT KULOVÝ - MOTÝLEK |  |  | 2 | KS | M
00433 | .KULOVÝ KOHOUT SE ZAJIŠTĚNÍM |  | 6830200 | 1 | KS | M
00441 | .FILTR 124, sito 0,04mm |  |  | 1 | KS | M
00446 | .KLAPKA ZPĚTNÁ |  |  | 1 | KS | M
00480 | .EXPANZNÍ NÁDOBA OBJEM 80L, PN6 | max. průměr 600mm |  | 1 | KS | M
00490 | .KATEXOVÝ ZMĚKČOVAČ VODY |  | 1m3/h | 1 | KS | M | doba regenerace 50-70 min

## 60KW
poz | Název | Parametry | Jakost | mn | mj | zp | poznámka
| OPS 60/0 - pro PS 05 |  |  | 1 | KS | Z
00011 | .VÝMĚNÍK DESKOVÝ | Výkon 60kW | 3287101486 | 1 | KS | M | 2x5/4" a 2x1"
00021 | .IZOLACE VÝMĚNÍKU TYP B 110°C |  | 3456104701 | 1 | KS | M
00101 | .VENTIL REG. | DN25, Kvs=6,3m3/h |  | 1 | KS | M | .
00103 | .REG DIF.TLAKU | Kvs 12, Q max=6200l/h | 52760025 NÁVAREK 1/2 | 1 | KS | M
00105 | .POHON PRO VENTIL |  |  | 1 | KS | M | bateriové napájení AC24V/50Hz, 2VA ,DC 0-10V
00111 | .ULTRAZVUKOVÝ MĚŘIČ TEPLA |  | ZÁVITOVÉ PŘIPOJENÍ | 1 | KS | M
00114 | .KALORIMETR, 230V AC, Teplo MWh |  | Teplo v MWh | 1 | KS | M | SÍŤOVÉ NAPÁJENÍ 230 VAC
00117 | .SNÍMAČ TEPLOTY |  | xxx1xxx | 2 | KS | M | Pt500
00119 | .POUZDRO NA SNÍMAČ |  |  | 2 | KS | M
00120 | .M-Bus+2 IMP. VSTUPY |  |  | 1 | KS | M | .
00130 | .KOHOUT KULOVÝ |  | JFA-1465.01.0 | 2 | KS | M
00132 | .KOHOUT KULOVÝ VYP. ZAHRADNÍ |  |  | 1 | KS | M
00138 | .KOHOUT KULOVÝ S ODVODNĚNÍM |  |  | 2 | KS | M
00141 | .FILTR |  |  | 1 | KS | M
00146 | .KLAPKA ZPĚTNÁ |  |  | 1 | KS | M
00161 | .TEPLOMĚR TR60 D60MM |  |  | 1 | KS | M
00162 | .TEPLOMĚR TR60 D60MM |  |  | 1 | KS | M
00166 | .MANOMETR TYP 304 G1/4" |  | MM62 S/210/1 | 2 | KS | M
00185 | *KONTROLNÍ NÁVAREK G1/2" |  |  | 1 | KS | ZM
00001 | .NÁVAREK NA PLOCHÉ TĚSNĚNÍ /VD-001/ |  | 11 353.1 | 1 | KS | M
00002 | .ZÁSLEPKA G1/2"- / VD 008/ |  | 11 600, 11 500 | 1 | KS | M
00003 | .TĚSNĚNÍ |  | 40 4005 | 1 | KS | M
00211 | .ČERPADLO OBĚHOVÉ S EL. REGULACÍ OTÁČEK | Q=2,6m3/h, PN6, H=5m | 97924246 | 1 | KS | M | 230V/1,02 A/124 W
00230 | .KOHOUT KULOVÝ |  | JFA-1465.01.0 | 2 | KS | M
00232 | .KOHOUT KULOVÝ VYP. |  |  | 1 | KS | M
00238 | .KOHOUT KULOVÝ S ODVODNĚNÍM |  |  | 2 | KS | M
00241 | .FILTR |  |  | 1 | KS | M
00251 | .VENTIL POJISTNÝ 1/2"x3/4" |  |  | 1 | KS | M
00261 | .TEPLOMĚR TR60 D60MM |  |  | 2 | KS | M
00266 | .MANOMETR TYP 358 G1/4" |  |  | 1 | KS | M
00271 | .SNÍMAČ TEPLOTY PŘÍLOŽNÝ |  |  | 1 | KS | M | Ni 1000, -30 až 130 C
00275 | .TERMOSTAT HAVARIJNÍ PŘÍLOŽ. |  |  | 1 | KS | M | 16 A, IP40,AC24..250 V
00276 | .SNÍMAČ TLAKU |  |  | 1 | KS | M | 4-20mA, IP 65
00277 | .TLUMIČ TLAKOVÝCH RÁZŮ |  | OCEL | 1 | KS | M
00285 | *KONTROLNÍ NÁVAREK G1/2" |  |  | 1 | KS | ZM
00001 | .NÁVAREK NA PLOCHÉ TĚSNĚNÍ /VD-001/ |  | 11 353.1 | 1 | KS | M
00002 | .ZÁSLEPKA G1/2"- / VD 008/ |  | 11 600, 11 500 | 1 | KS | M
00003 | .TĚSNĚNÍ |  | 40 4005 | 1 | KS | M
00401 | .VENTIL EL.MAG. |  | 032U1225 | 1 | KS | M | .
00405 | .CÍVKA TYP BB 10W+KONEKTOR KRYTÍ IP65 |  | 018F7351+042NO156 | 1 | KS | M | AC220V/50Hz , 10W IP 00
00420 | .VYSÍLAČ IMPULSŮ |  | 68115850 | 1 | KS | M
00421 | .VODOMĚR Qn 1,5 DO 30°C |  |  | 1 | KS | M
00430 | .KOHOUT KULOVÝ - MOTÝLEK |  |  | 2 | KS | M
00433 | .KULOVÝ KOHOUT SE ZAJIŠTĚNÍM |  | 6830200 | 1 | KS | M
00441 | .FILTR, síto 0,04mm |  |  | 1 | KS | M
00446 | .KLAPKA ZPĚTNÁ |  |  | 1 | KS | M
00480 | .EXPANZNÍ NÁDOBA OBJEM 80L, PN6 | max. průměr 600mm |  | 1 | KS | M
00490 | .KATEXOVÝ ZMĚKČOVAČ VODY |  | 1m3/h | 1 | KS | M | doba regenerace 50-70 min