## Rekapitulace zakázky
Export VZ |  | List obsahuje: |  |  |  |  | 1) Rekapitulace zakázky |  |  | 2) Rekapitulace objektů zakázky a soupisů prací | [15 empty] | 3.0 | ZAMOK |  |  |  |  | False | False | {984C1180-5A6C-4FCC-85A9-C70A2A873526}
[31 empty] | 0.01 | 21
[31 empty] | 0.01 | 15
|  | REKAPITULACE ZAKÁZKY | [15 empty] | v --- níže se nacházejí doplnkové a pomocné údaje k sestavám --- v | [11 empty] | Návod na vyplnění | 0.001
|  | Kód: |  |  |  |  | O-2015-133 | [22 empty] | Měnit lze pouze buňky se žlutým podbarvením! 1) v Rekapitulaci zakázky vyplňte údaje o Uchazeči (přenesou se do ostatních sestav i v jiných listech) 2) na vybraných listech vyplňte v sestavě Soupis prací ceny u položek Podrobnosti k vyplnění naleznete na poslední záložce s Pokyny pro vyplnění | 0.01
|  | Zakázka: |  |  |  |  | Stavební úpravy v ubytovně Podbabská | [23 empty] | 0.1
|  | KSO: |  |  |  |  | 801 79 | [6 empty] | CC-CZ: | [16 empty] | 1
|  | Místo: |  |  |  |  | Podbabská 1587/1, Praha 6 | [6 empty] | Datum: |  | 18.07.2015 | [14 empty] | 10
|  | CZ-CPV: |  |  |  |  | 45453000-7 | [23 empty] | 100
|  | Zadavatel: | [11 empty] | IČ: |  | 60460580 | [14 empty] | 0.1
|  |  | Armádní Servisní, příspěvková organizace | [10 empty] | DIČ: | [16 empty] | 0.1
0.1
|  | Uchazeč: | [11 empty] | IČ: |  | Vyplň údaj | [14 empty] | 0.1
|  |  | Vyplň údaj | [10 empty] | DIČ: |  | Vyplň údaj | [14 empty] | 0.1
False
|  | Projektant: | [11 empty] | IČ: | [16 empty] | False
|  |  | Omega project s.r.o., M. Horákové 66/103, Praha 6 | [10 empty] | DIČ: | [16 empty] | True
0.01
|  | Poznámka: | [28 empty] | 0.01
|  |  | Jména výrobců a obchodní názvy u položek jsou pouze informativní, uvedené jako reference technických parametrů, vzájemné kompatibility zařízení a dostupnosti odborného servisu. Lze použít výrobky ekvivalentních vlastností jiných výrobců. Soupis prací je sestaven s využitím Cenové soustavy ÚRS. Cenové a technické podmínky položek Cenové soustavy ÚRS, které nejsou uvedeny v soupisu prací (informace z tzv. úvodních částí katalogů) jsou neomezeně dálkově k dispozici na www.cs-urs.cz. Položky soupisu prací, které nemají ve sloupci "Cenová soustava"uvedený žádný údaj, nepochází z cenové soustavy ÚRS. | [27 empty] | True
|  | Cena bez DPH | [11 empty] | 0
[8 empty] | Sazba daně |  | Základ daně |  |  |  | Výše daně
|  | DPH |  | základní |  |  |  | 21% |  | 0 |  |  |  | 0
|  |  |  | snížená |  |  |  | 15% |  | 0 |  |  |  | 0
|  |  |  | zákl. přenesená |  |  |  | 21% |  | 0 |  |  |  | 0
|  |  |  | sníž. přenesená |  |  |  | 15% |  | 0 |  |  |  | 0
|  |  |  | nulová |  |  |  | 0% |  | 0 |  |  |  | 0
|  | Cena s DPH | [6 empty] | v |  | CZK |  |  | 0
REKAPITULACE OBJEKTŮ ZAKÁZKY A SOUPISŮ PRACÍ
| Kód: | [6 empty] | O-2015-133
| Zakázka: | [6 empty] | Stavební úpravy v ubytovně Podbabská
| Místo: | [6 empty] | Podbabská 1587/1, Praha 6 |  |  |  |  | Datum: |  | 18.07.2015
| Zadavatel: | [6 empty] | Armádní Servisní, příspěvková organizace |  |  |  |  | Projektant: |  | Omega project s.r.o., M. Horákové 66/103, Praha 6 |  |  | Informatívní údaje z listů zakázek
Uchazeč:
| Kód |  |  |  | Objekt, Soupis prací | [6 empty] | Cena bez DPH [CZK] |  |  |  | Cena s DPH [CZK] | Typ | z toho Ostat. náklady [CZK] | DPH [CZK] | Normohodiny [h] | DPH základní [CZK] | DPH snížená [CZK] | DPH základní přenesená [CZK] | DPH snížená přenesená [CZK] | Základna DPH základní | Základna DPH snížená | Základna DPH zákl. přenesená | Základna DPH sníž. přenesená | Základna DPH nulová
| Náklady zakázky celkem | [10 empty] | 0 |  |  |  | 0 |  | 0 | 0 | 0 | 0 | 0 | 0 | 0 | 0 | 0 | 0 | 0 | 0 |  | D | 0 | ###NOIMPORT### | IMPORT | {984C1180-5A6C-4FCC-85A9-C70A2A873526} | {00000000-0000-0000-0000-000000000000} | 801 79
/ |  | 00 |  |  |  | VON | [5 empty] | 0 |  |  |  | 0 | STA | 0 | 0 | 0 | 0 | 0 | 0 | 0 | 0 | 0 | 0 | 0 | 0 |  |  | 1 |  | IMPORT | {6ECD4420-83C8-4729-943D-E2E5999DA4B6} | {984C1180-5A6C-4FCC-85A9-C70A2A873526} | 801 79 | 2
|  | 01 |  |  |  | Přestavba a rekonstrukce sociálních zařízení v 2. NP a 3.NP bloku A | [5 empty] | 0 |  |  |  | 0 | STA | 0 | 0 | 0 | 0 | 0 | 0 | 0 | 0 | 0 | 0 | 0 | 0 |  | D | 1 | ###NOIMPORT### | IMPORT | {992A7A74-CA84-4515-BFE9-90E6CBDCF95D} | {984C1180-5A6C-4FCC-85A9-C70A2A873526} | 801 79 | 2
/ |  |  | 01.1. |  |  |  | Stavební část - 2.NP - blok A |  |  |  |  | 0 |  |  |  | 0 | Soupis | 0 | 0 | 0 | 0 | 0 | 0 | 0 | 0 | 0 | 0 | 0 | 0 |  |  | 2 |  | IMPORT | {55AED87D-1BBD-403E-9BD5-D34B40A94A8C} | {992A7A74-CA84-4515-BFE9-90E6CBDCF95D} | 801 79
/ |  |  | 01.2. |  |  |  | Stavební část - 3.NP - blok A |  |  |  |  | 0 |  |  |  | 0 | Soupis | 0 | 0 | 0 | 0 | 0 | 0 | 0 | 0 | 0 | 0 | 0 | 0 |  |  | 2 |  | IMPORT | {88DF9938-0DBE-4A43-8CF8-7C4DC9BA777B} | {992A7A74-CA84-4515-BFE9-90E6CBDCF95D} | 801 79
/ |  |  | 01.3. |  |  |  | ZTI - 2.NP a 3.NP - blok A |  |  |  |  | 0 |  |  |  | 0 | Soupis | 0 | 0 | 0 | 0 | 0 | 0 | 0 | 0 | 0 | 0 | 0 | 0 |  |  | 2 |  | IMPORT | {90481AB9-E57F-4A8F-9D9A-7DF327A60BCC} | {992A7A74-CA84-4515-BFE9-90E6CBDCF95D} | 801 79
/ |  |  | 01.4. |  |  |  | ÚT - 2.NP a 3. NP - blok A |  |  |  |  | 0 |  |  |  | 0 | Soupis | 0 | 0 | 0 | 0 | 0 | 0 | 0 | 0 | 0 | 0 | 0 | 0 |  |  | 2 |  | IMPORT | {E7F5766D-912B-4691-BE13-3B61DF4F63C1} | {992A7A74-CA84-4515-BFE9-90E6CBDCF95D} | 801 79
/ |  |  | 01.5. |  |  |  | Elektroinstalace 2. NP - blok A |  |  |  |  | 0 |  |  |  | 0 | Soupis | 0 | 0 | 0 | 0 | 0 | 0 | 0 | 0 | 0 | 0 | 0 | 0 |  |  | 2 |  | IMPORT | {043B2F2C-77C7-4315-B166-71C43E150668} | {992A7A74-CA84-4515-BFE9-90E6CBDCF95D} | 801 79
/ |  |  | 01.6. |  |  |  | Elektroinstalace 3. NP - blok A |  |  |  |  | 0 |  |  |  | 0 | Soupis | 0 | 0 | 0 | 0 | 0 | 0 | 0 | 0 | 0 | 0 | 0 | 0 |  |  | 2 |  | IMPORT | {23328867-875B-47FE-AC2E-8A8205745D41} | {992A7A74-CA84-4515-BFE9-90E6CBDCF95D} | 801 79
|  | 02 |  |  |  | Přestavba a rekonstrukce sociálních zařízení v 1. NP, 2.NP a 3. NP bloku B | [5 empty] | 0 |  |  |  | 0 | STA | 0 | 0 | 0 | 0 | 0 | 0 | 0 | 0 | 0 | 0 | 0 | 0 |  | D | 1 | ###NOIMPORT### | IMPORT | {D6DC4952-4048-4F6A-B185-E10AD35607F6} | {984C1180-5A6C-4FCC-85A9-C70A2A873526} | 801 79 | 2
/ |  |  | 02.1 |  |  |  | Stavební část - 1.NP - blok B |  |  |  |  | 0 |  |  |  | 0 | Soupis | 0 | 0 | 0 | 0 | 0 | 0 | 0 | 0 | 0 | 0 | 0 | 0 |  |  | 2 |  | IMPORT | {52CFDFD8-FC63-478A-8638-158726453C3E} | {D6DC4952-4048-4F6A-B185-E10AD35607F6} | 801 79
/ |  |  | 02.2 |  |  |  | Stavební část - 2.NP - blok B |  |  |  |  | 0 |  |  |  | 0 | Soupis | 0 | 0 | 0 | 0 | 0 | 0 | 0 | 0 | 0 | 0 | 0 | 0 |  |  | 2 |  | IMPORT | {9ED25B06-6FE4-4C2F-90C5-79B1A802C548} | {D6DC4952-4048-4F6A-B185-E10AD35607F6} | 801 79
/ |  |  | 02.3 |  |  |  | Stavební část - 3.NP - blok B |  |  |  |  | 0 |  |  |  | 0 | Soupis | 0 | 0 | 0 | 0 | 0 | 0 | 0 | 0 | 0 | 0 | 0 | 0 |  |  | 2 |  | IMPORT | {5C265F98-5046-4A0F-BC12-DA293B245B62} | {D6DC4952-4048-4F6A-B185-E10AD35607F6} | 801 79
/ |  |  | 02.4 |  |  |  | ZTI - 1.NP, 2.NP, 3.NP - blok B |  |  |  |  | 0 |  |  |  | 0 | Soupis | 0 | 0 | 0 | 0 | 0 | 0 | 0 | 0 | 0 | 0 | 0 | 0 |  |  | 2 |  | IMPORT | {52C02D34-6A97-4C35-B8DF-3DB179E0B498} | {D6DC4952-4048-4F6A-B185-E10AD35607F6} | 801 79
/ |  |  | 02.5. |  |  |  | ÚT - 2.NP a 3. NP - blok B |  |  |  |  | 0 |  |  |  | 0 | Soupis | 0 | 0 | 0 | 0 | 0 | 0 | 0 | 0 | 0 | 0 | 0 | 0 |  |  | 2 |  | IMPORT | {DF3871EE-6144-43EE-BC12-05E54BC62B8A} | {D6DC4952-4048-4F6A-B185-E10AD35607F6} | 801 79
/ |  |  | 02.6. |  |  |  | Elektroinstalace 1. NP - blok B |  |  |  |  | 0 |  |  |  | 0 | Soupis | 0 | 0 | 0 | 0 | 0 | 0 | 0 | 0 | 0 | 0 | 0 | 0 |  |  | 2 |  | IMPORT | {65377EF1-D7D7-4772-BC19-4D4EBA37F30B} | {D6DC4952-4048-4F6A-B185-E10AD35607F6} | 801 79
/ |  |  | 02.7. |  |  |  | Elektroinstalace 2. NP - blok B |  |  |  |  | 0 |  |  |  | 0 | Soupis | 0 | 0 | 0 | 0 | 0 | 0 | 0 | 0 | 0 | 0 | 0 | 0 |  |  | 2 |  | IMPORT | {93481E0A-5E97-4648-941F-D5301D62BE24} | {D6DC4952-4048-4F6A-B185-E10AD35607F6} | 801 79
/ |  |  | 02.8. |  |  |  | Elektroinstalace 3. NP - blok B |  |  |  |  | 0 |  |  |  | 0 | Soupis | 0 | 0 | 0 | 0 | 0 | 0 | 0 | 0 | 0 | 0 | 0 | 0 |  |  | 2 |  | IMPORT | {DDF82685-A0A9-4884-817A-6A0CD04C4513} | {D6DC4952-4048-4F6A-B185-E10AD35607F6} | 801 79

## 00 - VON
| List obsahuje: |  | 1) Krycí list soupisu | 2) Rekapitulace |  |  | 3) Soupis prací | Zpět na list: | Rekapitulace zakázky
{6ECD4420-83C8-4729-943D-E2E5999DA4B6}
2
| KRYCÍ LIST SOUPISU | [8 empty] | v --- níže se nacházejí doplnkové a pomocné údaje k sestavám --- v | [8 empty] | False
Zakázka:
Stavební úpravy v ubytovně Podbabská
Objekt:
00 - VON
| KSO: |  | 801 79 |  |  | CC-CZ:
| Místo: |  | Podbabská 1587/1, Praha 6 |  |  | Datum: | 18.07.2015
| Zadavatel: |  |  |  |  | IČ: | 60460580
|  | Armádní Servisní, příspěvková organizace |  |  |  | DIČ:
| Uchazeč: |  |  |  |  | IČ:
DIČ:
| Projektant: |  |  |  |  | IČ:
|  | Omega project s.r.o., M. Horákové 66/103, Praha 6 |  |  |  | DIČ:
Poznámka:
| Cena bez DPH | [5 empty] | 0
|  |  | Základ daně |  |  | Sazba daně | Výše daně
| DPH | základní | 0 |  |  | 21% | 0
|  | snížená | 0 |  |  | 15% | 0
|  | zákl. přenesená | 0 |  |  | 21% | 0
|  | sníž. přenesená | 0 |  |  | 15% | 0
|  | nulová | 0 |  |  | 0% | 0
| Cena s DPH |  |  | v | CZK |  | 0
REKAPITULACE ČLENĚNÍ SOUPISU PRACÍ
Zakázka:
Stavební úpravy v ubytovně Podbabská
Objekt:
00 - VON
Místo: |  |  | Podbabská 1587/1, Praha 6 |  |  | Datum: | 18.07.2015
Zadavatel: |  |  | Armádní Servisní, příspěvková organizace |  |  | Projektant: | Omega project s.r.o., M. Horákové 66/103, Praha 6
Uchazeč:
Kód dílu - Popis | [6 empty] | Cena celkem [CZK]
Náklady soupisu celkem | [6 empty] | 0 | [12 empty] | -1
| VRN - Vedlejší rozpočtové náklady | [5 empty] | 0
| VRN1 - Průzkumné, geodetické a projektové práce | [5 empty] | 0
| VRN4 - Inženýrská činnost | [5 empty] | 0
| VRN5 - Finanční náklady | [5 empty] | 0
| VRN6 - Územní vlivy | [5 empty] | 0
SOUPIS PRACÍ
Zakázka:
Stavební úpravy v ubytovně Podbabská
Objekt:
00 - VON
Místo: |  |  | Podbabská 1587/1, Praha 6 |  |  | Datum: | 18.07.2015
Zadavatel: |  |  | Armádní Servisní, příspěvková organizace |  |  | Projektant: | Omega project s.r.o., M. Horákové 66/103, Praha 6
Uchazeč:
PČ | Typ | Kód | Popis | MJ | Množství | J.cena [CZK] | Cena celkem [CZK] | Cenová soustava |  | Poznámka | DPH | J. Nh [h] | Nh celkem [h] | J. hmotnost [t] | Hmotnost celkem [t] | J. suť [t] | Suť Celkem [t]
Náklady soupisu celkem | [6 empty] | 0 | [5 empty] | 0 |  | 0 |  | 0 |  | D | -1 | [7 empty] | 0
| D | VRN | Vedlejší rozpočtové náklady |  |  |  | 0 | [5 empty] | 0 |  | 0 |  | 0 | 5 | D | 0 | ROZPOCET | [6 empty] | 0
| D | VRN1 | Průzkumné, geodetické a projektové práce |  |  |  | 0 | [5 empty] | 0 |  | 0 |  | 0 | 5 | D | 1 | ROZPOCET | [6 empty] | 0
1 | K | 013254000 | Dokumentace skutečného provedení stavby | soubor | 2 |  | 0 | CS ÚRS 2015 01 |  |  | základní |  | 0 | 0 | 0 | 0 | 0 | 1024 | K | 2 | ROZPOCET | 0 | 0 | 0 | 0 | 0 | 1 | 0 | 1024 | -873588608
| D | VRN4 | Inženýrská činnost |  |  |  | 0 | [5 empty] | 0 |  | 0 |  | 0 | 5 | D | 1 | ROZPOCET | [6 empty] | 0
2 | K | 041002000 | Dozory | soubor | 2 |  | 0 | CS ÚRS 2015 01 |  |  | základní |  | 0 | 0 | 0 | 0 | 0 | 1024 | K | 2 | ROZPOCET | 0 | 0 | 0 | 0 | 0 | 1 | 0 | 1024 | 1855827441
3 | K | 044002000 | Revize | soubor | 2 |  | 0 | CS ÚRS 2015 01 |  |  | základní |  | 0 | 0 | 0 | 0 | 0 | 1024 | K | 2 | ROZPOCET | 0 | 0 | 0 | 0 | 0 | 1 | 0 | 1024 | 1027547292
4 | K | 045002000 | Kompletační a koordinační činnost | soubor | 2 |  | 0 | CS ÚRS 2015 01 |  |  | základní |  | 0 | 0 | 0 | 0 | 0 | 1024 | K | 2 | ROZPOCET | 0 | 0 | 0 | 0 | 0 | 1 | 0 | 1024 | -1594039385
5 | K | 049103000 | Náklady vzniklé v souvislosti s realizací stavby | soubor | 2 |  | 0 | CS ÚRS 2015 01 |  |  | základní |  | 0 | 0 | 0 | 0 | 0 | 1024 | K | 2 | ROZPOCET | 0 | 0 | 0 | 0 | 0 | 1 | 0 | 1024 | 2094656455
| P |  | Poznámka k položce: zabezpečení části rekonstrukce sociálního zařízení - maskovací práce, zajištění proti prašnosti a hluku | [15 empty] | P | 2
| D | VRN5 | Finanční náklady |  |  |  | 0 | [5 empty] | 0 |  | 0 |  | 0 | 5 | D | 1 | ROZPOCET | [6 empty] | 0
6 | K | 053103000 | Místní poplatky - zábory | soubor | 2 |  | 0 | CS ÚRS 2015 01 |  |  | základní |  | 0 | 0 | 0 | 0 | 0 | 1024 | K | 2 | ROZPOCET | 0 | 0 | 0 | 0 | 0 | 1 | 0 | 1024 | 766740641
| P |  | Poznámka k položce: zábor veřejného prostranství | [15 empty] | P | 2
| D | VRN6 | Územní vlivy |  |  |  | 0 | [5 empty] | 0 |  | 0 |  | 0 | 5 | D | 1 | ROZPOCET | [6 empty] | 0
7 | K | 065002000 | Mimostaveništní doprava materiálů | soubor | 2 |  | 0 | CS ÚRS 2015 01 |  |  | základní |  | 0 | 0 | 0 | 0 | 0 | 1024 | K | 2 | ROZPOCET | 0 | 0 | 0 | 0 | 0 | 1 | 0 | 1024 | -1822019433

## 01.1. - Stavební část - 2...
| List obsahuje: |  | 1) Krycí list soupisu | 2) Rekapitulace |  |  | 3) Soupis prací | Zpět na list: | Rekapitulace zakázky
{55AED87D-1BBD-403E-9BD5-D34B40A94A8C}
2
| KRYCÍ LIST SOUPISU | [8 empty] | v --- níže se nacházejí doplnkové a pomocné údaje k sestavám --- v | [8 empty] | False
Zakázka:
Stavební úpravy v ubytovně Podbabská
Objekt:
01 - Přestavba a rekonstrukce sociálních zařízení v 2. NP a 3.NP bloku A
Soupis:
01.1. - Stavební část - 2.NP - blok A
| KSO: |  | 801 79 |  |  | CC-CZ:
| Místo: |  | Podbabská 1587/1, Praha 6 |  |  | Datum: | 18.07.2015
| Zadavatel: |  |  |  |  | IČ: | 60460580
|  | Armádní Servisní, příspěvková organizace |  |  |  | DIČ:
| Uchazeč: |  |  |  |  | IČ:
DIČ:
| Projektant: |  |  |  |  | IČ:
|  | Omega project s.r.o., M. Horákové 66/103, Praha 6 |  |  |  | DIČ:
Poznámka:
| Cena bez DPH | [5 empty] | 0
|  |  | Základ daně |  |  | Sazba daně | Výše daně
| DPH | základní | 0 |  |  | 21% | 0
|  | snížená | 0 |  |  | 15% | 0
|  | zákl. přenesená | 0 |  |  | 21% | 0
|  | sníž. přenesená | 0 |  |  | 15% | 0
|  | nulová | 0 |  |  | 0% | 0
| Cena s DPH |  |  | v | CZK |  | 0
REKAPITULACE ČLENĚNÍ SOUPISU PRACÍ
Zakázka:
Stavební úpravy v ubytovně Podbabská
Objekt:
01 - Přestavba a rekonstrukce sociálních zařízení v 2. NP a 3.NP bloku A
Soupis:
01.1. - Stavební část - 2.NP - blok A
Místo: |  |  | Podbabská 1587/1, Praha 6 |  |  | Datum: | 18.07.2015
Zadavatel: |  |  | Armádní Servisní, příspěvková organizace |  |  | Projektant: | Omega project s.r.o., M. Horákové 66/103, Praha 6
Uchazeč:
Kód dílu - Popis | [6 empty] | Cena celkem [CZK]
Náklady soupisu celkem | [6 empty] | 0 | [12 empty] | -1
| HSV - Práce a dodávky HSV | [5 empty] | 0
| 3 - Svislé a kompletní konstrukce | [5 empty] | 0
| 6 - Úpravy povrchů, podlahy a osazování výplní | [5 empty] | 0
| 9 - Ostatní konstrukce a práce-bourání | [5 empty] | 0
| 997 - Přesun sutě | [5 empty] | 0
| 998 - Přesun hmot | [5 empty] | 0
| PSV - Práce a dodávky PSV | [5 empty] | 0
| 711 - Izolace proti vodě, vlhkosti a plynům | [5 empty] | 0
| 766 - Konstrukce truhlářské | [5 empty] | 0
| 767 - Konstrukce zámečnické | [5 empty] | 0
| 771 - Podlahy z dlaždic | [5 empty] | 0
| 777 - Podlahy lité | [5 empty] | 0
| 781 - Dokončovací práce - obklady keramické | [5 empty] | 0
| 783 - Dokončovací práce - nátěry | [5 empty] | 0
| 784 - Dokončovací práce - malby a tapety | [5 empty] | 0
| HZS - Hodinové zúčtovací sazby | [5 empty] | 0
SOUPIS PRACÍ
Zakázka:
Stavební úpravy v ubytovně Podbabská
Objekt:
01 - Přestavba a rekonstrukce sociálních zařízení v 2. NP a 3.NP bloku A
Soupis:
01.1. - Stavební část - 2.NP - blok A
Místo: |  |  | Podbabská 1587/1, Praha 6 |  |  | Datum: | 18.07.2015
Zadavatel: |  |  | Armádní Servisní, příspěvková organizace |  |  | Projektant: | Omega project s.r.o., M. Horákové 66/103, Praha 6
Uchazeč:
PČ | Typ | Kód | Popis | MJ | Množství | J.cena [CZK] | Cena celkem [CZK] | Cenová soustava |  | Poznámka | DPH | J. Nh [h] | Nh celkem [h] | J. hmotnost [t] | Hmotnost celkem [t] | J. suť [t] | Suť Celkem [t]
Náklady soupisu celkem | [6 empty] | 0 | [5 empty] | 0 |  | 32.2087 |  | 40.2797 |  | D | -1 | [10 empty] | 0
| D | HSV | Práce a dodávky HSV |  |  |  | 0 | [5 empty] | 0 |  | 26.8986 |  | 37.3851 | 1 | D | 0 |  |  |  | ROZPOCET | [6 empty] | 0
| D | 3 | Svislé a kompletní konstrukce |  |  |  | 0 | [5 empty] | 0 |  | 9.1541 |  | 0 | 1 | D | 1 |  |  |  | ROZPOCET | [6 empty] | 0
1 | K | 310239211 | Zazdívka otvorů pl do 4 m2 ve zdivu nadzákladovém cihlami pálenými na MVC | m3 | 2.076 |  | 0 | CS ÚRS 2015 01 |  |  | základní |  | 0 | 1.8775 | 3.8977 | 0 | 0 | 4 | K | 2 |  |  |  | ROZPOCET | 0 | 0 | 0 | 0 | 0 | 1 | 0 | 4 | -1676857802
| VV |  | 1,25*2,25*0,45 |  | 1.266 | [13 empty] | VV | 2 | 2 | -1 | 0 | ROZPOCET
| VV |  | 0,8*2,25*0,45 |  | 0.81 | [13 empty] | VV | 2 | 2 | -1 | 0 | ROZPOCET
| VV |  | Součet |  | 2.076 | [13 empty] | VV | 2 | 4 | -1 | 1 | ROZPOCET
2 | K | 317142221 | Překlady nenosné přímé z pórobetonu v příčkách tl 100 mm pro světlost otvoru do 1010 mm | kus | 7 |  | 0 | CS ÚRS 2015 01 |  |  | základní |  | 0 | 0.02684 | 0.18788 | 0 | 0 | 4 | K | 2 |  |  |  | ROZPOCET | 0 | 0 | 0 | 0 | 0 | 1 | 0 | 4 | 1796997949
| VV |  | 7 |  | 7 | [13 empty] | VV | 2 | 2 | -1 | 1 | ROZPOCET
3 | K | 317944323 | Válcované nosníky č.14 až 22 dodatečně osazované do připravených otvorů | t | 0.074 |  | 0 | CS ÚRS 2015 01 |  |  | základní |  | 0 | 1.09 | 0.08066 | 0 | 0 | 4 | K | 2 |  |  |  | ROZPOCET | 0 | 0 | 0 | 0 | 0 | 1 | 0 | 4 | -552294732
| VV |  | 3*1,5*14,3*0,001*1,15 |  | 0.074 | [13 empty] | VV | 2 | 2 | -1 | 1 | ROZPOCET
4 | K | 342272323 | Příčky tl 100 mm z pórobetonových přesných hladkých příčkovek objemové hmotnosti 500 kg/m3 | m2 | 65.22 |  | 0 | CS ÚRS 2015 01 |  |  | základní |  | 0 | 0.06982 | 4.5537 | 0 | 0 | 4 | K | 2 |  |  |  | ROZPOCET | 0 | 0 | 0 | 0 | 0 | 1 | 0 | 4 | 477921243
| VV |  | (1,7+1,2+2,3-1,7+3,3+1,05+3+1,5+0,5*2+1,7+3,675+3,2+1,575+0,4)*2,8 |  | 66.92 | [13 empty] | VV | 2 | 2 | -1 | 0 | ROZPOCET
| VV |  | -(0,7*2*5+0,8*2) |  | -8.6 | [13 empty] | VV | 2 | 2 | -1 | 0 | ROZPOCET
| VV |  | (1*3*2,3) |  | 6.9 | [13 empty] | VV | 2 | 2 | -1 | 0 | ROZPOCET
| VV |  | Součet |  | 65.22 | [13 empty] | VV | 2 | 4 | -1 | 1 | ROZPOCET
5 | K | 342291111 | Ukotvení příček montážní polyuretanovou pěnou tl příčky do 100 mm | m | 23.9 |  | 0 | CS ÚRS 2015 01 |  |  | základní |  | 0 | 8e-05 | 0.001912 | 0 | 0 | 4 | K | 2 |  |  |  | ROZPOCET | 0 | 0 | 0 | 0 | 0 | 1 | 0 | 4 | 1746935655
| VV |  | (1,7+1,2+2,3-1,7+3,3+1,05+3+1,5+0,5*2+1,7+3,675+3,2+1,575+0,4) |  | 23.9 | [13 empty] | VV | 2 | 2 | -1 | 0 | ROZPOCET
| VV |  | Součet |  | 23.9 | [13 empty] | VV | 2 | 4 | -1 | 1 | ROZPOCET
6 | K | 342291121 | Ukotvení příček k cihelným konstrukcím plochými kotvami | m | 33.6 |  | 0 | CS ÚRS 2015 01 |  |  | základní |  | 0 | 0.00014 | 0.004704 | 0 | 0 | 4 | K | 2 |  |  |  | ROZPOCET | 0 | 0 | 0 | 0 | 0 | 1 | 0 | 4 | 948451599
| VV |  | 12*2,8 |  | 33.6 | [13 empty] | VV | 2 | 2 | -1 | 0 | ROZPOCET
| VV |  | Součet |  | 33.6 | [13 empty] | VV | 2 | 4 | -1 | 1 | ROZPOCET
7 | K | 349231811 | Přizdívka ostění s ozubem z cihel tl do 150 mm | m2 | 1.6 |  | 0 | CS ÚRS 2015 01 |  |  | základní |  | 0 | 0.26723 | 0.42757 | 0 | 0 | 4 | K | 2 |  |  |  | ROZPOCET | 0 | 0 | 0 | 0 | 0 | 1 | 0 | 4 | -310751047
| VV |  | (0,2*2*2*2) |  | 1.6 | [13 empty] | VV | 2 | 2 | -1 | 0 | ROZPOCET
| VV |  | Součet |  | 1.6 | [13 empty] | VV | 2 | 4 | -1 | 1 | ROZPOCET
| D | 6 | Úpravy povrchů, podlahy a osazování výplní |  |  |  | 0 | [5 empty] | 0 |  | 17.7338 |  | 0 | 1 | D | 1 |  |  |  | ROZPOCET | [6 empty] | 0
8 | K | 611131121 | Penetrace akrylát-silikonová vnitřních stropů nanášená ručně | m2 | 42.7 |  | 0 | CS ÚRS 2015 01 |  |  | základní |  | 0 | 0.00047 | 0.020069 | 0 | 0 | 4 | K | 2 |  |  |  | ROZPOCET | 0 | 0 | 0 | 0 | 0 | 1 | 0 | 4 | 1732974058
| VV |  | 4,4+3,3+1,6+8,1+1,7+1*0,9*2+5,3+1,9+1*0,9*3+10,2+1,7 |  | 42.7 | [13 empty] | VV | 2 | 2 | -1 | 0 | ROZPOCET
| VV |  | Součet |  | 42.7 | [13 empty] | VV | 2 | 4 | -1 | 1 | ROZPOCET
9 | K | 611311131 | Potažení vnitřních rovných stropů vápenným štukem tloušťky do 3 mm | m2 | 42.7 |  | 0 | CS ÚRS 2015 01 |  |  | základní |  | 0 | 0.003 | 0.1281 | 0 | 0 | 4 | K | 2 |  |  |  | ROZPOCET | 0 | 0 | 0 | 0 | 0 | 1 | 0 | 4 | 1092596765
| VV |  | 42,7 |  | 42.7 | [13 empty] | VV | 2 | 2 | -1 | 1 | ROZPOCET
| VV |  | Součet |  | 42.7 | [13 empty] | VV | 2 | 4 | -1 | 0 | ROZPOCET
10 | K | 611325413 | Oprava vnitřní vápenocementové hladké omítky stropů v rozsahu plochy do 50% | m2 | 42.7 |  | 0 | CS ÚRS 2015 01 |  |  | základní |  | 0 | 0.0282 | 1.2041 | 0 | 0 | 4 | K | 2 |  |  |  | ROZPOCET | 0 | 0 | 0 | 0 | 0 | 1 | 0 | 4 | 231512643
| VV |  | 4,4+3,3+1,6+8,1+1,7+1*0,9*2+5,3+1,9+1*0,9*3+10,2+1,7 |  | 42.7 | [13 empty] | VV | 2 | 2 | -1 | 0 | ROZPOCET
| VV |  | Součet |  | 42.7 | [13 empty] | VV | 2 | 4 | -1 | 1 | ROZPOCET
11 | K | 612121101 | Zatření spár cementovou maltou vnitřních stěn z cihel | m2 | 9.225 |  | 0 | CS ÚRS 2015 01 |  |  | základní |  | 0 | 0.0024 | 0.02214 | 0 | 0 | 4 | K | 2 |  |  |  | ROZPOCET | 0 | 0 | 0 | 0 | 0 | 1 | 0 | 4 | -1593705047
| VV |  | 1,25*2,25*2 |  | 5.625 | [13 empty] | VV | 2 | 2 | -1 | 0 | ROZPOCET
| VV |  | 0,8*2,25*2 |  | 3.6 | [13 empty] | VV | 2 | 2 | -1 | 0 | ROZPOCET
| VV |  | Součet |  | 9.225 | [13 empty] | VV | 2 | 4 | -1 | 1 | ROZPOCET
12 | K | 612121112 | Zatření spár stěrkovou hmotou vnitřních stěn z pórobetonových tvárnic | m2 | 125.84 |  | 0 | CS ÚRS 2015 01 |  |  | základní |  | 0 | 0.0002 | 0.025168 | 0 | 0 | 4 | K | 2 |  |  |  | ROZPOCET | 0 | 0 | 0 | 0 | 0 | 1 | 0 | 4 | -1851347179
| VV |  | (1,7+1,2+2,3-1,7+3,3+1,05+3+1,5+0,5*2+1,7+3,675+3,2+1,575+0,4)*2,8*2 |  | 133.84 | [13 empty] | VV | 2 | 2 | -1 | 0 | ROZPOCET
| VV |  | -(0,7*2*5+0,8*2)*2 |  | -17.2 | [13 empty] | VV | 2 | 2 | -1 | 0 | ROZPOCET
| VV |  | (1*2*2,3)*2 |  | 9.2 | [13 empty] | VV | 2 | 2 | -1 | 0 | ROZPOCET
| VV |  | Součet |  | 125.84 | [13 empty] | VV | 2 | 4 | -1 | 1 | ROZPOCET
13 | K | 612131101 | Cementový postřik vnitřních stěn nanášený celoplošně ručně | m2 | 135.065 |  | 0 | CS ÚRS 2015 01 |  |  | základní |  | 0 | 0.00735 | 0.99273 | 0 | 0 | 4 | K | 2 |  |  |  | ROZPOCET | 0 | 0 | 0 | 0 | 0 | 1 | 0 | 4 | -541222223
| VV |  | 125,84+9,225 |  | 135.065 | [13 empty] | VV | 2 | 2 | -1 | 0 | ROZPOCET
| VV |  | Součet |  | 135.065 | [13 empty] | VV | 2 | 4 | -1 | 1 | ROZPOCET
14 | K | 612131121 | Penetrace akrylát-silikonová vnitřních stěn nanášená ručně | m2 | 74.48 |  | 0 | CS ÚRS 2015 01 |  |  | základní |  | 0 | 0.00047 | 0.035006 | 0 | 0 | 4 | K | 2 |  |  |  | ROZPOCET | 0 | 0 | 0 | 0 | 0 | 1 | 0 | 4 | -607682575
| VV |  | (4,3*2+9*2)*2,8 |  | 74.48 | [13 empty] | VV | 2 | 2 | -1 | 0 | ROZPOCET
| VV |  | Součet |  | 74.48 | [13 empty] | VV | 2 | 4 | -1 | 1 | ROZPOCET
15 | K | 612142001 | Potažení vnitřních stěn sklovláknitým pletivem vtlačeným do tenkovrstvé hmoty | m2 | 139.755 |  | 0 | CS ÚRS 2015 01 |  |  | základní |  | 0 | 0.00489 | 0.6834 | 0 | 0 | 4 | K | 2 |  |  |  | ROZPOCET | 0 | 0 | 0 | 0 | 0 | 1 | 0 | 4 | 1872755499
| VV |  | (2,15*2+1,1)*0,3*2+(1,05+1*2)*0,3*5 |  | 7.815 | [13 empty] | VV | 2 | 2 | -1 | 0 | ROZPOCET
| VV |  | (1*0,15*10) |  | 1.5 | [13 empty] | VV | 2 | 2 | -1 | 0 | ROZPOCET
| VV |  | (1,7+1,2+2,3-1,7+3,3+1,05+3+1,5+0,5*2+1,7+3,675+3,2+1,575+0,4)*2,8*2 |  | 133.84 | [13 empty] | VV | 2 | 2 | -1 | 0 | ROZPOCET
| VV |  | -(0,7*2*5+0,8*2)*2 |  | -17.2 | [13 empty] | VV | 2 | 2 | -1 | 0 | ROZPOCET
| VV |  | (1*3*2,3)*2 |  | 13.8 | [13 empty] | VV | 2 | 2 | -1 | 0 | ROZPOCET
| VV |  | Součet |  | 139.755 | [13 empty] | VV | 2 | 4 | -1 | 1 | ROZPOCET
16 | K | 612311131 | Potažení vnitřních stěn vápenným štukem tloušťky do 3 mm | m2 | 41.82 |  | 0 | CS ÚRS 2015 01 |  |  | základní |  | 0 | 0.003 | 0.12546 | 0 | 0 | 4 | K | 2 |  |  |  | ROZPOCET | 0 | 0 | 0 | 0 | 0 | 1 | 0 | 4 | -208561489
| VV |  | (0,3*2+1,525*2+1,7*2+2,52*2+1,78*2+0,3*2+1,1*6+0,83*3+2,7+2,03*2+1,83*2+2,05*2+0,95*2+0,95*5+2,79*2+1,305*2+4,5*2+3*2)*0,6 |  | 41.82 | [13 empty] | VV | 2 | 2 | -1 | 0 | ROZPOCET
| VV |  | Součet |  | 41.82 | [13 empty] | VV | 2 | 4 | -1 | 1 | ROZPOCET
17 | K | 612321121 | Vápenocementová omítka hladká jednovrstvá vnitřních stěn nanášená ručně | m2 | 42.7 |  | 0 | CS ÚRS 2015 01 |  |  | základní |  | 0 | 0.0154 | 0.65758 | 0 | 0 | 4 | K | 2 |  |  |  | ROZPOCET | 0 | 0 | 0 | 0 | 0 | 1 | 0 | 4 | 2031611984
18 | K | 612322121 | Vápenocementová lehčená omítka hladká jednovrstvá vnitřních stěn nanášená ručně | m2 | 265.797 |  | 0 | CS ÚRS 2015 01 |  |  | základní |  | 0 | 0.0121 | 3.2161 | 0 | 0 | 4 | K | 2 |  |  |  | ROZPOCET | 0 | 0 | 0 | 0 | 0 | 1 | 0 | 4 | -1111237779
| VV |  | (1,6*2+1,2*22,65*2+2,9*2+1,5*2+1,05*2+2,3*2+1,1*6+1*3+1,7*2+1*2+1*2+1,1*4+2,1*2+3,2*2+1,2*2+3,675*2+2,1*2+1,575*2+1*2+1,575*2)*2,2 |  | 280.082 | [13 empty] | VV | 2 | 2 | -1 | 0 | ROZPOCET
| VV |  | (2,15*2+1,1)*0,3*2+(1,05+1*2)*0,3*5 |  | 7.815 | [13 empty] | VV | 2 | 2 | -1 | 0 | ROZPOCET
| VV |  | (1*0,15*10) |  | 1.5 | [13 empty] | VV | 2 | 2 | -1 | 0 | ROZPOCET
| VV |  | -(0,8*2*6+0,7*2*5*2) |  | -23.6 | [13 empty] | VV | 2 | 2 | -1 | 0 | ROZPOCET
| VV |  | Součet |  | 265.797 | [13 empty] | VV | 2 | 4 | -1 | 1 | ROZPOCET
19 | K | 612322141 | Vápenocementová lehčená omítka štuková dvouvrstvá vnitřních stěn nanášená ručně | m2 | 48.39 |  | 0 | CS ÚRS 2015 01 |  |  | základní |  | 0 | 0.01313 | 0.63536 | 0 | 0 | 4 | K | 2 |  |  |  | ROZPOCET | 0 | 0 | 0 | 0 | 0 | 1 | 0 | 4 | 485828133
| VV |  | (1,6*2+1,2*2+2,65*2+2,9*2+1,5*2+1,05*2+2,3*2+1,1*6+1*3+1,7*2+1*2+1*2+1,1*4+2,1*2+3,2*2+1,2*2+3,675*2+2,1*2+1,575*2+1*2+1,575*2)*0,6 |  | 48.39 | [13 empty] | VV | 2 | 2 | -1 | 0 | ROZPOCET
| VV |  | Součet |  | 48.39 | [13 empty] | VV | 2 | 4 | -1 | 1 | ROZPOCET
20 | K | 612325413 | Oprava vnitřní vápenocementové hladké omítky stěn v rozsahu plochy do 50% | m2 | 84.56 |  | 0 | CS ÚRS 2015 01 |  |  | základní |  | 0 | 0.0262 | 2.2155 | 0 | 0 | 4 | K | 2 |  |  |  | ROZPOCET | 0 | 0 | 0 | 0 | 0 | 1 | 0 | 4 | -1476065806
| VV |  | (4,3*2+9*2)*2,8 |  | 74.48 | [13 empty] | VV | 2 | 2 | -1 | 0 | ROZPOCET
| VV |  | (1,1*2+0,7*2)*2,8 |  | 10.08 | [13 empty] | VV | 2 | 2 | -1 | 0 | ROZPOCET
| VV |  | Součet |  | 84.56 | [13 empty] | VV | 2 | 4 | -1 | 1 | ROZPOCET
21 | K | 619995001 | Začištění omítek kolem oken, dveří, podlah nebo obkladů | m | 77.65 |  | 0 | CS ÚRS 2015 01 |  |  | základní |  | 0 | 0.0015 | 0.11647 | 0 | 0 | 4 | K | 2 |  |  |  | ROZPOCET | 0 | 0 | 0 | 0 | 0 | 1 | 0 | 4 | -2017648613
| VV |  | (1,6*2+1,2*2+2,65*2+2,9*2+1,5*2+1,05*2+2,3*2+1,1*6+1,7*2+1*2+1*2+1,1*4+2,1*2+3,2*2+1,2*2+3,675*2+2,1*2+1,575*2+1*2+1,575*2) |  | 77.65 | [13 empty] | VV | 2 | 2 | -1 | 0 | ROZPOCET
| VV |  | Součet |  | 77.65 | [13 empty] | VV | 2 | 4 | -1 | 1 | ROZPOCET
22 | K | 631311124 | Mazanina tl do 120 mm z betonu prostého tř. C 16/20 | m3 | 3.096 |  | 0 | CS ÚRS 2015 01 |  |  | základní |  | 0 | 2.2563 | 6.9856 | 0 | 0 | 4 | K | 2 |  |  |  | ROZPOCET | 0 | 0 | 0 | 0 | 0 | 1 | 0 | 4 | -2133434828
| VV |  | 42,7*(0,055+0,09)/2 |  | 3.096 | [13 empty] | VV | 2 | 2 | -1 | 0 | ROZPOCET
| VV |  | Součet |  | 3.096 | [13 empty] | VV | 2 | 4 | -1 | 1 | ROZPOCET
23 | K | 631319012 | Příplatek k mazanině tl do 120 mm za přehlazení povrchu | m3 | 3.096 |  | 0 | CS ÚRS 2015 01 |  |  | základní |  | 0 | 0 | 0 | 0 | 0 | 4 | K | 2 |  |  |  | ROZPOCET | 0 | 0 | 0 | 0 | 0 | 1 | 0 | 4 | -1498112954
24 | K | 631319173 | Příplatek k mazanině tl do 120 mm za stržení povrchu spodní vrstvy před vložením výztuže | m3 | 3.096 |  | 0 | CS ÚRS 2015 01 |  |  | základní |  | 0 | 0 | 0 | 0 | 0 | 4 | K | 2 |  |  |  | ROZPOCET | 0 | 0 | 0 | 0 | 0 | 1 | 0 | 4 | -8105891
25 | K | 631319188.R01 | Příplatek k mazanině tl do 120 mm za sklon | m3 | 3.096 |  | 0 |  |  |  | základní |  | 0 | 0 | 0 | 0 | 0 | 4 | K | 2 |  |  |  | ROZPOCET | 0 | 0 | 0 | 0 | 0 | 1 | 0 | 4 | -374660381
26 | K | 631319196 | Příplatek k mazanině tl do 120 mm za plochu do 5 m2 | m3 | 1.769 |  | 0 | CS ÚRS 2015 01 |  |  | základní |  | 0 | 0 | 0 | 0 | 0 | 4 | K | 2 |  |  |  | ROZPOCET | 0 | 0 | 0 | 0 | 0 | 1 | 0 | 4 | 1196155720
| VV |  | (4,4+3,3+1,6+1,7+1*0,9*2+5,3+1,9+1*0,9*3+1,7)*(0,055+0,09)/2 |  | 1.769 | [13 empty] | VV | 2 | 2 | -1 | 0 | ROZPOCET
| VV |  | Součet |  | 1.769 | [13 empty] | VV | 2 | 4 | -1 | 1 | ROZPOCET
27 | K | 631362021 | Výztuž mazanin svařovanými sítěmi | t | 0.066 |  | 0 | CS ÚRS 2015 01 |  |  | základní |  | 0 | 1.0531 | 0.069502 | 0 | 0 | 4 | K | 2 |  |  |  | ROZPOCET | 0 | 0 | 0 | 0 | 0 | 1 | 0 | 4 | -1532505740
| VV |  | (4,4+3,3+1,6+8,1+1,7+1*0,9*2+5,3+1,9+1*0,9*3+10,2+1,7)*1,351*1,15*0,001 |  | 0.066 | [13 empty] | VV | 2 | 2 | -1 | 0 | ROZPOCET
| VV |  | Součet |  | 0.066 | [13 empty] | VV | 2 | 4 | -1 | 1 | ROZPOCET
28 | K | 632451441 | Doplnění cementového potěru hlazeného pl do 1 m2 tl do 40 mm | m2 | 3.249 |  | 0 | CS ÚRS 2015 01 |  |  | základní |  | 0 | 0.09336 | 0.30333 | 0 | 0 | 4 | K | 2 |  |  |  | ROZPOCET | 0 | 0 | 0 | 0 | 0 | 1 | 0 | 4 | 1721811017
| VV |  | (0,95*2+1,145+2,05+2,52+0,3+1,7+0,1+1,525+1*2)*0,1 |  | 1.324 | [13 empty] | VV | 2 | 2 | -1 | 0 | ROZPOCET
| VV |  | (2,05+0,865*2+0,1+4,5-1,8)*0,15 |  | 0.987 | [13 empty] | VV | 2 | 2 | -1 | 0 | ROZPOCET
| VV |  | 0,5*0,15 |  | 0.075 | [13 empty] | VV | 2 | 2 | -1 | 0 | ROZPOCET
| VV |  | " vybourání otvoru" | [15 empty] | VV | 2 | 1 | -1 | 0 | ROZPOCET
| VV |  | 1,1*0,45 |  | 0.495 | [13 empty] | VV | 2 | 2 | -1 | 0 | ROZPOCET
| VV |  | " vybourání soklu" | [15 empty] | VV | 2 | 1 | -1 | 0 | ROZPOCET
| VV |  | (1,145+1,305)*0,15 |  | 0.368 | [13 empty] | VV | 2 | 2 | -1 | 0 | ROZPOCET
| VV |  | Součet |  | 3.249 | [13 empty] | VV | 2 | 4 | -1 | 1 | ROZPOCET
29 | K | 632481213 | Separační vrstva z PE fólie | m2 | 42.7 |  | 0 | CS ÚRS 2015 01 |  |  | základní |  | 0 | 0.00012 | 0.005124 | 0 | 0 | 4 | K | 2 |  |  |  | ROZPOCET | 0 | 0 | 0 | 0 | 0 | 1 | 0 | 4 | 243366300
| VV |  | 4,4+3,3+1,6+8,1+1,7+1*0,9*2+5,3+1,9+1*0,9*3+10,2+1,7 |  | 42.7 | [13 empty] | VV | 2 | 2 | -1 | 0 | ROZPOCET
| VV |  | Součet |  | 42.7 | [13 empty] | VV | 2 | 4 | -1 | 1 | ROZPOCET
30 | K | 632481214.R01 | Kročejová izolace tl. 10 mm | m2 | 42.7 |  | 0 |  |  |  | základní |  | 0 | 0.00066 | 0.028182 | 0 | 0 | 4 | K | 2 |  |  |  | ROZPOCET | 0 | 0 | 0 | 0 | 0 | 1 | 0 | 4 | -2125660605
31 | K | 633991111 | Nástřik betonových povrchů proti odpařování vody | m2 | 42.7 |  | 0 | CS ÚRS 2015 01 |  |  | základní |  | 0 | 0.00022 | 0.009394 | 0 | 0 | 4 | K | 2 |  |  |  | ROZPOCET | 0 | 0 | 0 | 0 | 0 | 1 | 0 | 4 | -1584004634
32 | K | 634112118.R01 | Obvodová dilatace podlahovým páskem v 150 mm mezi stěnou a potěrem | m | 80.65 |  | 0 |  |  |  | základní |  | 0 | 2e-05 | 0.001613 | 0 | 0 | 4 | K | 2 |  |  |  | ROZPOCET | 0 | 0 | 0 | 0 | 0 | 1 | 0 | 4 | 1530381577
| VV |  | (1,6*2+1,2*2+2,65*2+2,9*2+1,5*2+1,05*2+2,3*2+1,1*6+1*3+1,7*2+1*2+1*2+1,1*4+2,1*2+3,2*2+1,2*2+3,675*2+2,1*2+1,575*2+1*2+1,575*2) |  | 80.65 | [13 empty] | VV | 2 | 2 | -1 | 0 | ROZPOCET
| VV |  | Součet |  | 80.65 | [13 empty] | VV | 2 | 4 | -1 | 1 | ROZPOCET
33 | K | 634662111 | Výplň dilatačních spár š do 10 mm v mazaninách akrylátovým tmelem | m | 6.7 |  | 0 | CS ÚRS 2015 01 |  |  | základní |  | 0 | 0.00021 | 0.001407 | 0 | 0 | 4 | K | 2 |  |  |  | ROZPOCET | 0 | 0 | 0 | 0 | 0 | 1 | 0 | 4 | 1410790568
34 | K | 634911111 | Řezání dilatačních spár š 5 mm hl do 10 mm v čerstvé betonové mazanině | m | 6.7 |  | 0 | CS ÚRS 2015 01 |  |  | základní |  | 0 | 0 | 0 | 0 | 0 | 4 | K | 2 |  |  |  | ROZPOCET | 0 | 0 | 0 | 0 | 0 | 1 | 0 | 4 | -1448661247
| VV |  | 0,8*2+0,9+0,8*2+0,9*2+0,8 |  | 6.7 | [13 empty] | VV | 2 | 2 | -1 | 0 | ROZPOCET
| VV |  | Součet |  | 6.7 | [13 empty] | VV | 2 | 4 | -1 | 1 | ROZPOCET
35 | K | 642942111 | Osazování zárubní nebo rámů dveřních kovových do 2,5 m2 na MC | kus | 9 |  | 0 | CS ÚRS 2015 01 |  |  | základní |  | 0 | 0.01698 | 0.15282 | 0 | 0 | 4 | K | 2 |  |  |  | ROZPOCET | 0 | 0 | 0 | 0 | 0 | 1 | 0 | 4 | 927887339
| VV |  | 9 |  | 9 | [13 empty] | VV | 2 | 2 | -1 | 1 | ROZPOCET
36 | M | 553311040 | zárubeň ocelová pro běžné zdění H 95 800 L/P | kus | 2 |  | 0 | CS ÚRS 2015 01 |  |  | základní |  | 0 | 0.0106 | 0.0212 | 0 | 0 | 8 | M | 2 |  |  |  | ROZPOCET | 0 | 0 | 0 | 0 | 0 | 1 | 0 | 4 | -1348711152
| VV |  | 1+1 |  | 2 | [13 empty] | VV | 2 | 2 | -1 | 1 | ROZPOCET
37 | M | 553311430 | zárubeň ocelová pro běžné zdění H 145 800 L/P | kus | 2 |  | 0 | CS ÚRS 2015 01 |  |  | základní |  | 0 | 0.0132 | 0.0264 | 0 | 0 | 8 | M | 2 |  |  |  | ROZPOCET | 0 | 0 | 0 | 0 | 0 | 1 | 0 | 4 | -215656820
| VV |  | 1+1 |  | 2 | [13 empty] | VV | 2 | 2 | -1 | 1 | ROZPOCET
38 | M | 553311020 | zárubeň ocelová pro běžné zdění H 95 700 L/P | kus | 5 |  | 0 | CS ÚRS 2015 01 |  |  | základní |  | 0 | 0.0104 | 0.052 | 0 | 0 | 8 | M | 2 |  |  |  | ROZPOCET | 0 | 0 | 0 | 0 | 0 | 1 | 0 | 4 | 1226473690
| VV |  | 1+1+1+1+1 |  | 5 | [13 empty] | VV | 2 | 2 | -1 | 1 | ROZPOCET
| D | 9 | Ostatní konstrukce a práce-bourání |  |  |  | 0 | [5 empty] | 0 |  | 0.010675 |  | 37.3851 | 1 | D | 1 |  |  |  | ROZPOCET | [6 empty] | 0
39 | K | 949101112 | Lešení pomocné pro objekty pozemních staveb s lešeňovou podlahou v do 3,5 m zatížení do 150 kg/m2 | m2 | 42.7 |  | 0 | CS ÚRS 2015 01 |  |  | základní |  | 0 | 0.00021 | 0.008967 | 0 | 0 | 4 | K | 2 |  |  |  | ROZPOCET | 0 | 0 | 0 | 0 | 0 | 1 | 0 | 4 | -2076484461
| VV |  | 4,4+3,3+1,6+8,1+1,7+1*0,9*2+5,3+1,9+1*0,9*3+10,2+1,7 |  | 42.7 | [13 empty] | VV | 2 | 2 | -1 | 0 | ROZPOCET
| VV |  | Součet |  | 42.7 | [13 empty] | VV | 2 | 4 | -1 | 1 | ROZPOCET
40 | K | 952901111 | Vyčištění budov bytové a občanské výstavby při výšce podlaží do 4 m | m2 | 42.7 |  | 0 | CS ÚRS 2015 01 |  |  | základní |  | 0 | 4e-05 | 0.001708 | 0 | 0 | 4 | K | 2 |  |  |  | ROZPOCET | 0 | 0 | 0 | 0 | 0 | 1 | 0 | 4 | -375984558
41 | K | 952902021 | Čištění budov zametení hladkých podlah | m2 | 42.7 |  | 0 | CS ÚRS 2015 01 |  |  | základní |  | 0 | 0 | 0 | 0 | 0 | 4 | K | 2 |  |  |  | ROZPOCET | 0 | 0 | 0 | 0 | 0 | 1 | 0 | 4 | -508643560
42 | K | 952902611 | Čištění budov vysátí prachu z ostatních ploch | m2 | 42.7 |  | 0 | CS ÚRS 2015 01 |  |  | základní |  | 0 | 0 | 0 | 0 | 0 | 4 | K | 2 |  |  |  | ROZPOCET | 0 | 0 | 0 | 0 | 0 | 1 | 0 | 4 | -600039637
| VV |  | 4,4+3,3+1,6+8,1+1,7+1*0,9*2+5,3+1,9+1*0,9*3+10,2+1,7 |  | 42.7 | [13 empty] | VV | 2 | 2 | -1 | 0 | ROZPOCET
| VV |  | Součet |  | 42.7 | [13 empty] | VV | 2 | 4 | -1 | 1 | ROZPOCET
43 | K | 962031132 | Bourání příček z cihel pálených na MVC tl do 100 mm | m2 | 35.207 |  | 0 | CS ÚRS 2015 01 |  |  | základní |  | 0 | 0 | 0 | 0.131 | 4.6121 | 4 | K | 2 |  |  |  | ROZPOCET | 0 | 0 | 0 | 0 | 0 | 1 | 0 | 4 | -879997359
| VV |  | (0,95*2+1,145+2,05+2,52+0,3+1,7+0,1+1,525+1*2)*2,78 |  | 36.807 | [13 empty] | VV | 2 | 2 | -1 | 0 | ROZPOCET
| VV |  | -(0,8*2) |  | -1.6 | [13 empty] | VV | 2 | 2 | -1 | 0 | ROZPOCET
| VV |  | Součet |  | 35.207 | [13 empty] | VV | 2 | 4 | -1 | 1 | ROZPOCET
44 | K | 962031133 | Bourání příček z cihel pálených na MVC tl do 150 mm | m2 | 19.292 |  | 0 | CS ÚRS 2015 01 |  |  | základní |  | 0 | 0 | 0 | 0.261 | 5.0352 | 4 | K | 2 |  |  |  | ROZPOCET | 0 | 0 | 0 | 0 | 0 | 1 | 0 | 4 | 399341653
| VV |  | (2,05+0,865*2+0,1+4,5-1,8)*2,78 |  | 18.292 | [13 empty] | VV | 2 | 2 | -1 | 0 | ROZPOCET
| VV |  | 0,5*2 |  | 1 | [13 empty] | VV | 2 | 2 | -1 | 0 | ROZPOCET
| VV |  | Součet |  | 19.292 | [13 empty] | VV | 2 | 4 | -1 | 1 | ROZPOCET
45 | K | 962032230 | Bourání zdiva z cihel pálených nebo vápenopískových na MV nebo MVC do 1 m3 | m3 | 1.104 |  | 0 | CS ÚRS 2015 01 |  |  | základní |  | 0 | 0 | 0 | 1.8 | 1.9872 | 4 | K | 2 |  |  |  | ROZPOCET | 0 | 0 | 0 | 0 | 0 | 1 | 0 | 4 | 1182116546
| VV |  | " vybourání otvoru" | [15 empty] | VV | 2 | 1 | -1 | 0 | ROZPOCET
| VV |  | 1,1*2,12*0,45 |  | 1.049 | [13 empty] | VV | 2 | 2 | -1 | 0 | ROZPOCET
| VV |  | " vybourání soklu" | [15 empty] | VV | 2 | 1 | -1 | 0 | ROZPOCET
| VV |  | (1,145+1,305)*0,15*0,15 |  | 0.055 | [13 empty] | VV | 2 | 2 | -1 | 0 | ROZPOCET
| VV |  | Součet |  | 1.104 | [13 empty] | VV | 2 | 4 | -1 | 1 | ROZPOCET
46 | K | 964072211 | Vybourání válcovaných nosníků ze zdiva smíšeného dl do 4 m hmotnosti do 10 kg/m | t | 0.067 |  | 0 | CS ÚRS 2015 01 |  |  | základní |  | 0 | 0 | 0 | 1.244 | 0.083348 | 4 | K | 2 |  |  |  | ROZPOCET | 0 | 0 | 0 | 0 | 0 | 1 | 0 | 4 | 1338186079
| VV |  | (1,2*1+1,2*2+1,2*2+1,2*2)*8*0,001 |  | 0.067 | [13 empty] | VV | 2 | 2 | -1 | 1 | ROZPOCET
47 | K | 965043441 | Bourání podkladů pod dlažby betonových s potěrem nebo teracem tl do 150 mm pl přes 4 m2 | m3 | 5.967 |  | 0 | CS ÚRS 2015 01 |  |  | základní |  | 0 | 0 | 0 | 2.2 | 13.1274 | 4 | K | 2 |  |  |  | ROZPOCET | 0 | 0 | 0 | 0 | 0 | 1 | 0 | 4 | 1089776829
| VV |  | (0,3*0,85+1,7*1,525+1,1*0,3+2,52*1,7+2,05*1,83+3*4,5+1,05*0,3+0,95*0,865*3+2,795*1,305+2*2,65+1*0,3*2+0,83*1,1*3)*0,15 |  | 5.967 | [13 empty] | VV | 2 | 2 | -1 | 0 | ROZPOCET
| VV |  | Součet |  | 5.967 | [13 empty] | VV | 2 | 4 | -1 | 1 | ROZPOCET
48 | K | 965081213 | Bourání podlah z dlaždic keramických nebo xylolitových tl do 10 mm plochy přes 1 m2 | m2 | 39.78 |  | 0 | CS ÚRS 2015 01 |  |  | základní |  | 0 | 0 | 0 | 0.035 | 1.3923 | 4 | K | 2 |  |  |  | ROZPOCET | 0 | 0 | 0 | 0 | 0 | 1 | 0 | 4 | 117217687
| VV |  | 0,3*0,85+1,7*1,525+1,1*0,3+2,52*1,7+2,05*1,83+3*4,5+1,05*0,3+0,95*0,865*3+2,795*1,305+2*2,65+1*0,3*2+0,83*1,1*3 |  | 39.78 | [13 empty] | VV | 2 | 2 | -1 | 0 | ROZPOCET
| VV |  | Součet |  | 39.78 | [13 empty] | VV | 2 | 4 | -1 | 1 | ROZPOCET
49 | K | 967031132 | Přisekání rovných ostění v cihelném zdivu na MV nebo MVC | m2 | 1.2 |  | 0 | CS ÚRS 2015 01 |  |  | základní |  | 0 | 0 | 0 | 0.055 | 0.066 | 4 | K | 2 |  |  |  | ROZPOCET | 0 | 0 | 0 | 0 | 0 | 1 | 0 | 4 | 890562843
| VV |  | 2*4*0,15 |  | 1.2 | [13 empty] | VV | 2 | 2 | -1 | 0 | ROZPOCET
| VV |  | Součet |  | 1.2 | [13 empty] | VV | 2 | 4 | -1 | 1 | ROZPOCET
50 | K | 967031732 | Přisekání plošné zdiva z cihel pálených na MV nebo MVC tl do 100 mm | m2 | 1.112 |  | 0 | CS ÚRS 2015 01 |  |  | základní |  | 0 | 0 | 0 | 0.183 | 0.2035 | 4 | K | 2 |  |  |  | ROZPOCET | 0 | 0 | 0 | 0 | 0 | 1 | 0 | 4 | 1465922248
| VV |  | 4*0,1*2,78 |  | 1.112 | [13 empty] | VV | 2 | 2 | -1 | 0 | ROZPOCET
| VV |  | Součet |  | 1.112 | [13 empty] | VV | 2 | 4 | -1 | 1 | ROZPOCET
51 | K | 967031733 | Přisekání plošné zdiva z cihel pálených na MV nebo MVC tl do 150 mm | m2 | 0.417 |  | 0 | CS ÚRS 2015 01 |  |  | základní |  | 0 | 0 | 0 | 0.275 | 0.11467 | 4 | K | 2 |  |  |  | ROZPOCET | 0 | 0 | 0 | 0 | 0 | 1 | 0 | 4 | 1665962152
| VV |  | 1*0,15*2,78 |  | 0.417 | [13 empty] | VV | 2 | 2 | -1 | 0 | ROZPOCET
| VV |  | Součet |  | 0.417 | [13 empty] | VV | 2 | 4 | -1 | 1 | ROZPOCET
52 | K | 968072455 | Vybourání kovových dveřních zárubní pl do 2 m2 | m2 | 4.4 |  | 0 | CS ÚRS 2015 01 |  |  | základní |  | 0 | 0 | 0 | 0.076 | 0.3344 | 4 | K | 2 |  |  |  | ROZPOCET | 0 | 0 | 0 | 0 | 0 | 1 | 0 | 4 | 1109064423
| VV |  | 0,8*2*2+0,6*2*1 |  | 4.4 | [13 empty] | VV | 2 | 2 | -1 | 0 | ROZPOCET
| VV |  | Součet |  | 4.4 | [13 empty] | VV | 2 | 4 | -1 | 1 | ROZPOCET
53 | K | 968072641 | Vybourání kovových stěn kromě výkladních | m2 | 7.367 |  | 0 | CS ÚRS 2015 01 |  |  | základní |  | 0 | 0 | 0 | 0.025 | 0.18418 | 4 | K | 2 |  |  |  | ROZPOCET | 0 | 0 | 0 | 0 | 0 | 1 | 0 | 4 | 1495373872
| VV |  | 2,65*2,78 |  | 7.367 | [13 empty] | VV | 2 | 2 | -1 | 0 | ROZPOCET
| VV |  | Součet |  | 7.367 | [13 empty] | VV | 2 | 4 | -1 | 1 | ROZPOCET
54 | K | 973031346 | Vysekání kapes ve zdivu cihelném na MV nebo MVC pl do 0,25 m2 hl do 450 mm | kus | 1 |  | 0 | CS ÚRS 2015 01 |  |  | základní |  | 0 | 0 | 0 | 0.154 | 0.154 | 4 | K | 2 |  |  |  | ROZPOCET | 0 | 0 | 0 | 0 | 0 | 1 | 0 | 4 | -282126961
| VV |  | " otvor pro rozvaděčů | [15 empty] | VV | 2 | 1 | -1 | 0 | ROZPOCET
| VV |  | 1 |  | 1 | [13 empty] | VV | 2 | 2 | -1 | 1 | ROZPOCET
55 | K | 973031513 | Vysekání kapes ve zdivu cihelném na MV nebo MVC pro upevňovací prvky hl do 150 mm | kus | 3 |  | 0 | CS ÚRS 2015 01 |  |  | základní |  | 0 | 0 | 0 | 0.003 | 0.009 | 4 | K | 2 |  |  |  | ROZPOCET | 0 | 0 | 0 | 0 | 0 | 1 | 0 | 4 | 1285140770
| VV |  | 3 |  | 3 | [13 empty] | VV | 2 | 2 | -1 | 1 | ROZPOCET
56 | K | 973031813 | Vysekání kapes ve zdivu cihelném na MV nebo MVC pro zavázání příček tl do 150 mm | m | 9 |  | 0 | CS ÚRS 2015 01 |  |  | základní |  | 0 | 0 | 0 | 0.009 | 0.081 | 4 | K | 2 |  |  |  | ROZPOCET | 0 | 0 | 0 | 0 | 0 | 1 | 0 | 4 | 1500943731
| VV |  | 2,25*4 |  | 9 | [13 empty] | VV | 2 | 2 | -1 | 1 | ROZPOCET
57 | K | 973031825 | Vysekání kapes ve zdivu cihelném na MV nebo MVC pro zavázání zdí tl do 450 mm | m | 4.5 |  | 0 | CS ÚRS 2015 01 |  |  | základní |  | 0 | 0 | 0 | 0.015 | 0.0675 | 4 | K | 2 |  |  |  | ROZPOCET | 0 | 0 | 0 | 0 | 0 | 1 | 0 | 4 | -385581707
| VV |  | 2,25*2 |  | 4.5 | [13 empty] | VV | 2 | 2 | -1 | 1 | ROZPOCET
58 | K | 974031664 | Vysekání rýh ve zdivu cihelném pro vtahování nosníků hl do 150 mm v do 150 mm | m | 3 |  | 0 | CS ÚRS 2015 01 |  |  | základní |  | 0 | 0 | 0 | 0.042 | 0.126 | 4 | K | 2 |  |  |  | ROZPOCET | 0 | 0 | 0 | 0 | 0 | 1 | 0 | 4 | 1190749076
| VV |  | 1*3 |  | 3 | [13 empty] | VV | 2 | 2 | -1 | 1 | ROZPOCET
59 | K | 978011191.R01 | Odstranění štuku stropů v rozsahu do 100 % | m2 | 39.78 |  | 0 |  |  |  | základní |  | 0 | 0 | 0 | 0.05 | 1.989 | 4 | K | 2 |  |  |  | ROZPOCET | 0 | 0 | 0 | 0 | 0 | 1 | 0 | 4 | -1124113621
| VV |  | 0,3*0,85+1,7*1,525+1,1*0,3+2,52*1,7+2,05*1,83+3*4,5+1,05*0,3+0,95*0,865*3+2,795*1,305+2*2,65+1*0,3*2+0,83*1,1*3 |  | 39.78 | [13 empty] | VV | 2 | 2 | -1 | 0 | ROZPOCET
| VV |  | Součet |  | 39.78 | [13 empty] | VV | 2 | 4 | -1 | 1 | ROZPOCET
60 | K | 978013190.R01 | Odstarnění štuku stěn 100 % | m2 | 41.82 |  | 0 |  |  |  | základní |  | 0 | 0 | 0 | 0.046 | 1.9237 | 4 | K | 2 |  |  |  | ROZPOCET | 0 | 0 | 0 | 0 | 0 | 1 | 0 | 4 | 1790897290
| VV |  | (0,3*2+1,525*2+1,7*2+2,52*2+1,78*2+0,3*2+1,1*6+0,83*3+2,7+2,03*2+1,83*2+2,05*2+0,95*2+0,95*5+2,79*2+1,305*2+4,5*2+3*2)*0,6 |  | 41.82 | [13 empty] | VV | 2 | 2 | -1 | 0 | ROZPOCET
| VV |  | Součet |  | 41.82 | [13 empty] | VV | 2 | 4 | -1 | 1 | ROZPOCET
61 | K | 978013191 | Otlučení vnitřní vápenné nebo vápenocementové omítky stěn stěn v rozsahu do 100 % | m2 | 128.143 |  | 0 | CS ÚRS 2015 01 |  |  | základní |  | 0 | 0 | 0 | 0.046 | 5.8946 | 4 | K | 2 |  |  |  | ROZPOCET | 0 | 0 | 0 | 0 | 0 | 1 | 0 | 4 | 554139283
| VV |  | (0,95*2+1,145+2,05+2,52+0,3+1,7+0,1+1,525+1*2)*2,78*2 |  | 73.614 | [13 empty] | VV | 2 | 2 | -1 | 0 | ROZPOCET
| VV |  | -(0,8*2)*2 |  | -3.2 | [13 empty] | VV | 2 | 2 | -1 | 0 | ROZPOCET
| VV |  | (2,05+0,865*2+0,1+4,5-1,8)*2,78*2 |  | 36.585 | [13 empty] | VV | 2 | 2 | -1 | 0 | ROZPOCET
| VV |  | 0,5*2*2 |  | 2 | [13 empty] | VV | 2 | 2 | -1 | 0 | ROZPOCET
| VV |  | 1,1*2,12*2 |  | 4.664 | [13 empty] | VV | 2 | 2 | -1 | 0 | ROZPOCET
| VV |  | Mezisoučet |  | 113.663 | [13 empty] | VV | 2 | 3 | -1 | 0 | ROZPOCET
| VV |  | " odstranění omítky po nátěrů ze stávajících stěn" | [15 empty] | VV | 2 | 1 | -1 | 0 | ROZPOCET
| VV |  | (0,83*2*2,2+0,84*2,2+0,5*2,2+0,85*2*1) |  | 8.3 | [13 empty] | VV | 2 | 2 | -1 | 0 | ROZPOCET
| VV |  | (0,85*2+1)*0,25*2+(0,3*2+1*0,3+0,3*2+1,2*0,3) |  | 3.21 | [13 empty] | VV | 2 | 2 | -1 | 0 | ROZPOCET
| VV |  | (1,35*2,2) |  | 2.97 | [13 empty] | VV | 2 | 2 | -1 | 0 | ROZPOCET
| VV |  | Mezisoučet |  | 14.48 | [13 empty] | VV | 2 | 3 | -1 | 0 | ROZPOCET
| VV |  | Součet |  | 128.143 | [13 empty] | VV | 2 | 4 | -1 | 1 | ROZPOCET
| D | 997 | Přesun sutě |  |  |  | 0 | [5 empty] | 0 |  | 0 |  | 0 | 1 | D | 1 |  |  |  | ROZPOCET | [6 empty] | 0
62 | K | 997013111 | Vnitrostaveništní doprava suti a vybouraných hmot pro budovy v do 6 m s použitím mechanizace | t | 40.28 |  | 0 | CS ÚRS 2015 01 |  |  | základní |  | 0 | 0 | 0 | 0 | 0 | 4 | K | 2 |  |  |  | ROZPOCET | 0 | 0 | 0 | 0 | 0 | 1 | 0 | 4 | 1843865500
63 | K | 997013311 | Montáž a demontáž shozu suti v do 10 m | m | 7 |  | 0 | CS ÚRS 2015 01 |  |  | základní |  | 0 | 0 | 0 | 0 | 0 | 4 | K | 2 |  |  |  | ROZPOCET | 0 | 0 | 0 | 0 | 0 | 1 | 0 | 4 | -1744265447
| VV |  | 7 |  | 7 | [13 empty] | VV | 2 | 2 | -1 | 1 | ROZPOCET
64 | K | 997013321 | Příplatek k shozu suti v do 10 m za první a ZKD den použití | m | 35 |  | 0 | CS ÚRS 2015 01 |  |  | základní |  | 0 | 0 | 0 | 0 | 0 | 4 | K | 2 |  |  |  | ROZPOCET | 0 | 0 | 0 | 0 | 0 | 1 | 0 | 4 | -850712274
| VV |  | 7 |  | 7 | [13 empty] | VV | 2 | 2 | -1 | 1 | ROZPOCET
| VV |  | 7*5 'Přepočtené koeficientem množství |  | 35 | [13 empty] | VV | 2 | 2 | 0 | 1 | ROZPOCET
65 | K | 997013509 | Příplatek k odvozu suti a vybouraných hmot na skládku ZKD 1 km přes 1 km | t | 362.52 |  | 0 | CS ÚRS 2015 01 |  |  | základní |  | 0 | 0 | 0 | 0 | 0 | 4 | K | 2 |  |  |  | ROZPOCET | 0 | 0 | 0 | 0 | 0 | 1 | 0 | 4 | -1116999012
| VV |  | 40.28*9 'Přepočtené koeficientem množství |  | 362.52 | [13 empty] | VV | 2 | 2 | 0 | 1 | ROZPOCET
66 | K | 997013511 | Odvoz suti a vybouraných hmot z meziskládky na skládku do 1 km s naložením a se složením | t | 40.28 |  | 0 | CS ÚRS 2015 01 |  |  | základní |  | 0 | 0 | 0 | 0 | 0 | 4 | K | 2 |  |  |  | ROZPOCET | 0 | 0 | 0 | 0 | 0 | 1 | 0 | 4 | 1131993049
67 | K | 997013832.R01 | Poplatek za uložení stavebního odpadu na skládce (skládkovné) | t | 40.28 |  | 0 |  |  |  | základní |  | 0 | 0 | 0 | 0 | 0 | 4 | K | 2 |  |  |  | ROZPOCET | 0 | 0 | 0 | 0 | 0 | 1 | 0 | 4 | 871616960
| D | 998 | Přesun hmot |  |  |  | 0 | [5 empty] | 0 |  | 0 |  | 0 | 1 | D | 1 |  |  |  | ROZPOCET | [6 empty] | 0
68 | K | 998017001 | Přesun hmot s omezením mechanizace pro budovy v do 6 m | t | 27.351 |  | 0 | CS ÚRS 2015 01 |  |  | základní |  | 0 | 0 | 0 | 0 | 0 | 4 | K | 2 |  |  |  | ROZPOCET | 0 | 0 | 0 | 0 | 0 | 1 | 0 | 4 | 2127511903
| D | PSV | Práce a dodávky PSV |  |  |  | 0 | [5 empty] | 0 |  | 5.3101 |  | 2.8945 | 2 | D | 0 |  |  |  | ROZPOCET | [6 empty] | 0
| D | 711 | Izolace proti vodě, vlhkosti a plynům |  |  |  | 0 | [5 empty] | 0 |  | 0.37229 |  | 0.21354 | 2 | D | 1 |  |  |  | ROZPOCET | [6 empty] | 0
69 | K | 711111012 | Provedení izolace proti zemní vlhkosti vodorovné za studena nátěrem tekutou lepenkou | m2 | 42.7 |  | 0 | CS ÚRS 2015 01 |  |  | základní |  | 0 | 0 | 0 | 0 | 0 | 16 | K | 2 |  |  |  | ROZPOCET | 0 | 0 | 0 | 0 | 0 | 1 | 0 | 16 | -1588300888
| VV |  | 4,4+3,3+1,6+8,1+1,7+1*0,9*2+5,3+1,7+1,9+1*0,9*3+10,2 |  | 42.7 | [13 empty] | VV | 2 | 2 | -1 | 0 | ROZPOCET
| VV |  | Součet |  | 42.7 | [13 empty] | VV | 2 | 4 | -1 | 1 | ROZPOCET
70 | M | 245510310 | nátěr hydroizolační - tekutá lepenka | kg | 64.05 |  | 0 | CS ÚRS 2015 01 |  |  | základní |  | 0 | 0.001 | 0.06405 | 0 | 0 | 32 | M | 2 |  |  |  | ROZPOCET | 0 | 0 | 0 | 0 | 0 | 1 | 0 | 16 | 384621302
| P |  | Poznámka k položce: Spotřeba: 1 vrstva 1,5 kg/m2 | [15 empty] | P | 2
| VV |  | 42.7*1.5 'Přepočtené koeficientem množství |  | 64.05 | [13 empty] | VV | 2 | 2 | 0 | 1 | ROZPOCET
71 | K | 711112012 | Provedení izolace proti zemní vlhkosti svislé za studena nátěrem tekutou lepenkou | m2 | 171.21 |  | 0 | CS ÚRS 2015 01 |  |  | základní |  | 0 | 0 | 0 | 0 | 0 | 16 | K | 2 |  |  |  | ROZPOCET | 0 | 0 | 0 | 0 | 0 | 1 | 0 | 16 | -1197876522
| VV |  | (1,6*2+1,2*2+2,65*2+2,9*2+1,5*2+1,05*2+2,3*2+1,1*6+1*3+1,7*2+1*2+1*2+1,1*4+2,1*2+3,2*2+1,2*2+3,675*2+2,1*2+1,575*2+1*2+1,575*2)*2,3 |  | 185.495 | [13 empty] | VV | 2 | 2 | -1 | 0 | ROZPOCET
| VV |  | (2,15*2+1,1)*0,3*2+(1,05+1*2)*0,3*5 |  | 7.815 | [13 empty] | VV | 2 | 2 | -1 | 0 | ROZPOCET
| VV |  | (1*0,15*10) |  | 1.5 | [13 empty] | VV | 2 | 2 | -1 | 0 | ROZPOCET
| VV |  | -(0,8*2*6+0,7*2*5*2) |  | -23.6 | [13 empty] | VV | 2 | 2 | -1 | 0 | ROZPOCET
| VV |  | Součet |  | 171.21 | [13 empty] | VV | 2 | 4 | -1 | 1 | ROZPOCET
72 | M | 245510310 | nátěr hydroizolační - tekutá lepenka | kg | 282.497 |  | 0 | CS ÚRS 2015 01 |  |  | základní |  | 0 | 0.001 | 0.2825 | 0 | 0 | 32 | M | 2 |  |  |  | ROZPOCET | 0 | 0 | 0 | 0 | 0 | 1 | 0 | 16 | 84992283
| P |  | Poznámka k položce: Spotřeba: 1 vrstva 1,5 kg/m2 | [15 empty] | P | 2
| VV |  | 171.21*1.65 'Přepočtené koeficientem množství |  | 282.497 | [13 empty] | VV | 2 | 2 | 0 | 1 | ROZPOCET
73 | K | 711131813.R01 | Odstranění izolace z plochy vodorovné | m2 | 22.035 |  | 0 |  |  |  | základní |  | 0 | 0 | 0 | 0.004 | 0.08814 | 16 | K | 2 |  |  |  | ROZPOCET | 0 | 0 | 0 | 0 | 0 | 1 | 0 | 16 | -1608347897
| VV |  | 2,05*1,75+2,2*2,75+4,35*2,85 |  | 22.035 | [13 empty] | VV | 2 | 2 | -1 | 0 | ROZPOCET
| VV |  | Součet |  | 22.035 | [13 empty] | VV | 2 | 4 | -1 | 1 | ROZPOCET
74 | K | 711131815.R01 | Odstranění izolace proti zemní vlhkosti vodorovné | m2 | 31.35 |  | 0 |  |  |  | základní |  | 0 | 0 | 0 | 0.004 | 0.1254 | 16 | K | 2 |  |  |  | ROZPOCET | 0 | 0 | 0 | 0 | 0 | 1 | 0 | 16 | -1603259277
| VV |  | (0,95*3*2,2)*5 |  | 31.35 | [13 empty] | VV | 2 | 2 | -1 | 0 | ROZPOCET
| VV |  | Součet |  | 31.35 | [13 empty] | VV | 2 | 4 | -1 | 1 | ROZPOCET
75 | K | 711191001 | Provedení adhezního můstku na vodorovné ploše | m2 | 42.7 |  | 0 | CS ÚRS 2015 01 |  |  | základní |  | 0 | 0 | 0 | 0 | 0 | 16 | K | 2 |  |  |  | ROZPOCET | 0 | 0 | 0 | 0 | 0 | 1 | 0 | 16 | -795361064
| VV |  | 4,4+3,3+1,6+8,1+1,7+1*0,9*2+5,3+1,9+1*0,9*3+10,2+1,7 |  | 42.7 | [13 empty] | VV | 2 | 2 | -1 | 0 | ROZPOCET
| VV |  | Součet |  | 42.7 | [13 empty] | VV | 2 | 4 | -1 | 1 | ROZPOCET
76 | M | 585812200 | můstek adhezní | kg | 5.039 |  | 0 | CS ÚRS 2015 01 |  |  | základní |  | 0 | 0.001 | 0.005039 | 0 | 0 | 32 | M | 2 |  |  |  | ROZPOCET | 0 | 0 | 0 | 0 | 0 | 1 | 0 | 16 | 1307002672
| VV |  | 42.7*0.118 'Přepočtené koeficientem množství |  | 5.039 | [13 empty] | VV | 2 | 2 | 0 | 1 | ROZPOCET
77 | K | 711747067 | Izolace proti vodě opracování trubních prostupu pod objímkou do 300 mm přitavením NAIP | kus | 9 |  | 0 | CS ÚRS 2015 01 |  |  | základní |  | 0 | 0.0003 | 0.0027 | 0 | 0 | 16 | K | 2 |  |  |  | ROZPOCET | 0 | 0 | 0 | 0 | 0 | 1 | 0 | 16 | -1547304208
78 | M | 628411700 | pás asfaltový samolepící | m2 | 9 |  | 0 | CS ÚRS 2015 01 |  |  | základní |  | 0 | 0.002 | 0.018 | 0 | 0 | 32 | M | 2 |  |  |  | ROZPOCET | 0 | 0 | 0 | 0 | 0 | 1 | 0 | 16 | 1518092310
| VV |  | 9.000*0,8*1,25 |  | 9 | [13 empty] | VV | 2 | 2 | -1 | 0 | ROZPOCET
| VV |  | Součet |  | 9 | [13 empty] | VV | 2 | 4 | -1 | 1 | ROZPOCET
79 | K | 998711101 | Přesun hmot tonážní pro izolace proti vodě, vlhkosti a plynům v objektech výšky do 6 m | t | 0.372 |  | 0 | CS ÚRS 2015 01 |  |  | základní |  | 0 | 0 | 0 | 0 | 0 | 16 | K | 2 |  |  |  | ROZPOCET | 0 | 0 | 0 | 0 | 0 | 1 | 0 | 16 | -2135383244
80 | K | 998711181 | Příplatek k přesunu hmot tonážní 711 prováděný bez použití mechanizace | t | 0.372 |  | 0 | CS ÚRS 2015 01 |  |  | základní |  | 0 | 0 | 0 | 0 | 0 | 16 | K | 2 |  |  |  | ROZPOCET | 0 | 0 | 0 | 0 | 0 | 1 | 0 | 16 | -939457771
| D | 766 | Konstrukce truhlářské |  |  |  | 0 | [5 empty] | 0 |  | 0.4536 |  | 0.1032 | 2 | D | 1 |  |  |  | ROZPOCET | [6 empty] | 0
81 | K | 766660001 | Montáž dveřních křídel otvíravých 1křídlových š do 0,8 m do ocelové zárubně | kus | 9 |  | 0 | CS ÚRS 2015 01 |  |  | základní |  | 0 | 0 | 0 | 0 | 0 | 16 | K | 2 |  |  |  | ROZPOCET | 0 | 0 | 0 | 0 | 0 | 1 | 0 | 16 | 1520286253
| VV |  | 9 |  | 9 | [13 empty] | VV | 2 | 2 | -1 | 0 | ROZPOCET
| VV |  | Součet |  | 9 | [13 empty] | VV | 2 | 4 | -1 | 1 | ROZPOCET
82 | M | 611110505.R01 | D04- vnitřní dveře laminát - dýha 800/1970 mm pravé zámek FAB, kování klika/klika | kus | 1 |  | 0 |  |  |  | základní |  | 0 | 0.05 | 0.05 | 0 | 0 | 8 | M | 2 |  |  |  | ROZPOCET | 0 | 0 | 0 | 0 | 0 | 1 | 0 | 4 | 1178704990
83 | M | 611110505.R02 | D05- vnitřní dveře laminát - dýha 700/1970 mm pravé zámek WC, kování klika/klika | kus | 1 |  | 0 |  |  |  | základní |  | 0 | 0.05 | 0.05 | 0 | 0 | 8 | M | 2 |  |  |  | ROZPOCET | 0 | 0 | 0 | 0 | 0 | 1 | 0 | 4 | -795244165
84 | M | 611110505.R03 | D06- vnitřní dveře laminát - dýha 800/1970 mm pravé zámek FAB, kování klika/klika | kus | 1 |  | 0 |  |  |  | základní |  | 0 | 0.05 | 0.05 | 0 | 0 | 8 | M | 2 |  |  |  | ROZPOCET | 0 | 0 | 0 | 0 | 0 | 1 | 0 | 4 | -701340903
85 | M | 611110505.R04 | D07- vnitřní dveře laminát - dýha 700/1970 mm pravé zámek FAB, kování klika/klika | kus | 1 |  | 0 |  |  |  | základní |  | 0 | 0.05 | 0.05 | 0 | 0 | 8 | M | 2 |  |  |  | ROZPOCET | 0 | 0 | 0 | 0 | 0 | 1 | 0 | 4 | 763619362
86 | M | 611110505.R05 | D08- vnitřní dveře laminát - dýha 700/1970 mm levé zámek WC, kování klika/klika | kus | 1 |  | 0 |  |  |  | základní |  | 0 | 0.05 | 0.05 | 0 | 0 | 8 | M | 2 |  |  |  | ROZPOCET | 0 | 0 | 0 | 0 | 0 | 1 | 0 | 4 | -243155620
87 | M | 611110505.R06 | D09- vnitřní dveře laminát - dýha 800/1970 mm levé zámek FAB, kování klika/klika | kus | 1 |  | 0 |  |  |  | základní |  | 0 | 0.05 | 0.05 | 0 | 0 | 8 | M | 2 |  |  |  | ROZPOCET | 0 | 0 | 0 | 0 | 0 | 1 | 0 | 4 | 69821919
88 | M | 611110505.R08 | D10- vnitřní dveře laminát - dýha 700/1970 mm levé zámek WC, kování klika/klika | kus | 1 |  | 0 |  |  |  | základní |  | 0 | 0.05 | 0.05 | 0 | 0 | 8 | M | 2 |  |  |  | ROZPOCET | 0 | 0 | 0 | 0 | 0 | 1 | 0 | 4 | 1615273603
| P |  | Poznámka k položce: k | [15 empty] | P | 2
89 | M | 611110505.R09 | D11- vnitřní dveře laminát - dýha 800/1970 mm levé zámek FAB, kování klika/klika | kus | 1 |  | 0 |  |  |  | základní |  | 0 | 0.05 | 0.05 | 0 | 0 | 8 | M | 2 |  |  |  | ROZPOCET | 0 | 0 | 0 | 0 | 0 | 1 | 0 | 4 | 436774431
90 | M | 611110505.R10 | D12- vnitřní dveře laminát - dýha 700/1970 mm levé zámek WC, kování klika/klika | kus | 1 |  | 0 |  |  |  | základní |  | 0 | 0.05 | 0.05 | 0 | 0 | 8 | M | 2 |  |  |  | ROZPOCET | 0 | 0 | 0 | 0 | 0 | 1 | 0 | 4 | -1797856500
91 | K | 766662811 | Demontáž truhlářských prahů dveří jednokřídlových | kus | 4 |  | 0 | CS ÚRS 2015 01 |  |  | základní |  | 0 | 0 | 0 | 0.0018 | 0.0072 | 16 | K | 2 |  |  |  | ROZPOCET | 0 | 0 | 0 | 0 | 0 | 1 | 0 | 16 | 1702863640
| VV |  | 4 |  | 4 | [13 empty] | VV | 2 | 2 | -1 | 1 | ROZPOCET
92 | K | 766691914 | Vyvěšení nebo zavěšení dřevěných křídel dveří pl do 2 m2 | kus | 4 |  | 0 | CS ÚRS 2015 01 |  |  | základní |  | 0 | 0 | 0 | 0.024 | 0.096 | 16 | K | 2 |  |  |  | ROZPOCET | 0 | 0 | 0 | 0 | 0 | 1 | 0 | 16 | 1430116679
93 | K | 766695213 | Montáž truhlářských prahů dveří 1křídlových šířky přes 10 cm | kus | 2 |  | 0 | CS ÚRS 2015 01 |  |  | základní |  | 0 | 0 | 0 | 0 | 0 | 16 | K | 2 |  |  |  | ROZPOCET | 0 | 0 | 0 | 0 | 0 | 1 | 0 | 16 | -1010049233
94 | M | 611874010 | prah dveřní dřevěný bukový tl 2 cm dl.82 cm š 15 cm | kus | 2 |  | 0 | CS ÚRS 2015 01 |  |  | základní |  | 0 | 0.0018 | 0.0036 | 0 | 0 | 32 | M | 2 |  |  |  | ROZPOCET | 0 | 0 | 0 | 0 | 0 | 1 | 0 | 16 | -1031327573
95 | K | 998766101 | Přesun hmot tonážní pro konstrukce truhlářské v objektech v do 6 m | t | 0.45 |  | 0 | CS ÚRS 2015 01 |  |  | základní |  | 0 | 0 | 0 | 0 | 0 | 16 | K | 2 |  |  |  | ROZPOCET | 0 | 0 | 0 | 0 | 0 | 1 | 0 | 16 | 1014287408
96 | K | 998766181 | Příplatek k přesunu hmot tonážní 766 prováděný bez použití mechanizace | t | 0.45 |  | 0 | CS ÚRS 2015 01 |  |  | základní |  | 0 | 0 | 0 | 0 | 0 | 16 | K | 2 |  |  |  | ROZPOCET | 0 | 0 | 0 | 0 | 0 | 1 | 0 | 16 | 1604899668
| D | 767 | Konstrukce zámečnické |  |  |  | 0 | [5 empty] | 0 |  | 0 |  | 0 | 2 | D | 1 |  |  |  | ROZPOCET | [6 empty] | 0
97 | K | 767691822 | Vyvěšení nebo zavěšení kovových křídel dveří do 2 m2 | kus | 3 |  | 0 | CS ÚRS 2015 01 |  |  | základní |  | 0 | 0 | 0 | 0 | 0 | 16 | K | 2 |  |  |  | ROZPOCET | 0 | 0 | 0 | 0 | 0 | 1 | 0 | 16 | 1210401130
| D | 771 | Podlahy z dlaždic |  |  |  | 0 | [5 empty] | 0 |  | 0.81633 |  | 0 | 2 | D | 1 |  |  |  | ROZPOCET | [6 empty] | 0
98 | K | 771574351 | Montáž podlah keramických režných protiskluz lepených rychletuhnoucím flexi lepidlem do 50 ks/ m2 | m2 | 38.2 |  | 0 | CS ÚRS 2015 01 |  |  | základní |  | 0 | 0.00392 | 0.14974 | 0 | 0 | 16 | K | 2 |  |  |  | ROZPOCET | 0 | 0 | 0 | 0 | 0 | 1 | 0 | 16 | -1250066487
| VV |  | 4,4+3,3+1,6+8,1+1,7+5,3+1,9+10,2+1,7 |  | 38.2 | [13 empty] | VV | 2 | 2 | -1 | 0 | ROZPOCET
| VV |  | Součet |  | 38.2 | [13 empty] | VV | 2 | 4 | -1 | 1 | ROZPOCET
99 | M | 597611180.M01 | dlaždice keramické protiskluzná | m2 | 42.02 |  | 0 |  |  |  | základní |  | 0 | 0.0155 | 0.65131 | 0 | 0 | 32 | M | 2 |  |  |  | ROZPOCET | 0 | 0 | 0 | 0 | 0 | 1 | 0 | 16 | -1671392664
| VV |  | 38.2*1.1 'Přepočtené koeficientem množství |  | 42.02 | [13 empty] | VV | 2 | 2 | 0 | 1 | ROZPOCET
100 | K | 771579196 | Příplatek k montáž podlah keramických za spárování tmelem dvousložkovým | m2 | 38.2 |  | 0 | CS ÚRS 2015 01 |  |  | základní |  | 0 | 0 | 0 | 0 | 0 | 16 | K | 2 |  |  |  | ROZPOCET | 0 | 0 | 0 | 0 | 0 | 1 | 0 | 16 | -615768072
101 | K | 771579197 | Příplatek k montáž podlah keramických za lepení dvousložkovým lepidlem | m2 | 38.2 |  | 0 | CS ÚRS 2015 01 |  |  | základní |  | 0 | 0 | 0 | 0 | 0 | 16 | K | 2 |  |  |  | ROZPOCET | 0 | 0 | 0 | 0 | 0 | 1 | 0 | 16 | 1534165697
102 | K | 771591111 | Podlahy penetrace podkladu | m2 | 38.2 |  | 0 | CS ÚRS 2015 01 |  |  | základní |  | 0 | 0.0003 | 0.01146 | 0 | 0 | 16 | K | 2 |  |  |  | ROZPOCET | 0 | 0 | 0 | 0 | 0 | 1 | 0 | 16 | -1169578077
103 | K | 771591115 | Podlahy spárování silikonem | m | 127.31 |  | 0 | CS ÚRS 2015 01 |  |  | základní |  | 0 | 3e-05 | 0.0038193 | 0 | 0 | 16 | K | 2 |  |  |  | ROZPOCET | 0 | 0 | 0 | 0 | 0 | 1 | 0 | 16 | 2016990166
| VV |  | (1,6*2+1,2*22,65*2+2,9*2+1,5*2+1,05*2+2,3*2+1,1*6+1*3+1,7*2+1*2+1*2+1,1*4+2,1*2+3,2*2+1,2*2+3,675*2+2,1*2+1,575*2+1*2+1,575*2) |  | 127.31 | [13 empty] | VV | 2 | 2 | -1 | 0 | ROZPOCET
| VV |  | Součet |  | 127.31 | [13 empty] | VV | 2 | 4 | -1 | 1 | ROZPOCET
104 | K | 998771101 | Přesun hmot tonážní pro podlahy z dlaždic v objektech v do 6 m | t | 0.816 |  | 0 | CS ÚRS 2015 01 |  |  | základní |  | 0 | 0 | 0 | 0 | 0 | 16 | K | 2 |  |  |  | ROZPOCET | 0 | 0 | 0 | 0 | 0 | 1 | 0 | 16 | -1395449650
105 | K | 998771181 | Příplatek k přesunu hmot tonážní 771 prováděný bez použití mechanizace | t | 0.816 |  | 0 | CS ÚRS 2015 01 |  |  | základní |  | 0 | 0 | 0 | 0 | 0 | 16 | K | 2 |  |  |  | ROZPOCET | 0 | 0 | 0 | 0 | 0 | 1 | 0 | 16 | 1711189470
| D | 777 | Podlahy lité |  |  |  | 0 | [5 empty] | 0 |  | 0.096075 |  | 0 | 2 | D | 1 |  |  |  | ROZPOCET | [6 empty] | 0
106 | K | 7775519347.R01 | Stěrka silikátová vyrovnávací vrstvou tl do 2 mm | m2 | 42.7 |  | 0 |  |  |  | základní |  | 0 | 0.00225 | 0.096075 | 0 | 0 | 16 | K | 2 |  |  |  | ROZPOCET | 0 | 0 | 0 | 0 | 0 | 1 | 0 | 16 | -1931427302
107 | K | 998777101 | Přesun hmot tonážní pro podlahy lité v objektech v do 6 m | t | 0.096 |  | 0 | CS ÚRS 2015 01 |  |  | základní |  | 0 | 0 | 0 | 0 | 0 | 16 | K | 2 |  |  |  | ROZPOCET | 0 | 0 | 0 | 0 | 0 | 1 | 0 | 16 | 665272339
108 | K | 998777181 | Příplatek k přesunu hmot tonážní 777 prováděný bez použití mechanizace | t | 0.096 |  | 0 | CS ÚRS 2015 01 |  |  | základní |  | 0 | 0 | 0 | 0 | 0 | 16 | K | 2 |  |  |  | ROZPOCET | 0 | 0 | 0 | 0 | 0 | 1 | 0 | 16 | 951189869
| D | 781 | Dokončovací práce - obklady keramické |  |  |  | 0 | [5 empty] | 0 |  | 3.4388 |  | 2.5525 | 2 | D | 1 |  |  |  | ROZPOCET | [6 empty] | 0
109 | K | 781473810 | Demontáž obkladů z obkladaček keramických lepených | m2 | 93.842 |  | 0 | CS ÚRS 2015 01 |  |  | základní |  | 0 | 0 | 0 | 0.0272 | 2.5525 | 16 | K | 2 |  |  |  | ROZPOCET | 0 | 0 | 0 | 0 | 0 | 1 | 0 | 16 | 301680803
| VV |  | (1,78+2,7+2,03*2+1,83*2+2,05*2+0,95*2+0,95*5+2,79*2+1,305+4,5*2+3*2)*2,2 |  | 98.637 | [13 empty] | VV | 2 | 2 | -1 | 0 | ROZPOCET
| VV |  | (1,145*2*2*0,15+1,305*0,15+1,145*0,15) |  | 1.055 | [13 empty] | VV | 2 | 2 | -1 | 0 | ROZPOCET
| VV |  | -(0,85*1*5+0,8*2) |  | -5.85 | [13 empty] | VV | 2 | 2 | -1 | 0 | ROZPOCET
| VV |  | Součet |  | 93.842 | [13 empty] | VV | 2 | 4 | -1 | 1 | ROZPOCET
110 | K | 781474110.R01 | Montáž obkladů vnitřních keramických hladkých lepených flexibilním lepidlem | m2 | 171.51 |  | 0 |  |  |  | základní |  | 0 | 0.003 | 0.51453 | 0 | 0 | 16 | K | 2 |  |  |  | ROZPOCET | 0 | 0 | 0 | 0 | 0 | 1 | 0 | 16 | 212816472
| VV |  | (1,6*2+1,2*2+2,65*2+2,9*2+1,5*2+1,05*2+2,3*2+1,1*6+1*3+1,7*2+1*2+1*2+1,1*4+2,1*2+3,2*2+1,2*2+3,675*2+2,1*2+1,575*2+1*2+1,575*2)*2,3 |  | 185.495 | [13 empty] | VV | 2 | 2 | -1 | 0 | ROZPOCET
| VV |  | (2,15*2+1,1)*0,3*2+(1,05+1*2)*0,3*5 |  | 7.815 | [13 empty] | VV | 2 | 2 | -1 | 0 | ROZPOCET
| VV |  | (1*0,15*10) |  | 1.5 | [13 empty] | VV | 2 | 2 | -1 | 0 | ROZPOCET
| VV |  | -(0,8*2*6+0,7*2*5*2) |  | -23.6 | [13 empty] | VV | 2 | 2 | -1 | 0 | ROZPOCET
| VV |  | 1*0,1*3 |  | 0.3 | [13 empty] | VV | 2 | 2 | -1 | 0 | ROZPOCET
| VV |  | Součet |  | 171.51 | [13 empty] | VV | 2 | 4 | -1 | 1 | ROZPOCET
111 | M | 597611180 | dlaždice keramické | m2 | 188.661 |  | 0 | CS ÚRS 2015 01 |  |  | základní |  | 0 | 0.0155 | 2.9242 | 0 | 0 | 32 | M | 2 |  |  |  | ROZPOCET | 0 | 0 | 0 | 0 | 0 | 1 | 0 | 16 | -345127424
| VV |  | 171.51*1.1 'Přepočtené koeficientem množství |  | 188.661 | [13 empty] | VV | 2 | 2 | 0 | 1 | ROZPOCET
112 | K | 781479196 | Příplatek k montáži obkladů vnitřních keramických hladkých za spárování tmelem dvousložkovým | m2 | 278.828 |  | 0 | CS ÚRS 2015 01 |  |  | základní |  | 0 | 0 | 0 | 0 | 0 | 16 | K | 2 |  |  |  | ROZPOCET | 0 | 0 | 0 | 0 | 0 | 1 | 0 | 16 | 873075270
113 | K | 998781101 | Přesun hmot tonážní pro obklady keramické v objektech v do 6 m | t | 3.439 |  | 0 | CS ÚRS 2015 01 |  |  | základní |  | 0 | 0 | 0 | 0 | 0 | 16 | K | 2 |  |  |  | ROZPOCET | 0 | 0 | 0 | 0 | 0 | 1 | 0 | 16 | 768478618
114 | K | 998781181 | Příplatek k přesunu hmot tonážní 781 prováděný bez použití mechanizace | t | 3.439 |  | 0 | CS ÚRS 2015 01 |  |  | základní |  | 0 | 0 | 0 | 0 | 0 | 16 | K | 2 |  |  |  | ROZPOCET | 0 | 0 | 0 | 0 | 0 | 1 | 0 | 16 | -2045744297
| D | 783 | Dokončovací práce - nátěry |  |  |  | 0 | [5 empty] | 0 |  | 0.0086121 |  | 0 | 2 | D | 1 |  |  |  | ROZPOCET | [6 empty] | 0
115 | K | 783195123 | Nátěry vodou ředitelné OK těžkých "A" barva standardní matný povrch 2x antikorozní a 1x email | m2 | 6.885 |  | 0 | CS ÚRS 2015 01 |  |  | základní |  | 0 | 0.00071 | 0.0048883 | 0 | 0 | 16 | K | 2 |  |  |  | ROZPOCET | 0 | 0 | 0 | 0 | 0 | 1 | 0 | 16 | 1204243947
| VV |  | (0,8+2*2)*0,15*2 |  | 1.44 | [13 empty] | VV | 2 | 2 | -1 | 0 | ROZPOCET
| VV |  | (0,8+2*2)*0,2*2 |  | 1.92 | [13 empty] | VV | 2 | 2 | -1 | 0 | ROZPOCET
| VV |  | (0,7+2*2)*0,15*5 |  | 3.525 | [13 empty] | VV | 2 | 2 | -1 | 0 | ROZPOCET
| VV |  | Součet |  | 6.885 | [13 empty] | VV | 2 | 4 | -1 | 1 | ROZPOCET
116 | K | 783195128 | Nátěry vodou ředitelné OK těžkých "A" barva standardní matný povrch základní antikorozní | m2 | 9.162 |  | 0 | CS ÚRS 2015 01 |  |  | základní |  | 0 | 0.00028 | 0.0025654 | 0 | 0 | 4 | K | 2 |  |  |  | ROZPOCET | 0 | 0 | 0 | 0 | 0 | 1 | 0 | 4 | -13484795
| VV |  | (0,8+2*2)*0,15*2 |  | 1.44 | [13 empty] | VV | 2 | 2 | -1 | 0 | ROZPOCET
| VV |  | (0,8+2*2)*0,2*2 |  | 1.92 | [13 empty] | VV | 2 | 2 | -1 | 0 | ROZPOCET
| VV |  | (0,7+2*2)*0,15*5 |  | 3.525 | [13 empty] | VV | 2 | 2 | -1 | 0 | ROZPOCET
| VV |  | 1,5*0,506*3 |  | 2.277 | [13 empty] | VV | 2 | 2 | -1 | 0 | ROZPOCET
| VV |  | Součet |  | 9.162 | [13 empty] | VV | 2 | 4 | -1 | 1 | ROZPOCET
117 | K | 783802822 | Odstranění nátěrů z omítek stěn opálením s obroušením | m2 | 14.48 |  | 0 | CS ÚRS 2015 01 |  |  | základní |  | 0 | 8e-05 | 0.0011584 | 0 | 0 | 16 | K | 2 |  |  |  | ROZPOCET | 0 | 0 | 0 | 0 | 0 | 1 | 0 | 16 | -1642624287
| VV |  | " odstranění nátěrů ze stávajících stěn" | [15 empty] | VV | 2 | 1 | -1 | 0 | ROZPOCET
| VV |  | (0,83*2*2,2+0,84*2,2+0,5*2,2+0,85*2*1) |  | 8.3 | [13 empty] | VV | 2 | 2 | -1 | 0 | ROZPOCET
| VV |  | (0,85*2+1)*0,25*2+(0,3*2+1*0,3+0,3*2+1,2*0,3) |  | 3.21 | [13 empty] | VV | 2 | 2 | -1 | 0 | ROZPOCET
| VV |  | (1,35*2,2) |  | 2.97 | [13 empty] | VV | 2 | 2 | -1 | 0 | ROZPOCET
| VV |  | Součet |  | 14.48 | [13 empty] | VV | 2 | 4 | -1 | 1 | ROZPOCET
| D | 784 | Dokončovací práce - malby a tapety |  |  |  | 0 | [5 empty] | 0 |  | 0.12441 |  | 0.025296 | 2 | D | 1 |  |  |  | ROZPOCET | [6 empty] | 0
118 | K | 784121001 | Oškrabání malby v mísnostech výšky do 3,80 m | m2 | 81.6 |  | 0 | CS ÚRS 2015 01 |  |  | základní |  | 0 | 0.001 | 0.0816 | 0.00031 | 0.025296 | 16 | K | 2 |  |  |  | ROZPOCET | 0 | 0 | 0 | 0 | 0 | 1 | 0 | 16 | 86355669
| VV |  | 0,3*0,85+1,7*1,525+1,1*0,3+2,52*1,7+2,05*1,83+3*4,5+1,05*0,3+0,95*0,865*3+2,795*1,305+2*2,65+1*0,3*2+0,83*1,1*3 |  | 39.78 | [13 empty] | VV | 2 | 2 | -1 | 0 | ROZPOCET
| VV |  | (0,3*2+1,525*2+1,7*2+2,52*2+1,78*2+0,3*2+1,1*6+0,83*3+2,7+2,03*2+1,83*2+2,05*2+0,95*2+0,95*5+2,79*2+1,305*2+4,5*2+3*2)*0,6 |  | 41.82 | [13 empty] | VV | 2 | 2 | -1 | 0 | ROZPOCET
| VV |  | Součet |  | 81.6 | [13 empty] | VV | 2 | 4 | -1 | 1 | ROZPOCET
119 | K | 784181111 | Základní silikátová jednonásobná penetrace podkladu v místnostech výšky do 3,80m | m2 | 91.09 |  | 0 | CS ÚRS 2015 01 |  |  | základní |  | 0 | 0.00021 | 0.019129 | 0 | 0 | 16 | K | 2 |  |  |  | ROZPOCET | 0 | 0 | 0 | 0 | 0 | 1 | 0 | 16 | 128222549
| VV |  | (1,6*2+1,2*2+2,65*2+2,9*2+1,5*2+1,05*2+2,3*2+1,1*6+1*3+1,7*2+1*2+1*2+1,1*4+2,1*2+3,2*2+1,2*2+3,675*2+2,1*2+1,575*2+1*2+1,575*2)*0,6 |  | 48.39 | [13 empty] | VV | 2 | 2 | -1 | 0 | ROZPOCET
| VV |  | 4,4+3,3+1,6+8,1+1,7+1*0,9*2+5,3+1,9+1*0,9*3+10,2+1,7 |  | 42.7 | [13 empty] | VV | 2 | 2 | -1 | 0 | ROZPOCET
| VV |  | Součet |  | 91.09 | [13 empty] | VV | 2 | 4 | -1 | 1 | ROZPOCET
120 | K | 784211101 | Dvojnásobné bílé malby ze směsí za mokra výborně otěruvzdorných v místnostech výšky do 3,80 m | m2 | 91.09 |  | 0 | CS ÚRS 2015 01 |  |  | základní |  | 0 | 0.00026 | 0.023683 | 0 | 0 | 16 | K | 2 |  |  |  | ROZPOCET | 0 | 0 | 0 | 0 | 0 | 1 | 0 | 16 | 1924683882
| VV |  | (1,6*2+1,2*2+2,65*2+2,9*2+1,5*2+1,05*2+2,3*2+1,1*6+1*3+1,7*2+1*2+1*2+1,1*4+2,1*2+3,2*2+1,2*2+3,675*2+2,1*2+1,575*2+1*2+1,575*2)*0,6 |  | 48.39 | [13 empty] | VV | 2 | 2 | -1 | 0 | ROZPOCET
| VV |  | 4,4+3,3+1,6+8,1+1,7+1*0,9*2+5,3+1,9+1*0,9*3+10,2+1,7 |  | 42.7 | [13 empty] | VV | 2 | 2 | -1 | 0 | ROZPOCET
| VV |  | Součet |  | 91.09 | [13 empty] | VV | 2 | 4 | -1 | 1 | ROZPOCET
| D | HZS | Hodinové zúčtovací sazby |  |  |  | 0 | [5 empty] | 0 |  | 0 |  | 0 | 4 | D | 0 |  |  |  | ROZPOCET | [6 empty] | 0
121 | K | HZS2492 | Hodinová zúčtovací sazba pomocný dělník PSV | hod | 24 |  | 0 | CS ÚRS 2015 01 |  |  | základní |  | 0 | 0 | 0 | 0 | 0 | 512 | K | 1 |  |  |  | ROZPOCET | 0 | 0 | 0 | 0 | 0 | 1 | 0 | 512 | -527480048
| VV |  | " demontáž ostatní prvků a zařízení - komplet věšáky, zrcadla, úchyty apod" | [15 empty] | VV | 1 | 1 | -1 | 0 | ROZPOCET
| VV |  | 16 |  | 16 | [13 empty] | VV | 1 | 2 | -1 | 0 | ROZPOCET
| VV |  | 8 |  | 8 | [13 empty] | VV | 1 | 2 | -1 | 0 | ROZPOCET
| VV |  | Součet |  | 24 | [13 empty] | VV | 1 | 4 | -1 | 1 | ROZPOCET

## 01.2. - Stavební část - 3...
| List obsahuje: |  | 1) Krycí list soupisu | 2) Rekapitulace |  |  | 3) Soupis prací | Zpět na list: | Rekapitulace zakázky
{88DF9938-0DBE-4A43-8CF8-7C4DC9BA777B}
2
| KRYCÍ LIST SOUPISU | [8 empty] | v --- níže se nacházejí doplnkové a pomocné údaje k sestavám --- v | [8 empty] | False
Zakázka:
Stavební úpravy v ubytovně Podbabská
Objekt:
01 - Přestavba a rekonstrukce sociálních zařízení v 2. NP a 3.NP bloku A
Soupis:
01.2. - Stavební část - 3.NP - blok A
| KSO: |  | 801 79 |  |  | CC-CZ:
| Místo: |  | Podbabská 1587/1, Praha 6 |  |  | Datum: | 18.07.2015
| Zadavatel: |  |  |  |  | IČ: | 60460580
|  | Armádní Servisní, příspěvková organizace |  |  |  | DIČ:
| Uchazeč: |  |  |  |  | IČ:
DIČ:
| Projektant: |  |  |  |  | IČ:
|  | Omega project s.r.o., M. Horákové 66/103, Praha 6 |  |  |  | DIČ:
Poznámka:
| Cena bez DPH | [5 empty] | 0
|  |  | Základ daně |  |  | Sazba daně | Výše daně
| DPH | základní | 0 |  |  | 21% | 0
|  | snížená | 0 |  |  | 15% | 0
|  | zákl. přenesená | 0 |  |  | 21% | 0
|  | sníž. přenesená | 0 |  |  | 15% | 0
|  | nulová | 0 |  |  | 0% | 0
| Cena s DPH |  |  | v | CZK |  | 0
REKAPITULACE ČLENĚNÍ SOUPISU PRACÍ
Zakázka:
Stavební úpravy v ubytovně Podbabská
Objekt:
01 - Přestavba a rekonstrukce sociálních zařízení v 2. NP a 3.NP bloku A
Soupis:
01.2. - Stavební část - 3.NP - blok A
Místo: |  |  | Podbabská 1587/1, Praha 6 |  |  | Datum: | 18.07.2015
Zadavatel: |  |  | Armádní Servisní, příspěvková organizace |  |  | Projektant: | Omega project s.r.o., M. Horákové 66/103, Praha 6
Uchazeč:
Kód dílu - Popis | [6 empty] | Cena celkem [CZK]
Náklady soupisu celkem | [6 empty] | 0 | [12 empty] | -1
| HSV - Práce a dodávky HSV | [5 empty] | 0
| 3 - Svislé a kompletní konstrukce | [5 empty] | 0
| 6 - Úpravy povrchů, podlahy a osazování výplní | [5 empty] | 0
| 9 - Ostatní konstrukce a práce-bourání | [5 empty] | 0
| 997 - Přesun sutě | [5 empty] | 0
| 998 - Přesun hmot | [5 empty] | 0
| PSV - Práce a dodávky PSV | [5 empty] | 0
| 711 - Izolace proti vodě, vlhkosti a plynům | [5 empty] | 0
| 766 - Konstrukce truhlářské | [5 empty] | 0
| 767 - Konstrukce zámečnické | [5 empty] | 0
| 771 - Podlahy z dlaždic | [5 empty] | 0
| 777 - Podlahy lité | [5 empty] | 0
| 781 - Dokončovací práce - obklady | [5 empty] | 0
| 783 - Dokončovací práce - nátěry | [5 empty] | 0
| 784 - Dokončovací práce - malby a tapety | [5 empty] | 0
| HZS - Hodinové zúčtovací sazby | [5 empty] | 0
SOUPIS PRACÍ
Zakázka:
Stavební úpravy v ubytovně Podbabská
Objekt:
01 - Přestavba a rekonstrukce sociálních zařízení v 2. NP a 3.NP bloku A
Soupis:
01.2. - Stavební část - 3.NP - blok A
Místo: |  |  | Podbabská 1587/1, Praha 6 |  |  | Datum: | 18.07.2015
Zadavatel: |  |  | Armádní Servisní, příspěvková organizace |  |  | Projektant: | Omega project s.r.o., M. Horákové 66/103, Praha 6
Uchazeč:
PČ | Typ | Kód | Popis | MJ | Množství | J.cena [CZK] | Cena celkem [CZK] | Cenová soustava |  | Poznámka | DPH | J. Nh [h] | Nh celkem [h] | J. hmotnost [t] | Hmotnost celkem [t] | J. suť [t] | Suť Celkem [t]
Náklady soupisu celkem | [6 empty] | 0 | [5 empty] | 0 |  | 32.1986 |  | 40.2797 |  | D | -1 | [10 empty] | 0
| D | HSV | Práce a dodávky HSV |  |  |  | 0 | [5 empty] | 0 |  | 26.8986 |  | 37.3851 | 1 | D | 0 |  |  |  | ROZPOCET | [6 empty] | 0
| D | 3 | Svislé a kompletní konstrukce |  |  |  | 0 | [5 empty] | 0 |  | 9.1541 |  | 0 | 1 | D | 1 |  |  |  | ROZPOCET | [6 empty] | 0
1 | K | 310239211 | Zazdívka otvorů pl do 4 m2 ve zdivu nadzákladovém cihlami pálenými na MVC | m3 | 2.076 |  | 0 | CS ÚRS 2015 01 |  |  | základní |  | 0 | 1.8775 | 3.8977 | 0 | 0 | 4 | K | 2 |  |  |  | ROZPOCET | 0 | 0 | 0 | 0 | 0 | 1 | 0 | 4 | -1676857802
| VV |  | 1,25*2,25*0,45 |  | 1.266 | [13 empty] | VV | 2 | 2 | -1 | 0 | ROZPOCET
| VV |  | 0,8*2,25*0,45 |  | 0.81 | [13 empty] | VV | 2 | 2 | -1 | 0 | ROZPOCET
| VV |  | Součet |  | 2.076 | [13 empty] | VV | 2 | 4 | -1 | 1 | ROZPOCET
2 | K | 317142221 | Překlady nenosné přímé z pórobetonu v příčkách tl 100 mm pro světlost otvoru do 1010 mm | kus | 7 |  | 0 | CS ÚRS 2015 01 |  |  | základní |  | 0 | 0.02684 | 0.18788 | 0 | 0 | 4 | K | 2 |  |  |  | ROZPOCET | 0 | 0 | 0 | 0 | 0 | 1 | 0 | 4 | 1796997949
| VV |  | 7 |  | 7 | [13 empty] | VV | 2 | 2 | -1 | 1 | ROZPOCET
3 | K | 317944323 | Válcované nosníky č.14 až 22 dodatečně osazované do připravených otvorů | t | 0.074 |  | 0 | CS ÚRS 2015 01 |  |  | základní |  | 0 | 1.09 | 0.08066 | 0 | 0 | 4 | K | 2 |  |  |  | ROZPOCET | 0 | 0 | 0 | 0 | 0 | 1 | 0 | 4 | -552294732
| VV |  | 3*1,5*14,3*0,001*1,15 |  | 0.074 | [13 empty] | VV | 2 | 2 | -1 | 1 | ROZPOCET
4 | K | 342272323 | Příčky tl 100 mm z pórobetonových přesných hladkých příčkovek objemové hmotnosti 500 kg/m3 | m2 | 65.22 |  | 0 | CS ÚRS 2015 01 |  |  | základní |  | 0 | 0.06982 | 4.5537 | 0 | 0 | 4 | K | 2 |  |  |  | ROZPOCET | 0 | 0 | 0 | 0 | 0 | 1 | 0 | 4 | 477921243
| VV |  | (1,7+1,2+2,3-1,7+3,3+1,05+3+1,5+0,5*2+1,7+3,675+3,2+1,575+0,4)*2,8 |  | 66.92 | [13 empty] | VV | 2 | 2 | -1 | 0 | ROZPOCET
| VV |  | -(0,7*2*5+0,8*2) |  | -8.6 | [13 empty] | VV | 2 | 2 | -1 | 0 | ROZPOCET
| VV |  | (1*3*2,3) |  | 6.9 | [13 empty] | VV | 2 | 2 | -1 | 0 | ROZPOCET
| VV |  | Součet |  | 65.22 | [13 empty] | VV | 2 | 4 | -1 | 1 | ROZPOCET
5 | K | 342291111 | Ukotvení příček montážní polyuretanovou pěnou tl příčky do 100 mm | m | 23.9 |  | 0 | CS ÚRS 2015 01 |  |  | základní |  | 0 | 8e-05 | 0.001912 | 0 | 0 | 4 | K | 2 |  |  |  | ROZPOCET | 0 | 0 | 0 | 0 | 0 | 1 | 0 | 4 | 1746935655
| VV |  | (1,7+1,2+2,3-1,7+3,3+1,05+3+1,5+0,5*2+1,7+3,675+3,2+1,575+0,4) |  | 23.9 | [13 empty] | VV | 2 | 2 | -1 | 0 | ROZPOCET
| VV |  | Součet |  | 23.9 | [13 empty] | VV | 2 | 4 | -1 | 1 | ROZPOCET
6 | K | 342291121 | Ukotvení příček k cihelným konstrukcím plochými kotvami | m | 33.6 |  | 0 | CS ÚRS 2015 01 |  |  | základní |  | 0 | 0.00014 | 0.004704 | 0 | 0 | 4 | K | 2 |  |  |  | ROZPOCET | 0 | 0 | 0 | 0 | 0 | 1 | 0 | 4 | 948451599
| VV |  | 12*2,8 |  | 33.6 | [13 empty] | VV | 2 | 2 | -1 | 0 | ROZPOCET
| VV |  | Součet |  | 33.6 | [13 empty] | VV | 2 | 4 | -1 | 1 | ROZPOCET
7 | K | 349231811 | Přizdívka ostění s ozubem z cihel tl do 150 mm | m2 | 1.6 |  | 0 | CS ÚRS 2015 01 |  |  | základní |  | 0 | 0.26723 | 0.42757 | 0 | 0 | 4 | K | 2 |  |  |  | ROZPOCET | 0 | 0 | 0 | 0 | 0 | 1 | 0 | 4 | -310751047
| VV |  | (0,2*2*2*2) |  | 1.6 | [13 empty] | VV | 2 | 2 | -1 | 0 | ROZPOCET
| VV |  | Součet |  | 1.6 | [13 empty] | VV | 2 | 4 | -1 | 1 | ROZPOCET
| D | 6 | Úpravy povrchů, podlahy a osazování výplní |  |  |  | 0 | [5 empty] | 0 |  | 17.7338 |  | 0 | 1 | D | 1 |  |  |  | ROZPOCET | [6 empty] | 0
8 | K | 611131121 | Penetrace akrylát-silikonová vnitřních stropů nanášená ručně | m2 | 42.7 |  | 0 | CS ÚRS 2015 01 |  |  | základní |  | 0 | 0.00047 | 0.020069 | 0 | 0 | 4 | K | 2 |  |  |  | ROZPOCET | 0 | 0 | 0 | 0 | 0 | 1 | 0 | 4 | 1732974058
| VV |  | 4,4+3,3+1,6+8,1+1,7+1*0,9*2+5,3+1,9+1*0,9*3+10,2+1,7 |  | 42.7 | [13 empty] | VV | 2 | 2 | -1 | 0 | ROZPOCET
| VV |  | Součet |  | 42.7 | [13 empty] | VV | 2 | 4 | -1 | 1 | ROZPOCET
9 | K | 611311131 | Potažení vnitřních rovných stropů vápenným štukem tloušťky do 3 mm | m2 | 42.7 |  | 0 | CS ÚRS 2015 01 |  |  | základní |  | 0 | 0.003 | 0.1281 | 0 | 0 | 4 | K | 2 |  |  |  | ROZPOCET | 0 | 0 | 0 | 0 | 0 | 1 | 0 | 4 | 1092596765
| VV |  | 42,7 |  | 42.7 | [13 empty] | VV | 2 | 2 | -1 | 1 | ROZPOCET
| VV |  | Součet |  | 42.7 | [13 empty] | VV | 2 | 4 | -1 | 0 | ROZPOCET
10 | K | 611325413 | Oprava vnitřní vápenocementové hladké omítky stropů v rozsahu plochy do 50% | m2 | 42.7 |  | 0 | CS ÚRS 2015 01 |  |  | základní |  | 0 | 0.0282 | 1.2041 | 0 | 0 | 4 | K | 2 |  |  |  | ROZPOCET | 0 | 0 | 0 | 0 | 0 | 1 | 0 | 4 | 231512643
| VV |  | 4,4+3,3+1,6+8,1+1,7+1*0,9*2+5,3+1,9+1*0,9*3+10,2+1,7 |  | 42.7 | [13 empty] | VV | 2 | 2 | -1 | 0 | ROZPOCET
| VV |  | Součet |  | 42.7 | [13 empty] | VV | 2 | 4 | -1 | 1 | ROZPOCET
11 | K | 612121101 | Zatření spár cementovou maltou vnitřních stěn z cihel | m2 | 9.225 |  | 0 | CS ÚRS 2015 01 |  |  | základní |  | 0 | 0.0024 | 0.02214 | 0 | 0 | 4 | K | 2 |  |  |  | ROZPOCET | 0 | 0 | 0 | 0 | 0 | 1 | 0 | 4 | -1593705047
| VV |  | 1,25*2,25*2 |  | 5.625 | [13 empty] | VV | 2 | 2 | -1 | 0 | ROZPOCET
| VV |  | 0,8*2,25*2 |  | 3.6 | [13 empty] | VV | 2 | 2 | -1 | 0 | ROZPOCET
| VV |  | Součet |  | 9.225 | [13 empty] | VV | 2 | 4 | -1 | 1 | ROZPOCET
12 | K | 612121112 | Zatření spár stěrkovou hmotou vnitřních stěn z pórobetonových tvárnic | m2 | 125.84 |  | 0 | CS ÚRS 2015 01 |  |  | základní |  | 0 | 0.0002 | 0.025168 | 0 | 0 | 4 | K | 2 |  |  |  | ROZPOCET | 0 | 0 | 0 | 0 | 0 | 1 | 0 | 4 | -1851347179
| VV |  | (1,7+1,2+2,3-1,7+3,3+1,05+3+1,5+0,5*2+1,7+3,675+3,2+1,575+0,4)*2,8*2 |  | 133.84 | [13 empty] | VV | 2 | 2 | -1 | 0 | ROZPOCET
| VV |  | -(0,7*2*5+0,8*2)*2 |  | -17.2 | [13 empty] | VV | 2 | 2 | -1 | 0 | ROZPOCET
| VV |  | (1*2*2,3)*2 |  | 9.2 | [13 empty] | VV | 2 | 2 | -1 | 0 | ROZPOCET
| VV |  | Součet |  | 125.84 | [13 empty] | VV | 2 | 4 | -1 | 1 | ROZPOCET
13 | K | 612131101 | Cementový postřik vnitřních stěn nanášený celoplošně ručně | m2 | 135.065 |  | 0 | CS ÚRS 2015 01 |  |  | základní |  | 0 | 0.00735 | 0.99273 | 0 | 0 | 4 | K | 2 |  |  |  | ROZPOCET | 0 | 0 | 0 | 0 | 0 | 1 | 0 | 4 | -541222223
| VV |  | 125,84+9,225 |  | 135.065 | [13 empty] | VV | 2 | 2 | -1 | 0 | ROZPOCET
| VV |  | Součet |  | 135.065 | [13 empty] | VV | 2 | 4 | -1 | 1 | ROZPOCET
14 | K | 612131121 | Penetrace akrylát-silikonová vnitřních stěn nanášená ručně | m2 | 74.48 |  | 0 | CS ÚRS 2015 01 |  |  | základní |  | 0 | 0.00047 | 0.035006 | 0 | 0 | 4 | K | 2 |  |  |  | ROZPOCET | 0 | 0 | 0 | 0 | 0 | 1 | 0 | 4 | -607682575
| VV |  | (4,3*2+9*2)*2,8 |  | 74.48 | [13 empty] | VV | 2 | 2 | -1 | 0 | ROZPOCET
| VV |  | Součet |  | 74.48 | [13 empty] | VV | 2 | 4 | -1 | 1 | ROZPOCET
15 | K | 612142001 | Potažení vnitřních stěn sklovláknitým pletivem vtlačeným do tenkovrstvé hmoty | m2 | 139.755 |  | 0 | CS ÚRS 2015 01 |  |  | základní |  | 0 | 0.00489 | 0.6834 | 0 | 0 | 4 | K | 2 |  |  |  | ROZPOCET | 0 | 0 | 0 | 0 | 0 | 1 | 0 | 4 | 1872755499
| VV |  | (2,15*2+1,1)*0,3*2+(1,05+1*2)*0,3*5 |  | 7.815 | [13 empty] | VV | 2 | 2 | -1 | 0 | ROZPOCET
| VV |  | (1*0,15*10) |  | 1.5 | [13 empty] | VV | 2 | 2 | -1 | 0 | ROZPOCET
| VV |  | (1,7+1,2+2,3-1,7+3,3+1,05+3+1,5+0,5*2+1,7+3,675+3,2+1,575+0,4)*2,8*2 |  | 133.84 | [13 empty] | VV | 2 | 2 | -1 | 0 | ROZPOCET
| VV |  | -(0,7*2*5+0,8*2)*2 |  | -17.2 | [13 empty] | VV | 2 | 2 | -1 | 0 | ROZPOCET
| VV |  | (1*3*2,3)*2 |  | 13.8 | [13 empty] | VV | 2 | 2 | -1 | 0 | ROZPOCET
| VV |  | Součet |  | 139.755 | [13 empty] | VV | 2 | 4 | -1 | 1 | ROZPOCET
16 | K | 612311131 | Potažení vnitřních stěn vápenným štukem tloušťky do 3 mm | m2 | 41.82 |  | 0 | CS ÚRS 2015 01 |  |  | základní |  | 0 | 0.003 | 0.12546 | 0 | 0 | 4 | K | 2 |  |  |  | ROZPOCET | 0 | 0 | 0 | 0 | 0 | 1 | 0 | 4 | -208561489
| VV |  | (0,3*2+1,525*2+1,7*2+2,52*2+1,78*2+0,3*2+1,1*6+0,83*3+2,7+2,03*2+1,83*2+2,05*2+0,95*2+0,95*5+2,79*2+1,305*2+4,5*2+3*2)*0,6 |  | 41.82 | [13 empty] | VV | 2 | 2 | -1 | 0 | ROZPOCET
| VV |  | Součet |  | 41.82 | [13 empty] | VV | 2 | 4 | -1 | 1 | ROZPOCET
17 | K | 612321121 | Vápenocementová omítka hladká jednovrstvá vnitřních stěn nanášená ručně | m2 | 42.7 |  | 0 | CS ÚRS 2015 01 |  |  | základní |  | 0 | 0.0154 | 0.65758 | 0 | 0 | 4 | K | 2 |  |  |  | ROZPOCET | 0 | 0 | 0 | 0 | 0 | 1 | 0 | 4 | 2031611984
18 | K | 612322121 | Vápenocementová lehčená omítka hladká jednovrstvá vnitřních stěn nanášená ručně | m2 | 265.797 |  | 0 | CS ÚRS 2015 01 |  |  | základní |  | 0 | 0.0121 | 3.2161 | 0 | 0 | 4 | K | 2 |  |  |  | ROZPOCET | 0 | 0 | 0 | 0 | 0 | 1 | 0 | 4 | -1111237779
| VV |  | (1,6*2+1,2*22,65*2+2,9*2+1,5*2+1,05*2+2,3*2+1,1*6+1*3+1,7*2+1*2+1*2+1,1*4+2,1*2+3,2*2+1,2*2+3,675*2+2,1*2+1,575*2+1*2+1,575*2)*2,2 |  | 280.082 | [13 empty] | VV | 2 | 2 | -1 | 0 | ROZPOCET
| VV |  | (2,15*2+1,1)*0,3*2+(1,05+1*2)*0,3*5 |  | 7.815 | [13 empty] | VV | 2 | 2 | -1 | 0 | ROZPOCET
| VV |  | (1*0,15*10) |  | 1.5 | [13 empty] | VV | 2 | 2 | -1 | 0 | ROZPOCET
| VV |  | -(0,8*2*6+0,7*2*5*2) |  | -23.6 | [13 empty] | VV | 2 | 2 | -1 | 0 | ROZPOCET
| VV |  | Součet |  | 265.797 | [13 empty] | VV | 2 | 4 | -1 | 1 | ROZPOCET
19 | K | 612322141 | Vápenocementová lehčená omítka štuková dvouvrstvá vnitřních stěn nanášená ručně | m2 | 48.39 |  | 0 | CS ÚRS 2015 01 |  |  | základní |  | 0 | 0.01313 | 0.63536 | 0 | 0 | 4 | K | 2 |  |  |  | ROZPOCET | 0 | 0 | 0 | 0 | 0 | 1 | 0 | 4 | 485828133
| VV |  | (1,6*2+1,2*2+2,65*2+2,9*2+1,5*2+1,05*2+2,3*2+1,1*6+1*3+1,7*2+1*2+1*2+1,1*4+2,1*2+3,2*2+1,2*2+3,675*2+2,1*2+1,575*2+1*2+1,575*2)*0,6 |  | 48.39 | [13 empty] | VV | 2 | 2 | -1 | 0 | ROZPOCET
| VV |  | Součet |  | 48.39 | [13 empty] | VV | 2 | 4 | -1 | 1 | ROZPOCET
20 | K | 612325413 | Oprava vnitřní vápenocementové hladké omítky stěn v rozsahu plochy do 50% | m2 | 84.56 |  | 0 | CS ÚRS 2015 01 |  |  | základní |  | 0 | 0.0262 | 2.2155 | 0 | 0 | 4 | K | 2 |  |  |  | ROZPOCET | 0 | 0 | 0 | 0 | 0 | 1 | 0 | 4 | -1476065806
| VV |  | (4,3*2+9*2)*2,8 |  | 74.48 | [13 empty] | VV | 2 | 2 | -1 | 0 | ROZPOCET
| VV |  | (1,1*2+0,7*2)*2,8 |  | 10.08 | [13 empty] | VV | 2 | 2 | -1 | 0 | ROZPOCET
| VV |  | Součet |  | 84.56 | [13 empty] | VV | 2 | 4 | -1 | 1 | ROZPOCET
21 | K | 619995001 | Začištění omítek kolem oken, dveří, podlah nebo obkladů | m | 77.65 |  | 0 | CS ÚRS 2015 01 |  |  | základní |  | 0 | 0.0015 | 0.11647 | 0 | 0 | 4 | K | 2 |  |  |  | ROZPOCET | 0 | 0 | 0 | 0 | 0 | 1 | 0 | 4 | -2017648613
| VV |  | (1,6*2+1,2*2+2,65*2+2,9*2+1,5*2+1,05*2+2,3*2+1,1*6+1,7*2+1*2+1*2+1,1*4+2,1*2+3,2*2+1,2*2+3,675*2+2,1*2+1,575*2+1*2+1,575*2) |  | 77.65 | [13 empty] | VV | 2 | 2 | -1 | 0 | ROZPOCET
| VV |  | Součet |  | 77.65 | [13 empty] | VV | 2 | 4 | -1 | 1 | ROZPOCET
22 | K | 631311124 | Mazanina tl do 120 mm z betonu prostého tř. C 16/20 | m3 | 3.096 |  | 0 | CS ÚRS 2015 01 |  |  | základní |  | 0 | 2.2563 | 6.9856 | 0 | 0 | 4 | K | 2 |  |  |  | ROZPOCET | 0 | 0 | 0 | 0 | 0 | 1 | 0 | 4 | -2133434828
| VV |  | 42,7*(0,055+0,09)/2 |  | 3.096 | [13 empty] | VV | 2 | 2 | -1 | 1 | ROZPOCET
23 | K | 631319012 | Příplatek k mazanině tl do 120 mm za přehlazení povrchu | m3 | 3.096 |  | 0 | CS ÚRS 2015 01 |  |  | základní |  | 0 | 0 | 0 | 0 | 0 | 4 | K | 2 |  |  |  | ROZPOCET | 0 | 0 | 0 | 0 | 0 | 1 | 0 | 4 | -1498112954
24 | K | 631319173 | Příplatek k mazanině tl do 120 mm za stržení povrchu spodní vrstvy před vložením výztuže | m3 | 3.096 |  | 0 | CS ÚRS 2015 01 |  |  | základní |  | 0 | 0 | 0 | 0 | 0 | 4 | K | 2 |  |  |  | ROZPOCET | 0 | 0 | 0 | 0 | 0 | 1 | 0 | 4 | -8105891
25 | K | 631319188.R01 | Příplatek k mazanině tl do 120 mm za sklon | m3 | 3.096 |  | 0 |  |  |  | základní |  | 0 | 0 | 0 | 0 | 0 | 4 | K | 2 |  |  |  | ROZPOCET | 0 | 0 | 0 | 0 | 0 | 1 | 0 | 4 | -374660381
26 | K | 631319196 | Příplatek k mazanině tl do 120 mm za plochu do 5 m2 | m3 | 1.769 |  | 0 | CS ÚRS 2015 01 |  |  | základní |  | 0 | 0 | 0 | 0 | 0 | 4 | K | 2 |  |  |  | ROZPOCET | 0 | 0 | 0 | 0 | 0 | 1 | 0 | 4 | 1196155720
| VV |  | (4,4+3,3+1,6+1,7+1*0,9*2+5,3+1,9+1*0,9*3+1,7)*(0,055+0,09)/2 |  | 1.769 | [13 empty] | VV | 2 | 2 | -1 | 1 | ROZPOCET
| VV |  | Součet |  | 1.769 | [13 empty] | VV | 2 | 4 | -1 | 0 | ROZPOCET
27 | K | 631362021 | Výztuž mazanin svařovanými sítěmi | t | 0.066 |  | 0 | CS ÚRS 2015 01 |  |  | základní |  | 0 | 1.0531 | 0.069502 | 0 | 0 | 4 | K | 2 |  |  |  | ROZPOCET | 0 | 0 | 0 | 0 | 0 | 1 | 0 | 4 | -1532505740
| VV |  | (4,4+3,3+1,6+8,1+1,7+1*0,9*2+5,3+1,9+1*0,9*3+10,2+1,7)*1,351*1,15*0,001 |  | 0.066 | [13 empty] | VV | 2 | 2 | -1 | 0 | ROZPOCET
| VV |  | Součet |  | 0.066 | [13 empty] | VV | 2 | 4 | -1 | 1 | ROZPOCET
28 | K | 632451441 | Doplnění cementového potěru hlazeného pl do 1 m2 tl do 40 mm | m2 | 3.249 |  | 0 | CS ÚRS 2015 01 |  |  | základní |  | 0 | 0.09336 | 0.30333 | 0 | 0 | 4 | K | 2 |  |  |  | ROZPOCET | 0 | 0 | 0 | 0 | 0 | 1 | 0 | 4 | 1721811017
| VV |  | (0,95*2+1,145+2,05+2,52+0,3+1,7+0,1+1,525+1*2)*0,1 |  | 1.324 | [13 empty] | VV | 2 | 2 | -1 | 0 | ROZPOCET
| VV |  | (2,05+0,865*2+0,1+4,5-1,8)*0,15 |  | 0.987 | [13 empty] | VV | 2 | 2 | -1 | 0 | ROZPOCET
| VV |  | 0,5*0,15 |  | 0.075 | [13 empty] | VV | 2 | 2 | -1 | 0 | ROZPOCET
| VV |  | " vybourání otvoru" | [15 empty] | VV | 2 | 1 | -1 | 0 | ROZPOCET
| VV |  | 1,1*0,45 |  | 0.495 | [13 empty] | VV | 2 | 2 | -1 | 0 | ROZPOCET
| VV |  | " vybourání soklu" | [15 empty] | VV | 2 | 1 | -1 | 0 | ROZPOCET
| VV |  | (1,145+1,305)*0,15 |  | 0.368 | [13 empty] | VV | 2 | 2 | -1 | 0 | ROZPOCET
| VV |  | Součet |  | 3.249 | [13 empty] | VV | 2 | 4 | -1 | 1 | ROZPOCET
29 | K | 632481213 | Separační vrstva z PE fólie | m2 | 42.7 |  | 0 | CS ÚRS 2015 01 |  |  | základní |  | 0 | 0.00012 | 0.005124 | 0 | 0 | 4 | K | 2 |  |  |  | ROZPOCET | 0 | 0 | 0 | 0 | 0 | 1 | 0 | 4 | 243366300
| VV |  | 4,4+3,3+1,6+8,1+1,7+1*0,9*2+5,3+1,9+1*0,9*3+10,2+1,7 |  | 42.7 | [13 empty] | VV | 2 | 2 | -1 | 0 | ROZPOCET
| VV |  | Součet |  | 42.7 | [13 empty] | VV | 2 | 4 | -1 | 1 | ROZPOCET
30 | K | 632481214.R01 | Kročejová izolace tl. 10 mm | m2 | 42.7 |  | 0 |  |  |  | základní |  | 0 | 0.00066 | 0.028182 | 0 | 0 | 4 | K | 2 |  |  |  | ROZPOCET | 0 | 0 | 0 | 0 | 0 | 1 | 0 | 4 | 899323457
31 | K | 633991111 | Nástřik betonových povrchů proti odpařování vody | m2 | 42.7 |  | 0 | CS ÚRS 2015 01 |  |  | základní |  | 0 | 0.00022 | 0.009394 | 0 | 0 | 4 | K | 2 |  |  |  | ROZPOCET | 0 | 0 | 0 | 0 | 0 | 1 | 0 | 4 | -1584004634
32 | K | 634112118.R01 | Obvodová dilatace podlahovým páskem v 150 mm mezi stěnou a potěrem | m | 80.65 |  | 0 |  |  |  | základní |  | 0 | 2e-05 | 0.001613 | 0 | 0 | 4 | K | 2 |  |  |  | ROZPOCET | 0 | 0 | 0 | 0 | 0 | 1 | 0 | 4 | 1530381577
| VV |  | (1,6*2+1,2*2+2,65*2+2,9*2+1,5*2+1,05*2+2,3*2+1,1*6+1*3+1,7*2+1*2+1*2+1,1*4+2,1*2+3,2*2+1,2*2+3,675*2+2,1*2+1,575*2+1*2+1,575*2) |  | 80.65 | [13 empty] | VV | 2 | 2 | -1 | 0 | ROZPOCET
| VV |  | Součet |  | 80.65 | [13 empty] | VV | 2 | 4 | -1 | 1 | ROZPOCET
33 | K | 634662111 | Výplň dilatačních spár š do 10 mm v mazaninách akrylátovým tmelem | m | 6.7 |  | 0 | CS ÚRS 2015 01 |  |  | základní |  | 0 | 0.00021 | 0.001407 | 0 | 0 | 4 | K | 2 |  |  |  | ROZPOCET | 0 | 0 | 0 | 0 | 0 | 1 | 0 | 4 | 1410790568
34 | K | 634911111 | Řezání dilatačních spár š 5 mm hl do 10 mm v čerstvé betonové mazanině | m | 6.7 |  | 0 | CS ÚRS 2015 01 |  |  | základní |  | 0 | 0 | 0 | 0 | 0 | 4 | K | 2 |  |  |  | ROZPOCET | 0 | 0 | 0 | 0 | 0 | 1 | 0 | 4 | -1448661247
| VV |  | 0,8*2+0,9+0,8*2+0,9*2+0,8 |  | 6.7 | [13 empty] | VV | 2 | 2 | -1 | 0 | ROZPOCET
| VV |  | Součet |  | 6.7 | [13 empty] | VV | 2 | 4 | -1 | 1 | ROZPOCET
35 | K | 642942111 | Osazování zárubní nebo rámů dveřních kovových do 2,5 m2 na MC | kus | 9 |  | 0 | CS ÚRS 2015 01 |  |  | základní |  | 0 | 0.01698 | 0.15282 | 0 | 0 | 4 | K | 2 |  |  |  | ROZPOCET | 0 | 0 | 0 | 0 | 0 | 1 | 0 | 4 | 927887339
| VV |  | 9 |  | 9 | [13 empty] | VV | 2 | 2 | -1 | 1 | ROZPOCET
36 | M | 553311040 | zárubeň ocelová pro běžné zdění H 95 800 L/P | kus | 2 |  | 0 | CS ÚRS 2015 01 |  |  | základní |  | 0 | 0.0106 | 0.0212 | 0 | 0 | 8 | M | 2 |  |  |  | ROZPOCET | 0 | 0 | 0 | 0 | 0 | 1 | 0 | 4 | -1348711152
| VV |  | 1+1 |  | 2 | [13 empty] | VV | 2 | 2 | -1 | 1 | ROZPOCET
37 | M | 553311430 | zárubeň ocelová pro běžné zdění H 145 800 L/P | kus | 2 |  | 0 | CS ÚRS 2015 01 |  |  | základní |  | 0 | 0.0132 | 0.0264 | 0 | 0 | 8 | M | 2 |  |  |  | ROZPOCET | 0 | 0 | 0 | 0 | 0 | 1 | 0 | 4 | -215656820
| VV |  | 1+1 |  | 2 | [13 empty] | VV | 2 | 2 | -1 | 1 | ROZPOCET
38 | M | 553311020 | zárubeň ocelová pro běžné zdění H 95 700 L/P | kus | 5 |  | 0 | CS ÚRS 2015 01 |  |  | základní |  | 0 | 0.0104 | 0.052 | 0 | 0 | 8 | M | 2 |  |  |  | ROZPOCET | 0 | 0 | 0 | 0 | 0 | 1 | 0 | 4 | 1226473690
| VV |  | 1+1+1+1+1 |  | 5 | [13 empty] | VV | 2 | 2 | -1 | 1 | ROZPOCET
| D | 9 | Ostatní konstrukce a práce-bourání |  |  |  | 0 | [5 empty] | 0 |  | 0.010675 |  | 37.3851 | 1 | D | 1 |  |  |  | ROZPOCET | [6 empty] | 0
39 | K | 949101112 | Lešení pomocné pro objekty pozemních staveb s lešeňovou podlahou v do 3,5 m zatížení do 150 kg/m2 | m2 | 42.7 |  | 0 | CS ÚRS 2015 01 |  |  | základní |  | 0 | 0.00021 | 0.008967 | 0 | 0 | 4 | K | 2 |  |  |  | ROZPOCET | 0 | 0 | 0 | 0 | 0 | 1 | 0 | 4 | -2076484461
| VV |  | 4,4+3,3+1,6+8,1+1,7+1*0,9*2+5,3+1,9+1*0,9*3+10,2+1,7 |  | 42.7 | [13 empty] | VV | 2 | 2 | -1 | 0 | ROZPOCET
| VV |  | Součet |  | 42.7 | [13 empty] | VV | 2 | 4 | -1 | 1 | ROZPOCET
40 | K | 952901111 | Vyčištění budov bytové a občanské výstavby při výšce podlaží do 4 m | m2 | 42.7 |  | 0 | CS ÚRS 2015 01 |  |  | základní |  | 0 | 4e-05 | 0.001708 | 0 | 0 | 4 | K | 2 |  |  |  | ROZPOCET | 0 | 0 | 0 | 0 | 0 | 1 | 0 | 4 | -375984558
41 | K | 952902021 | Čištění budov zametení hladkých podlah | m2 | 42.7 |  | 0 | CS ÚRS 2015 01 |  |  | základní |  | 0 | 0 | 0 | 0 | 0 | 4 | K | 2 |  |  |  | ROZPOCET | 0 | 0 | 0 | 0 | 0 | 1 | 0 | 4 | -508643560
42 | K | 952902611 | Čištění budov vysátí prachu z ostatních ploch | m2 | 42.7 |  | 0 | CS ÚRS 2015 01 |  |  | základní |  | 0 | 0 | 0 | 0 | 0 | 4 | K | 2 |  |  |  | ROZPOCET | 0 | 0 | 0 | 0 | 0 | 1 | 0 | 4 | -600039637
| VV |  | 4,4+3,3+1,6+8,1+1,7+1*0,9*2+5,3+1,9+1*0,9*3+10,2+1,7 |  | 42.7 | [13 empty] | VV | 2 | 2 | -1 | 0 | ROZPOCET
| VV |  | Součet |  | 42.7 | [13 empty] | VV | 2 | 4 | -1 | 1 | ROZPOCET
43 | K | 962031132 | Bourání příček z cihel pálených na MVC tl do 100 mm | m2 | 35.207 |  | 0 | CS ÚRS 2015 01 |  |  | základní |  | 0 | 0 | 0 | 0.131 | 4.6121 | 4 | K | 2 |  |  |  | ROZPOCET | 0 | 0 | 0 | 0 | 0 | 1 | 0 | 4 | -879997359
| VV |  | (0,95*2+1,145+2,05+2,52+0,3+1,7+0,1+1,525+1*2)*2,78 |  | 36.807 | [13 empty] | VV | 2 | 2 | -1 | 0 | ROZPOCET
| VV |  | -(0,8*2) |  | -1.6 | [13 empty] | VV | 2 | 2 | -1 | 0 | ROZPOCET
| VV |  | Součet |  | 35.207 | [13 empty] | VV | 2 | 4 | -1 | 1 | ROZPOCET
44 | K | 962031133 | Bourání příček z cihel pálených na MVC tl do 150 mm | m2 | 19.292 |  | 0 | CS ÚRS 2015 01 |  |  | základní |  | 0 | 0 | 0 | 0.261 | 5.0352 | 4 | K | 2 |  |  |  | ROZPOCET | 0 | 0 | 0 | 0 | 0 | 1 | 0 | 4 | 399341653
| VV |  | (2,05+0,865*2+0,1+4,5-1,8)*2,78 |  | 18.292 | [13 empty] | VV | 2 | 2 | -1 | 0 | ROZPOCET
| VV |  | 0,5*2 |  | 1 | [13 empty] | VV | 2 | 2 | -1 | 0 | ROZPOCET
| VV |  | Součet |  | 19.292 | [13 empty] | VV | 2 | 4 | -1 | 1 | ROZPOCET
45 | K | 962032230 | Bourání zdiva z cihel pálených nebo vápenopískových na MV nebo MVC do 1 m3 | m3 | 1.104 |  | 0 | CS ÚRS 2015 01 |  |  | základní |  | 0 | 0 | 0 | 1.8 | 1.9872 | 4 | K | 2 |  |  |  | ROZPOCET | 0 | 0 | 0 | 0 | 0 | 1 | 0 | 4 | 1182116546
| VV |  | " vybourání otvoru" | [15 empty] | VV | 2 | 1 | -1 | 0 | ROZPOCET
| VV |  | 1,1*2,12*0,45 |  | 1.049 | [13 empty] | VV | 2 | 2 | -1 | 0 | ROZPOCET
| VV |  | " vybourání soklu" | [15 empty] | VV | 2 | 1 | -1 | 0 | ROZPOCET
| VV |  | (1,145+1,305)*0,15*0,15 |  | 0.055 | [13 empty] | VV | 2 | 2 | -1 | 0 | ROZPOCET
| VV |  | Součet |  | 1.104 | [13 empty] | VV | 2 | 4 | -1 | 1 | ROZPOCET
46 | K | 964072211 | Vybourání válcovaných nosníků ze zdiva smíšeného dl do 4 m hmotnosti do 10 kg/m | t | 0.067 |  | 0 | CS ÚRS 2015 01 |  |  | základní |  | 0 | 0 | 0 | 1.244 | 0.083348 | 4 | K | 2 |  |  |  | ROZPOCET | 0 | 0 | 0 | 0 | 0 | 1 | 0 | 4 | 1338186079
| VV |  | (1,2*1+1,2*2+1,2*2+1,2*2)*8*0,001 |  | 0.067 | [13 empty] | VV | 2 | 2 | -1 | 1 | ROZPOCET
47 | K | 965043441 | Bourání podkladů pod dlažby betonových s potěrem nebo teracem tl do 150 mm pl přes 4 m2 | m3 | 5.967 |  | 0 | CS ÚRS 2015 01 |  |  | základní |  | 0 | 0 | 0 | 2.2 | 13.1274 | 4 | K | 2 |  |  |  | ROZPOCET | 0 | 0 | 0 | 0 | 0 | 1 | 0 | 4 | 1089776829
| VV |  | (0,3*0,85+1,7*1,525+1,1*0,3+2,52*1,7+2,05*1,83+3*4,5+1,05*0,3+0,95*0,865*3+2,795*1,305+2*2,65+1*0,3*2+0,83*1,1*3)*0,15 |  | 5.967 | [13 empty] | VV | 2 | 2 | -1 | 0 | ROZPOCET
| VV |  | Součet |  | 5.967 | [13 empty] | VV | 2 | 4 | -1 | 1 | ROZPOCET
48 | K | 965081213 | Bourání podlah z dlaždic keramických nebo xylolitových tl do 10 mm plochy přes 1 m2 | m2 | 39.78 |  | 0 | CS ÚRS 2015 01 |  |  | základní |  | 0 | 0 | 0 | 0.035 | 1.3923 | 4 | K | 2 |  |  |  | ROZPOCET | 0 | 0 | 0 | 0 | 0 | 1 | 0 | 4 | 117217687
| VV |  | 0,3*0,85+1,7*1,525+1,1*0,3+2,52*1,7+2,05*1,83+3*4,5+1,05*0,3+0,95*0,865*3+2,795*1,305+2*2,65+1*0,3*2+0,83*1,1*3 |  | 39.78 | [13 empty] | VV | 2 | 2 | -1 | 0 | ROZPOCET
| VV |  | Součet |  | 39.78 | [13 empty] | VV | 2 | 4 | -1 | 1 | ROZPOCET
49 | K | 967031132 | Přisekání rovných ostění v cihelném zdivu na MV nebo MVC | m2 | 1.2 |  | 0 | CS ÚRS 2015 01 |  |  | základní |  | 0 | 0 | 0 | 0.055 | 0.066 | 4 | K | 2 |  |  |  | ROZPOCET | 0 | 0 | 0 | 0 | 0 | 1 | 0 | 4 | 890562843
| VV |  | 2*4*0,15 |  | 1.2 | [13 empty] | VV | 2 | 2 | -1 | 0 | ROZPOCET
| VV |  | Součet |  | 1.2 | [13 empty] | VV | 2 | 4 | -1 | 1 | ROZPOCET
50 | K | 967031732 | Přisekání plošné zdiva z cihel pálených na MV nebo MVC tl do 100 mm | m2 | 1.112 |  | 0 | CS ÚRS 2015 01 |  |  | základní |  | 0 | 0 | 0 | 0.183 | 0.2035 | 4 | K | 2 |  |  |  | ROZPOCET | 0 | 0 | 0 | 0 | 0 | 1 | 0 | 4 | 1465922248
| VV |  | 4*0,1*2,78 |  | 1.112 | [13 empty] | VV | 2 | 2 | -1 | 0 | ROZPOCET
| VV |  | Součet |  | 1.112 | [13 empty] | VV | 2 | 4 | -1 | 1 | ROZPOCET
51 | K | 967031733 | Přisekání plošné zdiva z cihel pálených na MV nebo MVC tl do 150 mm | m2 | 0.417 |  | 0 | CS ÚRS 2015 01 |  |  | základní |  | 0 | 0 | 0 | 0.275 | 0.11467 | 4 | K | 2 |  |  |  | ROZPOCET | 0 | 0 | 0 | 0 | 0 | 1 | 0 | 4 | 1665962152
| VV |  | 1*0,15*2,78 |  | 0.417 | [13 empty] | VV | 2 | 2 | -1 | 0 | ROZPOCET
| VV |  | Součet |  | 0.417 | [13 empty] | VV | 2 | 4 | -1 | 1 | ROZPOCET
52 | K | 968072455 | Vybourání kovových dveřních zárubní pl do 2 m2 | m2 | 4.4 |  | 0 | CS ÚRS 2015 01 |  |  | základní |  | 0 | 0 | 0 | 0.076 | 0.3344 | 4 | K | 2 |  |  |  | ROZPOCET | 0 | 0 | 0 | 0 | 0 | 1 | 0 | 4 | 1109064423
| VV |  | 0,8*2*2+0,6*2*1 |  | 4.4 | [13 empty] | VV | 2 | 2 | -1 | 0 | ROZPOCET
| VV |  | Součet |  | 4.4 | [13 empty] | VV | 2 | 4 | -1 | 1 | ROZPOCET
53 | K | 968072641 | Vybourání kovových stěn kromě výkladních | m2 | 7.367 |  | 0 | CS ÚRS 2015 01 |  |  | základní |  | 0 | 0 | 0 | 0.025 | 0.18418 | 4 | K | 2 |  |  |  | ROZPOCET | 0 | 0 | 0 | 0 | 0 | 1 | 0 | 4 | 1495373872
| VV |  | 2,65*2,78 |  | 7.367 | [13 empty] | VV | 2 | 2 | -1 | 0 | ROZPOCET
| VV |  | Součet |  | 7.367 | [13 empty] | VV | 2 | 4 | -1 | 1 | ROZPOCET
54 | K | 973031346 | Vysekání kapes ve zdivu cihelném na MV nebo MVC pl do 0,25 m2 hl do 450 mm | kus | 1 |  | 0 | CS ÚRS 2015 01 |  |  | základní |  | 0 | 0 | 0 | 0.154 | 0.154 | 4 | K | 2 |  |  |  | ROZPOCET | 0 | 0 | 0 | 0 | 0 | 1 | 0 | 4 | -282126961
| VV |  | " otvor pro rozvaděčů | [15 empty] | VV | 2 | 1 | -1 | 0 | ROZPOCET
| VV |  | 1 |  | 1 | [13 empty] | VV | 2 | 2 | -1 | 1 | ROZPOCET
55 | K | 973031513 | Vysekání kapes ve zdivu cihelném na MV nebo MVC pro upevňovací prvky hl do 150 mm | kus | 3 |  | 0 | CS ÚRS 2015 01 |  |  | základní |  | 0 | 0 | 0 | 0.003 | 0.009 | 4 | K | 2 |  |  |  | ROZPOCET | 0 | 0 | 0 | 0 | 0 | 1 | 0 | 4 | 1285140770
| VV |  | 3 |  | 3 | [13 empty] | VV | 2 | 2 | -1 | 1 | ROZPOCET
56 | K | 973031813 | Vysekání kapes ve zdivu cihelném na MV nebo MVC pro zavázání příček tl do 150 mm | m | 9 |  | 0 | CS ÚRS 2015 01 |  |  | základní |  | 0 | 0 | 0 | 0.009 | 0.081 | 4 | K | 2 |  |  |  | ROZPOCET | 0 | 0 | 0 | 0 | 0 | 1 | 0 | 4 | 1500943731
| VV |  | 2,25*4 |  | 9 | [13 empty] | VV | 2 | 2 | -1 | 1 | ROZPOCET
57 | K | 973031825 | Vysekání kapes ve zdivu cihelném na MV nebo MVC pro zavázání zdí tl do 450 mm | m | 4.5 |  | 0 | CS ÚRS 2015 01 |  |  | základní |  | 0 | 0 | 0 | 0.015 | 0.0675 | 4 | K | 2 |  |  |  | ROZPOCET | 0 | 0 | 0 | 0 | 0 | 1 | 0 | 4 | -385581707
| VV |  | 2,25*2 |  | 4.5 | [13 empty] | VV | 2 | 2 | -1 | 1 | ROZPOCET
58 | K | 974031664 | Vysekání rýh ve zdivu cihelném pro vtahování nosníků hl do 150 mm v do 150 mm | m | 3 |  | 0 | CS ÚRS 2015 01 |  |  | základní |  | 0 | 0 | 0 | 0.042 | 0.126 | 4 | K | 2 |  |  |  | ROZPOCET | 0 | 0 | 0 | 0 | 0 | 1 | 0 | 4 | 1190749076
| VV |  | 1*3 |  | 3 | [13 empty] | VV | 2 | 2 | -1 | 1 | ROZPOCET
59 | K | 978011191.R01 | Odstranění štuku stropů v rozsahu do 100 % | m2 | 39.78 |  | 0 |  |  |  | základní |  | 0 | 0 | 0 | 0.05 | 1.989 | 4 | K | 2 |  |  |  | ROZPOCET | 0 | 0 | 0 | 0 | 0 | 1 | 0 | 4 | -1124113621
| VV |  | 0,3*0,85+1,7*1,525+1,1*0,3+2,52*1,7+2,05*1,83+3*4,5+1,05*0,3+0,95*0,865*3+2,795*1,305+2*2,65+1*0,3*2+0,83*1,1*3 |  | 39.78 | [13 empty] | VV | 2 | 2 | -1 | 0 | ROZPOCET
| VV |  | Součet |  | 39.78 | [13 empty] | VV | 2 | 4 | -1 | 1 | ROZPOCET
60 | K | 978013190.R01 | Odstarnění štuku stěn 100 % | m2 | 41.82 |  | 0 |  |  |  | základní |  | 0 | 0 | 0 | 0.046 | 1.9237 | 4 | K | 2 |  |  |  | ROZPOCET | 0 | 0 | 0 | 0 | 0 | 1 | 0 | 4 | 1790897290
| VV |  | (0,3*2+1,525*2+1,7*2+2,52*2+1,78*2+0,3*2+1,1*6+0,83*3+2,7+2,03*2+1,83*2+2,05*2+0,95*2+0,95*5+2,79*2+1,305*2+4,5*2+3*2)*0,6 |  | 41.82 | [13 empty] | VV | 2 | 2 | -1 | 0 | ROZPOCET
| VV |  | Součet |  | 41.82 | [13 empty] | VV | 2 | 4 | -1 | 1 | ROZPOCET
61 | K | 978013191 | Otlučení vnitřní vápenné nebo vápenocementové omítky stěn stěn v rozsahu do 100 % | m2 | 128.143 |  | 0 | CS ÚRS 2015 01 |  |  | základní |  | 0 | 0 | 0 | 0.046 | 5.8946 | 4 | K | 2 |  |  |  | ROZPOCET | 0 | 0 | 0 | 0 | 0 | 1 | 0 | 4 | 554139283
| VV |  | (0,95*2+1,145+2,05+2,52+0,3+1,7+0,1+1,525+1*2)*2,78*2 |  | 73.614 | [13 empty] | VV | 2 | 2 | -1 | 0 | ROZPOCET
| VV |  | -(0,8*2)*2 |  | -3.2 | [13 empty] | VV | 2 | 2 | -1 | 0 | ROZPOCET
| VV |  | (2,05+0,865*2+0,1+4,5-1,8)*2,78*2 |  | 36.585 | [13 empty] | VV | 2 | 2 | -1 | 0 | ROZPOCET
| VV |  | 0,5*2*2 |  | 2 | [13 empty] | VV | 2 | 2 | -1 | 0 | ROZPOCET
| VV |  | 1,1*2,12*2 |  | 4.664 | [13 empty] | VV | 2 | 2 | -1 | 0 | ROZPOCET
| VV |  | Mezisoučet |  | 113.663 | [13 empty] | VV | 2 | 3 | -1 | 0 | ROZPOCET
| VV |  | " odstranění omítky po nátěrů ze stávajících stěn" | [15 empty] | VV | 2 | 1 | -1 | 0 | ROZPOCET
| VV |  | (0,83*2*2,2+0,84*2,2+0,5*2,2+0,85*2*1) |  | 8.3 | [13 empty] | VV | 2 | 2 | -1 | 0 | ROZPOCET
| VV |  | (0,85*2+1)*0,25*2+(0,3*2+1*0,3+0,3*2+1,2*0,3) |  | 3.21 | [13 empty] | VV | 2 | 2 | -1 | 0 | ROZPOCET
| VV |  | (1,35*2,2) |  | 2.97 | [13 empty] | VV | 2 | 2 | -1 | 0 | ROZPOCET
| VV |  | Mezisoučet |  | 14.48 | [13 empty] | VV | 2 | 3 | -1 | 0 | ROZPOCET
| VV |  | Součet |  | 128.143 | [13 empty] | VV | 2 | 4 | -1 | 1 | ROZPOCET
| D | 997 | Přesun sutě |  |  |  | 0 | [5 empty] | 0 |  | 0 |  | 0 | 1 | D | 1 |  |  |  | ROZPOCET | [6 empty] | 0
62 | K | 997013112 | Vnitrostaveništní doprava suti a vybouraných hmot pro budovy v do 9 m s použitím mechanizace | t | 40.28 |  | 0 | CS ÚRS 2015 01 |  |  | základní |  | 0 | 0 | 0 | 0 | 0 | 4 | K | 2 |  |  |  | ROZPOCET | 0 | 0 | 0 | 0 | 0 | 1 | 0 | 4 | -574180188
63 | K | 997013311 | Montáž a demontáž shozu suti v do 10 m | m | 10 |  | 0 | CS ÚRS 2015 01 |  |  | základní |  | 0 | 0 | 0 | 0 | 0 | 4 | K | 2 |  |  |  | ROZPOCET | 0 | 0 | 0 | 0 | 0 | 1 | 0 | 4 | -1744265447
| VV |  | 10 |  | 10 | [13 empty] | VV | 2 | 2 | -1 | 1 | ROZPOCET
64 | K | 997013321 | Příplatek k shozu suti v do 10 m za první a ZKD den použití | m | 35 |  | 0 | CS ÚRS 2015 01 |  |  | základní |  | 0 | 0 | 0 | 0 | 0 | 4 | K | 2 |  |  |  | ROZPOCET | 0 | 0 | 0 | 0 | 0 | 1 | 0 | 4 | -850712274
| VV |  | 7 |  | 7 | [13 empty] | VV | 2 | 2 | -1 | 1 | ROZPOCET
| VV |  | 7*5 'Přepočtené koeficientem množství |  | 35 | [13 empty] | VV | 2 | 2 | 0 | 1 | ROZPOCET
65 | K | 997013509 | Příplatek k odvozu suti a vybouraných hmot na skládku ZKD 1 km přes 1 km | t | 362.52 |  | 0 | CS ÚRS 2015 01 |  |  | základní |  | 0 | 0 | 0 | 0 | 0 | 4 | K | 2 |  |  |  | ROZPOCET | 0 | 0 | 0 | 0 | 0 | 1 | 0 | 4 | -1116999012
| VV |  | 40.28*9 'Přepočtené koeficientem množství |  | 362.52 | [13 empty] | VV | 2 | 2 | 0 | 1 | ROZPOCET
66 | K | 997013511 | Odvoz suti a vybouraných hmot z meziskládky na skládku do 1 km s naložením a se složením | t | 40.28 |  | 0 | CS ÚRS 2015 01 |  |  | základní |  | 0 | 0 | 0 | 0 | 0 | 4 | K | 2 |  |  |  | ROZPOCET | 0 | 0 | 0 | 0 | 0 | 1 | 0 | 4 | 1131993049
67 | K | 997013832.R01 | Poplatek za uložení stavebního odpadu na skládce (skládkovné) | t | 40.28 |  | 0 |  |  |  | základní |  | 0 | 0 | 0 | 0 | 0 | 4 | K | 2 |  |  |  | ROZPOCET | 0 | 0 | 0 | 0 | 0 | 1 | 0 | 4 | 871616960
| D | 998 | Přesun hmot |  |  |  | 0 | [5 empty] | 0 |  | 0 |  | 0 | 1 | D | 1 |  |  |  | ROZPOCET | [6 empty] | 0
68 | K | 998017002 | Přesun hmot s omezením mechanizace pro budovy v do 12 m | t | 27.351 |  | 0 | CS ÚRS 2015 01 |  |  | základní |  | 0 | 0 | 0 | 0 | 0 | 4 | K | 2 |  |  |  | ROZPOCET | 0 | 0 | 0 | 0 | 0 | 1 | 0 | 4 | -1201310096
| D | PSV | Práce a dodávky PSV |  |  |  | 0 | [5 empty] | 0 |  | 5.3 |  | 2.8945 | 2 | D | 0 |  |  |  | ROZPOCET | [6 empty] | 0
| D | 711 | Izolace proti vodě, vlhkosti a plynům |  |  |  | 0 | [5 empty] | 0 |  | 0.37229 |  | 0.21354 | 2 | D | 1 |  |  |  | ROZPOCET | [6 empty] | 0
69 | K | 711111012 | Provedení izolace proti zemní vlhkosti vodorovné za studena nátěrem tekutou lepenkou | m2 | 42.7 |  | 0 | CS ÚRS 2015 01 |  |  | základní |  | 0 | 0 | 0 | 0 | 0 | 16 | K | 2 |  |  |  | ROZPOCET | 0 | 0 | 0 | 0 | 0 | 1 | 0 | 16 | -1588300888
| VV |  | 4,4+3,3+1,6+8,1+1,7+1*0,9*2+5,3+1,7+1,9+1*0,9*3+10,2 |  | 42.7 | [13 empty] | VV | 2 | 2 | -1 | 0 | ROZPOCET
| VV |  | Součet |  | 42.7 | [13 empty] | VV | 2 | 4 | -1 | 1 | ROZPOCET
70 | M | 245510310 | nátěr hydroizolační - tekutá lepenka | kg | 64.05 |  | 0 | CS ÚRS 2015 01 |  |  | základní |  | 0 | 0.001 | 0.06405 | 0 | 0 | 32 | M | 2 |  |  |  | ROZPOCET | 0 | 0 | 0 | 0 | 0 | 1 | 0 | 16 | 384621302
| P |  | Poznámka k položce: Spotřeba: 1 vrstva 1,5 kg/m2 | [15 empty] | P | 2
| VV |  | 42.7*1.5 'Přepočtené koeficientem množství |  | 64.05 | [13 empty] | VV | 2 | 2 | 0 | 1 | ROZPOCET
71 | K | 711112012 | Provedení izolace proti zemní vlhkosti svislé za studena nátěrem tekutou lepenkou | m2 | 171.21 |  | 0 | CS ÚRS 2015 01 |  |  | základní |  | 0 | 0 | 0 | 0 | 0 | 16 | K | 2 |  |  |  | ROZPOCET | 0 | 0 | 0 | 0 | 0 | 1 | 0 | 16 | -1197876522
| VV |  | (1,6*2+1,2*2+2,65*2+2,9*2+1,5*2+1,05*2+2,3*2+1,1*6+1*3+1,7*2+1*2+1*2+1,1*4+2,1*2+3,2*2+1,2*2+3,675*2+2,1*2+1,575*2+1*2+1,575*2)*2,3 |  | 185.495 | [13 empty] | VV | 2 | 2 | -1 | 0 | ROZPOCET
| VV |  | (2,15*2+1,1)*0,3*2+(1,05+1*2)*0,3*5 |  | 7.815 | [13 empty] | VV | 2 | 2 | -1 | 0 | ROZPOCET
| VV |  | (1*0,15*10) |  | 1.5 | [13 empty] | VV | 2 | 2 | -1 | 0 | ROZPOCET
| VV |  | -(0,8*2*6+0,7*2*5*2) |  | -23.6 | [13 empty] | VV | 2 | 2 | -1 | 0 | ROZPOCET
| VV |  | Součet |  | 171.21 | [13 empty] | VV | 2 | 4 | -1 | 1 | ROZPOCET
72 | M | 245510310 | nátěr hydroizolační - tekutá lepenka | kg | 282.497 |  | 0 | CS ÚRS 2015 01 |  |  | základní |  | 0 | 0.001 | 0.2825 | 0 | 0 | 32 | M | 2 |  |  |  | ROZPOCET | 0 | 0 | 0 | 0 | 0 | 1 | 0 | 16 | 84992283
| P |  | Poznámka k položce: Spotřeba: 1 vrstva 1,5 kg/m2 | [15 empty] | P | 2
| VV |  | 171.21*1.65 'Přepočtené koeficientem množství |  | 282.497 | [13 empty] | VV | 2 | 2 | 0 | 1 | ROZPOCET
73 | K | 711131813.R01 | Odstranění izolace z plochy vodorovné | m2 | 22.035 |  | 0 |  |  |  | základní |  | 0 | 0 | 0 | 0.004 | 0.08814 | 16 | K | 2 |  |  |  | ROZPOCET | 0 | 0 | 0 | 0 | 0 | 1 | 0 | 16 | -1608347897
| VV |  | 2,05*1,75+2,2*2,75+4,35*2,85 |  | 22.035 | [13 empty] | VV | 2 | 2 | -1 | 0 | ROZPOCET
| VV |  | Součet |  | 22.035 | [13 empty] | VV | 2 | 4 | -1 | 1 | ROZPOCET
74 | K | 711131815.R01 | Odstranění izolace proti zemní vlhkosti vodorovné | m2 | 31.35 |  | 0 |  |  |  | základní |  | 0 | 0 | 0 | 0.004 | 0.1254 | 16 | K | 2 |  |  |  | ROZPOCET | 0 | 0 | 0 | 0 | 0 | 1 | 0 | 16 | -1603259277
| VV |  | (0,95*3*2,2)*5 |  | 31.35 | [13 empty] | VV | 2 | 2 | -1 | 0 | ROZPOCET
| VV |  | Součet |  | 31.35 | [13 empty] | VV | 2 | 4 | -1 | 1 | ROZPOCET
75 | K | 711191001 | Provedení adhezního můstku na vodorovné ploše | m2 | 42.7 |  | 0 | CS ÚRS 2015 01 |  |  | základní |  | 0 | 0 | 0 | 0 | 0 | 16 | K | 2 |  |  |  | ROZPOCET | 0 | 0 | 0 | 0 | 0 | 1 | 0 | 16 | -795361064
| VV |  | 4,4+3,3+1,6+8,1+1,7+1*0,9*2+5,3+1,9+1*0,9*3+10,2+1,7 |  | 42.7 | [13 empty] | VV | 2 | 2 | -1 | 0 | ROZPOCET
| VV |  | Součet |  | 42.7 | [13 empty] | VV | 2 | 4 | -1 | 1 | ROZPOCET
76 | M | 585812200 | můstek adhezní | kg | 5.039 |  | 0 | CS ÚRS 2015 01 |  |  | základní |  | 0 | 0.001 | 0.005039 | 0 | 0 | 32 | M | 2 |  |  |  | ROZPOCET | 0 | 0 | 0 | 0 | 0 | 1 | 0 | 16 | 1307002672
| VV |  | 42.7*0.118 'Přepočtené koeficientem množství |  | 5.039 | [13 empty] | VV | 2 | 2 | 0 | 1 | ROZPOCET
77 | K | 711747067 | Izolace proti vodě opracování trubních prostupu pod objímkou do 300 mm přitavením NAIP | kus | 9 |  | 0 | CS ÚRS 2015 01 |  |  | základní |  | 0 | 0.0003 | 0.0027 | 0 | 0 | 16 | K | 2 |  |  |  | ROZPOCET | 0 | 0 | 0 | 0 | 0 | 1 | 0 | 16 | -1547304208
78 | M | 628411700 | pás asfaltový samolepící | m2 | 9 |  | 0 | CS ÚRS 2015 01 |  |  | základní |  | 0 | 0.002 | 0.018 | 0 | 0 | 32 | M | 2 |  |  |  | ROZPOCET | 0 | 0 | 0 | 0 | 0 | 1 | 0 | 16 | 1518092310
| VV |  | 9.000*0,8*1,25 |  | 9 | [13 empty] | VV | 2 | 2 | -1 | 0 | ROZPOCET
| VV |  | Součet |  | 9 | [13 empty] | VV | 2 | 4 | -1 | 1 | ROZPOCET
79 | K | 998711102 | Přesun hmot tonážní pro izolace proti vodě, vlhkosti a plynům v objektech výšky do 12 m | t | 0.372 |  | 0 | CS ÚRS 2015 01 |  |  | základní |  | 0 | 0 | 0 | 0 | 0 | 16 | K | 2 |  |  |  | ROZPOCET | 0 | 0 | 0 | 0 | 0 | 1 | 0 | 16 | -815048235
80 | K | 998711181 | Příplatek k přesunu hmot tonážní 711 prováděný bez použití mechanizace | t | 0.372 |  | 0 | CS ÚRS 2015 01 |  |  | základní |  | 0 | 0 | 0 | 0 | 0 | 16 | K | 2 |  |  |  | ROZPOCET | 0 | 0 | 0 | 0 | 0 | 1 | 0 | 16 | -939457771
| D | 766 | Konstrukce truhlářské |  |  |  | 0 | [5 empty] | 0 |  | 0.4536 |  | 0.1032 | 2 | D | 1 |  |  |  | ROZPOCET | [6 empty] | 0
81 | K | 766660001 | Montáž dveřních křídel otvíravých 1křídlových š do 0,8 m do ocelové zárubně | kus | 9 |  | 0 | CS ÚRS 2015 01 |  |  | základní |  | 0 | 0 | 0 | 0 | 0 | 16 | K | 2 |  |  |  | ROZPOCET | 0 | 0 | 0 | 0 | 0 | 1 | 0 | 16 | 1520286253
| VV |  | 9 |  | 9 | [13 empty] | VV | 2 | 2 | -1 | 0 | ROZPOCET
| VV |  | Součet |  | 9 | [13 empty] | VV | 2 | 4 | -1 | 1 | ROZPOCET
82 | M | 611110505.R01 | D04- vnitřní dveře laminát - dýha 800/1970 mm pravé zámek FAB, kování klika/klika | kus | 1 |  | 0 |  |  |  | základní |  | 0 | 0.05 | 0.05 | 0 | 0 | 8 | M | 2 |  |  |  | ROZPOCET | 0 | 0 | 0 | 0 | 0 | 1 | 0 | 4 | 1178704990
83 | M | 611110505.R02 | D05- vnitřní dveře laminát - dýha 700/1970 mm pravé zámek WC, kování klika/klika | kus | 1 |  | 0 |  |  |  | základní |  | 0 | 0.05 | 0.05 | 0 | 0 | 8 | M | 2 |  |  |  | ROZPOCET | 0 | 0 | 0 | 0 | 0 | 1 | 0 | 4 | -795244165
84 | M | 611110505.R03 | D06- vnitřní dveře laminát - dýha 800/1970 mm pravé zámek FAB, kování klika/klika | kus | 1 |  | 0 |  |  |  | základní |  | 0 | 0.05 | 0.05 | 0 | 0 | 8 | M | 2 |  |  |  | ROZPOCET | 0 | 0 | 0 | 0 | 0 | 1 | 0 | 4 | -701340903
85 | M | 611110505.R04 | D07- vnitřní dveře laminát - dýha 700/1970 mm pravé zámek FAB, kování klika/klika | kus | 1 |  | 0 |  |  |  | základní |  | 0 | 0.05 | 0.05 | 0 | 0 | 8 | M | 2 |  |  |  | ROZPOCET | 0 | 0 | 0 | 0 | 0 | 1 | 0 | 4 | 763619362
86 | M | 611110505.R05 | D08- vnitřní dveře laminát - dýha 700/1970 mm levé zámek WC, kování klika/klika | kus | 1 |  | 0 |  |  |  | základní |  | 0 | 0.05 | 0.05 | 0 | 0 | 8 | M | 2 |  |  |  | ROZPOCET | 0 | 0 | 0 | 0 | 0 | 1 | 0 | 4 | -243155620
87 | M | 611110505.R06 | D09- vnitřní dveře laminát - dýha 800/1970 mm levé zámek FAB, kování klika/klika | kus | 1 |  | 0 |  |  |  | základní |  | 0 | 0.05 | 0.05 | 0 | 0 | 8 | M | 2 |  |  |  | ROZPOCET | 0 | 0 | 0 | 0 | 0 | 1 | 0 | 4 | 69821919
88 | M | 611110505.R08 | D10- vnitřní dveře laminát - dýha 700/1970 mm levé zámek WC, kování klika/klika | kus | 1 |  | 0 |  |  |  | základní |  | 0 | 0.05 | 0.05 | 0 | 0 | 8 | M | 2 |  |  |  | ROZPOCET | 0 | 0 | 0 | 0 | 0 | 1 | 0 | 4 | 1615273603
89 | M | 611110505.R09 | D11- vnitřní dveře laminát - dýha 800/1970 mm levé zámek FAB, kování klika/klika | kus | 1 |  | 0 |  |  |  | základní |  | 0 | 0.05 | 0.05 | 0 | 0 | 8 | M | 2 |  |  |  | ROZPOCET | 0 | 0 | 0 | 0 | 0 | 1 | 0 | 4 | 436774431
90 | M | 611110505.R10 | D12- vnitřní dveře laminát - dýha 700/1970 mm levé zámek WC, kování klika/klika | kus | 1 |  | 0 |  |  |  | základní |  | 0 | 0.05 | 0.05 | 0 | 0 | 8 | M | 2 |  |  |  | ROZPOCET | 0 | 0 | 0 | 0 | 0 | 1 | 0 | 4 | -1797856500
91 | K | 766662811 | Demontáž truhlářských prahů dveří jednokřídlových | kus | 4 |  | 0 | CS ÚRS 2015 01 |  |  | základní |  | 0 | 0 | 0 | 0.0018 | 0.0072 | 16 | K | 2 |  |  |  | ROZPOCET | 0 | 0 | 0 | 0 | 0 | 1 | 0 | 16 | 1702863640
| VV |  | 4 |  | 4 | [13 empty] | VV | 2 | 2 | -1 | 1 | ROZPOCET
92 | K | 766691914 | Vyvěšení nebo zavěšení dřevěných křídel dveří pl do 2 m2 | kus | 4 |  | 0 | CS ÚRS 2015 01 |  |  | základní |  | 0 | 0 | 0 | 0.024 | 0.096 | 16 | K | 2 |  |  |  | ROZPOCET | 0 | 0 | 0 | 0 | 0 | 1 | 0 | 16 | 1430116679
93 | K | 766695213 | Montáž truhlářských prahů dveří 1křídlových šířky přes 10 cm | kus | 2 |  | 0 | CS ÚRS 2015 01 |  |  | základní |  | 0 | 0 | 0 | 0 | 0 | 16 | K | 2 |  |  |  | ROZPOCET | 0 | 0 | 0 | 0 | 0 | 1 | 0 | 16 | -1010049233
94 | M | 611874010 | prah dveřní dřevěný bukový tl 2 cm dl.82 cm š 15 cm | kus | 2 |  | 0 | CS ÚRS 2015 01 |  |  | základní |  | 0 | 0.0018 | 0.0036 | 0 | 0 | 32 | M | 2 |  |  |  | ROZPOCET | 0 | 0 | 0 | 0 | 0 | 1 | 0 | 16 | -1031327573
95 | K | 998766102 | Přesun hmot tonážní pro konstrukce truhlářské v objektech v do 12 m | t | 0.454 |  | 0 | CS ÚRS 2015 01 |  |  | základní |  | 0 | 0 | 0 | 0 | 0 | 16 | K | 2 |  |  |  | ROZPOCET | 0 | 0 | 0 | 0 | 0 | 1 | 0 | 16 | 1381085600
96 | K | 998766181 | Příplatek k přesunu hmot tonážní 766 prováděný bez použití mechanizace | t | 0.454 |  | 0 | CS ÚRS 2015 01 |  |  | základní |  | 0 | 0 | 0 | 0 | 0 | 16 | K | 2 |  |  |  | ROZPOCET | 0 | 0 | 0 | 0 | 0 | 1 | 0 | 16 | 1604899668
| D | 767 | Konstrukce zámečnické |  |  |  | 0 | [5 empty] | 0 |  | 0 |  | 0 | 2 | D | 1 |  |  |  | ROZPOCET | [6 empty] | 0
97 | K | 767691822 | Vyvěšení nebo zavěšení kovových křídel dveří do 2 m2 | kus | 3 |  | 0 | CS ÚRS 2015 01 |  |  | základní |  | 0 | 0 | 0 | 0 | 0 | 16 | K | 2 |  |  |  | ROZPOCET | 0 | 0 | 0 | 0 | 0 | 1 | 0 | 16 | 1210401130
| D | 771 | Podlahy z dlaždic |  |  |  | 0 | [5 empty] | 0 |  | 0.81633 |  | 0 | 2 | D | 1 |  |  |  | ROZPOCET | [6 empty] | 0
98 | K | 771574351 | Montáž podlah keramických režných protiskluz lepených rychletuhnoucím flexi lepidlem do 50 ks/ m2 | m2 | 38.2 |  | 0 | CS ÚRS 2015 01 |  |  | základní |  | 0 | 0.00392 | 0.14974 | 0 | 0 | 16 | K | 2 |  |  |  | ROZPOCET | 0 | 0 | 0 | 0 | 0 | 1 | 0 | 16 | -1250066487
| VV |  | 4,4+3,3+1,6+8,1+1,7+5,3+1,9+10,2+1,7 |  | 38.2 | [13 empty] | VV | 2 | 2 | -1 | 0 | ROZPOCET
| VV |  | Součet |  | 38.2 | [13 empty] | VV | 2 | 4 | -1 | 1 | ROZPOCET
99 | M | 597611180.M01 | dlaždice keramické protiskluzná | m2 | 42.02 |  | 0 |  |  |  | základní |  | 0 | 0.0155 | 0.65131 | 0 | 0 | 32 | M | 2 |  |  |  | ROZPOCET | 0 | 0 | 0 | 0 | 0 | 1 | 0 | 16 | -1671392664
| VV |  | 38.2*1.1 'Přepočtené koeficientem množství |  | 42.02 | [13 empty] | VV | 2 | 2 | 0 | 1 | ROZPOCET
100 | K | 771579196 | Příplatek k montáž podlah keramických za spárování tmelem dvousložkovým | m2 | 38.2 |  | 0 | CS ÚRS 2015 01 |  |  | základní |  | 0 | 0 | 0 | 0 | 0 | 16 | K | 2 |  |  |  | ROZPOCET | 0 | 0 | 0 | 0 | 0 | 1 | 0 | 16 | -615768072
101 | K | 771579197 | Příplatek k montáž podlah keramických za lepení dvousložkovým lepidlem | m2 | 38.2 |  | 0 | CS ÚRS 2015 01 |  |  | základní |  | 0 | 0 | 0 | 0 | 0 | 16 | K | 2 |  |  |  | ROZPOCET | 0 | 0 | 0 | 0 | 0 | 1 | 0 | 16 | 1534165697
102 | K | 771591111 | Podlahy penetrace podkladu | m2 | 38.2 |  | 0 | CS ÚRS 2015 01 |  |  | základní |  | 0 | 0.0003 | 0.01146 | 0 | 0 | 16 | K | 2 |  |  |  | ROZPOCET | 0 | 0 | 0 | 0 | 0 | 1 | 0 | 16 | -1169578077
103 | K | 771591115 | Podlahy spárování silikonem | m | 127.31 |  | 0 | CS ÚRS 2015 01 |  |  | základní |  | 0 | 3e-05 | 0.0038193 | 0 | 0 | 16 | K | 2 |  |  |  | ROZPOCET | 0 | 0 | 0 | 0 | 0 | 1 | 0 | 16 | 2016990166
| VV |  | (1,6*2+1,2*22,65*2+2,9*2+1,5*2+1,05*2+2,3*2+1,1*6+1*3+1,7*2+1*2+1*2+1,1*4+2,1*2+3,2*2+1,2*2+3,675*2+2,1*2+1,575*2+1*2+1,575*2) |  | 127.31 | [13 empty] | VV | 2 | 2 | -1 | 0 | ROZPOCET
| VV |  | Součet |  | 127.31 | [13 empty] | VV | 2 | 4 | -1 | 1 | ROZPOCET
104 | K | 998771102 | Přesun hmot tonážní pro podlahy z dlaždic v objektech v do 12 m | t | 0.816 |  | 0 | CS ÚRS 2015 01 |  |  | základní |  | 0 | 0 | 0 | 0 | 0 | 16 | K | 2 |  |  |  | ROZPOCET | 0 | 0 | 0 | 0 | 0 | 1 | 0 | 16 | 1129091726
105 | K | 998771181 | Příplatek k přesunu hmot tonážní 771 prováděný bez použití mechanizace | t | 0.816 |  | 0 | CS ÚRS 2015 01 |  |  | základní |  | 0 | 0 | 0 | 0 | 0 | 16 | K | 2 |  |  |  | ROZPOCET | 0 | 0 | 0 | 0 | 0 | 1 | 0 | 16 | 1711189470
| D | 777 | Podlahy lité |  |  |  | 0 | [5 empty] | 0 |  | 0.08595 |  | 0 | 2 | D | 1 |  |  |  | ROZPOCET | [6 empty] | 0
106 | K | 7775519347.R01 | Stěrka silikátová vyrovnávací vrstvou tl do 2 mm | m2 | 38.2 |  | 0 |  |  |  | základní |  | 0 | 0.00225 | 0.08595 | 0 | 0 | 16 | K | 2 |  |  |  | ROZPOCET | 0 | 0 | 0 | 0 | 0 | 1 | 0 | 16 | -1502165669
107 | K | 998777102 | Přesun hmot tonážní pro podlahy lité v objektech v do 12 m | t | 0.086 |  | 0 | CS ÚRS 2015 01 |  |  | základní |  | 0 | 0 | 0 | 0 | 0 | 16 | K | 2 |  |  |  | ROZPOCET | 0 | 0 | 0 | 0 | 0 | 1 | 0 | 16 | -792716749
108 | K | 998777181 | Příplatek k přesunu hmot tonážní 777 prováděný bez použití mechanizace | t | 0.086 |  | 0 | CS ÚRS 2015 01 |  |  | základní |  | 0 | 0 | 0 | 0 | 0 | 16 | K | 2 |  |  |  | ROZPOCET | 0 | 0 | 0 | 0 | 0 | 1 | 0 | 16 | -1759624152
| D | 781 | Dokončovací práce - obklady |  |  |  | 0 | [5 empty] | 0 |  | 3.4388 |  | 2.5525 | 2 | D | 1 |  |  |  | ROZPOCET | [6 empty] | 0
109 | K | 781473810 | Demontáž obkladů z obkladaček keramických lepených | m2 | 93.842 |  | 0 | CS ÚRS 2015 01 |  |  | základní |  | 0 | 0 | 0 | 0.0272 | 2.5525 | 16 | K | 2 |  |  |  | ROZPOCET | 0 | 0 | 0 | 0 | 0 | 1 | 0 | 16 | 301680803
| VV |  | (1,78+2,7+2,03*2+1,83*2+2,05*2+0,95*2+0,95*5+2,79*2+1,305+4,5*2+3*2)*2,2 |  | 98.637 | [13 empty] | VV | 2 | 2 | -1 | 0 | ROZPOCET
| VV |  | (1,145*2*2*0,15+1,305*0,15+1,145*0,15) |  | 1.055 | [13 empty] | VV | 2 | 2 | -1 | 0 | ROZPOCET
| VV |  | -(0,85*1*5+0,8*2) |  | -5.85 | [13 empty] | VV | 2 | 2 | -1 | 0 | ROZPOCET
| VV |  | Součet |  | 93.842 | [13 empty] | VV | 2 | 4 | -1 | 1 | ROZPOCET
110 | K | 781474110.R01 | Montáž obkladů vnitřních keramických hladkých lepených flexibilním lepidlem | m2 | 171.51 |  | 0 |  |  |  | základní |  | 0 | 0.003 | 0.51453 | 0 | 0 | 16 | K | 2 |  |  |  | ROZPOCET | 0 | 0 | 0 | 0 | 0 | 1 | 0 | 16 | 212816472
| VV |  | (1,6*2+1,2*2+2,65*2+2,9*2+1,5*2+1,05*2+2,3*2+1,1*6+1*3+1,7*2+1*2+1*2+1,1*4+2,1*2+3,2*2+1,2*2+3,675*2+2,1*2+1,575*2+1*2+1,575*2)*2,3 |  | 185.495 | [13 empty] | VV | 2 | 2 | -1 | 0 | ROZPOCET
| VV |  | (2,15*2+1,1)*0,3*2+(1,05+1*2)*0,3*5 |  | 7.815 | [13 empty] | VV | 2 | 2 | -1 | 0 | ROZPOCET
| VV |  | (1*0,15*10) |  | 1.5 | [13 empty] | VV | 2 | 2 | -1 | 0 | ROZPOCET
| VV |  | -(0,8*2*6+0,7*2*5*2) |  | -23.6 | [13 empty] | VV | 2 | 2 | -1 | 0 | ROZPOCET
| VV |  | 1*0,1*3 |  | 0.3 | [13 empty] | VV | 2 | 2 | -1 | 0 | ROZPOCET
| VV |  | Součet |  | 171.51 | [13 empty] | VV | 2 | 4 | -1 | 1 | ROZPOCET
111 | M | 597611180 | dlaždice keramické | m2 | 188.661 |  | 0 | CS ÚRS 2015 01 |  |  | základní |  | 0 | 0.0155 | 2.9242 | 0 | 0 | 32 | M | 2 |  |  |  | ROZPOCET | 0 | 0 | 0 | 0 | 0 | 1 | 0 | 16 | -345127424
| VV |  | 171.51*1.1 'Přepočtené koeficientem množství |  | 188.661 | [13 empty] | VV | 2 | 2 | 0 | 1 | ROZPOCET
112 | K | 781479196 | Příplatek k montáži obkladů vnitřních keramických hladkých za spárování tmelem dvousložkovým | m2 | 278.828 |  | 0 | CS ÚRS 2015 01 |  |  | základní |  | 0 | 0 | 0 | 0 | 0 | 16 | K | 2 |  |  |  | ROZPOCET | 0 | 0 | 0 | 0 | 0 | 1 | 0 | 16 | 873075270
113 | K | 998781102 | Přesun hmot tonážní pro obklady keramické v objektech v do 12 m | t | 3.439 |  | 0 | CS ÚRS 2015 01 |  |  | základní |  | 0 | 0 | 0 | 0 | 0 | 16 | K | 2 |  |  |  | ROZPOCET | 0 | 0 | 0 | 0 | 0 | 1 | 0 | 16 | 182802024
114 | K | 998781181 | Příplatek k přesunu hmot tonážní 781 prováděný bez použití mechanizace | t | 3.439 |  | 0 | CS ÚRS 2015 01 |  |  | základní |  | 0 | 0 | 0 | 0 | 0 | 16 | K | 2 |  |  |  | ROZPOCET | 0 | 0 | 0 | 0 | 0 | 1 | 0 | 16 | -2045744297
| D | 783 | Dokončovací práce - nátěry |  |  |  | 0 | [5 empty] | 0 |  | 0.0086121 |  | 0 | 2 | D | 1 |  |  |  | ROZPOCET | [6 empty] | 0
115 | K | 783195123 | Nátěry vodou ředitelné OK těžkých "A" barva standardní matný povrch 2x antikorozní a 1x email | m2 | 6.885 |  | 0 | CS ÚRS 2015 01 |  |  | základní |  | 0 | 0.00071 | 0.0048883 | 0 | 0 | 16 | K | 2 |  |  |  | ROZPOCET | 0 | 0 | 0 | 0 | 0 | 1 | 0 | 16 | 1204243947
| VV |  | (0,8+2*2)*0,15*2 |  | 1.44 | [13 empty] | VV | 2 | 2 | -1 | 0 | ROZPOCET
| VV |  | (0,8+2*2)*0,2*2 |  | 1.92 | [13 empty] | VV | 2 | 2 | -1 | 0 | ROZPOCET
| VV |  | (0,7+2*2)*0,15*5 |  | 3.525 | [13 empty] | VV | 2 | 2 | -1 | 0 | ROZPOCET
| VV |  | Součet |  | 6.885 | [13 empty] | VV | 2 | 4 | -1 | 1 | ROZPOCET
116 | K | 783195128 | Nátěry vodou ředitelné OK těžkých "A" barva standardní matný povrch základní antikorozní | m2 | 9.162 |  | 0 | CS ÚRS 2015 01 |  |  | základní |  | 0 | 0.00028 | 0.0025654 | 0 | 0 | 4 | K | 2 |  |  |  | ROZPOCET | 0 | 0 | 0 | 0 | 0 | 1 | 0 | 4 | -13484795
| VV |  | (0,8+2*2)*0,15*2 |  | 1.44 | [13 empty] | VV | 2 | 2 | -1 | 0 | ROZPOCET
| VV |  | (0,8+2*2)*0,2*2 |  | 1.92 | [13 empty] | VV | 2 | 2 | -1 | 0 | ROZPOCET
| VV |  | (0,7+2*2)*0,15*5 |  | 3.525 | [13 empty] | VV | 2 | 2 | -1 | 0 | ROZPOCET
| VV |  | 1,5*0,506*3 |  | 2.277 | [13 empty] | VV | 2 | 2 | -1 | 0 | ROZPOCET
| VV |  | Součet |  | 9.162 | [13 empty] | VV | 2 | 4 | -1 | 1 | ROZPOCET
117 | K | 783802822 | Odstranění nátěrů z omítek stěn opálením s obroušením | m2 | 14.48 |  | 0 | CS ÚRS 2015 01 |  |  | základní |  | 0 | 8e-05 | 0.0011584 | 0 | 0 | 16 | K | 2 |  |  |  | ROZPOCET | 0 | 0 | 0 | 0 | 0 | 1 | 0 | 16 | -1642624287
| VV |  | " odstranění nátěrů ze stávajících stěn" | [15 empty] | VV | 2 | 1 | -1 | 0 | ROZPOCET
| VV |  | (0,83*2*2,2+0,84*2,2+0,5*2,2+0,85*2*1) |  | 8.3 | [13 empty] | VV | 2 | 2 | -1 | 0 | ROZPOCET
| VV |  | (0,85*2+1)*0,25*2+(0,3*2+1*0,3+0,3*2+1,2*0,3) |  | 3.21 | [13 empty] | VV | 2 | 2 | -1 | 0 | ROZPOCET
| VV |  | (1,35*2,2) |  | 2.97 | [13 empty] | VV | 2 | 2 | -1 | 0 | ROZPOCET
| VV |  | Součet |  | 14.48 | [13 empty] | VV | 2 | 4 | -1 | 1 | ROZPOCET
| D | 784 | Dokončovací práce - malby a tapety |  |  |  | 0 | [5 empty] | 0 |  | 0.12441 |  | 0.025296 | 2 | D | 1 |  |  |  | ROZPOCET | [6 empty] | 0
118 | K | 784121001 | Oškrabání malby v mísnostech výšky do 3,80 m | m2 | 81.6 |  | 0 | CS ÚRS 2015 01 |  |  | základní |  | 0 | 0.001 | 0.0816 | 0.00031 | 0.025296 | 16 | K | 2 |  |  |  | ROZPOCET | 0 | 0 | 0 | 0 | 0 | 1 | 0 | 16 | 86355669
| VV |  | 0,3*0,85+1,7*1,525+1,1*0,3+2,52*1,7+2,05*1,83+3*4,5+1,05*0,3+0,95*0,865*3+2,795*1,305+2*2,65+1*0,3*2+0,83*1,1*3 |  | 39.78 | [13 empty] | VV | 2 | 2 | -1 | 0 | ROZPOCET
| VV |  | (0,3*2+1,525*2+1,7*2+2,52*2+1,78*2+0,3*2+1,1*6+0,83*3+2,7+2,03*2+1,83*2+2,05*2+0,95*2+0,95*5+2,79*2+1,305*2+4,5*2+3*2)*0,6 |  | 41.82 | [13 empty] | VV | 2 | 2 | -1 | 0 | ROZPOCET
| VV |  | Součet |  | 81.6 | [13 empty] | VV | 2 | 4 | -1 | 1 | ROZPOCET
119 | K | 784181111 | Základní silikátová jednonásobná penetrace podkladu v místnostech výšky do 3,80m | m2 | 91.09 |  | 0 | CS ÚRS 2015 01 |  |  | základní |  | 0 | 0.00021 | 0.019129 | 0 | 0 | 16 | K | 2 |  |  |  | ROZPOCET | 0 | 0 | 0 | 0 | 0 | 1 | 0 | 16 | 128222549
| VV |  | (1,6*2+1,2*2+2,65*2+2,9*2+1,5*2+1,05*2+2,3*2+1,1*6+1*3+1,7*2+1*2+1*2+1,1*4+2,1*2+3,2*2+1,2*2+3,675*2+2,1*2+1,575*2+1*2+1,575*2)*0,6 |  | 48.39 | [13 empty] | VV | 2 | 2 | -1 | 0 | ROZPOCET
| VV |  | 4,4+3,3+1,6+8,1+1,7+1*0,9*2+5,3+1,9+1*0,9*3+10,2+1,7 |  | 42.7 | [13 empty] | VV | 2 | 2 | -1 | 0 | ROZPOCET
| VV |  | Součet |  | 91.09 | [13 empty] | VV | 2 | 4 | -1 | 1 | ROZPOCET
120 | K | 784211101 | Dvojnásobné bílé malby ze směsí za mokra výborně otěruvzdorných v místnostech výšky do 3,80 m | m2 | 91.09 |  | 0 | CS ÚRS 2015 01 |  |  | základní |  | 0 | 0.00026 | 0.023683 | 0 | 0 | 16 | K | 2 |  |  |  | ROZPOCET | 0 | 0 | 0 | 0 | 0 | 1 | 0 | 16 | 1924683882
| VV |  | (1,6*2+1,2*2+2,65*2+2,9*2+1,5*2+1,05*2+2,3*2+1,1*6+1*3+1,7*2+1*2+1*2+1,1*4+2,1*2+3,2*2+1,2*2+3,675*2+2,1*2+1,575*2+1*2+1,575*2)*0,6 |  | 48.39 | [13 empty] | VV | 2 | 2 | -1 | 0 | ROZPOCET
| VV |  | 4,4+3,3+1,6+8,1+1,7+1*0,9*2+5,3+1,9+1*0,9*3+10,2+1,7 |  | 42.7 | [13 empty] | VV | 2 | 2 | -1 | 0 | ROZPOCET
| VV |  | Součet |  | 91.09 | [13 empty] | VV | 2 | 4 | -1 | 1 | ROZPOCET
| D | HZS | Hodinové zúčtovací sazby |  |  |  | 0 | [5 empty] | 0 |  | 0 |  | 0 | 4 | D | 0 |  |  |  | ROZPOCET | [6 empty] | 0
121 | K | HZS2492 | Hodinová zúčtovací sazba pomocný dělník PSV | hod | 32 |  | 0 | CS ÚRS 2015 01 |  |  | základní |  | 0 | 0 | 0 | 0 | 0 | 512 | K | 1 |  |  |  | ROZPOCET | 0 | 0 | 0 | 0 | 0 | 1 | 0 | 512 | -527480048

## 01.3. - ZTI - 2.NP a 3.NP...
| List obsahuje: |  | 1) Krycí list soupisu | 2) Rekapitulace |  |  | 3) Soupis prací | Zpět na list: | Rekapitulace zakázky
{90481AB9-E57F-4A8F-9D9A-7DF327A60BCC}
2
| KRYCÍ LIST SOUPISU | [8 empty] | v --- níže se nacházejí doplnkové a pomocné údaje k sestavám --- v | [8 empty] | False
Zakázka:
Stavební úpravy v ubytovně Podbabská
Objekt:
01 - Přestavba a rekonstrukce sociálních zařízení v 2. NP a 3.NP bloku A
Soupis:
01.3. - ZTI - 2.NP a 3.NP - blok A
| KSO: |  | 801 79 |  |  | CC-CZ:
| Místo: |  | Podbabská 1587/1, Praha 6 |  |  | Datum: | 18.07.2015
| Zadavatel: |  |  |  |  | IČ: | 60460580
|  | Armádní Servisní, příspěvková organizace |  |  |  | DIČ:
| Uchazeč: |  |  |  |  | IČ:
DIČ:
| Projektant: |  |  |  |  | IČ:
|  | Omega project s.r.o., M. Horákové 66/103, Praha 6 |  |  |  | DIČ:
Poznámka:
| Cena bez DPH | [5 empty] | 0
|  |  | Základ daně |  |  | Sazba daně | Výše daně
| DPH | základní | 0 |  |  | 21% | 0
|  | snížená | 0 |  |  | 15% | 0
|  | zákl. přenesená | 0 |  |  | 21% | 0
|  | sníž. přenesená | 0 |  |  | 15% | 0
|  | nulová | 0 |  |  | 0% | 0
| Cena s DPH |  |  | v | CZK |  | 0
REKAPITULACE ČLENĚNÍ SOUPISU PRACÍ
Zakázka:
Stavební úpravy v ubytovně Podbabská
Objekt:
01 - Přestavba a rekonstrukce sociálních zařízení v 2. NP a 3.NP bloku A
Soupis:
01.3. - ZTI - 2.NP a 3.NP - blok A
Místo: |  |  | Podbabská 1587/1, Praha 6 |  |  | Datum: | 18.07.2015
Zadavatel: |  |  | Armádní Servisní, příspěvková organizace |  |  | Projektant: | Omega project s.r.o., M. Horákové 66/103, Praha 6
Uchazeč:
Kód dílu - Popis | [6 empty] | Cena celkem [CZK]
Náklady soupisu celkem | [6 empty] | 0 | [12 empty] | -1
| HSV - Práce a dodávky HSV | [5 empty] | 0
| 9 - Ostatní konstrukce a práce, bourání | [5 empty] | 0
| 997 - Přesun sutě | [5 empty] | 0
| PSV - Práce a dodávky PSV | [5 empty] | 0
| 721 - Zdravotechnika - vnitřní kanalizace | [5 empty] | 0
| 722 - Zdravotechnika - vnitřní vodovod | [5 empty] | 0
| 725 - Zdravotechnika - zařizovací předměty | [5 empty] | 0
| 751 - Vzduchotechnika | [5 empty] | 0
| HZS - Hodinové zúčtovací sazby | [5 empty] | 0
SOUPIS PRACÍ
Zakázka:
Stavební úpravy v ubytovně Podbabská
Objekt:
01 - Přestavba a rekonstrukce sociálních zařízení v 2. NP a 3.NP bloku A
Soupis:
01.3. - ZTI - 2.NP a 3.NP - blok A
Místo: |  |  | Podbabská 1587/1, Praha 6 |  |  | Datum: | 18.07.2015
Zadavatel: |  |  | Armádní Servisní, příspěvková organizace |  |  | Projektant: | Omega project s.r.o., M. Horákové 66/103, Praha 6
Uchazeč:
PČ | Typ | Kód | Popis | MJ | Množství | J.cena [CZK] | Cena celkem [CZK] | Cenová soustava |  | Poznámka | DPH | J. Nh [h] | Nh celkem [h] | J. hmotnost [t] | Hmotnost celkem [t] | J. suť [t] | Suť Celkem [t]
Náklady soupisu celkem | [6 empty] | 0 | [5 empty] | 0 |  | 0.94509 |  | 5.9153 |  | D | -1 | [10 empty] | 0
| D | HSV | Práce a dodávky HSV |  |  |  | 0 | [5 empty] | 0 |  | 0 |  | 5.095 | 1 | D | 0 |  |  |  | ROZPOCET | [6 empty] | 0
| D | 9 | Ostatní konstrukce a práce, bourání |  |  |  | 0 | [5 empty] | 0 |  | 0 |  | 5.095 | 1 | D | 1 |  |  |  | ROZPOCET | [6 empty] | 0
1 | K | 969011121 | Vybourání vodovodního nebo plynového vedení DN do 52 | m | 150 |  | 0 | CS ÚRS 2015 01 |  |  | základní |  | 0 | 0 | 0 | 0.013 | 1.95 | 4 | K | 2 |  |  |  | ROZPOCET | 0 | 0 | 0 | 0 | 0 | 1 | 0 | 4 | 622361568
| P |  | Poznámka k položce: předpokladané množství potrubí v m | [15 empty] | P | 2
| VV |  | 150 |  | 150 | [13 empty] | VV | 2 | 2 | -1 | 1 | ROZPOCET
2 | K | 969021111 | Vybourání kanalizačního potrubí DN do 100 | m | 85 |  | 0 | CS ÚRS 2015 01 |  |  | základní |  | 0 | 0 | 0 | 0.037 | 3.145 | 4 | K | 2 |  |  |  | ROZPOCET | 0 | 0 | 0 | 0 | 0 | 1 | 0 | 4 | 333697530
| P |  | Poznámka k položce: předpokládané množství potrubí v m | [15 empty] | P | 2
| VV |  | 85 |  | 85 | [13 empty] | VV | 2 | 2 | -1 | 1 | ROZPOCET
| D | 997 | Přesun sutě |  |  |  | 0 | [5 empty] | 0 |  | 0 |  | 0 | 1 | D | 1 |  |  |  | ROZPOCET | [6 empty] | 0
3 | K | 997013213 | Vnitrostaveništní doprava suti a vybouraných hmot pro budovy v do 12 m ručně | t | 5.915 |  | 0 | CS ÚRS 2015 01 |  |  | základní |  | 0 | 0 | 0 | 0 | 0 | 4 | K | 2 |  |  |  | ROZPOCET | 0 | 0 | 0 | 0 | 0 | 1 | 0 | 4 | -517819327
4 | K | 997013509 | Příplatek k odvozu suti a vybouraných hmot na skládku ZKD 1 km přes 1 km | t | 112.385 |  | 0 | CS ÚRS 2015 01 |  |  | základní |  | 0 | 0 | 0 | 0 | 0 | 4 | K | 2 |  |  |  | ROZPOCET | 0 | 0 | 0 | 0 | 0 | 1 | 0 | 4 | 942348563
| VV |  | 5.915*19 'Přepočtené koeficientem množství |  | 112.385 | [13 empty] | VV | 2 | 2 | 0 | 1 | ROZPOCET
5 | K | 997013511 | Odvoz suti a vybouraných hmot z meziskládky na skládku do 1 km s naložením a se složením | t | 5.915 |  | 0 | CS ÚRS 2015 01 |  |  | základní |  | 0 | 0 | 0 | 0 | 0 | 4 | K | 2 |  |  |  | ROZPOCET | 0 | 0 | 0 | 0 | 0 | 1 | 0 | 4 | 57643334
6 | K | 997013831 | Poplatek za uložení stavebního směsného odpadu na skládce (skládkovné) | t | 5.915 |  | 0 | CS ÚRS 2015 01 |  |  | základní |  | 0 | 0 | 0 | 0 | 0 | 4 | K | 2 |  |  |  | ROZPOCET | 0 | 0 | 0 | 0 | 0 | 1 | 0 | 4 | 2118858046
| D | PSV | Práce a dodávky PSV |  |  |  | 0 | [5 empty] | 0 |  | 0.94509 |  | 0.82034 | 2 | D | 0 |  |  |  | ROZPOCET | [6 empty] | 0
| D | 721 | Zdravotechnika - vnitřní kanalizace |  |  |  | 0 | [5 empty] | 0 |  | 0.10091 |  | 0.11844 | 2 | D | 1 |  |  |  | ROZPOCET | [6 empty] | 0
7 | K | 721171906 | Potrubí z PP vsazení odbočky do hrdla DN 125 | kus | 14 |  | 0 | CS ÚRS 2015 01 |  |  | základní |  | 0 | 0.00247 | 0.03458 | 0 | 0 | 16 | K | 2 |  |  |  | ROZPOCET | 0 | 0 | 0 | 0 | 0 | 1 | 0 | 16 | 380600835
8 | K | 721174025 | Potrubí kanalizační z PP odpadní systém HT DN 100 | m | 20 |  | 0 | CS ÚRS 2015 01 |  |  | základní |  | 0 | 0.0012 | 0.024 | 0 | 0 | 16 | K | 2 |  |  |  | ROZPOCET | 0 | 0 | 0 | 0 | 0 | 1 | 0 | 16 | -1782651596
9 | K | 721174042 | Potrubí kanalizační z PP připojovací systém HT DN 40 | m | 10 |  | 0 | CS ÚRS 2015 01 |  |  | základní |  | 0 | 0.00029 | 0.0029 | 0 | 0 | 16 | K | 2 |  |  |  | ROZPOCET | 0 | 0 | 0 | 0 | 0 | 1 | 0 | 16 | 168767978
10 | K | 721174043 | Potrubí kanalizační z PP připojovací systém HT DN 50 | m | 20 |  | 0 | CS ÚRS 2015 01 |  |  | základní |  | 0 | 0.00035 | 0.007 | 0 | 0 | 16 | K | 2 |  |  |  | ROZPOCET | 0 | 0 | 0 | 0 | 0 | 1 | 0 | 16 | -1269822890
11 | K | 721174044 | Potrubí kanalizační z PP připojovací systém HT DN 70 | m | 25 |  | 0 | CS ÚRS 2015 01 |  |  | základní |  | 0 | 0.00057 | 0.01425 | 0 | 0 | 16 | K | 2 |  |  |  | ROZPOCET | 0 | 0 | 0 | 0 | 0 | 1 | 0 | 16 | 2050449833
12 | K | 721210813 | Demontáž vpustí podlahových z kyselinovzdorné kameniny DN 100 | kus | 4 |  | 0 | CS ÚRS 2015 01 |  |  | základní |  | 0 | 0 | 0 | 0.02961 | 0.11844 | 16 | K | 2 |  |  |  | ROZPOCET | 0 | 0 | 0 | 0 | 0 | 1 | 0 | 16 | 964814938
13 | K | 721211421 | Vpusť podlahová se svislým odtokem DN 50/75/110 mřížka nerez 115x115 | kus | 18 |  | 0 | CS ÚRS 2015 01 |  |  | základní |  | 0 | 0.00101 | 0.01818 | 0 | 0 | 16 | K | 2 |  |  |  | ROZPOCET | 0 | 0 | 0 | 0 | 0 | 1 | 0 | 16 | 1576959735
14 | K | 721290111 | Zkouška těsnosti potrubí kanalizace vodou do DN 125 | m | 75 |  | 0 | CS ÚRS 2015 01 |  |  | základní |  | 0 | 0 | 0 | 0 | 0 | 16 | K | 2 |  |  |  | ROZPOCET | 0 | 0 | 0 | 0 | 0 | 1 | 0 | 16 | -1912058855
| VV |  | 10+20+25+20 |  | 75 | [13 empty] | VV | 2 | 2 | -1 | 1 | ROZPOCET
15 | K | 721300945 | Pročištění vpusť podlahová DN 100 | kus | 16 |  | 0 | CS ÚRS 2015 01 |  |  | základní |  | 0 | 0 | 0 | 0 | 0 | 16 | K | 2 |  |  |  | ROZPOCET | 0 | 0 | 0 | 0 | 0 | 1 | 0 | 16 | -1865019285
16 | K | 721300950.R01 | Stavající podlahové vpusti | kus | 16 |  | 0 |  |  |  | základní |  | 0 | 0 | 0 | 0 | 0 | 16 | K | 2 |  |  |  | ROZPOCET | 0 | 0 | 0 | 0 | 0 | 1 | 0 | 16 | -1505121122
| P |  | Poznámka k položce: zaslepení popř. napojení na nové vpusti dle dispozice PD | [15 empty] | P | 2
17 | K | 998721102 | Přesun hmot tonážní pro vnitřní kanalizace v objektech v do 12 m | t | 0.101 |  | 0 | CS ÚRS 2015 01 |  |  | základní |  | 0 | 0 | 0 | 0 | 0 | 16 | K | 2 |  |  |  | ROZPOCET | 0 | 0 | 0 | 0 | 0 | 1 | 0 | 16 | 2061167140
18 | K | 998721181 | Příplatek k přesunu hmot tonážní 721 prováděný bez použití mechanizace | t | 0.101 |  | 0 | CS ÚRS 2015 01 |  |  | základní |  | 0 | 0 | 0 | 0 | 0 | 16 | K | 2 |  |  |  | ROZPOCET | 0 | 0 | 0 | 0 | 0 | 1 | 0 | 16 | -1783246933
| D | 722 | Zdravotechnika - vnitřní vodovod |  |  |  | 0 | [5 empty] | 0 |  | 0.26488 |  | 0 | 2 | D | 1 |  |  |  | ROZPOCET | [6 empty] | 0
19 | K | 722174002 | Potrubí vodovodní plastové PPR svar polyfuze PN 16 D 20 x 2,8 mm | m | 10 |  | 0 | CS ÚRS 2015 01 |  |  | základní |  | 0 | 0.00066 | 0.0066 | 0 | 0 | 16 | K | 2 |  |  |  | ROZPOCET | 0 | 0 | 0 | 0 | 0 | 1 | 0 | 16 | -1002176217
20 | K | 722174003 | Potrubí vodovodní plastové PPR svar polyfuze PN 16 D 25 x 3,5 mm | m | 55 |  | 0 | CS ÚRS 2015 01 |  |  | základní |  | 0 | 0.00091 | 0.05005 | 0 | 0 | 16 | K | 2 |  |  |  | ROZPOCET | 0 | 0 | 0 | 0 | 0 | 1 | 0 | 16 | -202126442
21 | K | 722174022 | Potrubí vodovodní plastové PPR svar polyfuze PN 20 D 20 x 3,4 mm | m | 60 |  | 0 | CS ÚRS 2015 01 |  |  | základní |  | 0 | 0.00078 | 0.0468 | 0 | 0 | 16 | K | 2 |  |  |  | ROZPOCET | 0 | 0 | 0 | 0 | 0 | 1 | 0 | 16 | 519601232
22 | K | 722174023 | Potrubí vodovodní plastové PPR svar polyfuze PN 20 D 25 x 4,2 mm | m | 55 |  | 0 | CS ÚRS 2015 01 |  |  | základní |  | 0 | 0.00096 | 0.0528 | 0 | 0 | 16 | K | 2 |  |  |  | ROZPOCET | 0 | 0 | 0 | 0 | 0 | 1 | 0 | 16 | 559175681
23 | K | 722181211 | Ochrana vodovodního potrubí přilepenými tepelně izolačními trubicemi z PE tl do 6 mm DN do 22 mm | m | 125 |  | 0 | CS ÚRS 2015 01 |  |  | základní |  | 0 | 3e-05 | 0.00375 | 0 | 0 | 16 | K | 2 |  |  |  | ROZPOCET | 0 | 0 | 0 | 0 | 0 | 1 | 0 | 16 | 1048753932
| VV |  | 60+65 |  | 125 | [13 empty] | VV | 2 | 2 | -1 | 1 | ROZPOCET
24 | K | 722181231 | Ochrana vodovodního potrubí přilepenými tepelně izolačními trubicemi z PE tl do 15 mm DN do 22 mm | m | 195 |  | 0 | CS ÚRS 2015 01 |  |  | základní |  | 0 | 7e-05 | 0.01365 | 0 | 0 | 16 | K | 2 |  |  |  | ROZPOCET | 0 | 0 | 0 | 0 | 0 | 1 | 0 | 16 | -296159683
| VV |  | 130+65 |  | 195 | [13 empty] | VV | 2 | 2 | -1 | 1 | ROZPOCET
25 | K | 722190401 | Vyvedení a upevnění výpustku do DN 25 | kus | 4 |  | 0 | CS ÚRS 2015 01 |  |  | základní |  | 0 | 0 | 0 | 0 | 0 | 16 | K | 2 |  |  |  | ROZPOCET | 0 | 0 | 0 | 0 | 0 | 1 | 0 | 16 | 421633085
26 | K | 722229101 | Montáž vodovodních armatur s jedním závitem G 1/2 ostatní typ | soubor | 48 |  | 0 | CS ÚRS 2015 01 |  |  | základní |  | 0 | 2e-05 | 0.00096 | 0 | 0 | 16 | K | 2 |  |  |  | ROZPOCET | 0 | 0 | 0 | 0 | 0 | 1 | 0 | 16 | -843457248
| VV |  | 8+40 |  | 48 | [13 empty] | VV | 2 | 2 | -1 | 0 | ROZPOCET
| VV |  | Součet |  | 48 | [13 empty] | VV | 2 | 4 | -1 | 1 | ROZPOCET
27 | M | 551410400 | ventil rohový mosazný 1TE66 1/2" | kus | 40 |  | 0 | CS ÚRS 2015 01 |  |  | základní |  | 0 | 0.00021 | 0.0084 | 0 | 0 | 32 | M | 2 |  |  |  | ROZPOCET | 0 | 0 | 0 | 0 | 0 | 1 | 0 | 16 | 1677012486
28 | M | 551389520 | kulový kohout PN42, T 185°C, plnoprůtokový, nikl, vrtulka, (EN 331, MOP 5) R951 1/2" žlutý | kus | 8 |  | 0 | CS ÚRS 2015 01 |  |  | základní |  | 0 | 0.000229 | 0.001832 | 0 | 0 | 32 | M | 2 |  |  |  | ROZPOCET | 0 | 0 | 0 | 0 | 0 | 1 | 0 | 16 | -67339805
| P |  | Poznámka k položce: Giacomini, kód: R951X003 | [15 empty] | P | 2
29 | K | 722229102 | Montáž vodovodních armatur s jedním závitem G 3/4 ostatní typ | soubor | 16 |  | 0 | CS ÚRS 2015 01 |  |  | základní |  | 0 | 2e-05 | 0.00032 | 0 | 0 | 16 | K | 2 |  |  |  | ROZPOCET | 0 | 0 | 0 | 0 | 0 | 1 | 0 | 16 | -337427995
30 | M | 551389530 | kulový kohout PN42, T 185°C, plnoprůtokový, nikl, vrtulka, (EN 331, MOP 5) R951 3/4" žlutý | kus | 16 |  | 0 | CS ÚRS 2015 01 |  |  | základní |  | 0 | 0.00037 | 0.00592 | 0 | 0 | 32 | M | 2 |  |  |  | ROZPOCET | 0 | 0 | 0 | 0 | 0 | 1 | 0 | 16 | -151339210
| P |  | Poznámka k položce: Giacomini, kód: R951X004 | [15 empty] | P | 2
31 | K | 722290215 | Zkouška těsnosti vodovodního potrubí hrdlového nebo přírubového do DN 100 | m | 180 |  | 0 | CS ÚRS 2015 01 |  |  | základní |  | 0 | 0.0004 | 0.072 | 0 | 0 | 16 | K | 2 |  |  |  | ROZPOCET | 0 | 0 | 0 | 0 | 0 | 1 | 0 | 16 | 1760105765
| VV |  | 10+55+60+55 |  | 180 | [13 empty] | VV | 2 | 2 | -1 | 0 | ROZPOCET
| VV |  | Součet |  | 180 | [13 empty] | VV | 2 | 4 | -1 | 1 | ROZPOCET
32 | K | 722290234 | Proplach a dezinfekce vodovodního potrubí do DN 80 | m | 180 |  | 0 | CS ÚRS 2015 01 |  |  | základní |  | 0 | 1e-05 | 0.0018 | 0 | 0 | 16 | K | 2 |  |  |  | ROZPOCET | 0 | 0 | 0 | 0 | 0 | 1 | 0 | 16 | -1133468477
| VV |  | 10+55+60+55 |  | 180 | [13 empty] | VV | 2 | 2 | -1 | 0 | ROZPOCET
| VV |  | Součet |  | 180 | [13 empty] | VV | 2 | 4 | -1 | 1 | ROZPOCET
33 | K | 998722102 | Přesun hmot tonážní tonážní pro vnitřní vodovod v objektech v do 12 m | t | 0.265 |  | 0 | CS ÚRS 2015 01 |  |  | základní |  | 0 | 0 | 0 | 0 | 0 | 16 | K | 2 |  |  |  | ROZPOCET | 0 | 0 | 0 | 0 | 0 | 1 | 0 | 16 | -1094225439
34 | K | 998722181 | Příplatek k přesunu hmot tonážní 722 prováděný bez použití mechanizace | t | 0.265 |  | 0 | CS ÚRS 2015 01 |  |  | základní |  | 0 | 0 | 0 | 0 | 0 | 16 | K | 2 |  |  |  | ROZPOCET | 0 | 0 | 0 | 0 | 0 | 1 | 0 | 16 | 559991461
| D | 725 | Zdravotechnika - zařizovací předměty |  |  |  | 0 | [5 empty] | 0 |  | 0.5338 |  | 0.7019 | 2 | D | 1 |  |  |  | ROZPOCET | [6 empty] | 0
35 | K | 725110814 | Demontáž klozetu kombi, odsávací | soubor | 8 |  | 0 | CS ÚRS 2015 01 |  |  | základní |  | 0 | 0 | 0 | 0.0342 | 0.2736 | 16 | K | 2 |  |  |  | ROZPOCET | 0 | 0 | 0 | 0 | 0 | 1 | 0 | 16 | -1795951482
36 | K | 725112183 | Kombi klozet s úspornou armaturou odpad šikmý | soubor | 8 |  | 0 | CS ÚRS 2015 01 |  |  | základní |  | 0 | 0.02323 | 0.18584 | 0 | 0 | 16 | K | 2 |  |  |  | ROZPOCET | 0 | 0 | 0 | 0 | 0 | 1 | 0 | 16 | 2034885064
37 | K | 725121025 | Splachovač automatický pisoáru s napájením s kulovým ventilem | soubor | 4 |  | 0 | CS ÚRS 2015 01 |  |  | základní |  | 0 | 0.00158 | 0.00632 | 0 | 0 | 16 | K | 2 |  |  |  | ROZPOCET | 0 | 0 | 0 | 0 | 0 | 1 | 0 | 16 | 979077021
38 | K | 725121511 | Pisoárový záchodek keramický bez splachovací nádrže s odsáváním a s vodorovným přívodem vody | soubor | 4 |  | 0 | CS ÚRS 2015 01 |  |  | základní |  | 0 | 0.01587 | 0.06348 | 0 | 0 | 16 | K | 2 |  |  |  | ROZPOCET | 0 | 0 | 0 | 0 | 0 | 1 | 0 | 16 | -236298581
39 | K | 725122813 | Demontáž pisoárových stání s nádrží a jedním záchodkem | soubor | 4 |  | 0 | CS ÚRS 2015 01 |  |  | základní |  | 0 | 0 | 0 | 0.0172 | 0.0688 | 16 | K | 2 |  |  |  | ROZPOCET | 0 | 0 | 0 | 0 | 0 | 1 | 0 | 16 | -58599874
40 | K | 725210821 | Demontáž umyvadel bez výtokových armatur | soubor | 14 |  | 0 | CS ÚRS 2015 01 |  |  | základní |  | 0 | 0 | 0 | 0.01946 | 0.27244 | 16 | K | 2 |  |  |  | ROZPOCET | 0 | 0 | 0 | 0 | 0 | 1 | 0 | 16 | -1662081115
41 | K | 725211601 | Umyvadlo keramické připevněné na stěnu šrouby bílé bez krytu na sifon 500 mm | soubor | 14 |  | 0 | CS ÚRS 2015 01 |  |  | základní |  | 0 | 0.01376 | 0.19264 | 0 | 0 | 16 | K | 2 |  |  |  | ROZPOCET | 0 | 0 | 0 | 0 | 0 | 1 | 0 | 16 | 1534215121
63 | K | 725291750.R01 | OS.1 - Sada k umyvadlu | soubor | 14 |  | 0 |  |  |  | základní |  | 0 | 0.00085 | 0.0119 | 0 | 0 | 16 | K | 2 |  |  |  | ROZPOCET | 0 | 0 | 0 | 0 | 0 | 1 | 0 | 16 | -234489607
| P |  | Poznámka k položce: Sada toalet. potřeb k umyvadlo: - 1x zrcadlo 60x60cm zapuštěné v keram. obkladu (v líci s obkladem), 1x zásobník na tekuté mýdlo zavěšený na stěně nad umyvadlem (plast, obsah min. 0,5l, provedení standard) | [15 empty] | P | 2
64 | K | 725291750.R02 | OS.2 - Sada k WC pánské | soubor | 4 |  | 0 |  |  |  | základní |  | 0 | 0.00085 | 0.0034 | 0 | 0 | 16 | K | 2 |  |  |  | ROZPOCET | 0 | 0 | 0 | 0 | 0 | 1 | 0 | 16 | 1393002821
| P |  | Poznámka k položce: Sada toalet. potřeb k WC pánské - závěsný zásobník na toaletní papír pro role 26 cm, uzamykatelný, WC štětka se závěsným držákem, provedení standard | [15 empty] | P | 2
65 | K | 725291750.R03 | OS.3 - Sada k WC dámské | soubor | 4 |  | 0 |  |  |  | základní |  | 0 | 0.00085 | 0.0034 | 0 | 0 | 16 | K | 2 |  |  |  | ROZPOCET | 0 | 0 | 0 | 0 | 0 | 1 | 0 | 16 | -1810563921
| P |  | Poznámka k položce: Sada toalet. potřeb k WC dámské - závěsný zásobník na toaletní papír pro role 26 cm - uzamykatelný, WC štětka se závěsným držákem, odpadkový koš na toalet. potřeby s víkem - objem cca 5l, provedení standard | [15 empty] | P | 2
66 | K | 725291750.R04 | OS.4 - Sada k sprchovému koutu | soubor | 10 |  | 0 |  |  |  | základní |  | 0 | 0.00085 | 0.0085 | 0 | 0 | 16 | K | 2 |  |  |  | ROZPOCET | 0 | 0 | 0 | 0 | 0 | 1 | 0 | 16 | 668723260
| P |  | Poznámka k položce: Sada ke sprchovému koutu - závěsná tyč + sprchový závěs 100x220cm do sprch. koutu, dvojháček na přilehlou stěnu, sada magnetů pod keram. obklad pro rev. otvor pod zděnou vaničku | [15 empty] | P | 2
42 | K | 725590812 | Přemístění vnitrostaveništní demontovaných pro zařizovací předměty v objektech výšky do 12 m | t | 0.702 |  | 0 | CS ÚRS 2015 01 |  |  | základní |  | 0 | 0 | 0 | 0 | 0 | 16 | K | 2 |  |  |  | ROZPOCET | 0 | 0 | 0 | 0 | 0 | 1 | 0 | 16 | 875698873
43 | K | 725820801 | Demontáž baterie nástěnné do G 3 / 4 | soubor | 14 |  | 0 | CS ÚRS 2015 01 |  |  | základní |  | 0 | 0 | 0 | 0.00156 | 0.02184 | 16 | K | 2 |  |  |  | ROZPOCET | 0 | 0 | 0 | 0 | 0 | 1 | 0 | 16 | -1031884410
44 | K | 725822611 | Baterie umyvadlové stojánkové pákové bez výpusti | soubor | 14 |  | 0 | CS ÚRS 2015 01 |  |  | základní |  | 0 | 0.0018 | 0.0252 | 0 | 0 | 16 | K | 2 |  |  |  | ROZPOCET | 0 | 0 | 0 | 0 | 0 | 1 | 0 | 16 | 1807354119
45 | K | 725840850 | Demontáž baterie sprch T 954 diferenciální do G 3/4x1 | kus | 10 |  | 0 | CS ÚRS 2015 01 |  |  | základní |  | 0 | 0 | 0 | 0.00225 | 0.0225 | 16 | K | 2 |  |  |  | ROZPOCET | 0 | 0 | 0 | 0 | 0 | 1 | 0 | 16 | 830720302
46 | K | 725841311 | Baterie sprchové nástěnné pákové | soubor | 10 |  | 0 | CS ÚRS 2015 01 |  |  | základní |  | 0 | 0.00184 | 0.0184 | 0 | 0 | 16 | K | 2 |  |  |  | ROZPOCET | 0 | 0 | 0 | 0 | 0 | 1 | 0 | 16 | -277963707
47 | K | 725850800 | Demontáž ventilů odpadních T 900 až T 902 | kus | 22 |  | 0 | CS ÚRS 2015 01 |  |  | základní |  | 0 | 0 | 0 | 0.00086 | 0.01892 | 16 | K | 2 |  |  |  | ROZPOCET | 0 | 0 | 0 | 0 | 0 | 1 | 0 | 16 | 90338064
| VV |  | 10+4+8 |  | 22 | [13 empty] | VV | 2 | 2 | -1 | 1 | ROZPOCET
48 | K | 725851325 | Ventil odpadní umyvadlový bez přepadu G 5/4 | kus | 14 |  | 0 | CS ÚRS 2015 01 |  |  | základní |  | 0 | 0.00014 | 0.00196 | 0 | 0 | 16 | K | 2 |  |  |  | ROZPOCET | 0 | 0 | 0 | 0 | 0 | 1 | 0 | 16 | 1549500455
49 | K | 725860811 | Demontáž uzávěrů zápachu jednoduchých | kus | 28 |  | 0 | CS ÚRS 2015 01 |  |  | základní |  | 0 | 0 | 0 | 0.00085 | 0.0238 | 16 | K | 2 |  |  |  | ROZPOCET | 0 | 0 | 0 | 0 | 0 | 1 | 0 | 16 | 1849794841
| VV |  | 14+10+4 |  | 28 | [13 empty] | VV | 2 | 2 | -1 | 1 | ROZPOCET
50 | K | 725861102 | Zápachová uzávěrka pro umyvadla DN 40 | kus | 14 |  | 0 | CS ÚRS 2015 01 |  |  | základní |  | 0 | 0.00023 | 0.00322 | 0 | 0 | 16 | K | 2 |  |  |  | ROZPOCET | 0 | 0 | 0 | 0 | 0 | 1 | 0 | 16 | -1645106159
51 | K | 725865312 | Zápachová uzávěrka sprchových van DN 40/50 s kulovým kloubem na odtoku a odpadním ventilem | kus | 10 |  | 0 | CS ÚRS 2015 01 |  |  | základní |  | 0 | 0.00047 | 0.0047 | 0 | 0 | 16 | K | 2 |  |  |  | ROZPOCET | 0 | 0 | 0 | 0 | 0 | 1 | 0 | 16 | -917475695
52 | K | 725865411 | Zápachová uzávěrka pisoárová DN 32/40 | kus | 4 |  | 0 | CS ÚRS 2015 01 |  |  | základní |  | 0 | 0.00028 | 0.00112 | 0 | 0 | 16 | K | 2 |  |  |  | ROZPOCET | 0 | 0 | 0 | 0 | 0 | 1 | 0 | 16 | -1777299752
53 | K | 725980123.R01 | OS .5 dvířka revizní - magnety 300x300 mm | kus | 12 |  | 0 |  |  |  | základní |  | 0 | 0.00031 | 0.00372 | 0 | 0 | 16 | K | 2 |  |  |  | ROZPOCET | 0 | 0 | 0 | 0 | 0 | 1 | 0 | 16 | 464492028
| P |  | Poznámka k položce: Sada magnetů s podložkou pod keram. obklad pro rev. otvor k uzavíracím a čistícím armaturám TZB umístěných ve stěnách | [15 empty] | P | 2
54 | K | 998725102 | Přesun hmot tonážní pro zařizovací předměty v objektech v do 12 m | t | 0.534 |  | 0 | CS ÚRS 2015 01 |  |  | základní |  | 0 | 0 | 0 | 0 | 0 | 16 | K | 2 |  |  |  | ROZPOCET | 0 | 0 | 0 | 0 | 0 | 1 | 0 | 16 | -1131106762
55 | K | 998725181 | Příplatek k přesunu hmot tonážní 725 prováděný bez použití mechanizace | t | 0.534 |  | 0 | CS ÚRS 2015 01 |  |  | základní |  | 0 | 0 | 0 | 0 | 0 | 16 | K | 2 |  |  |  | ROZPOCET | 0 | 0 | 0 | 0 | 0 | 1 | 0 | 16 | 1671435620
| D | 751 | Vzduchotechnika |  |  |  | 0 | [5 empty] | 0 |  | 0.0455 |  | 0 | 2 | D | 1 |  |  |  | ROZPOCET | [6 empty] | 0
56 | K | 751510041 | Vzduchotechnické potrubí pozink kruhové spirálně vinuté D do 100 mm | m | 26 |  | 0 | CS ÚRS 2015 01 |  |  | základní |  | 0 | 0.00175 | 0.0455 | 0 | 0 | 16 | K | 2 |  |  |  | ROZPOCET | 0 | 0 | 0 | 0 | 0 | 1 | 0 | 16 | -1510841166
| VV |  | (10+3)*2 |  | 26 | [13 empty] | VV | 2 | 2 | -1 | 1 | ROZPOCET
57 | K | 998751101 | Přesun hmot tonážní pro vzduchotechniku v objektech v do 12 m | t | 0.046 |  | 0 | CS ÚRS 2015 01 |  |  | základní |  | 0 | 0 | 0 | 0 | 0 | 16 | K | 2 |  |  |  | ROZPOCET | 0 | 0 | 0 | 0 | 0 | 1 | 0 | 16 | 883986824
58 | K | 998751181 | Příplatek k přesunu hmot tonážní 751 prováděný bez použití mechanizace | t | 0.046 |  | 0 | CS ÚRS 2015 01 |  |  | základní |  | 0 | 0 | 0 | 0 | 0 | 16 | K | 2 |  |  |  | ROZPOCET | 0 | 0 | 0 | 0 | 0 | 1 | 0 | 16 | -1957163550
| D | HZS | Hodinové zúčtovací sazby |  |  |  | 0 | [5 empty] | 0 |  | 0 |  | 0 | 4 | D | 0 |  |  |  | ROZPOCET | [6 empty] | 0
59 | K | HZS2211 | Hodinová zúčtovací sazba instalatér | hod | 16 |  | 0 | CS ÚRS 2015 01 |  |  | základní |  | 0 | 0 | 0 | 0 | 0 | 512 | K | 1 |  |  |  | ROZPOCET | 0 | 0 | 0 | 0 | 0 | 1 | 0 | 512 | 2091049128
60 | K | HZS2212 | Hodinová zúčtovací sazba instalatér odborný | hod | 8 |  | 0 | CS ÚRS 2015 01 |  |  | základní |  | 0 | 0 | 0 | 0 | 0 | 512 | K | 1 |  |  |  | ROZPOCET | 0 | 0 | 0 | 0 | 0 | 1 | 0 | 512 | -846470679
61 | K | HZS2491 | Hodinová zúčtovací sazba dělník zednických výpomocí | hod | 24 |  | 0 | CS ÚRS 2015 01 |  |  | základní |  | 0 | 0 | 0 | 0 | 0 | 512 | K | 1 |  |  |  | ROZPOCET | 0 | 0 | 0 | 0 | 0 | 1 | 0 | 512 | -2135138780
62 | K | HZS2492 | Hodinová zúčtovací sazba pomocný dělník PSV | hod | 4 |  | 0 | CS ÚRS 2015 01 |  |  | základní |  | 0 | 0 | 0 | 0 | 0 | 512 | K | 1 |  |  |  | ROZPOCET | 0 | 0 | 0 | 0 | 0 | 1 | 0 | 512 | 1840455468
67 | K | HZS3211 | Hodinová zúčtovací sazba montér vzduchotechniky a chlazení | hod | 32 |  | 0 | CS ÚRS 2015 01 |  |  | základní |  | 0 | 0 | 0 | 0 | 0 | 512 | K | 1 |  |  |  | ROZPOCET | 0 | 0 | 0 | 0 | 0 | 1 | 0 | 512 | 2137238113
| P |  | Poznámka k položce: demontáže VZT potrubí | [15 empty] | P | 1

## 01.4. - ÚT - 2.NP a 3. NP...
| List obsahuje: |  | 1) Krycí list soupisu | 2) Rekapitulace |  |  | 3) Soupis prací | Zpět na list: | Rekapitulace zakázky
{E7F5766D-912B-4691-BE13-3B61DF4F63C1}
2
| KRYCÍ LIST SOUPISU | [8 empty] | v --- níže se nacházejí doplnkové a pomocné údaje k sestavám --- v | [8 empty] | False
Zakázka:
Stavební úpravy v ubytovně Podbabská
Objekt:
01 - Přestavba a rekonstrukce sociálních zařízení v 2. NP a 3.NP bloku A
Soupis:
01.4. - ÚT - 2.NP a 3. NP - blok A
| KSO: |  | 801 79 |  |  | CC-CZ:
| Místo: |  | Podbabská 1587/1, Praha 6 |  |  | Datum: | 18.07.2015
| Zadavatel: |  |  |  |  | IČ: | 60460580
|  | Armádní Servisní, příspěvková organizace |  |  |  | DIČ:
| Uchazeč: |  |  |  |  | IČ:
DIČ:
| Projektant: |  |  |  |  | IČ:
|  | Omega project s.r.o., M. Horákové 66/103, Praha 6 |  |  |  | DIČ:
Poznámka:
| Cena bez DPH | [5 empty] | 0
|  |  | Základ daně |  |  | Sazba daně | Výše daně
| DPH | základní | 0 |  |  | 21% | 0
|  | snížená | 0 |  |  | 15% | 0
|  | zákl. přenesená | 0 |  |  | 21% | 0
|  | sníž. přenesená | 0 |  |  | 15% | 0
|  | nulová | 0 |  |  | 0% | 0
| Cena s DPH |  |  | v | CZK |  | 0
REKAPITULACE ČLENĚNÍ SOUPISU PRACÍ
Zakázka:
Stavební úpravy v ubytovně Podbabská
Objekt:
01 - Přestavba a rekonstrukce sociálních zařízení v 2. NP a 3.NP bloku A
Soupis:
01.4. - ÚT - 2.NP a 3. NP - blok A
Místo: |  |  | Podbabská 1587/1, Praha 6 |  |  | Datum: | 18.07.2015
Zadavatel: |  |  | Armádní Servisní, příspěvková organizace |  |  | Projektant: | Omega project s.r.o., M. Horákové 66/103, Praha 6
Uchazeč:
Kód dílu - Popis | [6 empty] | Cena celkem [CZK]
Náklady soupisu celkem | [6 empty] | 0 | [12 empty] | -1
| PSV - Práce a dodávky PSV | [5 empty] | 0
| 733 - Ústřední vytápění - rozvodné potrubí | [5 empty] | 0
| 734 - Ústřední vytápění - armatury | [5 empty] | 0
| 735 - Ústřední vytápění - otopná tělesa | [5 empty] | 0
| HZS - Hodinové zúčtovací sazby | [5 empty] | 0
SOUPIS PRACÍ
Zakázka:
Stavební úpravy v ubytovně Podbabská
Objekt:
01 - Přestavba a rekonstrukce sociálních zařízení v 2. NP a 3.NP bloku A
Soupis:
01.4. - ÚT - 2.NP a 3. NP - blok A
Místo: |  |  | Podbabská 1587/1, Praha 6 |  |  | Datum: | 18.07.2015
Zadavatel: |  |  | Armádní Servisní, příspěvková organizace |  |  | Projektant: | Omega project s.r.o., M. Horákové 66/103, Praha 6
Uchazeč:
PČ | Typ | Kód | Popis | MJ | Množství | J.cena [CZK] | Cena celkem [CZK] | Cenová soustava |  | Poznámka | DPH | J. Nh [h] | Nh celkem [h] | J. hmotnost [t] | Hmotnost celkem [t] | J. suť [t] | Suť Celkem [t]
Náklady soupisu celkem | [6 empty] | 0 | [5 empty] | 0 |  | 0.0012 |  | 0.28012 |  | D | -1 | [10 empty] | 0
| D | PSV | Práce a dodávky PSV |  |  |  | 0 | [5 empty] | 0 |  | 0.0012 |  | 0.28012 | 2 | D | 0 |  |  |  | ROZPOCET | [6 empty] | 0
| D | 733 | Ústřední vytápění - rozvodné potrubí |  |  |  | 0 | [5 empty] | 0 |  | 0.00044 |  | 0 | 2 | D | 1 |  |  |  | ROZPOCET | [6 empty] | 0
1 | K | 733291903.R01 | Napojení potrubí na rozvody ÚT | kus | 8 |  | 0 |  |  |  | základní |  | 0 | 1e-05 | 8e-05 | 0 | 0 | 16 | K | 2 |  |  |  | ROZPOCET | 0 | 0 | 0 | 0 | 0 | 1 | 0 | 16 | -1740162441
| VV |  | 4*2 |  | 8 | [13 empty] | VV | 2 | 2 | -1 | 1 | ROZPOCET
2 | K | 733291903.R02 | Stavající rozvody ÚT - demontáž a zpětná montáž | m | 36 |  | 0 |  |  |  | základní |  | 0 | 1e-05 | 0.00036 | 0 | 0 | 16 | K | 2 |  |  |  | ROZPOCET | 0 | 0 | 0 | 0 | 0 | 1 | 0 | 16 | -884253665
| VV |  | 18*2 |  | 36 | [13 empty] | VV | 2 | 2 | -1 | 1 | ROZPOCET
| D | 734 | Ústřední vytápění - armatury |  |  |  | 0 | [5 empty] | 0 |  | 0.00032 |  | 0 | 2 | D | 1 |  |  |  | ROZPOCET | [6 empty] | 0
3 | K | 734291931 | Zpětná montáž šroubení přímého nebo rohového do G 1/2 | kus | 4 |  | 0 | CS ÚRS 2015 01 |  |  | základní |  | 0 | 4e-05 | 0.00016 | 0 | 0 | 16 | K | 2 |  |  |  | ROZPOCET | 0 | 0 | 0 | 0 | 0 | 1 | 0 | 16 | -691751120
4 | K | 734291941 | Zpětná montáž odvaděče kondenzátu závitového otopného tělesa do G 1/2 | kus | 4 |  | 0 | CS ÚRS 2015 01 |  |  | základní |  | 0 | 4e-05 | 0.00016 | 0 | 0 | 16 | K | 2 |  |  |  | ROZPOCET | 0 | 0 | 0 | 0 | 0 | 1 | 0 | 16 | -583589212
5 | K | 734291951 | Zpětná montáž hlavice ručního a termostatického ovládání | kus | 4 |  | 0 | CS ÚRS 2015 01 |  |  | základní |  | 0 | 0 | 0 | 0 | 0 | 16 | K | 2 |  |  |  | ROZPOCET | 0 | 0 | 0 | 0 | 0 | 1 | 0 | 16 | -1563567508
| D | 735 | Ústřední vytápění - otopná tělesa |  |  |  | 0 | [5 empty] | 0 |  | 0.00044 |  | 0.28012 | 2 | D | 1 |  |  |  | ROZPOCET | [6 empty] | 0
6 | K | 735000912 | Vyregulování ventilu nebo kohoutu dvojregulačního s termostatickým ovládáním | kus | 4 |  | 0 | CS ÚRS 2015 01 |  |  | základní |  | 0 | 0 | 0 | 0 | 0 | 16 | K | 2 |  |  |  | ROZPOCET | 0 | 0 | 0 | 0 | 0 | 1 | 0 | 16 | 1918155729
7 | K | 735151835.R01 | Demontáž otopného tělesa panelového vč. demontáže ventilů , šroubení a hlavic | kus | 4 |  | 0 |  |  |  | základní |  | 0 | 0.0001 | 0.0004 | 0.07003 | 0.28012 | 16 | K | 2 |  |  |  | ROZPOCET | 0 | 0 | 0 | 0 | 0 | 1 | 0 | 16 | 497776731
8 | K | 735191905 | Odvzdušnění otopných těles | kus | 4 |  | 0 | CS ÚRS 2015 01 |  |  | základní |  | 0 | 0 | 0 | 0 | 0 | 16 | K | 2 |  |  |  | ROZPOCET | 0 | 0 | 0 | 0 | 0 | 1 | 0 | 16 | -7628080
9 | K | 735191910 | Napuštění vody do otopných těles | m2 | 9 |  | 0 | CS ÚRS 2015 01 |  |  | základní |  | 0 | 0 | 0 | 0 | 0 | 16 | K | 2 |  |  |  | ROZPOCET | 0 | 0 | 0 | 0 | 0 | 1 | 0 | 16 | -327134497
| VV |  | 1,5*1,5*4 |  | 9 | [13 empty] | VV | 2 | 2 | -1 | 1 | ROZPOCET
10 | K | 735192930.R01 | Zpětná montáž otopného tělesa panelového | kus | 4 |  | 0 |  |  |  | základní |  | 0 | 1e-05 | 4e-05 | 0 | 0 | 16 | K | 2 |  |  |  | ROZPOCET | 0 | 0 | 0 | 0 | 0 | 1 | 0 | 16 | -875403795
| D | HZS | Hodinové zúčtovací sazby |  |  |  | 0 | [5 empty] | 0 |  | 0 |  | 0 | 4 | D | 0 |  |  |  | ROZPOCET | [6 empty] | 0
11 | K | HZS2211 | Hodinová zúčtovací sazba instalatér | hod | 6 |  | 0 | CS ÚRS 2015 01 |  |  | základní |  | 0 | 0 | 0 | 0 | 0 | 512 | K | 1 |  |  |  | ROZPOCET | 0 | 0 | 0 | 0 | 0 | 1 | 0 | 512 | -624200644
12 | K | HZS2212 | Hodinová zúčtovací sazba instalatér odborný | hod | 14 |  | 0 | CS ÚRS 2015 01 |  |  | základní |  | 0 | 0 | 0 | 0 | 0 | 512 | K | 1 |  |  |  | ROZPOCET | 0 | 0 | 0 | 0 | 0 | 1 | 0 | 512 | -1299737506
13 | K | HZS2491 | Hodinová zúčtovací sazba dělník zednických výpomocí | hod | 14 |  | 0 | CS ÚRS 2015 01 |  |  | základní |  | 0 | 0 | 0 | 0 | 0 | 512 | K | 1 |  |  |  | ROZPOCET | 0 | 0 | 0 | 0 | 0 | 1 | 0 | 512 | 975347560
14 | K | HZS2492 | Hodinová zúčtovací sazba pomocný dělník PSV | hod | 4 |  | 0 | CS ÚRS 2015 01 |  |  | základní |  | 0 | 0 | 0 | 0 | 0 | 512 | K | 1 |  |  |  | ROZPOCET | 0 | 0 | 0 | 0 | 0 | 1 | 0 | 512 | -1766396449

## 01.5. - Elektroinstalace ...
| List obsahuje: |  | 1) Krycí list soupisu | 2) Rekapitulace |  |  | 3) Soupis prací | Zpět na list: | Rekapitulace zakázky
{043B2F2C-77C7-4315-B166-71C43E150668}
2
| KRYCÍ LIST SOUPISU | [8 empty] | v --- níže se nacházejí doplnkové a pomocné údaje k sestavám --- v | [8 empty] | False
Zakázka:
Stavební úpravy v ubytovně Podbabská
Objekt:
01 - Přestavba a rekonstrukce sociálních zařízení v 2. NP a 3.NP bloku A
Soupis:
01.5. - Elektroinstalace 2. NP - blok A
| KSO: |  | 801 79 |  |  | CC-CZ:
| Místo: |  | Podbabská 1587/1, Praha 6 |  |  | Datum: | 18.07.2015
| Zadavatel: |  |  |  |  | IČ: | 60460580
|  | Armádní Servisní, příspěvková organizace |  |  |  | DIČ:
| Uchazeč: |  |  |  |  | IČ:
DIČ:
| Projektant: |  |  |  |  | IČ:
|  | Omega project s.r.o., M. Horákové 66/103, Praha 6 |  |  |  | DIČ:
Poznámka:
| Cena bez DPH | [5 empty] | 0
|  |  | Základ daně |  |  | Sazba daně | Výše daně
| DPH | základní | 0 |  |  | 21% | 0
|  | snížená | 0 |  |  | 15% | 0
|  | zákl. přenesená | 0 |  |  | 21% | 0
|  | sníž. přenesená | 0 |  |  | 15% | 0
|  | nulová | 0 |  |  | 0% | 0
| Cena s DPH |  |  | v | CZK |  | 0
REKAPITULACE ČLENĚNÍ SOUPISU PRACÍ
Zakázka:
Stavební úpravy v ubytovně Podbabská
Objekt:
01 - Přestavba a rekonstrukce sociálních zařízení v 2. NP a 3.NP bloku A
Soupis:
01.5. - Elektroinstalace 2. NP - blok A
Místo: |  |  | Podbabská 1587/1, Praha 6 |  |  | Datum: | 18.07.2015
Zadavatel: |  |  | Armádní Servisní, příspěvková organizace |  |  | Projektant: | Omega project s.r.o., M. Horákové 66/103, Praha 6
Uchazeč:
Kód dílu - Popis | [6 empty] | Cena celkem [CZK]
Náklady soupisu celkem | [6 empty] | 0 | [12 empty] | -1
| PSV - Práce a dodávky PSV | [5 empty] | 0
| 742 - Elektromontáže - rozvodný systém | [5 empty] | 0
| 743 - Elektromontáže - hrubá montáž | [5 empty] | 0
| 744 - Elektromontáže - rozvody vodičů měděných | [5 empty] | 0
| 745 - Elektromontáže - rozvody vodičů hliníkových | [5 empty] | 0
| 746 - Elektromontáže - soubory pro vodiče | [5 empty] | 0
| 747 - Elektromontáže - kompletace rozvodů | [5 empty] | 0
| 748 - Elektromontáže - osvětlovací zařízení a svítidla | [5 empty] | 0
| 751 - Vzduchotechnika | [5 empty] | 0
| HZS - Hodinové zúčtovací sazby | [5 empty] | 0
SOUPIS PRACÍ
Zakázka:
Stavební úpravy v ubytovně Podbabská
Objekt:
01 - Přestavba a rekonstrukce sociálních zařízení v 2. NP a 3.NP bloku A
Soupis:
01.5. - Elektroinstalace 2. NP - blok A
Místo: |  |  | Podbabská 1587/1, Praha 6 |  |  | Datum: | 18.07.2015
Zadavatel: |  |  | Armádní Servisní, příspěvková organizace |  |  | Projektant: | Omega project s.r.o., M. Horákové 66/103, Praha 6
Uchazeč:
PČ | Typ | Kód | Popis | MJ | Množství | J.cena [CZK] | Cena celkem [CZK] | Cenová soustava |  | Poznámka | DPH | J. Nh [h] | Nh celkem [h] | J. hmotnost [t] | Hmotnost celkem [t] | J. suť [t] | Suť Celkem [t]
Náklady soupisu celkem | [6 empty] | 0 | [5 empty] | 0 |  | 0.3363 |  | 0 |  | D | -1 | [10 empty] | 0
| D | PSV | Práce a dodávky PSV |  |  |  | 0 | [5 empty] | 0 |  | 0.3363 |  | 0 | 2 | D | 0 |  |  |  | ROZPOCET | [6 empty] | 0
| D | 742 | Elektromontáže - rozvodný systém |  |  |  | 0 | [5 empty] | 0 |  | 0.008 |  | 0 | 2 | D | 1 |  |  |  | ROZPOCET | [6 empty] | 0
1 | K | 742221110 | Montáž rozváděčů litinových, hliníkových nebo plastových sestava do 50 kg | kus | 1 |  | 0 | CS ÚRS 2015 01 |  |  | základní |  | 0 | 0 | 0 | 0 | 0 | 16 | K | 2 |  |  |  | ROZPOCET | 0 | 0 | 0 | 0 | 0 | 1 | 0 | 16 | -1603171629
| P |  | Poznámka k položce: Rozvaděč RP2A vč. vybavení DIN lišty, svorkovnice Pe, N, | [15 empty] | P | 2
2 | M | 357116510 | rozvaděč elektroměrový plastový | kus | 1 |  | 0 | CS ÚRS 2015 01 |  |  | základní |  | 0 | 0.008 | 0.008 | 0 | 0 | 32 | M | 2 |  |  |  | ROZPOCET | 0 | 0 | 0 | 0 | 0 | 1 | 0 | 16 | -1267541459
| P |  | Poznámka k položce: Zapuštěný plastový s krytím přístrojů IP30 mod.26 a plnými dveřmi | [15 empty] | P | 2
3 | K | 742996100 | Oživení rozváděče se složitou výstrojí | kus | 1 |  | 0 | CS ÚRS 2015 01 |  |  | základní |  | 0 | 0 | 0 | 0 | 0 | 16 | K | 2 |  |  |  | ROZPOCET | 0 | 0 | 0 | 0 | 0 | 1 | 0 | 16 | -1295036988
| D | 743 | Elektromontáže - hrubá montáž |  |  |  | 0 | [5 empty] | 0 |  | 0.0108 |  | 0 | 2 | D | 1 |  |  |  | ROZPOCET | [6 empty] | 0
4 | K | 743311200 | Montáž lišta a kanálek protahovací šířky do 40 mm | m | 35 |  | 0 | CS ÚRS 2015 01 |  |  | základní |  | 0 | 0 | 0 | 0 | 0 | 16 | K | 2 |  |  |  | ROZPOCET | 0 | 0 | 0 | 0 | 0 | 1 | 0 | 16 | 553718954
5 | M | 345718700 | lišta elektroinstalační protahovací L 40 | m | 35 |  | 0 | CS ÚRS 2015 01 |  |  | základní |  | 0 | 0.00027 | 0.00945 | 0 | 0 | 32 | M | 2 |  |  |  | ROZPOCET | 0 | 0 | 0 | 0 | 0 | 1 | 0 | 16 | 4336961
6 | K | 743411111 | Montáž krabice zapuštěná plastová kruhová typ KU68/2-1902, KO125 | kus | 25 |  | 0 | CS ÚRS 2015 01 |  |  | základní |  | 0 | 0 | 0 | 0 | 0 | 16 | K | 2 |  |  |  | ROZPOCET | 0 | 0 | 0 | 0 | 0 | 1 | 0 | 16 | 1705984585
7 | M | 345715210 | krabice univerzální z PH KU 68/2-1903 | kus | 10 |  | 0 | CS ÚRS 2015 01 |  |  | základní |  | 0 | 9e-05 | 0.0009 | 0 | 0 | 32 | M | 2 |  |  |  | ROZPOCET | 0 | 0 | 0 | 0 | 0 | 1 | 0 | 16 | 1229099500
8 | M | 345715110 | krabice přístrojová instalační KP 68/2 | kus | 15 |  | 0 | CS ÚRS 2015 01 |  |  | základní |  | 0 | 3e-05 | 0.00045 | 0 | 0 | 32 | M | 2 |  |  |  | ROZPOCET | 0 | 0 | 0 | 0 | 0 | 1 | 0 | 16 | 1641141522
9 | K | 743414321 | Montáž rozvodka nástěnná plast čtyřhranná ACIDUR vodič D do 4mm2 | kus | 3 |  | 0 | CS ÚRS 2015 01 |  |  | základní |  | 0 | 0 | 0 | 0 | 0 | 16 | K | 2 |  |  |  | ROZPOCET | 0 | 0 | 0 | 0 | 0 | 1 | 0 | 16 | -2015771041
10 | M | 10.901.740 | AC 6455 Krabice plastové do vlhka | KS | 3 |  | 0 |  |  |  | základní |  | 0 | 0 | 0 | 0 | 0 | 32 | M | 2 |  |  |  | ROZPOCET | 0 | 0 | 0 | 0 | 0 | 1 | 0 | 16 | 2124118595
| P |  | Poznámka k položce: např. acidur | [15 empty] | P | 2
| D | 744 | Elektromontáže - rozvody vodičů měděných |  |  |  | 0 | [5 empty] | 0 |  | 0.10643 |  | 0 | 2 | D | 1 |  |  |  | ROZPOCET | [6 empty] | 0
11 | K | 744231110 | Montáž vodič Cu izolovaný sk.1 do 1 kV žíla 0,35-35 mm2 volně | m | 93 |  | 0 | CS ÚRS 2015 01 |  |  | základní |  | 0 | 0 | 0 | 0 | 0 | 16 | K | 2 |  |  |  | ROZPOCET | 0 | 0 | 0 | 0 | 0 | 1 | 0 | 16 | 1114833170
| VV |  | 33+60 |  | 93 | [13 empty] | VV | 2 | 2 | -1 | 1 | ROZPOCET
12 | M | 341421560 | vodič silový s Cu jádrem CYA H07 V-K 4 mm2 | m | 60 |  | 0 | CS ÚRS 2015 01 |  |  | základní |  | 0 | 5e-05 | 0.003 | 0 | 0 | 128 | M | 2 |  |  |  | ROZPOCET | 0 | 0 | 0 | 0 | 0 | 1 | 0 | 128 | -546565257
13 | M | 341421570 | vodič silový s Cu jádrem CYA H07 V-K 6 mm2 | m | 33 |  | 0 | CS ÚRS 2015 01 |  |  | základní |  | 0 | 6e-05 | 0.00198 | 0 | 0 | 128 | M | 2 |  |  |  | ROZPOCET | 0 | 0 | 0 | 0 | 0 | 1 | 0 | 128 | -1314258397
14 | K | 744411220 | Montáž kabel Cu sk.2 do 1 kV do 0,20 kg pod omítku stěn | m | 420 |  | 0 | CS ÚRS 2015 01 |  |  | základní |  | 0 | 0 | 0 | 0 | 0 | 16 | K | 2 |  |  |  | ROZPOCET | 0 | 0 | 0 | 0 | 0 | 1 | 0 | 16 | -1944319140
15 | M | 341110300 | kabel silový s Cu jádrem CYKY - J 3x1,5 mm2 | m | 420 |  | 0 | CS ÚRS 2015 01 |  |  | základní |  | 0 | 0.00012 | 0.0504 | 0 | 0 | 32 | M | 2 |  |  |  | ROZPOCET | 0 | 0 | 0 | 0 | 0 | 1 | 0 | 16 | -855761595
16 | K | 744411230 | Montáž kabel Cu sk.2 do 1 kV do 0,40 kg pod omítku stěn | m | 265 |  | 0 | CS ÚRS 2015 01 |  |  | základní |  | 0 | 0 | 0 | 0 | 0 | 16 | K | 2 |  |  |  | ROZPOCET | 0 | 0 | 0 | 0 | 0 | 1 | 0 | 16 | 132982464
| VV |  | 35+30+200 |  | 265 | [13 empty] | VV | 2 | 2 | -1 | 0 | ROZPOCET
| VV |  | Součet |  | 265 | [13 empty] | VV | 2 | 4 | -1 | 1 | ROZPOCET
17 | M | 341110980 | kabel silový s Cu jádrem CYKY- J 5x4 mm2 | m | 35 |  | 0 | CS ÚRS 2015 01 |  |  | základní |  | 0 | 0.00035 | 0.01225 | 0 | 0 | 32 | M | 2 |  |  |  | ROZPOCET | 0 | 0 | 0 | 0 | 0 | 1 | 0 | 16 | -252417319
18 | M | 341110900 | kabel silový s Cu jádrem CYKY- J 5x1,5 mm2 | m | 30 |  | 0 | CS ÚRS 2015 01 |  |  | základní |  | 0 | 0.00016 | 0.0048 | 0 | 0 | 32 | M | 2 |  |  |  | ROZPOCET | 0 | 0 | 0 | 0 | 0 | 1 | 0 | 16 | -305325165
19 | M | 341110360 | kabel silový s Cu jádrem CYKY- J 3x2,5 mm2 | m | 200 |  | 0 | CS ÚRS 2015 01 |  |  | základní |  | 0 | 0.00017 | 0.034 | 0 | 0 | 32 | M | 2 |  |  |  | ROZPOCET | 0 | 0 | 0 | 0 | 0 | 1 | 0 | 16 | -923161395
| D | 745 | Elektromontáže - rozvody vodičů hliníkových |  |  |  | 0 | [5 empty] | 0 |  | 0 |  | 0 | 2 | D | 1 |  |  |  | ROZPOCET | [6 empty] | 0
20 | K | 745841111 | Montáž a dodávka přípojnice Cu | kus | 1 |  | 0 | CS ÚRS 2015 01 |  |  | základní |  | 0 | 0 | 0 | 0 | 0 | 16 | K | 2 |  |  |  | ROZPOCET | 0 | 0 | 0 | 0 | 0 | 1 | 0 | 16 | -639901972
| D | 746 | Elektromontáže - soubory pro vodiče |  |  |  | 0 | [5 empty] | 0 |  | 0 |  | 0 | 2 | D | 1 |  |  |  | ROZPOCET | [6 empty] | 0
21 | K | 746212110 | Ukončení vodič izolovaný do 2,5 mm2 na svorkovnici | kus | 120 |  | 0 | CS ÚRS 2015 01 |  |  | základní |  | 0 | 0 | 0 | 0 | 0 | 16 | K | 2 |  |  |  | ROZPOCET | 0 | 0 | 0 | 0 | 0 | 1 | 0 | 16 | -866933337
22 | K | 746212130 | Ukončení vodič izolovaný do 6 mm2 na svorkovnici | kus | 30 |  | 0 | CS ÚRS 2015 01 |  |  | základní |  | 0 | 0 | 0 | 0 | 0 | 16 | K | 2 |  |  |  | ROZPOCET | 0 | 0 | 0 | 0 | 0 | 1 | 0 | 16 | -2001087671
| D | 747 | Elektromontáže - kompletace rozvodů |  |  |  | 0 | [5 empty] | 0 |  | 0.00559 |  | 0 | 2 | D | 1 |  |  |  | ROZPOCET | [6 empty] | 0
23 | K | 747111111 | Montáž vypínač nástěnný 1-jednopólový prostředí obyčejné nebo vlhké | kus | 7 |  | 0 | CS ÚRS 2015 01 |  |  | základní |  | 0 | 0 | 0 | 0 | 0 | 16 | K | 2 |  |  |  | ROZPOCET | 0 | 0 | 0 | 0 | 0 | 1 | 0 | 16 | 1655013220
24 | M | 345355150 | spínač jednopólový 10A bílý | kus | 7 |  | 0 | CS ÚRS 2015 01 |  |  | základní |  | 0 | 5e-05 | 0.00035 | 0 | 0 | 32 | M | 2 |  |  |  | ROZPOCET | 0 | 0 | 0 | 0 | 0 | 1 | 0 | 16 | 1696316794
25 | K | 747111125 | Montáž přepínač nástěnný 5-sériový prostředí obyčejné nebo vlhké | kus | 1 |  | 0 | CS ÚRS 2015 01 |  |  | základní |  | 0 | 0 | 0 | 0 | 0 | 16 | K | 2 |  |  |  | ROZPOCET | 0 | 0 | 0 | 0 | 0 | 1 | 0 | 16 | -106674330
26 | M | 345355750 | spínač řazení 5 10A bílý | kus | 1 |  | 0 | CS ÚRS 2015 01 |  |  | základní |  | 0 | 5e-05 | 5e-05 | 0 | 0 | 32 | M | 2 |  |  |  | ROZPOCET | 0 | 0 | 0 | 0 | 0 | 1 | 0 | 16 | 959028282
27 | K | 747161060 | Montáž zásuvka chráněná bezšroubové připojení v krabici 2P+PE dvojí zapojení prostř. základní,vlhké | kus | 7 |  | 0 | CS ÚRS 2015 01 |  |  | základní |  | 0 | 0 | 0 | 0 | 0 | 16 | K | 2 |  |  |  | ROZPOCET | 0 | 0 | 0 | 0 | 0 | 1 | 0 | 16 | 74750100
28 | M | 345551230 | zásuvka 2násobná 16A bílá | kus | 7 |  | 0 | CS ÚRS 2015 01 |  |  | základní |  | 0 | 6e-05 | 0.00042 | 0 | 0 | 32 | M | 2 |  |  |  | ROZPOCET | 0 | 0 | 0 | 0 | 0 | 1 | 0 | 16 | -802740188
29 | K | 747231150 | Montáž jistič jednopólový nn do 25 A ve skříni | kus | 8 |  | 0 | CS ÚRS 2015 01 |  |  | základní |  | 0 | 0 | 0 | 0 | 0 | 16 | K | 2 |  |  |  | ROZPOCET | 0 | 0 | 0 | 0 | 0 | 1 | 0 | 16 | 1739407918
| VV |  | 6+2 |  | 8 | [13 empty] | VV | 2 | 2 | -1 | 0 | ROZPOCET
| VV |  | Součet |  | 8 | [13 empty] | VV | 2 | 4 | -1 | 1 | ROZPOCET
30 | M | 358221090 | jistič 1pólový-charakteristika B LPN (LSN) 10B/1 | kus | 2 |  | 0 | CS ÚRS 2015 01 |  |  | základní |  | 0 | 0.0004 | 0.0008 | 0 | 0 | 32 | M | 2 |  |  |  | ROZPOCET | 0 | 0 | 0 | 0 | 0 | 1 | 0 | 16 | -519869095
31 | M | 358221110 | jistič 1pólový-charakteristika B LPN (LSN) 16B/1 | kus | 6 |  | 0 | CS ÚRS 2015 01 |  |  | základní |  | 0 | 0.0004 | 0.0024 | 0 | 0 | 32 | M | 2 |  |  |  | ROZPOCET | 0 | 0 | 0 | 0 | 0 | 1 | 0 | 16 | 620285943
32 | K | 747233150 | Montáž jistič třípólový nn do 25 A ve skříni | kus | 1 |  | 0 | CS ÚRS 2015 01 |  |  | základní |  | 0 | 0 | 0 | 0 | 0 | 16 | K | 2 |  |  |  | ROZPOCET | 0 | 0 | 0 | 0 | 0 | 1 | 0 | 16 | 175801483
| P |  | Poznámka k položce: DO patrového rozvadeče RP03, (RP02) | [15 empty] | P | 2
33 | M | 10.060.906 | Jistič 20B/3 PL7 | KS | 1 |  | 0 |  |  |  | základní |  | 0 | 0 | 0 | 0 | 0 | 32 | M | 2 |  |  |  | ROZPOCET | 0 | 0 | 0 | 0 | 0 | 1 | 0 | 16 | -1943973556
34 | K | 747240113 | Montáž proudových chráničů dvoupólových nn do 25 A ve skříni | kus | 1 |  | 0 | CS ÚRS 2015 01 |  |  | základní |  | 0 | 0 | 0 | 0 | 0 | 16 | K | 2 |  |  |  | ROZPOCET | 0 | 0 | 0 | 0 | 0 | 1 | 0 | 16 | 1657465390
35 | M | 358892160 | chránič proudový 4pólový 40/4/300 typ AC | kus | 1 |  | 0 | CS ÚRS 2015 01 |  |  | základní |  | 0 | 0.00047 | 0.00047 | 0 | 0 | 32 | M | 2 |  |  |  | ROZPOCET | 0 | 0 | 0 | 0 | 0 | 1 | 0 | 16 | 1609915374
36 | K | 747251131 | Montáž svodiče přepětí nn 3.stupeň jednopólových jednodílných na DIN lištu | kus | 1 |  | 0 | CS ÚRS 2015 01 |  |  | základní |  | 0 | 0 | 0 | 0 | 0 | 16 | K | 2 |  |  |  | ROZPOCET | 0 | 0 | 0 | 0 | 0 | 1 | 0 | 16 | 2099205762
37 | M | 358895170 | havní vypínač Z-SE 40/3A | kus | 1 |  | 0 | CS ÚRS 2015 01 |  |  | základní |  | 0 | 5e-05 | 5e-05 | 0 | 0 | 32 | M | 2 |  |  |  | ROZPOCET | 0 | 0 | 0 | 0 | 0 | 1 | 0 | 16 | -1506474510
38 | K | 747523410 | Montáž relé pomocné ventilátorové | kus | 7 |  | 0 | CS ÚRS 2015 01 |  |  | základní |  | 0 | 0 | 0 | 0 | 0 | 16 | K | 2 |  |  |  | ROZPOCET | 0 | 0 | 0 | 0 | 0 | 1 | 0 | 16 | 913908696
39 | M | 358351000.R01 | relé pro ventilátory | kus | 7 |  | 0 |  |  |  | základní |  | 0 | 0.00015 | 0.00105 | 0 | 0 | 32 | M | 2 |  |  |  | ROZPOCET | 0 | 0 | 0 | 0 | 0 | 1 | 0 | 16 | -1369065006
| D | 748 | Elektromontáže - osvětlovací zařízení a svítidla |  |  |  | 0 | [5 empty] | 0 |  | 0.2024 |  | 0 | 2 | D | 1 |  |  |  | ROZPOCET | [6 empty] | 0
40 | K | 748121215 | Montáž svítidlo nouzové | kus | 2 |  | 0 |  |  |  | základní |  | 0 | 0 | 0 | 0 | 0 | 16 | K | 2 |  |  |  | ROZPOCET | 0 | 0 | 0 | 0 | 0 | 1 | 0 | 16 | 356003472
41 | M | 348584090 | svítidlo nouzové do a vl. AKU s piktogramem 8W/1 h | kus | 2 |  | 0 |  |  |  | základní |  | 0 | 0.0046 | 0.0092 | 0 | 0 | 32 | M | 2 |  |  |  | ROZPOCET | 0 | 0 | 0 | 0 | 0 | 1 | 0 | 16 | 920163507
42 | K | 748122114 | Montáž svítidlo zářivkové průmyslové stropní přisazené 2 zdroje s krytem | kus | 23 |  | 0 | CS ÚRS 2015 01 |  |  | základní |  | 0 | 0 | 0 | 0 | 0 | 16 | K | 2 |  |  |  | ROZPOCET | 0 | 0 | 0 | 0 | 0 | 1 | 0 | 16 | -1764542775
43 | M | 348144110 | svítidlo přisazené zářivkové F 2x32 W s opálovým krytem včetně sv. zdrojů 840 | kus | 23 |  | 0 | CS ÚRS 2015 01 |  |  | základní |  | 0 | 0.0084 | 0.1932 | 0 | 0 | 32 | M | 2 |  |  |  | ROZPOCET | 0 | 0 | 0 | 0 | 0 | 1 | 0 | 16 | 1074053366
| D | 751 | Vzduchotechnika |  |  |  | 0 | [5 empty] | 0 |  | 0.00308 |  | 0 | 2 | D | 1 |  |  |  | ROZPOCET | [6 empty] | 0
44 | K | 751111011 | Mtž vent ax ntl nástěnného základního D do 100 mm | kus | 7 |  | 0 | CS ÚRS 2015 01 |  |  | základní |  | 0 | 0 | 0 | 0 | 0 | 16 | K | 2 |  |  |  | ROZPOCET | 0 | 0 | 0 | 0 | 0 | 1 | 0 | 16 | 667304819
45 | M | 429141410.R01 | ventilátor axiální k montáži na stěnu, skříň z plastu - koupelnový a klapkou | kus | 7 |  | 0 |  |  |  | základní |  | 0 | 0.00044 | 0.00308 | 0 | 0 | 32 | M | 2 |  |  |  | ROZPOCET | 0 | 0 | 0 | 0 | 0 | 1 | 0 | 16 | 1811405140
| D | HZS | Hodinové zúčtovací sazby |  |  |  | 0 | [5 empty] | 0 |  | 0 |  | 0 | 4 | D | 0 |  |  |  | ROZPOCET | [6 empty] | 0
46 | K | HZS2221 | Hodinová zúčtovací sazba elektrikář | hod | 24 |  | 0 | CS ÚRS 2015 01 |  |  | základní |  | 0 | 0 | 0 | 0 | 0 | 512 | K | 1 |  |  |  | ROZPOCET | 0 | 0 | 0 | 0 | 0 | 1 | 0 | 512 | 2066558258
| P |  | Poznámka k položce: demontáže elektroinstalace | [15 empty] | P | 1
47 | K | HZS2222 | Hodinová zúčtovací sazba elektrikář odborný | hod | 24 |  | 0 | CS ÚRS 2015 01 |  |  | základní |  | 0 | 0 | 0 | 0 | 0 | 512 | K | 1 |  |  |  | ROZPOCET | 0 | 0 | 0 | 0 | 0 | 1 | 0 | 512 | -966588646
| P |  | Poznámka k položce: trasování stavajích vedení | [15 empty] | P | 1
48 | K | HZS2491 | Hodinová zúčtovací sazba dělník zednických výpomocí | hod | 16 |  | 0 | CS ÚRS 2015 01 |  |  | základní |  | 0 | 0 | 0 | 0 | 0 | 512 | K | 1 |  |  |  | ROZPOCET | 0 | 0 | 0 | 0 | 0 | 1 | 0 | 512 | 781975551
| P |  | Poznámka k položce: stavební a zednické práce | [15 empty] | P | 1

## 01.6. - Elektroinstalace ...
| List obsahuje: |  | 1) Krycí list soupisu | 2) Rekapitulace |  |  | 3) Soupis prací | Zpět na list: | Rekapitulace zakázky
{23328867-875B-47FE-AC2E-8A8205745D41}
2
| KRYCÍ LIST SOUPISU | [8 empty] | v --- níže se nacházejí doplnkové a pomocné údaje k sestavám --- v | [8 empty] | False
Zakázka:
Stavební úpravy v ubytovně Podbabská
Objekt:
01 - Přestavba a rekonstrukce sociálních zařízení v 2. NP a 3.NP bloku A
Soupis:
01.6. - Elektroinstalace 3. NP - blok A
| KSO: |  | 801 79 |  |  | CC-CZ:
| Místo: |  | Podbabská 1587/1, Praha 6 |  |  | Datum: | 18.07.2015
| Zadavatel: |  |  |  |  | IČ: | 60460580
|  | Armádní Servisní, příspěvková organizace |  |  |  | DIČ:
| Uchazeč: |  |  |  |  | IČ:
DIČ:
| Projektant: |  |  |  |  | IČ:
|  | Omega project s.r.o., M. Horákové 66/103, Praha 6 |  |  |  | DIČ:
Poznámka:
| Cena bez DPH | [5 empty] | 0
|  |  | Základ daně |  |  | Sazba daně | Výše daně
| DPH | základní | 0 |  |  | 21% | 0
|  | snížená | 0 |  |  | 15% | 0
|  | zákl. přenesená | 0 |  |  | 21% | 0
|  | sníž. přenesená | 0 |  |  | 15% | 0
|  | nulová | 0 |  |  | 0% | 0
| Cena s DPH |  |  | v | CZK |  | 0
REKAPITULACE ČLENĚNÍ SOUPISU PRACÍ
Zakázka:
Stavební úpravy v ubytovně Podbabská
Objekt:
01 - Přestavba a rekonstrukce sociálních zařízení v 2. NP a 3.NP bloku A
Soupis:
01.6. - Elektroinstalace 3. NP - blok A
Místo: |  |  | Podbabská 1587/1, Praha 6 |  |  | Datum: | 18.07.2015
Zadavatel: |  |  | Armádní Servisní, příspěvková organizace |  |  | Projektant: | Omega project s.r.o., M. Horákové 66/103, Praha 6
Uchazeč:
Kód dílu - Popis | [6 empty] | Cena celkem [CZK]
Náklady soupisu celkem | [6 empty] | 0 | [12 empty] | -1
| PSV - Práce a dodávky PSV | [5 empty] | 0
| 742 - Elektromontáže - rozvodný systém | [5 empty] | 0
| 743 - Elektromontáže - hrubá montáž | [5 empty] | 0
| 744 - Elektromontáže - rozvody vodičů měděných | [5 empty] | 0
| 745 - Elektromontáže - rozvody vodičů hliníkových | [5 empty] | 0
| 746 - Elektromontáže - soubory pro vodiče | [5 empty] | 0
| 747 - Elektromontáže - kompletace rozvodů | [5 empty] | 0
| 748 - Elektromontáže - osvětlovací zařízení a svítidla | [5 empty] | 0
| 751 - Vzduchotechnika | [5 empty] | 0
| HZS - Hodinové zúčtovací sazby | [5 empty] | 0
SOUPIS PRACÍ
Zakázka:
Stavební úpravy v ubytovně Podbabská
Objekt:
01 - Přestavba a rekonstrukce sociálních zařízení v 2. NP a 3.NP bloku A
Soupis:
01.6. - Elektroinstalace 3. NP - blok A
Místo: |  |  | Podbabská 1587/1, Praha 6 |  |  | Datum: | 18.07.2015
Zadavatel: |  |  | Armádní Servisní, příspěvková organizace |  |  | Projektant: | Omega project s.r.o., M. Horákové 66/103, Praha 6
Uchazeč:
PČ | Typ | Kód | Popis | MJ | Množství | J.cena [CZK] | Cena celkem [CZK] | Cenová soustava |  | Poznámka | DPH | J. Nh [h] | Nh celkem [h] | J. hmotnost [t] | Hmotnost celkem [t] | J. suť [t] | Suť Celkem [t]
Náklady soupisu celkem | [6 empty] | 0 | [5 empty] | 0 |  | 0.33497 |  | 0 |  | D | -1 | [10 empty] | 0
| D | PSV | Práce a dodávky PSV |  |  |  | 0 | [5 empty] | 0 |  | 0.33497 |  | 0 | 2 | D | 0 |  |  |  | ROZPOCET | [6 empty] | 0
| D | 742 | Elektromontáže - rozvodný systém |  |  |  | 0 | [5 empty] | 0 |  | 0.008 |  | 0 | 2 | D | 1 |  |  |  | ROZPOCET | [6 empty] | 0
1 | K | 742221110 | Montáž rozváděčů litinových, hliníkových nebo plastových sestava do 50 kg | kus | 1 |  | 0 | CS ÚRS 2015 01 |  |  | základní |  | 0 | 0 | 0 | 0 | 0 | 16 | K | 2 |  |  |  | ROZPOCET | 0 | 0 | 0 | 0 | 0 | 1 | 0 | 16 | 1609798905
| P |  | Poznámka k položce: Rozvaděč RP3A vč. vybavení DIN lišty, svorkovnice Pe, N, | [15 empty] | P | 2
2 | M | 357116510 | rozvaděč elektroměrový plastový | kus | 1 |  | 0 | CS ÚRS 2015 01 |  |  | základní |  | 0 | 0.008 | 0.008 | 0 | 0 | 32 | M | 2 |  |  |  | ROZPOCET | 0 | 0 | 0 | 0 | 0 | 1 | 0 | 16 | -448513112
| P |  | Poznámka k položce: Zapuštěný plastový s krytím přístrojů IP30 mod.26 a plnými dveřmi | [15 empty] | P | 2
3 | K | 742996100 | Oživení rozváděče se složitou výstrojí | kus | 1 |  | 0 | CS ÚRS 2015 01 |  |  | základní |  | 0 | 0 | 0 | 0 | 0 | 16 | K | 2 |  |  |  | ROZPOCET | 0 | 0 | 0 | 0 | 0 | 1 | 0 | 16 | 1571871694
| D | 743 | Elektromontáže - hrubá montáž |  |  |  | 0 | [5 empty] | 0 |  | 0.01078 |  | 0 | 2 | D | 1 |  |  |  | ROZPOCET | [6 empty] | 0
4 | K | 743311200 | Montáž lišta a kanálek protahovací šířky do 40 mm | m | 35 |  | 0 | CS ÚRS 2015 01 |  |  | základní |  | 0 | 0 | 0 | 0 | 0 | 16 | K | 2 |  |  |  | ROZPOCET | 0 | 0 | 0 | 0 | 0 | 1 | 0 | 16 | 1236845682
5 | M | 345718700 | lišta elektroinstalační protahovací L 40 | m | 35 |  | 0 | CS ÚRS 2015 01 |  |  | základní |  | 0 | 0.00027 | 0.00945 | 0 | 0 | 32 | M | 2 |  |  |  | ROZPOCET | 0 | 0 | 0 | 0 | 0 | 1 | 0 | 16 | -1361375617
6 | K | 743411111 | Montáž krabice zapuštěná plastová kruhová typ KU68/2-1902, KO125 | kus | 25 |  | 0 | CS ÚRS 2015 01 |  |  | základní |  | 0 | 0 | 0 | 0 | 0 | 16 | K | 2 |  |  |  | ROZPOCET | 0 | 0 | 0 | 0 | 0 | 1 | 0 | 16 | -167401064
7 | M | 345715210 | krabice univerzální z PH KU 68/2-1903 | kus | 10 |  | 0 | CS ÚRS 2015 01 |  |  | základní |  | 0 | 9.1e-05 | 0.00091 | 0 | 0 | 32 | M | 2 |  |  |  | ROZPOCET | 0 | 0 | 0 | 0 | 0 | 1 | 0 | 16 | -466457790
8 | M | 345715110 | krabice přístrojová instalační KP 68/2 | kus | 15 |  | 0 | CS ÚRS 2015 01 |  |  | základní |  | 0 | 2.8e-05 | 0.00042 | 0 | 0 | 32 | M | 2 |  |  |  | ROZPOCET | 0 | 0 | 0 | 0 | 0 | 1 | 0 | 16 | -1317360317
9 | K | 743414321 | Montáž rozvodka nástěnná plast čtyřhranná ACIDUR vodič D do 4mm2 | kus | 3 |  | 0 | CS ÚRS 2015 01 |  |  | základní |  | 0 | 0 | 0 | 0 | 0 | 16 | K | 2 |  |  |  | ROZPOCET | 0 | 0 | 0 | 0 | 0 | 1 | 0 | 16 | 1913148411
10 | M | 10.901.740 | AC 6455 Krabice plastové do vlhka | KS | 3 |  | 0 |  |  |  | základní |  | 0 | 0 | 0 | 0 | 0 | 32 | M | 2 |  |  |  | ROZPOCET | 0 | 0 | 0 | 0 | 0 | 1 | 0 | 16 | -1121220966
| P |  | Poznámka k položce: např. acidur | [15 empty] | P | 2
| D | 744 | Elektromontáže - rozvody vodičů měděných |  |  |  | 0 | [5 empty] | 0 |  | 0.10512 |  | 0 | 2 | D | 1 |  |  |  | ROZPOCET | [6 empty] | 0
11 | K | 744231110 | Montáž vodič Cu izolovaný sk.1 do 1 kV žíla 0,35-35 mm2 volně | m | 93 |  | 0 | CS ÚRS 2015 01 |  |  | základní |  | 0 | 0 | 0 | 0 | 0 | 16 | K | 2 |  |  |  | ROZPOCET | 0 | 0 | 0 | 0 | 0 | 1 | 0 | 16 | 1982704477
| VV |  | 33+60 |  | 93 | [13 empty] | VV | 2 | 2 | -1 | 1 | ROZPOCET
12 | M | 341421560 | vodič silový s Cu jádrem CYA H07 V-K 4 mm2 | m | 60 |  | 0 | CS ÚRS 2015 01 |  |  | základní |  | 0 | 5e-05 | 0.003 | 0 | 0 | 128 | M | 2 |  |  |  | ROZPOCET | 0 | 0 | 0 | 0 | 0 | 1 | 0 | 128 | -718586636
13 | M | 341421570 | vodič silový s Cu jádrem CYA H07 V-K 6 mm2 | m | 33 |  | 0 | CS ÚRS 2015 01 |  |  | základní |  | 0 | 6e-05 | 0.00198 | 0 | 0 | 128 | M | 2 |  |  |  | ROZPOCET | 0 | 0 | 0 | 0 | 0 | 1 | 0 | 128 | 995186012
14 | K | 744411220 | Montáž kabel Cu sk.2 do 1 kV do 0,20 kg pod omítku stěn | m | 420 |  | 0 | CS ÚRS 2015 01 |  |  | základní |  | 0 | 0 | 0 | 0 | 0 | 16 | K | 2 |  |  |  | ROZPOCET | 0 | 0 | 0 | 0 | 0 | 1 | 0 | 16 | 1553069142
15 | M | 341110300 | kabel silový s Cu jádrem CYKY - J 3x1,5 mm2 | m | 420 |  | 0 | CS ÚRS 2015 01 |  |  | základní |  | 0 | 0.000117 | 0.04914 | 0 | 0 | 32 | M | 2 |  |  |  | ROZPOCET | 0 | 0 | 0 | 0 | 0 | 1 | 0 | 16 | -1312457720
16 | K | 744411230 | Montáž kabel Cu sk.2 do 1 kV do 0,40 kg pod omítku stěn | m | 265 |  | 0 | CS ÚRS 2015 01 |  |  | základní |  | 0 | 0 | 0 | 0 | 0 | 16 | K | 2 |  |  |  | ROZPOCET | 0 | 0 | 0 | 0 | 0 | 1 | 0 | 16 | -1187054809
| VV |  | 35+30+200 |  | 265 | [13 empty] | VV | 2 | 2 | -1 | 0 | ROZPOCET
| VV |  | Součet |  | 265 | [13 empty] | VV | 2 | 4 | -1 | 1 | ROZPOCET
17 | M | 341110980 | kabel silový s Cu jádrem CYKY- J 5x4 mm2 | m | 35 |  | 0 | CS ÚRS 2015 01 |  |  | základní |  | 0 | 0.000345 | 0.012075 | 0 | 0 | 32 | M | 2 |  |  |  | ROZPOCET | 0 | 0 | 0 | 0 | 0 | 1 | 0 | 16 | -1348774949
18 | M | 341110900 | kabel silový s Cu jádrem CYKY- J 5x1,5 mm2 | m | 30 |  | 0 | CS ÚRS 2015 01 |  |  | základní |  | 0 | 0.000164 | 0.00492 | 0 | 0 | 32 | M | 2 |  |  |  | ROZPOCET | 0 | 0 | 0 | 0 | 0 | 1 | 0 | 16 | -1586485207
19 | M | 341110360 | kabel silový s Cu jádrem CYKY- J 3x2,5 mm2 | m | 200 |  | 0 | CS ÚRS 2015 01 |  |  | základní |  | 0 | 0.00017 | 0.034 | 0 | 0 | 32 | M | 2 |  |  |  | ROZPOCET | 0 | 0 | 0 | 0 | 0 | 1 | 0 | 16 | -1570342550
| D | 745 | Elektromontáže - rozvody vodičů hliníkových |  |  |  | 0 | [5 empty] | 0 |  | 0 |  | 0 | 2 | D | 1 |  |  |  | ROZPOCET | [6 empty] | 0
20 | K | 745841111 | Montáž a dodávka přípojnice Cu | kus | 1 |  | 0 | CS ÚRS 2015 01 |  |  | základní |  | 0 | 0 | 0 | 0 | 0 | 16 | K | 2 |  |  |  | ROZPOCET | 0 | 0 | 0 | 0 | 0 | 1 | 0 | 16 | 238112046
| D | 746 | Elektromontáže - soubory pro vodiče |  |  |  | 0 | [5 empty] | 0 |  | 0 |  | 0 | 2 | D | 1 |  |  |  | ROZPOCET | [6 empty] | 0
21 | K | 746212110 | Ukončení vodič izolovaný do 2,5 mm2 na svorkovnici | kus | 120 |  | 0 | CS ÚRS 2015 01 |  |  | základní |  | 0 | 0 | 0 | 0 | 0 | 16 | K | 2 |  |  |  | ROZPOCET | 0 | 0 | 0 | 0 | 0 | 1 | 0 | 16 | 1047722889
22 | K | 746212130 | Ukončení vodič izolovaný do 6 mm2 na svorkovnici | kus | 30 |  | 0 | CS ÚRS 2015 01 |  |  | základní |  | 0 | 0 | 0 | 0 | 0 | 16 | K | 2 |  |  |  | ROZPOCET | 0 | 0 | 0 | 0 | 0 | 1 | 0 | 16 | 1820859770
| D | 747 | Elektromontáže - kompletace rozvodů |  |  |  | 0 | [5 empty] | 0 |  | 0.00559 |  | 0 | 2 | D | 1 |  |  |  | ROZPOCET | [6 empty] | 0
23 | K | 747111111 | Montáž vypínač nástěnný 1-jednopólový prostředí obyčejné nebo vlhké | kus | 7 |  | 0 | CS ÚRS 2015 01 |  |  | základní |  | 0 | 0 | 0 | 0 | 0 | 16 | K | 2 |  |  |  | ROZPOCET | 0 | 0 | 0 | 0 | 0 | 1 | 0 | 16 | 476329196
24 | M | 345355150 | spínač jednopólový 10A bílý | kus | 7 |  | 0 | CS ÚRS 2015 01 |  |  | základní |  | 0 | 5e-05 | 0.00035 | 0 | 0 | 32 | M | 2 |  |  |  | ROZPOCET | 0 | 0 | 0 | 0 | 0 | 1 | 0 | 16 | 2038159087
25 | K | 747111125 | Montáž přepínač nástěnný 5-sériový prostředí obyčejné nebo vlhké | kus | 1 |  | 0 | CS ÚRS 2015 01 |  |  | základní |  | 0 | 0 | 0 | 0 | 0 | 16 | K | 2 |  |  |  | ROZPOCET | 0 | 0 | 0 | 0 | 0 | 1 | 0 | 16 | -698869971
26 | M | 345355750 | spínač řazení 5 10A bílý | kus | 1 |  | 0 | CS ÚRS 2015 01 |  |  | základní |  | 0 | 5e-05 | 5e-05 | 0 | 0 | 32 | M | 2 |  |  |  | ROZPOCET | 0 | 0 | 0 | 0 | 0 | 1 | 0 | 16 | 924244003
27 | K | 747161060 | Montáž zásuvka chráněná bezšroubové připojení v krabici 2P+PE dvojí zapojení prostř. základní,vlhké | kus | 7 |  | 0 | CS ÚRS 2015 01 |  |  | základní |  | 0 | 0 | 0 | 0 | 0 | 16 | K | 2 |  |  |  | ROZPOCET | 0 | 0 | 0 | 0 | 0 | 1 | 0 | 16 | 409877324
28 | M | 345551230 | zásuvka 2násobná 16A bílá | kus | 7 |  | 0 | CS ÚRS 2015 01 |  |  | základní |  | 0 | 6e-05 | 0.00042 | 0 | 0 | 32 | M | 2 |  |  |  | ROZPOCET | 0 | 0 | 0 | 0 | 0 | 1 | 0 | 16 | 1406705990
29 | K | 747231150 | Montáž jistič jednopólový nn do 25 A ve skříni | kus | 8 |  | 0 | CS ÚRS 2015 01 |  |  | základní |  | 0 | 0 | 0 | 0 | 0 | 16 | K | 2 |  |  |  | ROZPOCET | 0 | 0 | 0 | 0 | 0 | 1 | 0 | 16 | 946933641
| VV |  | 6+2 |  | 8 | [13 empty] | VV | 2 | 2 | -1 | 0 | ROZPOCET
| VV |  | Součet |  | 8 | [13 empty] | VV | 2 | 4 | -1 | 1 | ROZPOCET
30 | M | 358221090 | jistič 1pólový-charakteristika B LPN (LSN) 10B/1 | kus | 2 |  | 0 | CS ÚRS 2015 01 |  |  | základní |  | 0 | 0.0004 | 0.0008 | 0 | 0 | 32 | M | 2 |  |  |  | ROZPOCET | 0 | 0 | 0 | 0 | 0 | 1 | 0 | 16 | -694136063
31 | M | 358221110 | jistič 1pólový-charakteristika B LPN (LSN) 16B/1 | kus | 6 |  | 0 | CS ÚRS 2015 01 |  |  | základní |  | 0 | 0.0004 | 0.0024 | 0 | 0 | 32 | M | 2 |  |  |  | ROZPOCET | 0 | 0 | 0 | 0 | 0 | 1 | 0 | 16 | -1578672276
32 | K | 747233150 | Montáž jistič třípólový nn do 25 A ve skříni | kus | 1 |  | 0 | CS ÚRS 2015 01 |  |  | základní |  | 0 | 0 | 0 | 0 | 0 | 16 | K | 2 |  |  |  | ROZPOCET | 0 | 0 | 0 | 0 | 0 | 1 | 0 | 16 | 1225333879
| P |  | Poznámka k položce: DO patrového rozvadeče RP03, (RP02) | [15 empty] | P | 2
33 | M | 10.060.906 | Jistič 20B/3 PL7 | KS | 1 |  | 0 |  |  |  | základní |  | 0 | 0 | 0 | 0 | 0 | 32 | M | 2 |  |  |  | ROZPOCET | 0 | 0 | 0 | 0 | 0 | 1 | 0 | 16 | -1843392444
34 | K | 747240113 | Montáž proudových chráničů dvoupólových nn do 25 A ve skříni | kus | 1 |  | 0 | CS ÚRS 2015 01 |  |  | základní |  | 0 | 0 | 0 | 0 | 0 | 16 | K | 2 |  |  |  | ROZPOCET | 0 | 0 | 0 | 0 | 0 | 1 | 0 | 16 | 2076914934
35 | M | 358892160 | chránič proudový 4pólový 40/4/300 typ AC | kus | 1 |  | 0 | CS ÚRS 2015 01 |  |  | základní |  | 0 | 0.00047 | 0.00047 | 0 | 0 | 32 | M | 2 |  |  |  | ROZPOCET | 0 | 0 | 0 | 0 | 0 | 1 | 0 | 16 | -822060489
36 | K | 747251131 | Montáž svodiče přepětí nn 3.stupeň jednopólových jednodílných na DIN lištu | kus | 1 |  | 0 | CS ÚRS 2015 01 |  |  | základní |  | 0 | 0 | 0 | 0 | 0 | 16 | K | 2 |  |  |  | ROZPOCET | 0 | 0 | 0 | 0 | 0 | 1 | 0 | 16 | -651136831
37 | M | 358895170 | havní vypínač Z-SE 40/3A | kus | 1 |  | 0 | CS ÚRS 2015 01 |  |  | základní |  | 0 | 5e-05 | 5e-05 | 0 | 0 | 32 | M | 2 |  |  |  | ROZPOCET | 0 | 0 | 0 | 0 | 0 | 1 | 0 | 16 | -1032825027
38 | K | 747523410 | Montáž relé pomocné ventilátorové | kus | 7 |  | 0 | CS ÚRS 2015 01 |  |  | základní |  | 0 | 0 | 0 | 0 | 0 | 16 | K | 2 |  |  |  | ROZPOCET | 0 | 0 | 0 | 0 | 0 | 1 | 0 | 16 | 1094108203
39 | M | 358351000.R01 | relé pro ventilátory | kus | 7 |  | 0 |  |  |  | základní |  | 0 | 0.00015 | 0.00105 | 0 | 0 | 32 | M | 2 |  |  |  | ROZPOCET | 0 | 0 | 0 | 0 | 0 | 1 | 0 | 16 | -1459511519
| D | 748 | Elektromontáže - osvětlovací zařízení a svítidla |  |  |  | 0 | [5 empty] | 0 |  | 0.2024 |  | 0 | 2 | D | 1 |  |  |  | ROZPOCET | [6 empty] | 0
40 | K | 748121215 | Montáž svítidlo nouzové | kus | 2 |  | 0 |  |  |  | základní |  | 0 | 0 | 0 | 0 | 0 | 16 | K | 2 |  |  |  | ROZPOCET | 0 | 0 | 0 | 0 | 0 | 1 | 0 | 16 | -359406140
41 | M | 348584090 | svítidlo nouzové do a vl. AKU s piktogramem 8W/1 h | kus | 2 |  | 0 |  |  |  | základní |  | 0 | 0.0046 | 0.0092 | 0 | 0 | 32 | M | 2 |  |  |  | ROZPOCET | 0 | 0 | 0 | 0 | 0 | 1 | 0 | 16 | -79583861
42 | K | 748122114 | Montáž svítidlo zářivkové průmyslové stropní přisazené 2 zdroje s krytem | kus | 23 |  | 0 | CS ÚRS 2015 01 |  |  | základní |  | 0 | 0 | 0 | 0 | 0 | 16 | K | 2 |  |  |  | ROZPOCET | 0 | 0 | 0 | 0 | 0 | 1 | 0 | 16 | 77124402
43 | M | 348144110 | svítidlo přisazené zářivkové F 2x32 Wkruhové s opálovým krytem včetně sv. zdrojů 840 | kus | 23 |  | 0 | CS ÚRS 2015 01 |  |  | základní |  | 0 | 0.0084 | 0.1932 | 0 | 0 | 32 | M | 2 |  |  |  | ROZPOCET | 0 | 0 | 0 | 0 | 0 | 1 | 0 | 16 | 1631243326
| D | 751 | Vzduchotechnika |  |  |  | 0 | [5 empty] | 0 |  | 0.00308 |  | 0 | 2 | D | 1 |  |  |  | ROZPOCET | [6 empty] | 0
44 | K | 751111011 | Mtž vent ax ntl nástěnného základního D do 100 mm | kus | 7 |  | 0 | CS ÚRS 2015 01 |  |  | základní |  | 0 | 0 | 0 | 0 | 0 | 16 | K | 2 |  |  |  | ROZPOCET | 0 | 0 | 0 | 0 | 0 | 1 | 0 | 16 | -1493485629
45 | M | 429141410.R01 | ventilátor axiální k montáži na stěnu, skříň z plastu - koupelnový a klapkou | kus | 7 |  | 0 |  |  |  | základní |  | 0 | 0.00044 | 0.00308 | 0 | 0 | 32 | M | 2 |  |  |  | ROZPOCET | 0 | 0 | 0 | 0 | 0 | 1 | 0 | 16 | -1114854208
| D | HZS | Hodinové zúčtovací sazby |  |  |  | 0 | [5 empty] | 0 |  | 0 |  | 0 | 4 | D | 0 |  |  |  | ROZPOCET | [6 empty] | 0
46 | K | HZS2221 | Hodinová zúčtovací sazba elektrikář | hod | 24 |  | 0 | CS ÚRS 2015 01 |  |  | základní |  | 0 | 0 | 0 | 0 | 0 | 512 | K | 1 |  |  |  | ROZPOCET | 0 | 0 | 0 | 0 | 0 | 1 | 0 | 512 | -1728642045
| P |  | Poznámka k položce: demontáže elektroinstalace | [15 empty] | P | 1
47 | K | HZS2222 | Hodinová zúčtovací sazba elektrikář odborný | hod | 24 |  | 0 | CS ÚRS 2015 01 |  |  | základní |  | 0 | 0 | 0 | 0 | 0 | 512 | K | 1 |  |  |  | ROZPOCET | 0 | 0 | 0 | 0 | 0 | 1 | 0 | 512 | 1199478592
| P |  | Poznámka k položce: trasování stavajích vedení | [15 empty] | P | 1
48 | K | HZS2491 | Hodinová zúčtovací sazba dělník zednických výpomocí | hod | 16 |  | 0 | CS ÚRS 2015 01 |  |  | základní |  | 0 | 0 | 0 | 0 | 0 | 512 | K | 1 |  |  |  | ROZPOCET | 0 | 0 | 0 | 0 | 0 | 1 | 0 | 512 | -217310288
| P |  | Poznámka k položce: stavební a zednické práce | [15 empty] | P | 1

## 02.1 - Stavební část - 1....
| List obsahuje: |  | 1) Krycí list soupisu | 2) Rekapitulace |  |  | 3) Soupis prací | Zpět na list: | Rekapitulace zakázky
{52CFDFD8-FC63-478A-8638-158726453C3E}
2
| KRYCÍ LIST SOUPISU | [8 empty] | v --- níže se nacházejí doplnkové a pomocné údaje k sestavám --- v | [8 empty] | False
Zakázka:
Stavební úpravy v ubytovně Podbabská
Objekt:
02 - Přestavba a rekonstrukce sociálních zařízení v 1. NP, 2.NP a 3. NP bloku B
Soupis:
02.1 - Stavební část - 1.NP - blok B
| KSO: |  | 801 79 |  |  | CC-CZ:
| Místo: |  | Podbabská 1587/1, Praha 6 |  |  | Datum: | 18.07.2015
| Zadavatel: |  |  |  |  | IČ: | 60460580
|  | Armádní Servisní, příspěvková organizace |  |  |  | DIČ:
| Uchazeč: |  |  |  |  | IČ:
DIČ:
| Projektant: |  |  |  |  | IČ:
|  | Omega project s.r.o., M. Horákové 66/103, Praha 6 |  |  |  | DIČ:
Poznámka:
| Cena bez DPH | [5 empty] | 0
|  |  | Základ daně |  |  | Sazba daně | Výše daně
| DPH | základní | 0 |  |  | 21% | 0
|  | snížená | 0 |  |  | 15% | 0
|  | zákl. přenesená | 0 |  |  | 21% | 0
|  | sníž. přenesená | 0 |  |  | 15% | 0
|  | nulová | 0 |  |  | 0% | 0
| Cena s DPH |  |  | v | CZK |  | 0
REKAPITULACE ČLENĚNÍ SOUPISU PRACÍ
Zakázka:
Stavební úpravy v ubytovně Podbabská
Objekt:
02 - Přestavba a rekonstrukce sociálních zařízení v 1. NP, 2.NP a 3. NP bloku B
Soupis:
02.1 - Stavební část - 1.NP - blok B
Místo: |  |  | Podbabská 1587/1, Praha 6 |  |  | Datum: | 18.07.2015
Zadavatel: |  |  | Armádní Servisní, příspěvková organizace |  |  | Projektant: | Omega project s.r.o., M. Horákové 66/103, Praha 6
Uchazeč:
Kód dílu - Popis | [6 empty] | Cena celkem [CZK]
Náklady soupisu celkem | [6 empty] | 0 | [12 empty] | -1
| HSV - Práce a dodávky HSV | [5 empty] | 0
| 3 - Svislé a kompletní konstrukce | [5 empty] | 0
| 6 - Úpravy povrchů, podlahy a osazování výplní | [5 empty] | 0
| 9 - Ostatní konstrukce a práce-bourání | [5 empty] | 0
| 997 - Přesun sutě | [5 empty] | 0
| 998 - Přesun hmot | [5 empty] | 0
| PSV - Práce a dodávky PSV | [5 empty] | 0
| 711 - Izolace proti vodě, vlhkosti a plynům | [5 empty] | 0
| 766 - Konstrukce truhlářské | [5 empty] | 0
| 767 - Konstrukce zámečnické | [5 empty] | 0
| 771 - Podlahy z dlaždic | [5 empty] | 0
| 777 - Podlahy lité | [5 empty] | 0
| 781 - Dokončovací práce - obklady keramické | [5 empty] | 0
| 783 - Dokončovací práce - nátěry | [5 empty] | 0
| 784 - Dokončovací práce - malby a tapety | [5 empty] | 0
| HZS - Hodinové zúčtovací sazby | [5 empty] | 0
SOUPIS PRACÍ
Zakázka:
Stavební úpravy v ubytovně Podbabská
Objekt:
02 - Přestavba a rekonstrukce sociálních zařízení v 1. NP, 2.NP a 3. NP bloku B
Soupis:
02.1 - Stavební část - 1.NP - blok B
Místo: |  |  | Podbabská 1587/1, Praha 6 |  |  | Datum: | 18.07.2015
Zadavatel: |  |  | Armádní Servisní, příspěvková organizace |  |  | Projektant: | Omega project s.r.o., M. Horákové 66/103, Praha 6
Uchazeč:
PČ | Typ | Kód | Popis | MJ | Množství | J.cena [CZK] | Cena celkem [CZK] | Cenová soustava |  | Poznámka | DPH | J. Nh [h] | Nh celkem [h] | J. hmotnost [t] | Hmotnost celkem [t] | J. suť [t] | Suť Celkem [t]
Náklady soupisu celkem | [6 empty] | 0 | [5 empty] | 0 |  | 30.6683 |  | 41.371 |  | D | -1 | [10 empty] | 0
| D | HSV | Práce a dodávky HSV |  |  |  | 0 | [5 empty] | 0 |  | 25.0603 |  | 37.4177 | 1 | D | 0 |  |  |  | ROZPOCET | [6 empty] | 0
| D | 3 | Svislé a kompletní konstrukce |  |  |  | 0 | [5 empty] | 0 |  | 9.6166 |  | 0 | 1 | D | 1 |  |  |  | ROZPOCET | [6 empty] | 0
1 | K | 310239211 | Zazdívka otvorů pl do 4 m2 ve zdivu nadzákladovém cihlami pálenými na MVC | m3 | 2.633 |  | 0 | CS ÚRS 2015 01 |  |  | základní |  | 0 | 1.8775 | 4.9435 | 0 | 0 | 4 | K | 2 |  |  |  | ROZPOCET | 0 | 0 | 0 | 0 | 0 | 1 | 0 | 4 | -1676857802
| VV |  | 1,25*2,25*0,45 |  | 1.266 | [13 empty] | VV | 2 | 2 | -1 | 0 | ROZPOCET
| VV |  | 1,35*2,25*0,45 |  | 1.367 | [13 empty] | VV | 2 | 2 | -1 | 0 | ROZPOCET
| VV |  | Součet |  | 2.633 | [13 empty] | VV | 2 | 4 | -1 | 1 | ROZPOCET
2 | K | 317142221 | Překlady nenosné přímé z pórobetonu v příčkách tl 100 mm pro světlost otvoru do 1010 mm | kus | 7 |  | 0 | CS ÚRS 2015 01 |  |  | základní |  | 0 | 0.02684 | 0.18788 | 0 | 0 | 4 | K | 2 |  |  |  | ROZPOCET | 0 | 0 | 0 | 0 | 0 | 1 | 0 | 4 | 1796997949
| VV |  | 7 |  | 7 | [13 empty] | VV | 2 | 2 | -1 | 1 | ROZPOCET
3 | K | 317944323 | Válcované nosníky č.14 až 22 dodatečně osazované do připravených otvorů | t | 0.067 |  | 0 | CS ÚRS 2015 01 |  |  | základní |  | 0 | 1.09 | 0.07303 | 0 | 0 | 4 | K | 2 |  |  |  | ROZPOCET | 0 | 0 | 0 | 0 | 0 | 1 | 0 | 4 | -552294732
| VV |  | 3*1,35*14,3*0,001*1,15 |  | 0.067 | [13 empty] | VV | 2 | 2 | -1 | 1 | ROZPOCET
4 | K | 342272323 | Příčky tl 100 mm z pórobetonových přesných hladkých příčkovek objemové hmotnosti 500 kg/m3 | m2 | 38.068 |  | 0 | CS ÚRS 2015 01 |  |  | základní |  | 0 | 0.06982 | 2.6579 | 0 | 0 | 4 | K | 2 |  |  |  | ROZPOCET | 0 | 0 | 0 | 0 | 0 | 1 | 0 | 4 | 477921243
| VV |  | (1,3+2,185+1,78+2,185+2,55+1,9+1,2)*2,8 |  | 36.68 | [13 empty] | VV | 2 | 2 | -1 | 0 | ROZPOCET
| VV |  | -(0,7*2*4+0,8*2*3) |  | -10.4 | [13 empty] | VV | 2 | 2 | -1 | 0 | ROZPOCET
| VV |  | (0,5+1*3+0,9+0,725)*2,3 |  | 11.788 | [13 empty] | VV | 2 | 2 | -1 | 0 | ROZPOCET
| VV |  | Součet |  | 38.068 | [13 empty] | VV | 2 | 4 | -1 | 1 | ROZPOCET
5 | K | 342272523 | Příčky tl 150 mm z pórobetonových přesných hladkých příčkovek objemové hmotnosti 500 kg/m3 | m2 | 12.67 |  | 0 | CS ÚRS 2015 01 |  |  | základní |  | 0 | 0.10422 | 1.3205 | 0 | 0 | 4 | K | 2 |  |  |  | ROZPOCET | 0 | 0 | 0 | 0 | 0 | 1 | 0 | 4 | 1021599891
| VV |  | (4,525*2,8) |  | 12.67 | [13 empty] | VV | 2 | 2 | -1 | 0 | ROZPOCET
| VV |  | Součet |  | 12.67 | [13 empty] | VV | 2 | 4 | -1 | 1 | ROZPOCET
6 | K | 342291111 | Ukotvení příček montážní polyuretanovou pěnou tl příčky do 100 mm | m | 22.255 |  | 0 | CS ÚRS 2015 01 |  |  | základní |  | 0 | 8e-05 | 0.0017804 | 0 | 0 | 4 | K | 2 |  |  |  | ROZPOCET | 0 | 0 | 0 | 0 | 0 | 1 | 0 | 4 | -1237893321
| VV |  | (1,3+2,185+1,94+0,1+2,1851*3+2,55+1+1,9+1,3+0,9+0,9+0,725+0,9) |  | 22.255 | [13 empty] | VV | 2 | 2 | -1 | 0 | ROZPOCET
| VV |  | Součet |  | 22.255 | [13 empty] | VV | 2 | 4 | -1 | 1 | ROZPOCET
7 | K | 342291112 | Ukotvení příček montážní polyuretanovou pěnou tl příčky přes 100 mm | m | 4.525 |  | 0 | CS ÚRS 2015 01 |  |  | základní |  | 0 | 0.00012 | 0.000543 | 0 | 0 | 4 | K | 2 |  |  |  | ROZPOCET | 0 | 0 | 0 | 0 | 0 | 1 | 0 | 4 | -2025794204
| VV |  | 4,525 |  | 4.525 | [13 empty] | VV | 2 | 2 | -1 | 1 | ROZPOCET
| VV |  | Součet |  | 4.525 | [13 empty] | VV | 2 | 4 | -1 | 0 | ROZPOCET
8 | K | 342291121 | Ukotvení příček k cihelným konstrukcím plochými kotvami | m | 28 |  | 0 | CS ÚRS 2015 01 |  |  | základní |  | 0 | 0.00014 | 0.00392 | 0 | 0 | 4 | K | 2 |  |  |  | ROZPOCET | 0 | 0 | 0 | 0 | 0 | 1 | 0 | 4 | 948451599
| VV |  | 10*2,8 |  | 28 | [13 empty] | VV | 2 | 2 | -1 | 1 | ROZPOCET
| VV |  | Součet |  | 28 | [13 empty] | VV | 2 | 4 | -1 | 0 | ROZPOCET
9 | K | 349231811 | Přizdívka ostění s ozubem z cihel tl do 150 mm | m2 | 1.6 |  | 0 | CS ÚRS 2015 01 |  |  | základní |  | 0 | 0.26723 | 0.42757 | 0 | 0 | 4 | K | 2 |  |  |  | ROZPOCET | 0 | 0 | 0 | 0 | 0 | 1 | 0 | 4 | -310751047
| VV |  | (0,2*2*2*2) |  | 1.6 | [13 empty] | VV | 2 | 2 | -1 | 0 | ROZPOCET
| VV |  | Součet |  | 1.6 | [13 empty] | VV | 2 | 4 | -1 | 1 | ROZPOCET
| D | 6 | Úpravy povrchů, podlahy a osazování výplní |  |  |  | 0 | [5 empty] | 0 |  | 15.4328 |  | 0 | 1 | D | 1 |  |  |  | ROZPOCET | [6 empty] | 0
10 | K | 611131121 | Penetrace akrylát-silikonová vnitřních stropů nanášená ručně | m2 | 43.96 |  | 0 | CS ÚRS 2015 01 |  |  | základní |  | 0 | 0.00047 | 0.020661 | 0 | 0 | 4 | K | 2 |  |  |  | ROZPOCET | 0 | 0 | 0 | 0 | 0 | 1 | 0 | 4 | 1732974058
| VV |  | 1,4+1,3+4,2+3+12,7+0,9*1*3+10+1,2*0,9*2+4,3+1,1+1,1 |  | 43.96 | [13 empty] | VV | 2 | 2 | -1 | 0 | ROZPOCET
| VV |  | Součet |  | 43.96 | [13 empty] | VV | 2 | 4 | -1 | 1 | ROZPOCET
11 | K | 611311131 | Potažení vnitřních rovných stropů vápenným štukem tloušťky do 3 mm | m2 | 43.96 |  | 0 | CS ÚRS 2015 01 |  |  | základní |  | 0 | 0.003 | 0.13188 | 0 | 0 | 4 | K | 2 |  |  |  | ROZPOCET | 0 | 0 | 0 | 0 | 0 | 1 | 0 | 4 | 1092596765
| VV |  | 1,4+1,3+4,2+3+12,7+0,9*1*3+10+1,2*0,9*2+4,3+1,1+1,1 |  | 43.96 | [13 empty] | VV | 2 | 2 | -1 | 0 | ROZPOCET
| VV |  | Součet |  | 43.96 | [13 empty] | VV | 2 | 4 | -1 | 1 | ROZPOCET
12 | K | 611325413 | Oprava vnitřní vápenocementové hladké omítky stropů v rozsahu plochy do 50% | m2 | 43.96 |  | 0 | CS ÚRS 2015 01 |  |  | základní |  | 0 | 0.0282 | 1.2397 | 0 | 0 | 4 | K | 2 |  |  |  | ROZPOCET | 0 | 0 | 0 | 0 | 0 | 1 | 0 | 4 | 231512643
| VV |  | 1,4+1,3+4,2+3+12,7+0,9*1*3+10+1,2*0,9*2+4,3+1,1+1,1 |  | 43.96 | [13 empty] | VV | 2 | 2 | -1 | 0 | ROZPOCET
| VV |  | Součet |  | 43.96 | [13 empty] | VV | 2 | 4 | -1 | 1 | ROZPOCET
13 | K | 612121101 | Zatření spár cementovou maltou vnitřních stěn z cihel | m2 | 11.7 |  | 0 | CS ÚRS 2015 01 |  |  | základní |  | 0 | 0.0024 | 0.02808 | 0 | 0 | 4 | K | 2 |  |  |  | ROZPOCET | 0 | 0 | 0 | 0 | 0 | 1 | 0 | 4 | -1593705047
| VV |  | 1,25*2,25*2 |  | 5.625 | [13 empty] | VV | 2 | 2 | -1 | 0 | ROZPOCET
| VV |  | 1,35*2,25*2 |  | 6.075 | [13 empty] | VV | 2 | 2 | -1 | 0 | ROZPOCET
| VV |  | Součet |  | 11.7 | [13 empty] | VV | 2 | 4 | -1 | 1 | ROZPOCET
14 | K | 612121112 | Zatření spár stěrkovou hmotou vnitřních stěn z pórobetonových tvárnic | m2 | 102.03 |  | 0 | CS ÚRS 2015 01 |  |  | základní |  | 0 | 0.0002 | 0.020406 | 0 | 0 | 4 | K | 2 |  |  |  | ROZPOCET | 0 | 0 | 0 | 0 | 0 | 1 | 0 | 4 | -1851347179
| VV |  | (1,3+2,185+1,78+2,185+2,55+1,9+1,2)*2,8*2 |  | 73.36 | [13 empty] | VV | 2 | 2 | -1 | 0 | ROZPOCET
| VV |  | -(0,7*2*4+0,8*2*3)*2 |  | -20.8 | [13 empty] | VV | 2 | 2 | -1 | 0 | ROZPOCET
| VV |  | (0,5+1*3+0,9+0,725)*2,3*2 |  | 23.575 | [13 empty] | VV | 2 | 2 | -1 | 0 | ROZPOCET
| VV |  | 1*0,1*5+0,55*0,1 |  | 0.555 | [13 empty] | VV | 2 | 2 | -1 | 0 | ROZPOCET
| VV |  | (4,525*2,8)*2 |  | 25.34 | [13 empty] | VV | 2 | 2 | -1 | 0 | ROZPOCET
| VV |  | Součet |  | 102.03 | [13 empty] | VV | 2 | 4 | -1 | 1 | ROZPOCET
15 | K | 612131101 | Cementový postřik vnitřních stěn nanášený celoplošně ručně | m2 | 113.73 |  | 0 | CS ÚRS 2015 01 |  |  | základní |  | 0 | 0.00735 | 0.83592 | 0 | 0 | 4 | K | 2 |  |  |  | ROZPOCET | 0 | 0 | 0 | 0 | 0 | 1 | 0 | 4 | -541222223
| VV |  | 102,03+11,7 |  | 113.73 | [13 empty] | VV | 2 | 2 | -1 | 0 | ROZPOCET
| VV |  | Součet |  | 113.73 | [13 empty] | VV | 2 | 4 | -1 | 1 | ROZPOCET
16 | K | 612131121 | Penetrace akrylát-silikonová vnitřních stěn nanášená ručně | m2 | 80.178 |  | 0 | CS ÚRS 2015 01 |  |  | základní |  | 0 | 0.00047 | 0.037684 | 0 | 0 | 4 | K | 2 |  |  |  | ROZPOCET | 0 | 0 | 0 | 0 | 0 | 1 | 0 | 4 | -607682575
| VV |  | (3,54+3,05+0,9+3,25+2,185+1,3+1,54+1,78+1,54+1+1,55+0,3+1+0,7+0,6+4,4)*2,8 |  | 80.178 | [13 empty] | VV | 2 | 2 | -1 | 0 | ROZPOCET
| VV |  | Součet |  | 80.178 | [13 empty] | VV | 2 | 4 | -1 | 1 | ROZPOCET
17 | K | 612142001 | Potažení vnitřních stěn sklovláknitým pletivem vtlačeným do tenkovrstvé hmoty | m2 | 102.03 |  | 0 | CS ÚRS 2015 01 |  |  | základní |  | 0 | 0.00489 | 0.49893 | 0 | 0 | 4 | K | 2 |  |  |  | ROZPOCET | 0 | 0 | 0 | 0 | 0 | 1 | 0 | 4 | 1872755499
| VV |  | (1,3+2,185+1,78+2,185+2,55+1,9+1,2)*2,8*2 |  | 73.36 | [13 empty] | VV | 2 | 2 | -1 | 0 | ROZPOCET
| VV |  | -(0,7*2*4+0,8*2*3)*2 |  | -20.8 | [13 empty] | VV | 2 | 2 | -1 | 0 | ROZPOCET
| VV |  | (0,5+1*3+0,9+0,725)*2,3*2 |  | 23.575 | [13 empty] | VV | 2 | 2 | -1 | 0 | ROZPOCET
| VV |  | 1*0,1*5+0,55*0,1 |  | 0.555 | [13 empty] | VV | 2 | 2 | -1 | 0 | ROZPOCET
| VV |  | (4,525*2,8)*2 |  | 25.34 | [13 empty] | VV | 2 | 2 | -1 | 0 | ROZPOCET
| VV |  | Součet |  | 102.03 | [13 empty] | VV | 2 | 4 | -1 | 1 | ROZPOCET
18 | K | 612311131 | Potažení vnitřních stěn vápenným štukem tloušťky do 3 mm | m2 | 17.181 |  | 0 | CS ÚRS 2015 01 |  |  | základní |  | 0 | 0.003 | 0.051543 | 0 | 0 | 4 | K | 2 |  |  |  | ROZPOCET | 0 | 0 | 0 | 0 | 0 | 1 | 0 | 4 | -208561489
| VV |  | (3,54+3,05+0,9+3,25+2,185+1,3+1,54+1,78+1,54+1+1,55+0,3+1+0,7+0,6+4,4)*0,6 |  | 17.181 | [13 empty] | VV | 2 | 2 | -1 | 0 | ROZPOCET
| VV |  | Součet |  | 17.181 | [13 empty] | VV | 2 | 4 | -1 | 1 | ROZPOCET
19 | K | 612321121 | Vápenocementová omítka hladká jednovrstvá vnitřních stěn nanášená ručně | m2 | 80.178 |  | 0 | CS ÚRS 2015 01 |  |  | základní |  | 0 | 0.0154 | 1.2347 | 0 | 0 | 4 | K | 2 |  |  |  | ROZPOCET | 0 | 0 | 0 | 0 | 0 | 1 | 0 | 4 | 2031611984
| VV |  | (3,54+3,05+0,9+3,25+2,185+1,3+1,54+1,78+1,54+1+1,55+0,3+1+0,7+0,6+4,4)*2,8 |  | 80.178 | [13 empty] | VV | 2 | 2 | -1 | 0 | ROZPOCET
| VV |  | Součet |  | 80.178 | [13 empty] | VV | 2 | 4 | -1 | 1 | ROZPOCET
20 | K | 612322121 | Vápenocementová lehčená omítka hladká jednovrstvá vnitřních stěn nanášená ručně | m2 | 84.405 |  | 0 | CS ÚRS 2015 01 |  |  | základní |  | 0 | 0.0121 | 1.0213 | 0 | 0 | 4 | K | 2 |  |  |  | ROZPOCET | 0 | 0 | 0 | 0 | 0 | 1 | 0 | 4 | -1111237779
| VV |  | (1,3+2,185+1,78+2,185+2,55+1,9+1,2)*2,3*2 |  | 60.26 | [13 empty] | VV | 2 | 2 | -1 | 0 | ROZPOCET
| VV |  | -(0,7*2*4+0,8*2*3)*2 |  | -20.8 | [13 empty] | VV | 2 | 2 | -1 | 0 | ROZPOCET
| VV |  | (0,5+1*3+0,9+0,725)*2,3*2 |  | 23.575 | [13 empty] | VV | 2 | 2 | -1 | 0 | ROZPOCET
| VV |  | 1*0,1*5+0,55*0,1 |  | 0.555 | [13 empty] | VV | 2 | 2 | -1 | 0 | ROZPOCET
| VV |  | (4,525*2,3)*2 |  | 20.815 | [13 empty] | VV | 2 | 2 | -1 | 0 | ROZPOCET
| VV |  | Součet |  | 84.405 | [13 empty] | VV | 2 | 4 | -1 | 1 | ROZPOCET
21 | K | 612322141 | Vápenocementová lehčená omítka štuková dvouvrstvá vnitřních stěn nanášená ručně | m2 | 22.75 |  | 0 | CS ÚRS 2015 01 |  |  | základní |  | 0 | 0.01313 | 0.29871 | 0 | 0 | 4 | K | 2 |  |  |  | ROZPOCET | 0 | 0 | 0 | 0 | 0 | 1 | 0 | 4 | 485828133
| VV |  | (1,3+2,185+1,78+2,185+2,55+1,9+1,2)*0,5*2 |  | 13.1 | [13 empty] | VV | 2 | 2 | -1 | 0 | ROZPOCET
| VV |  | (0,5+1*3+0,9+0,725)*0,5*2 |  | 5.125 | [13 empty] | VV | 2 | 2 | -1 | 0 | ROZPOCET
| VV |  | (4,525*0,5)*2 |  | 4.525 | [13 empty] | VV | 2 | 2 | -1 | 0 | ROZPOCET
| VV |  | Součet |  | 22.75 | [13 empty] | VV | 2 | 4 | -1 | 1 | ROZPOCET
22 | K | 612325413 | Oprava vnitřní vápenocementové hladké omítky stěn v rozsahu plochy do 50% | m2 | 80.178 |  | 0 | CS ÚRS 2015 01 |  |  | základní |  | 0 | 0.0262 | 2.1007 | 0 | 0 | 4 | K | 2 |  |  |  | ROZPOCET | 0 | 0 | 0 | 0 | 0 | 1 | 0 | 4 | -1476065806
| VV |  | (3,54+3,05+0,9+3,25+2,185+1,3+1,54+1,78+1,54+1+1,55+0,3+1+0,7+0,6+4,4)*2,8 |  | 80.178 | [13 empty] | VV | 2 | 2 | -1 | 0 | ROZPOCET
| VV |  | Součet |  | 80.178 | [13 empty] | VV | 2 | 4 | -1 | 1 | ROZPOCET
23 | K | 619995001 | Začištění omítek kolem oken, dveří, podlah nebo obkladů | m | 66.92 |  | 0 | CS ÚRS 2015 01 |  |  | základní |  | 0 | 0.0015 | 0.10038 | 0 | 0 | 4 | K | 2 |  |  |  | ROZPOCET | 0 | 0 | 0 | 0 | 0 | 1 | 0 | 4 | -2017648613
| VV |  | (1,3*2+1,05*2+1,025*2+1,3*2+1,94*2+2,185*2+1,54*2+1,78*2+4,525*2+3,05*2+3,54*2+2,525*2+2,25*2+1,9+1,2*2+0,9*2+1,2*2+1,2*2) |  | 66.92 | [13 empty] | VV | 2 | 2 | -1 | 0 | ROZPOCET
| VV |  | Součet |  | 66.92 | [13 empty] | VV | 2 | 4 | -1 | 1 | ROZPOCET
24 | K | 631311124 | Mazanina tl do 120 mm z betonu prostého tř. C 16/20 | m3 | 3.189 |  | 0 | CS ÚRS 2015 01 |  |  | základní |  | 0 | 2.2563 | 7.1955 | 0 | 0 | 4 | K | 2 |  |  |  | ROZPOCET | 0 | 0 | 0 | 0 | 0 | 1 | 0 | 4 | -2133434828
| VV |  | (1,4+1,3+4,2+3+12,7+0,9*1*3+10+1,225*0,9+1,2*0,9+4,3+1,1+1,1)*(0,055+0,09)/2 |  | 3.189 | [13 empty] | VV | 2 | 2 | -1 | 0 | ROZPOCET
| VV |  | Součet |  | 3.189 | [13 empty] | VV | 2 | 4 | -1 | 1 | ROZPOCET
25 | K | 631319012 | Příplatek k mazanině tl do 120 mm za přehlazení povrchu | m3 | 3.189 |  | 0 | CS ÚRS 2015 01 |  |  | základní |  | 0 | 0 | 0 | 0 | 0 | 4 | K | 2 |  |  |  | ROZPOCET | 0 | 0 | 0 | 0 | 0 | 1 | 0 | 4 | -1498112954
26 | K | 631319173 | Příplatek k mazanině tl do 120 mm za stržení povrchu spodní vrstvy před vložením výztuže | m3 | 3.189 |  | 0 | CS ÚRS 2015 01 |  |  | základní |  | 0 | 0 | 0 | 0 | 0 | 4 | K | 2 |  |  |  | ROZPOCET | 0 | 0 | 0 | 0 | 0 | 1 | 0 | 4 | -8105891
27 | K | 631319188.R01 | Příplatek k mazanině tl do 120 mm za sklon | m3 | 3.189 |  | 0 |  |  |  | základní |  | 0 | 0 | 0 | 0 | 0 | 4 | K | 2 |  |  |  | ROZPOCET | 0 | 0 | 0 | 0 | 0 | 1 | 0 | 4 | -374660381
28 | K | 631319196 | Příplatek k mazanině tl do 120 mm za plochu do 5 m2 | m3 | 1.543 |  | 0 | CS ÚRS 2015 01 |  |  | základní |  | 0 | 0 | 0 | 0 | 0 | 4 | K | 2 |  |  |  | ROZPOCET | 0 | 0 | 0 | 0 | 0 | 1 | 0 | 4 | 1196155720
| VV |  | (1,4+1,3+4,2+3+0,9*1*3+1,225*0,9+1,2*0,9+4,3+1,1+1,1)*(0,055+0,09)/2 |  | 1.543 | [13 empty] | VV | 2 | 2 | -1 | 1 | ROZPOCET
| VV |  | Součet |  | 1.543 | [13 empty] | VV | 2 | 4 | -1 | 0 | ROZPOCET
29 | K | 631362021 | Výztuž mazanin svařovanými sítěmi | t | 0.068 |  | 0 | CS ÚRS 2015 01 |  |  | základní |  | 0 | 1.0531 | 0.071608 | 0 | 0 | 4 | K | 2 |  |  |  | ROZPOCET | 0 | 0 | 0 | 0 | 0 | 1 | 0 | 4 | -1532505740
| VV |  | (1,4+1,3+4,2+3+12,7+0,9*1*3+10+1,225*0,9+1,2*0,9+4,3+1,1+1,1)*1,351*1,15*0,001 |  | 0.068 | [13 empty] | VV | 2 | 2 | -1 | 0 | ROZPOCET
| VV |  | Součet |  | 0.068 | [13 empty] | VV | 2 | 4 | -1 | 1 | ROZPOCET
30 | K | 632451441 | Doplnění cementového potěru hlazeného pl do 1 m2 tl do 40 mm | m2 | 2.956 |  | 0 | CS ÚRS 2015 01 |  |  | základní |  | 0 | 0.09336 | 0.27597 | 0 | 0 | 4 | K | 2 |  |  |  | ROZPOCET | 0 | 0 | 0 | 0 | 0 | 1 | 0 | 4 | 1721811017
| VV |  | (3,42+1,8+0,3+1,66+1,25*2+0,975)*0,1 |  | 1.066 | [13 empty] | VV | 2 | 2 | -1 | 0 | ROZPOCET
| VV |  | (2,885+0,18+1,461+0,975*2)*0,2 |  | 1.295 | [13 empty] | VV | 2 | 2 | -1 | 0 | ROZPOCET
| VV |  | 0,5*0,2 |  | 0.1 | [13 empty] | VV | 2 | 2 | -1 | 0 | ROZPOCET
| VV |  | " vybourání otvoru" | [15 empty] | VV | 2 | 1 | -1 | 0 | ROZPOCET
| VV |  | 1,1*0,45 |  | 0.495 | [13 empty] | VV | 2 | 2 | -1 | 0 | ROZPOCET
| VV |  | Součet |  | 2.956 | [13 empty] | VV | 2 | 4 | -1 | 1 | ROZPOCET
31 | K | 632481213 | Separační vrstva z PE fólie | m2 | 43.983 |  | 0 | CS ÚRS 2015 01 |  |  | základní |  | 0 | 0.00012 | 0.005278 | 0 | 0 | 4 | K | 2 |  |  |  | ROZPOCET | 0 | 0 | 0 | 0 | 0 | 1 | 0 | 4 | 243366300
| VV |  | (1,4+1,3+4,2+3+12,7+0,9*1*3+10+1,225*0,9+1,2*0,9+4,3+1,1+1,1) |  | 43.983 | [13 empty] | VV | 2 | 2 | -1 | 0 | ROZPOCET
| VV |  | Součet |  | 43.983 | [13 empty] | VV | 2 | 4 | -1 | 1 | ROZPOCET
32 | K | 632481214.R01 | Kročejová izolace tl. 10 mm | m2 | 43.983 |  | 0 |  |  |  | základní |  | 0 | 0.00066 | 0.029029 | 0 | 0 | 4 | K | 2 |  |  |  | ROZPOCET | 0 | 0 | 0 | 0 | 0 | 1 | 0 | 4 | 1673595663
33 | K | 633991111 | Nástřik betonových povrchů proti odpařování vody | m2 | 43.938 |  | 0 | CS ÚRS 2015 01 |  |  | základní |  | 0 | 0.00022 | 0.0096664 | 0 | 0 | 4 | K | 2 |  |  |  | ROZPOCET | 0 | 0 | 0 | 0 | 0 | 1 | 0 | 4 | -1584004634
34 | K | 634112118.R01 | Obvodová dilatace podlahovým páskem v 150 mm mezi stěnou a potěrem | m | 75.92 |  | 0 |  |  |  | základní |  | 0 | 2e-05 | 0.0015184 | 0 | 0 | 4 | K | 2 |  |  |  | ROZPOCET | 0 | 0 | 0 | 0 | 0 | 1 | 0 | 4 | 1530381577
| VV |  | (1,3*2+1,05*2+1,025*2+1,3*2+1,94*2+2,185*2+1,54*2+1,78*2+4,525*2+3,05*2+0,9*6+3,54*2+2,525*2+2,25*2+1,9+1,2*2+0,9*2+0,9*2+1,2*2+0,9*2+1,2*2) |  | 75.92 | [13 empty] | VV | 2 | 2 | -1 | 0 | ROZPOCET
| VV |  | Součet |  | 75.92 | [13 empty] | VV | 2 | 4 | -1 | 1 | ROZPOCET
35 | K | 634662111 | Výplň dilatačních spár š do 10 mm v mazaninách akrylátovým tmelem | m | 5.9 |  | 0 | CS ÚRS 2015 01 |  |  | základní |  | 0 | 0.00021 | 0.001239 | 0 | 0 | 4 | K | 2 |  |  |  | ROZPOCET | 0 | 0 | 0 | 0 | 0 | 1 | 0 | 4 | 1410790568
| VV |  | 0,8*2+0,9*3+0,8*2 |  | 5.9 | [13 empty] | VV | 2 | 2 | -1 | 0 | ROZPOCET
| VV |  | Součet |  | 5.9 | [13 empty] | VV | 2 | 4 | -1 | 1 | ROZPOCET
36 | K | 634911111 | Řezání dilatačních spár š 5 mm hl do 10 mm v čerstvé betonové mazanině | m | 5.9 |  | 0 | CS ÚRS 2015 01 |  |  | základní |  | 0 | 0 | 0 | 0 | 0 | 4 | K | 2 |  |  |  | ROZPOCET | 0 | 0 | 0 | 0 | 0 | 1 | 0 | 4 | -1448661247
| VV |  | 0,8*2+0,9*3+0,8*2 |  | 5.9 | [13 empty] | VV | 2 | 2 | -1 | 0 | ROZPOCET
| VV |  | Součet |  | 5.9 | [13 empty] | VV | 2 | 4 | -1 | 1 | ROZPOCET
37 | K | 642942111 | Osazování zárubní nebo rámů dveřních kovových do 2,5 m2 na MC | kus | 8 |  | 0 | CS ÚRS 2015 01 |  |  | základní |  | 0 | 0.01698 | 0.13584 | 0 | 0 | 4 | K | 2 |  |  |  | ROZPOCET | 0 | 0 | 0 | 0 | 0 | 1 | 0 | 4 | 927887339
| VV |  | 8 |  | 8 | [13 empty] | VV | 2 | 2 | -1 | 1 | ROZPOCET
38 | M | 553311040 | zárubeň ocelová pro běžné zdění H 95 800 L/P | kus | 3 |  | 0 | CS ÚRS 2015 01 |  |  | základní |  | 0 | 0.0106 | 0.0318 | 0 | 0 | 8 | M | 2 |  |  |  | ROZPOCET | 0 | 0 | 0 | 0 | 0 | 1 | 0 | 4 | -1348711152
| VV |  | 1+1+1 |  | 3 | [13 empty] | VV | 2 | 2 | -1 | 1 | ROZPOCET
39 | M | 553311430 | zárubeň ocelová pro běžné zdění H 145 800 L/P | kus | 1 |  | 0 | CS ÚRS 2015 01 |  |  | základní |  | 0 | 0.0132 | 0.0132 | 0 | 0 | 8 | M | 2 |  |  |  | ROZPOCET | 0 | 0 | 0 | 0 | 0 | 1 | 0 | 4 | -215656820
| VV |  | 1 |  | 1 | [13 empty] | VV | 2 | 2 | -1 | 0 | ROZPOCET
| VV |  | Součet |  | 1 | [13 empty] | VV | 2 | 4 | -1 | 1 | ROZPOCET
40 | M | 553311020 | zárubeň ocelová pro běžné zdění H 95 700 L/P | kus | 4 |  | 0 | CS ÚRS 2015 01 |  |  | základní |  | 0 | 0.0104 | 0.0416 | 0 | 0 | 8 | M | 2 |  |  |  | ROZPOCET | 0 | 0 | 0 | 0 | 0 | 1 | 0 | 4 | 1226473690
| VV |  | 1+1+1+1 |  | 4 | [13 empty] | VV | 2 | 2 | -1 | 1 | ROZPOCET
| D | 9 | Ostatní konstrukce a práce-bourání |  |  |  | 0 | [5 empty] | 0 |  | 0.010996 |  | 37.4177 | 1 | D | 1 |  |  |  | ROZPOCET | [6 empty] | 0
41 | K | 949101112 | Lešení pomocné pro objekty pozemních staveb s lešeňovou podlahou v do 3,5 m zatížení do 150 kg/m2 | m2 | 43.983 |  | 0 | CS ÚRS 2015 01 |  |  | základní |  | 0 | 0.00021 | 0.0092364 | 0 | 0 | 4 | K | 2 |  |  |  | ROZPOCET | 0 | 0 | 0 | 0 | 0 | 1 | 0 | 4 | -1741141002
| VV |  | (1,4+1,3+4,2+3+12,7+0,9*1*3+10+1,225*0,9+1,2*0,9+4,3+1,1+1,1) |  | 43.983 | [13 empty] | VV | 2 | 2 | -1 | 0 | ROZPOCET
| VV |  | Součet |  | 43.983 | [13 empty] | VV | 2 | 4 | -1 | 1 | ROZPOCET
42 | K | 952901111 | Vyčištění budov bytové a občanské výstavby při výšce podlaží do 4 m | m2 | 43.983 |  | 0 | CS ÚRS 2015 01 |  |  | základní |  | 0 | 4e-05 | 0.0017593 | 0 | 0 | 4 | K | 2 |  |  |  | ROZPOCET | 0 | 0 | 0 | 0 | 0 | 1 | 0 | 4 | -375984558
43 | K | 952902021 | Čištění budov zametení hladkých podlah | m2 | 43.983 |  | 0 | CS ÚRS 2015 01 |  |  | základní |  | 0 | 0 | 0 | 0 | 0 | 4 | K | 2 |  |  |  | ROZPOCET | 0 | 0 | 0 | 0 | 0 | 1 | 0 | 4 | -508643560
44 | K | 952902611 | Čištění budov vysátí prachu z ostatních ploch | m2 | 43.983 |  | 0 | CS ÚRS 2015 01 |  |  | základní |  | 0 | 0 | 0 | 0 | 0 | 4 | K | 2 |  |  |  | ROZPOCET | 0 | 0 | 0 | 0 | 0 | 1 | 0 | 4 | -600039637
45 | K | 962031132 | Bourání příček z cihel pálených na MVC tl do 100 mm | m2 | 26.821 |  | 0 | CS ÚRS 2015 01 |  |  | základní |  | 0 | 0 | 0 | 0.131 | 3.5136 | 4 | K | 2 |  |  |  | ROZPOCET | 0 | 0 | 0 | 0 | 0 | 1 | 0 | 4 | -879997359
| VV |  | (3,42+1,8+0,3+1,66+1,25*2+0,975)*2,78 |  | 29.621 | [13 empty] | VV | 2 | 2 | -1 | 0 | ROZPOCET
| VV |  | -(0,8*2+0,6*2) |  | -2.8 | [13 empty] | VV | 2 | 2 | -1 | 0 | ROZPOCET
| VV |  | Součet |  | 26.821 | [13 empty] | VV | 2 | 4 | -1 | 1 | ROZPOCET
46 | K | 962031133 | Bourání příček z cihel pálených na MVC tl do 150 mm | m2 | 19.128 |  | 0 | CS ÚRS 2015 01 |  |  | základní |  | 0 | 0 | 0 | 0.261 | 4.9924 | 4 | K | 2 |  |  |  | ROZPOCET | 0 | 0 | 0 | 0 | 0 | 1 | 0 | 4 | 399341653
| VV |  | (2,885+0,18+1,461+0,975*2)*2,78 |  | 18.003 | [13 empty] | VV | 2 | 2 | -1 | 0 | ROZPOCET
| VV |  | 0,5*2,25 |  | 1.125 | [13 empty] | VV | 2 | 2 | -1 | 0 | ROZPOCET
| VV |  | Součet |  | 19.128 | [13 empty] | VV | 2 | 4 | -1 | 1 | ROZPOCET
47 | K | 962032230 | Bourání zdiva z cihel pálených nebo vápenopískových na MV nebo MVC do 1 m3 | m3 | 3.198 |  | 0 | CS ÚRS 2015 01 |  |  | základní |  | 0 | 0 | 0 | 1.8 | 5.7564 | 4 | K | 2 |  |  |  | ROZPOCET | 0 | 0 | 0 | 0 | 0 | 1 | 0 | 4 | 1182116546
| VV |  | " vybourání otvoru" | [15 empty] | VV | 2 | 1 | -1 | 0 | ROZPOCET
| VV |  | 1,1*2,12*0,45 |  | 1.049 | [13 empty] | VV | 2 | 2 | -1 | 0 | ROZPOCET
| VV |  | (0,975+0,86+0,34)*2,8*0,2 |  | 1.218 | [13 empty] | VV | 2 | 2 | -1 | 0 | ROZPOCET
| VV |  | -0,86*2*0,2 |  | -0.344 | [13 empty] | VV | 2 | 2 | -1 | 0 | ROZPOCET
| VV |  | 2,53*2,8*0,18 |  | 1.275 | [13 empty] | VV | 2 | 2 | -1 | 0 | ROZPOCET
| VV |  | Součet |  | 3.198 | [13 empty] | VV | 2 | 4 | -1 | 1 | ROZPOCET
48 | K | 964072211 | Vybourání válcovaných nosníků ze zdiva smíšeného dl do 4 m hmotnosti do 10 kg/m | t | 0.123 |  | 0 | CS ÚRS 2015 01 |  |  | základní |  | 0 | 0 | 0 | 1.244 | 0.15301 | 4 | K | 2 |  |  |  | ROZPOCET | 0 | 0 | 0 | 0 | 0 | 1 | 0 | 4 | 1338186079
| VV |  | (1,2*3*2+1,2*3+1,2*2+1,2*1+1*1)*8*0,001 |  | 0.123 | [13 empty] | VV | 2 | 2 | -1 | 1 | ROZPOCET
49 | K | 965043441 | Bourání podkladů pod dlažby betonových s potěrem nebo teracem tl do 150 mm pl přes 4 m2 | m3 | 4.429 |  | 0 | CS ÚRS 2015 01 |  |  | základní |  | 0 | 0 | 0 | 2.2 | 9.7438 | 4 | K | 2 |  |  |  | ROZPOCET | 0 | 0 | 0 | 0 | 0 | 1 | 0 | 4 | 1089776829
| VV |  | (3,12*1,34+1,78*1,65+3,18*2,885*0,85*0,32+2,53*1,46+1,1*0,3+1,66*1,8+1,1*0,3+2,625*3,42+1,1*0,2*2+1,66*0,9+1,66*0,8+1,1*0,3)*0,15 |  | 4.429 | [13 empty] | VV | 2 | 2 | -1 | 0 | ROZPOCET
| VV |  | Součet |  | 4.429 | [13 empty] | VV | 2 | 4 | -1 | 1 | ROZPOCET
50 | K | 965081213 | Bourání podlah z dlaždic keramických nebo xylolitových tl do 10 mm plochy přes 1 m2 | m2 | 29.525 |  | 0 | CS ÚRS 2015 01 |  |  | základní |  | 0 | 0 | 0 | 0.035 | 1.0334 | 4 | K | 2 |  |  |  | ROZPOCET | 0 | 0 | 0 | 0 | 0 | 1 | 0 | 4 | 117217687
| VV |  | 3,12*1,34+1,78*1,65+3,18*2,885*0,85*0,32+2,53*1,46+1,1*0,3+1,66*1,8+1,1*0,3+2,625*3,42+1,1*0,2*2+1,66*0,9+1,66*0,8+1,1*0,3 |  | 29.525 | [13 empty] | VV | 2 | 2 | -1 | 0 | ROZPOCET
| VV |  | Součet |  | 29.525 | [13 empty] | VV | 2 | 4 | -1 | 1 | ROZPOCET
51 | K | 967031132 | Přisekání rovných ostění v cihelném zdivu na MV nebo MVC | m2 | 1.2 |  | 0 | CS ÚRS 2015 01 |  |  | základní |  | 0 | 0 | 0 | 0.055 | 0.066 | 4 | K | 2 |  |  |  | ROZPOCET | 0 | 0 | 0 | 0 | 0 | 1 | 0 | 4 | 890562843
| VV |  | 2*4*0,15 |  | 1.2 | [13 empty] | VV | 2 | 2 | -1 | 0 | ROZPOCET
| VV |  | Součet |  | 1.2 | [13 empty] | VV | 2 | 4 | -1 | 1 | ROZPOCET
52 | K | 967031732 | Přisekání plošné zdiva z cihel pálených na MV nebo MVC tl do 100 mm | m2 | 1.946 |  | 0 | CS ÚRS 2015 01 |  |  | základní |  | 0 | 0 | 0 | 0.183 | 0.35612 | 4 | K | 2 |  |  |  | ROZPOCET | 0 | 0 | 0 | 0 | 0 | 1 | 0 | 4 | 1465922248
| VV |  | 7*0,1*2,78 |  | 1.946 | [13 empty] | VV | 2 | 2 | -1 | 0 | ROZPOCET
| VV |  | Součet |  | 1.946 | [13 empty] | VV | 2 | 4 | -1 | 1 | ROZPOCET
53 | K | 967031733 | Přisekání plošné zdiva z cihel pálených na MV nebo MVC tl do 150 mm | m2 | 1.835 |  | 0 | CS ÚRS 2015 01 |  |  | základní |  | 0 | 0 | 0 | 0.275 | 0.50462 | 4 | K | 2 |  |  |  | ROZPOCET | 0 | 0 | 0 | 0 | 0 | 1 | 0 | 4 | 1665962152
| VV |  | 2*0,15*2,78 |  | 0.834 | [13 empty] | VV | 2 | 2 | -1 | 0 | ROZPOCET
| VV |  | 3*0,12*2,78 |  | 1.001 | [13 empty] | VV | 2 | 2 | -1 | 0 | ROZPOCET
| VV |  | Součet |  | 1.835 | [13 empty] | VV | 2 | 4 | -1 | 1 | ROZPOCET
54 | K | 967031734 | Přisekání plošné zdiva z cihel pálených na MV nebo MVC tl do 300 mm | m2 | 4.144 |  | 0 | CS ÚRS 2015 01 |  |  | základní |  | 0 | 0 | 0 | 0.545 | 2.2585 | 4 | K | 2 |  |  |  | ROZPOCET | 0 | 0 | 0 | 0 | 0 | 1 | 0 | 4 | 1325984148
| VV |  | 1*2,8*0,18+2*2,8*0,2 |  | 1.624 | [13 empty] | VV | 2 | 2 | -1 | 0 | ROZPOCET
| VV |  | 2,8*0,45*2 |  | 2.52 | [13 empty] | VV | 2 | 2 | -1 | 0 | ROZPOCET
| VV |  | Součet |  | 4.144 | [13 empty] | VV | 2 | 4 | -1 | 1 | ROZPOCET
55 | K | 968072455 | Vybourání kovových dveřních zárubní pl do 2 m2 | m2 | 7.6 |  | 0 | CS ÚRS 2015 01 |  |  | základní |  | 0 | 0 | 0 | 0.076 | 0.5776 | 4 | K | 2 |  |  |  | ROZPOCET | 0 | 0 | 0 | 0 | 0 | 1 | 0 | 4 | 1109064423
| VV |  | 0,8*2*4+0,6*2*1 |  | 7.6 | [13 empty] | VV | 2 | 2 | -1 | 0 | ROZPOCET
| VV |  | Součet |  | 7.6 | [13 empty] | VV | 2 | 4 | -1 | 1 | ROZPOCET
56 | K | 968072641 | Vybourání kovových stěn kromě výkladních | m2 | 7.298 |  | 0 | CS ÚRS 2015 01 |  |  | základní |  | 0 | 0 | 0 | 0.025 | 0.18245 | 4 | K | 2 |  |  |  | ROZPOCET | 0 | 0 | 0 | 0 | 0 | 1 | 0 | 4 | 1495373872
| VV |  | 2,625*2,78 |  | 7.298 | [13 empty] | VV | 2 | 2 | -1 | 0 | ROZPOCET
| VV |  | Součet |  | 7.298 | [13 empty] | VV | 2 | 4 | -1 | 1 | ROZPOCET
57 | K | 973031346 | Vysekání kapes ve zdivu cihelném na MV nebo MVC pl do 0,25 m2 hl do 450 mm | kus | 1 |  | 0 | CS ÚRS 2015 01 |  |  | základní |  | 0 | 0 | 0 | 0.154 | 0.154 | 4 | K | 2 |  |  |  | ROZPOCET | 0 | 0 | 0 | 0 | 0 | 1 | 0 | 4 | -282126961
| VV |  | " otvor pro rozvaděčů | [15 empty] | VV | 2 | 1 | -1 | 0 | ROZPOCET
| VV |  | 1 |  | 1 | [13 empty] | VV | 2 | 2 | -1 | 1 | ROZPOCET
58 | K | 973031513 | Vysekání kapes ve zdivu cihelném na MV nebo MVC pro upevňovací prvky hl do 150 mm | kus | 6 |  | 0 | CS ÚRS 2015 01 |  |  | základní |  | 0 | 0 | 0 | 0.003 | 0.018 | 4 | K | 2 |  |  |  | ROZPOCET | 0 | 0 | 0 | 0 | 0 | 1 | 0 | 4 | -1763409548
| VV |  | 3+3 |  | 6 | [13 empty] | VV | 2 | 2 | -1 | 0 | ROZPOCET
| VV |  | Součet |  | 6 | [13 empty] | VV | 2 | 4 | -1 | 1 | ROZPOCET
59 | K | 973031813 | Vysekání kapes ve zdivu cihelném na MV nebo MVC pro zavázání příček tl do 150 mm | m | 4.5 |  | 0 | CS ÚRS 2015 01 |  |  | základní |  | 0 | 0 | 0 | 0.009 | 0.0405 | 4 | K | 2 |  |  |  | ROZPOCET | 0 | 0 | 0 | 0 | 0 | 1 | 0 | 4 | 1500943731
| VV |  | 2,25*2 |  | 4.5 | [13 empty] | VV | 2 | 2 | -1 | 1 | ROZPOCET
60 | K | 973031825 | Vysekání kapes ve zdivu cihelném na MV nebo MVC pro zavázání zdí tl do 450 mm | m | 9 |  | 0 | CS ÚRS 2015 01 |  |  | základní |  | 0 | 0 | 0 | 0.015 | 0.135 | 4 | K | 2 |  |  |  | ROZPOCET | 0 | 0 | 0 | 0 | 0 | 1 | 0 | 4 | -385581707
| VV |  | 2,25*4 |  | 9 | [13 empty] | VV | 2 | 2 | -1 | 1 | ROZPOCET
61 | K | 974031664 | Vysekání rýh ve zdivu cihelném pro vtahování nosníků hl do 150 mm v do 150 mm | m | 4.05 |  | 0 | CS ÚRS 2015 01 |  |  | základní |  | 0 | 0 | 0 | 0.042 | 0.1701 | 4 | K | 2 |  |  |  | ROZPOCET | 0 | 0 | 0 | 0 | 0 | 1 | 0 | 4 | 1190749076
| VV |  | 1,35*3 |  | 4.05 | [13 empty] | VV | 2 | 2 | -1 | 1 | ROZPOCET
62 | K | 978011191.R01 | Odstranění štuku stropů v rozsahu do 100 % | m2 | 29.525 |  | 0 |  |  |  | základní |  | 0 | 0 | 0 | 0.05 | 1.4763 | 4 | K | 2 |  |  |  | ROZPOCET | 0 | 0 | 0 | 0 | 0 | 1 | 0 | 4 | -1124113621
| VV |  | 3,12*1,34+1,78*1,65+3,18*2,885*0,85*0,32+2,53*1,46+1,1*0,3+1,66*1,8+1,1*0,3+2,625*3,42+1,1*0,2*2+1,66*0,9+1,66*0,8+1,1*0,3 |  | 29.525 | [13 empty] | VV | 2 | 2 | -1 | 0 | ROZPOCET
| VV |  | Součet |  | 29.525 | [13 empty] | VV | 2 | 4 | -1 | 1 | ROZPOCET
63 | K | 978013190.R01 | Odstarnění štuku stěn 100 % | m2 | 17.181 |  | 0 |  |  |  | základní |  | 0 | 0 | 0 | 0.046 | 0.79033 | 4 | K | 2 |  |  |  | ROZPOCET | 0 | 0 | 0 | 0 | 0 | 1 | 0 | 4 | 1790897290
| VV |  | (3,54+3,05+0,9+3,25+2,185+1,3+1,54+1,78+1,54+1+1,55+0,3+1+0,7+0,6+4,4)*0,6 |  | 17.181 | [13 empty] | VV | 2 | 2 | -1 | 0 | ROZPOCET
| VV |  | Součet |  | 17.181 | [13 empty] | VV | 2 | 4 | -1 | 1 | ROZPOCET
64 | K | 978013191 | Otlučení vnitřní vápenné nebo vápenocementové omítky stěn stěn v rozsahu do 100 % | m2 | 119.471 |  | 0 | CS ÚRS 2015 01 |  |  | základní |  | 0 | 0 | 0 | 0.046 | 5.4957 | 4 | K | 2 |  |  |  | ROZPOCET | 0 | 0 | 0 | 0 | 0 | 1 | 0 | 4 | 554139283
| VV |  | (3,42+1,8+0,3+1,66+1,25*2+0,975)*2,78*2 |  | 59.242 | [13 empty] | VV | 2 | 2 | -1 | 0 | ROZPOCET
| VV |  | -(0,8*2+0,6*2)*2 |  | -5.6 | [13 empty] | VV | 2 | 2 | -1 | 0 | ROZPOCET
| VV |  | (2,885+0,18+1,461+0,975*2)*2,78*2 |  | 36.007 | [13 empty] | VV | 2 | 2 | -1 | 0 | ROZPOCET
| VV |  | 0,5*2,25*2 |  | 2.25 | [13 empty] | VV | 2 | 2 | -1 | 0 | ROZPOCET
| VV |  | 1,1*2,12*2 |  | 4.664 | [13 empty] | VV | 2 | 2 | -1 | 0 | ROZPOCET
| VV |  | (0,975+0,86+0,34)*2,8*2 |  | 12.18 | [13 empty] | VV | 2 | 2 | -1 | 0 | ROZPOCET
| VV |  | -0,86*2*2 |  | -3.44 | [13 empty] | VV | 2 | 2 | -1 | 0 | ROZPOCET
| VV |  | 2,53*2,8*2 |  | 14.168 | [13 empty] | VV | 2 | 2 | -1 | 0 | ROZPOCET
| VV |  | Součet |  | 119.471 | [13 empty] | VV | 2 | 4 | -1 | 1 | ROZPOCET
| D | 997 | Přesun sutě |  |  |  | 0 | [5 empty] | 0 |  | 0 |  | 0 | 1 | D | 1 |  |  |  | ROZPOCET | [6 empty] | 0
65 | K | 997013111 | Vnitrostaveništní doprava suti a vybouraných hmot pro budovy v do 6 m s použitím mechanizace | t | 41.371 |  | 0 | CS ÚRS 2015 01 |  |  | základní |  | 0 | 0 | 0 | 0 | 0 | 4 | K | 2 |  |  |  | ROZPOCET | 0 | 0 | 0 | 0 | 0 | 1 | 0 | 4 | 1843865500
66 | K | 997013311 | Montáž a demontáž shozu suti v do 10 m | m | 4 |  | 0 | CS ÚRS 2015 01 |  |  | základní |  | 0 | 0 | 0 | 0 | 0 | 4 | K | 2 |  |  |  | ROZPOCET | 0 | 0 | 0 | 0 | 0 | 1 | 0 | 4 | -1744265447
| VV |  | 4 |  | 4 | [13 empty] | VV | 2 | 2 | -1 | 1 | ROZPOCET
67 | K | 997013321 | Příplatek k shozu suti v do 10 m za první a ZKD den použití | m | 20 |  | 0 | CS ÚRS 2015 01 |  |  | základní |  | 0 | 0 | 0 | 0 | 0 | 4 | K | 2 |  |  |  | ROZPOCET | 0 | 0 | 0 | 0 | 0 | 1 | 0 | 4 | -850712274
| VV |  | 4*5 'Přepočtené koeficientem množství |  | 20 | [13 empty] | VV | 2 | 2 | 0 | 1 | ROZPOCET
68 | K | 997013509 | Příplatek k odvozu suti a vybouraných hmot na skládku ZKD 1 km přes 1 km | t | 372.339 |  | 0 | CS ÚRS 2015 01 |  |  | základní |  | 0 | 0 | 0 | 0 | 0 | 4 | K | 2 |  |  |  | ROZPOCET | 0 | 0 | 0 | 0 | 0 | 1 | 0 | 4 | -1116999012
| VV |  | 41.371*9 'Přepočtené koeficientem množství |  | 372.339 | [13 empty] | VV | 2 | 2 | 0 | 1 | ROZPOCET
69 | K | 997013511 | Odvoz suti a vybouraných hmot z meziskládky na skládku do 1 km s naložením a se složením | t | 41.371 |  | 0 | CS ÚRS 2015 01 |  |  | základní |  | 0 | 0 | 0 | 0 | 0 | 4 | K | 2 |  |  |  | ROZPOCET | 0 | 0 | 0 | 0 | 0 | 1 | 0 | 4 | 1131993049
70 | K | 997013832.R01 | Poplatek za uložení stavebního odpadu na skládce (skládkovné) | t | 41.371 |  | 0 |  |  |  | základní |  | 0 | 0 | 0 | 0 | 0 | 4 | K | 2 |  |  |  | ROZPOCET | 0 | 0 | 0 | 0 | 0 | 1 | 0 | 4 | 871616960
| D | 998 | Přesun hmot |  |  |  | 0 | [5 empty] | 0 |  | 0 |  | 0 | 1 | D | 1 |  |  |  | ROZPOCET | [6 empty] | 0
71 | K | 998017001 | Přesun hmot s omezením mechanizace pro budovy v do 6 m | t | 25.463 |  | 0 | CS ÚRS 2015 01 |  |  | základní |  | 0 | 0 | 0 | 0 | 0 | 4 | K | 2 |  |  |  | ROZPOCET | 0 | 0 | 0 | 0 | 0 | 1 | 0 | 4 | 2127511903
| D | PSV | Práce a dodávky PSV |  |  |  | 0 | [5 empty] | 0 |  | 5.608 |  | 3.9533 | 2 | D | 0 |  |  |  | ROZPOCET | [6 empty] | 0
| D | 711 | Izolace proti vodě, vlhkosti a plynům |  |  |  | 0 | [5 empty] | 0 |  | 0.4056 |  | 0.28369 | 2 | D | 1 |  |  |  | ROZPOCET | [6 empty] | 0
72 | K | 711111012 | Provedení izolace proti zemní vlhkosti vodorovné za studena nátěrem tekutou lepenkou | m2 | 43.983 |  | 0 | CS ÚRS 2015 01 |  |  | základní |  | 0 | 0 | 0 | 0 | 0 | 16 | K | 2 |  |  |  | ROZPOCET | 0 | 0 | 0 | 0 | 0 | 1 | 0 | 16 | -1588300888
| VV |  | (1,4+1,3+4,2+3+12,7+0,9*1*3+10+1,225*0,9+1,2*0,9+4,3+1,1+1,1) |  | 43.983 | [13 empty] | VV | 2 | 2 | -1 | 0 | ROZPOCET
| VV |  | Součet |  | 43.983 | [13 empty] | VV | 2 | 4 | -1 | 1 | ROZPOCET
73 | M | 245510310 | nátěr hydroizolační - tekutá lepenka | kg | 65.975 |  | 0 | CS ÚRS 2015 01 |  |  | základní |  | 0 | 0.001 | 0.065975 | 0 | 0 | 32 | M | 2 |  |  |  | ROZPOCET | 0 | 0 | 0 | 0 | 0 | 1 | 0 | 16 | 384621302
| P |  | Poznámka k položce: Spotřeba: 1 vrstva 1,5 kg/m2 | [15 empty] | P | 2
| VV |  | 43.983*1.5 'Přepočtené koeficientem množství |  | 65.975 | [13 empty] | VV | 2 | 2 | 0 | 1 | ROZPOCET
74 | K | 711112012 | Provedení izolace proti zemní vlhkosti svislé za studena nátěrem tekutou lepenkou | m2 | 188.751 |  | 0 | CS ÚRS 2015 01 |  |  | základní |  | 0 | 0 | 0 | 0 | 0 | 16 | K | 2 |  |  |  | ROZPOCET | 0 | 0 | 0 | 0 | 0 | 1 | 0 | 16 | -1197876522
| VV |  | (1,3*2+1,05*2+1,025*2+1,3*2+1,94*2+2,185*2+1,54*2+1,78*2+4,525*2+3,05*2+0,9*6+3,54*2+2,525*2+2,25*2+1,9+1,2*2+0,9*2+0,9*2+1,2*2+0,9*2+1,2*2)*2,3 |  | 174.616 | [13 empty] | VV | 2 | 2 | -1 | 0 | ROZPOCET
| VV |  | (0,9*2+1,2*2+0,9*2+1,225*2)*2,3 |  | 19.435 | [13 empty] | VV | 2 | 2 | -1 | 0 | ROZPOCET
| VV |  | -(0,7*2*4+0,8*2*6) |  | -15.2 | [13 empty] | VV | 2 | 2 | -1 | 0 | ROZPOCET
| VV |  | (2,2*12*0,3)+(1,1*6*0,3) |  | 9.9 | [13 empty] | VV | 2 | 2 | -1 | 0 | ROZPOCET
| VV |  | Součet |  | 188.751 | [13 empty] | VV | 2 | 4 | -1 | 1 | ROZPOCET
75 | M | 245510310 | nátěr hydroizolační - tekutá lepenka | kg | 311.439 |  | 0 | CS ÚRS 2015 01 |  |  | základní |  | 0 | 0.001 | 0.31144 | 0 | 0 | 32 | M | 2 |  |  |  | ROZPOCET | 0 | 0 | 0 | 0 | 0 | 1 | 0 | 16 | 84992283
| P |  | Poznámka k položce: Spotřeba: 1 vrstva 1,5 kg/m2 | [15 empty] | P | 2
| VV |  | 188.751*1.65 'Přepočtené koeficientem množství |  | 311.439 | [13 empty] | VV | 2 | 2 | 0 | 1 | ROZPOCET
76 | K | 711131813.R01 | Odstranění izolace z plochy vodorovné | m2 | 29.881 |  | 0 |  |  |  | základní |  | 0 | 0 | 0 | 0.004 | 0.11952 | 16 | K | 2 |  |  |  | ROZPOCET | 0 | 0 | 0 | 0 | 0 | 1 | 0 | 16 | -1608347897
| VV |  | 3,12*2,175+1,78*1,65+0,86*0,32+3,78*2,885+3,42*2,625 |  | 29.881 | [13 empty] | VV | 2 | 2 | -1 | 0 | ROZPOCET
| VV |  | Součet |  | 29.881 | [13 empty] | VV | 2 | 4 | -1 | 1 | ROZPOCET
77 | K | 711131815.R01 | Odstranění izolace proti zemní vlhkosti vodorovné | m2 | 41.041 |  | 0 |  |  |  | základní |  | 0 | 0 | 0 | 0.004 | 0.16416 | 16 | K | 2 |  |  |  | ROZPOCET | 0 | 0 | 0 | 0 | 0 | 1 | 0 | 16 | -1603259277
| VV |  | (0,95*3*2,2)+(0,95*2*2,2)+(1+0,975*2)*2,2+(0,83+2+1*2*2)*2,2 |  | 31.966 | [13 empty] | VV | 2 | 2 | -1 | 0 | ROZPOCET
| VV |  | (2,625+0,5+1)*2,2 |  | 9.075 | [13 empty] | VV | 2 | 2 | -1 | 0 | ROZPOCET
| VV |  | Součet |  | 41.041 | [13 empty] | VV | 2 | 4 | -1 | 1 | ROZPOCET
78 | K | 711191001 | Provedení adhezního můstku na vodorovné ploše | m2 | 43.983 |  | 0 | CS ÚRS 2015 01 |  |  | základní |  | 0 | 0 | 0 | 0 | 0 | 16 | K | 2 |  |  |  | ROZPOCET | 0 | 0 | 0 | 0 | 0 | 1 | 0 | 16 | -795361064
| VV |  | (1,4+1,3+4,2+3+12,7+0,9*1*3+10+1,225*0,9+1,2*0,9+4,3+1,1+1,1) |  | 43.983 | [13 empty] | VV | 2 | 2 | -1 | 0 | ROZPOCET
| VV |  | Součet |  | 43.983 | [13 empty] | VV | 2 | 4 | -1 | 1 | ROZPOCET
79 | M | 585812200 | můstek adhezní | kg | 5.19 |  | 0 | CS ÚRS 2015 01 |  |  | základní |  | 0 | 0.001 | 0.00519 | 0 | 0 | 32 | M | 2 |  |  |  | ROZPOCET | 0 | 0 | 0 | 0 | 0 | 1 | 0 | 16 | 1307002672
| VV |  | 43.983*0.118 'Přepočtené koeficientem množství |  | 5.19 | [13 empty] | VV | 2 | 2 | 0 | 1 | ROZPOCET
80 | K | 711747067 | Izolace proti vodě opracování trubních prostupu pod objímkou do 300 mm přitavením NAIP | kus | 10 |  | 0 | CS ÚRS 2015 01 |  |  | základní |  | 0 | 0.0003 | 0.003 | 0 | 0 | 16 | K | 2 |  |  |  | ROZPOCET | 0 | 0 | 0 | 0 | 0 | 1 | 0 | 16 | -1547304208
81 | M | 628411700 | pás asfaltový samolepící | m2 | 10 |  | 0 | CS ÚRS 2015 01 |  |  | základní |  | 0 | 0.002 | 0.02 | 0 | 0 | 32 | M | 2 |  |  |  | ROZPOCET | 0 | 0 | 0 | 0 | 0 | 1 | 0 | 16 | 1518092310
| VV |  | 10*0,8*1,25 |  | 10 | [13 empty] | VV | 2 | 2 | -1 | 1 | ROZPOCET
82 | K | 998711101 | Přesun hmot tonážní pro izolace proti vodě, vlhkosti a plynům v objektech výšky do 6 m | t | 0.406 |  | 0 | CS ÚRS 2015 01 |  |  | základní |  | 0 | 0 | 0 | 0 | 0 | 16 | K | 2 |  |  |  | ROZPOCET | 0 | 0 | 0 | 0 | 0 | 1 | 0 | 16 | -2135383244
83 | K | 998711181 | Příplatek k přesunu hmot tonážní 711 prováděný bez použití mechanizace | t | 0.406 |  | 0 | CS ÚRS 2015 01 |  |  | základní |  | 0 | 0 | 0 | 0 | 0 | 16 | K | 2 |  |  |  | ROZPOCET | 0 | 0 | 0 | 0 | 0 | 1 | 0 | 16 | -939457771
| D | 766 | Konstrukce truhlářské |  |  |  | 0 | [5 empty] | 0 |  | 0.4018 |  | 0.129 | 2 | D | 1 |  |  |  | ROZPOCET | [6 empty] | 0
84 | K | 766660001 | Montáž dveřních křídel otvíravých 1křídlových š do 0,8 m do ocelové zárubně | kus | 8 |  | 0 | CS ÚRS 2015 01 |  |  | základní |  | 0 | 0 | 0 | 0 | 0 | 16 | K | 2 |  |  |  | ROZPOCET | 0 | 0 | 0 | 0 | 0 | 1 | 0 | 16 | 1520286253
| VV |  | 8 |  | 8 | [13 empty] | VV | 2 | 2 | -1 | 0 | ROZPOCET
| VV |  | Součet |  | 8 | [13 empty] | VV | 2 | 4 | -1 | 1 | ROZPOCET
85 | M | 611110505.R11 | D13- vnitřní dveře laminát - dýha 800/1970 mm pravé zámek FAB, kování klika/klika | kus | 1 |  | 0 |  |  |  | základní |  | 0 | 0.05 | 0.05 | 0 | 0 | 8 | M | 2 |  |  |  | ROZPOCET | 0 | 0 | 0 | 0 | 0 | 1 | 0 | 4 | 1178704990
86 | M | 611110505.R12 | D14- vnitřní dveře laminát - dýha 800/1970 mm pravé zámek FAB, kování klika/klika | kus | 1 |  | 0 |  |  |  | základní |  | 0 | 0.05 | 0.05 | 0 | 0 | 8 | M | 2 |  |  |  | ROZPOCET | 0 | 0 | 0 | 0 | 0 | 1 | 0 | 4 | -1026471281
87 | M | 611110505.R13 | D15- vnitřní dveře laminát - dýha 700/1970 mm pravé zámek WC, kování klika/klika | kus | 1 |  | 0 |  |  |  | základní |  | 0 | 0.05 | 0.05 | 0 | 0 | 8 | M | 2 |  |  |  | ROZPOCET | 0 | 0 | 0 | 0 | 0 | 1 | 0 | 4 | -795244165
88 | M | 611110505.R14 | D16- vnitřní dveře laminát - dýha 700/1970 mm pravé zámek WC, kování klika/klika | kus | 1 |  | 0 |  |  |  | základní |  | 0 | 0.05 | 0.05 | 0 | 0 | 8 | M | 2 |  |  |  | ROZPOCET | 0 | 0 | 0 | 0 | 0 | 1 | 0 | 4 | 763619362
89 | M | 611110505.R15 | D17- vnitřní dveře laminát - dýha 800/1970 mm levé zámek FAB, kování klika/klika | kus | 1 |  | 0 |  |  |  | základní |  | 0 | 0.05 | 0.05 | 0 | 0 | 8 | M | 2 |  |  |  | ROZPOCET | 0 | 0 | 0 | 0 | 0 | 1 | 0 | 4 | 69821919
90 | M | 611110505.R16 | D18- vnitřní dveře laminát - dýha 700/1970 mm levé zámek WC, kování klika/klika | kus | 1 |  | 0 |  |  |  | základní |  | 0 | 0.05 | 0.05 | 0 | 0 | 8 | M | 2 |  |  |  | ROZPOCET | 0 | 0 | 0 | 0 | 0 | 1 | 0 | 4 | 1615273603
91 | M | 611110505.R17 | D19- vnitřní dveře laminát - dýha 800/1970 mm levé zámek FAB, kování klika/klika | kus | 1 |  | 0 |  |  |  | základní |  | 0 | 0.05 | 0.05 | 0 | 0 | 8 | M | 2 |  |  |  | ROZPOCET | 0 | 0 | 0 | 0 | 0 | 1 | 0 | 4 | 436774431
92 | M | 611110505.R18 | D20- vnitřní dveře laminát - dýha 800/1970 mm levé zámek FAB, kování klika/klika | kus | 1 |  | 0 |  |  |  | základní |  | 0 | 0.05 | 0.05 | 0 | 0 | 8 | M | 2 |  |  |  | ROZPOCET | 0 | 0 | 0 | 0 | 0 | 1 | 0 | 4 | -1797856500
93 | K | 766662811 | Demontáž truhlářských prahů dveří jednokřídlových | kus | 5 |  | 0 | CS ÚRS 2015 01 |  |  | základní |  | 0 | 0 | 0 | 0.0018 | 0.009 | 16 | K | 2 |  |  |  | ROZPOCET | 0 | 0 | 0 | 0 | 0 | 1 | 0 | 16 | 1702863640
| VV |  | 5 |  | 5 | [13 empty] | VV | 2 | 2 | -1 | 1 | ROZPOCET
94 | K | 766691914 | Vyvěšení nebo zavěšení dřevěných křídel dveří pl do 2 m2 | kus | 5 |  | 0 | CS ÚRS 2015 01 |  |  | základní |  | 0 | 0 | 0 | 0.024 | 0.12 | 16 | K | 2 |  |  |  | ROZPOCET | 0 | 0 | 0 | 0 | 0 | 1 | 0 | 16 | 1430116679
95 | K | 766695213 | Montáž truhlářských prahů dveří 1křídlových šířky přes 10 cm | kus | 1 |  | 0 | CS ÚRS 2015 01 |  |  | základní |  | 0 | 0 | 0 | 0 | 0 | 16 | K | 2 |  |  |  | ROZPOCET | 0 | 0 | 0 | 0 | 0 | 1 | 0 | 16 | 723727393
96 | M | 611874010 | prah dveřní dřevěný bukový tl 2 cm dl.82 cm š 15 cm | kus | 1 |  | 0 | CS ÚRS 2015 01 |  |  | základní |  | 0 | 0.0018 | 0.0018 | 0 | 0 | 32 | M | 2 |  |  |  | ROZPOCET | 0 | 0 | 0 | 0 | 0 | 1 | 0 | 16 | 1542291510
97 | K | 998766101 | Přesun hmot tonážní pro konstrukce truhlářské v objektech v do 6 m | t | 0.45 |  | 0 | CS ÚRS 2015 01 |  |  | základní |  | 0 | 0 | 0 | 0 | 0 | 16 | K | 2 |  |  |  | ROZPOCET | 0 | 0 | 0 | 0 | 0 | 1 | 0 | 16 | 1014287408
98 | K | 998766181 | Příplatek k přesunu hmot tonážní 766 prováděný bez použití mechanizace | t | 0.45 |  | 0 | CS ÚRS 2015 01 |  |  | základní |  | 0 | 0 | 0 | 0 | 0 | 16 | K | 2 |  |  |  | ROZPOCET | 0 | 0 | 0 | 0 | 0 | 1 | 0 | 16 | 1604899668
| D | 767 | Konstrukce zámečnické |  |  |  | 0 | [5 empty] | 0 |  | 0 |  | 0 | 2 | D | 1 |  |  |  | ROZPOCET | [6 empty] | 0
99 | K | 767691822 | Vyvěšení nebo zavěšení kovových křídel dveří do 2 m2 | kus | 3 |  | 0 | CS ÚRS 2015 01 |  |  | základní |  | 0 | 0 | 0 | 0 | 0 | 16 | K | 2 |  |  |  | ROZPOCET | 0 | 0 | 0 | 0 | 0 | 1 | 0 | 16 | 1210401130
| D | 771 | Podlahy z dlaždic |  |  |  | 0 | [5 empty] | 0 |  | 0.81859 |  | 0 | 2 | D | 1 |  |  |  | ROZPOCET | [6 empty] | 0
100 | K | 771574351 | Montáž podlah keramických režných protiskluz lepených rychletuhnoucím flexi lepidlem do 50 ks/ m2 | m2 | 39.1 |  | 0 | CS ÚRS 2015 01 |  |  | základní |  | 0 | 0.00392 | 0.15327 | 0 | 0 | 16 | K | 2 |  |  |  | ROZPOCET | 0 | 0 | 0 | 0 | 0 | 1 | 0 | 16 | -1250066487
| VV |  | (1,4+1,3+4,2+3+12,7+10+4,3+1,1+1,1) |  | 39.1 | [13 empty] | VV | 2 | 2 | -1 | 0 | ROZPOCET
| VV |  | Součet |  | 39.1 | [13 empty] | VV | 2 | 4 | -1 | 1 | ROZPOCET
101 | M | 597611180.M01 | dlaždice keramické protiskluzná | m2 | 42.02 |  | 0 |  |  |  | základní |  | 0 | 0.0155 | 0.65131 | 0 | 0 | 32 | M | 2 |  |  |  | ROZPOCET | 0 | 0 | 0 | 0 | 0 | 1 | 0 | 16 | -1671392664
| VV |  | 38.2*1.1 'Přepočtené koeficientem množství |  | 42.02 | [13 empty] | VV | 2 | 2 | 0 | 1 | ROZPOCET
102 | K | 771579196 | Příplatek k montáž podlah keramických za spárování tmelem dvousložkovým | m2 | 39.1 |  | 0 | CS ÚRS 2015 01 |  |  | základní |  | 0 | 0 | 0 | 0 | 0 | 16 | K | 2 |  |  |  | ROZPOCET | 0 | 0 | 0 | 0 | 0 | 1 | 0 | 16 | -615768072
103 | K | 771579197 | Příplatek k montáž podlah keramických za lepení dvousložkovým lepidlem | m2 | 39.1 |  | 0 | CS ÚRS 2015 01 |  |  | základní |  | 0 | 0 | 0 | 0 | 0 | 16 | K | 2 |  |  |  | ROZPOCET | 0 | 0 | 0 | 0 | 0 | 1 | 0 | 16 | 1534165697
104 | K | 771591111 | Podlahy penetrace podkladu | m2 | 39.1 |  | 0 | CS ÚRS 2015 01 |  |  | základní |  | 0 | 0.0003 | 0.01173 | 0 | 0 | 16 | K | 2 |  |  |  | ROZPOCET | 0 | 0 | 0 | 0 | 0 | 1 | 0 | 16 | -1169578077
105 | K | 771591115 | Podlahy spárování silikonem | m | 75.92 |  | 0 | CS ÚRS 2015 01 |  |  | základní |  | 0 | 3e-05 | 0.0022776 | 0 | 0 | 16 | K | 2 |  |  |  | ROZPOCET | 0 | 0 | 0 | 0 | 0 | 1 | 0 | 16 | 2016990166
| VV |  | (1,3*2+1,05*2+1,025*2+1,3*2+1,94*2+2,185*2+1,54*2+1,78*2+4,525*2+3,05*2+0,9*6+3,54*2+2,525*2+2,25*2+1,9+1,2*2+0,9*2+0,9*2+1,2*2+0,9*2+1,2*2) |  | 75.92 | [13 empty] | VV | 2 | 2 | -1 | 0 | ROZPOCET
| VV |  | Součet |  | 75.92 | [13 empty] | VV | 2 | 4 | -1 | 1 | ROZPOCET
106 | K | 998771101 | Přesun hmot tonážní pro podlahy z dlaždic v objektech v do 6 m | t | 0.819 |  | 0 | CS ÚRS 2015 01 |  |  | základní |  | 0 | 0 | 0 | 0 | 0 | 16 | K | 2 |  |  |  | ROZPOCET | 0 | 0 | 0 | 0 | 0 | 1 | 0 | 16 | -1395449650
107 | K | 998771181 | Příplatek k přesunu hmot tonážní 771 prováděný bez použití mechanizace | t | 0.819 |  | 0 | CS ÚRS 2015 01 |  |  | základní |  | 0 | 0 | 0 | 0 | 0 | 16 | K | 2 |  |  |  | ROZPOCET | 0 | 0 | 0 | 0 | 0 | 1 | 0 | 16 | 1711189470
| D | 777 | Podlahy lité |  |  |  | 0 | [5 empty] | 0 |  | 0.087975 |  | 0 | 2 | D | 1 |  |  |  | ROZPOCET | [6 empty] | 0
108 | K | 7775519347.R01 | Stěrka silikátová vyrovnávací vrstvou tl do 2 mm | m2 | 39.1 |  | 0 |  |  |  | základní |  | 0 | 0.00225 | 0.087975 | 0 | 0 | 16 | K | 2 |  |  |  | ROZPOCET | 0 | 0 | 0 | 0 | 0 | 1 | 0 | 16 | 536336290
109 | K | 998777101 | Přesun hmot tonážní pro podlahy lité v objektech v do 6 m | t | 0.088 |  | 0 | CS ÚRS 2015 01 |  |  | základní |  | 0 | 0 | 0 | 0 | 0 | 16 | K | 2 |  |  |  | ROZPOCET | 0 | 0 | 0 | 0 | 0 | 1 | 0 | 16 | 2015706547
110 | K | 998777181 | Příplatek k přesunu hmot tonážní 777 prováděný bez použití mechanizace | t | 0.088 |  | 0 | CS ÚRS 2015 01 |  |  | základní |  | 0 | 0 | 0 | 0 | 0 | 16 | K | 2 |  |  |  | ROZPOCET | 0 | 0 | 0 | 0 | 0 | 1 | 0 | 16 | -855109616
| D | 781 | Dokončovací práce - obklady keramické |  |  |  | 0 | [5 empty] | 0 |  | 3.7845 |  | 3.5217 | 2 | D | 1 |  |  |  | ROZPOCET | [6 empty] | 0
111 | K | 781473810 | Demontáž obkladů z obkladaček keramických lepených | m2 | 129.474 |  | 0 | CS ÚRS 2015 01 |  |  | základní |  | 0 | 0 | 0 | 0.0272 | 3.5217 | 16 | K | 2 |  |  |  | ROZPOCET | 0 | 0 | 0 | 0 | 0 | 1 | 0 | 16 | 301680803
| VV |  | (3,12*2+2,175*2+1,65*2+1*2+0,975*2*2+0,12*3+2,885*2+3,18*2+2,625*2+3,42*2+1,9+1,25*4+1,8*2+1,64*2+1,2*2+1,66*2)*2,2 |  | 140.514 | [13 empty] | VV | 2 | 2 | -1 | 0 | ROZPOCET
| VV |  | -(0,86*2*2+0,8*2*4+0,6*2) |  | -11.04 | [13 empty] | VV | 2 | 2 | -1 | 0 | ROZPOCET
| VV |  | Součet |  | 129.474 | [13 empty] | VV | 2 | 4 | -1 | 1 | ROZPOCET
112 | K | 781474110.R01 | Montáž obkladů vnitřních keramických hladkých lepených flexibilním lepidlem | m2 | 188.751 |  | 0 |  |  |  | základní |  | 0 | 0.003 | 0.56625 | 0 | 0 | 16 | K | 2 |  |  |  | ROZPOCET | 0 | 0 | 0 | 0 | 0 | 1 | 0 | 16 | 212816472
| VV |  | (1,3*2+1,05*2+1,025*2+1,3*2+1,94*2+2,185*2+1,54*2+1,78*2+4,525*2+3,05*2+0,9*6+3,54*2+2,525*2+2,25*2+1,9+1,2*2+0,9*2+0,9*2+1,2*2+0,9*2+1,2*2)*2,3 |  | 174.616 | [13 empty] | VV | 2 | 2 | -1 | 0 | ROZPOCET
| VV |  | (0,9*2+1,2*2+0,9*2+1,225*2)*2,3 |  | 19.435 | [13 empty] | VV | 2 | 2 | -1 | 0 | ROZPOCET
| VV |  | -(0,7*2*4+0,8*2*6) |  | -15.2 | [13 empty] | VV | 2 | 2 | -1 | 0 | ROZPOCET
| VV |  | (2,2*12*0,3)+(1,1*6*0,3) |  | 9.9 | [13 empty] | VV | 2 | 2 | -1 | 0 | ROZPOCET
| VV |  | Součet |  | 188.751 | [13 empty] | VV | 2 | 4 | -1 | 1 | ROZPOCET
113 | M | 597611180 | dlaždice keramické | m2 | 207.626 |  | 0 | CS ÚRS 2015 01 |  |  | základní |  | 0 | 0.0155 | 3.2182 | 0 | 0 | 32 | M | 2 |  |  |  | ROZPOCET | 0 | 0 | 0 | 0 | 0 | 1 | 0 | 16 | -345127424
| VV |  | 188.751*1.1 'Přepočtené koeficientem množství |  | 207.626 | [13 empty] | VV | 2 | 2 | 0 | 1 | ROZPOCET
114 | K | 781479196 | Příplatek k montáži obkladů vnitřních keramických hladkých za spárování tmelem dvousložkovým | m2 | 278.528 |  | 0 | CS ÚRS 2015 01 |  |  | základní |  | 0 | 0 | 0 | 0 | 0 | 16 | K | 2 |  |  |  | ROZPOCET | 0 | 0 | 0 | 0 | 0 | 1 | 0 | 16 | 873075270
115 | K | 998781101 | Přesun hmot tonážní pro obklady keramické v objektech v do 6 m | t | 3.784 |  | 0 | CS ÚRS 2015 01 |  |  | základní |  | 0 | 0 | 0 | 0 | 0 | 16 | K | 2 |  |  |  | ROZPOCET | 0 | 0 | 0 | 0 | 0 | 1 | 0 | 16 | 768478618
116 | K | 998781181 | Příplatek k přesunu hmot tonážní 781 prováděný bez použití mechanizace | t | 3.784 |  | 0 | CS ÚRS 2015 01 |  |  | základní |  | 0 | 0 | 0 | 0 | 0 | 16 | K | 2 |  |  |  | ROZPOCET | 0 | 0 | 0 | 0 | 0 | 1 | 0 | 16 | -2045744297
| D | 783 | Dokončovací práce - nátěry |  |  |  | 0 | [5 empty] | 0 |  | 0.0099223 |  | 0 | 2 | D | 1 |  |  |  | ROZPOCET | [6 empty] | 0
117 | K | 783195123 | Nátěry vodou ředitelné OK těžkých "A" barva standardní matný povrch 2x antikorozní a 1x email | m2 | 5.94 |  | 0 | CS ÚRS 2015 01 |  |  | základní |  | 0 | 0.00071 | 0.0042174 | 0 | 0 | 16 | K | 2 |  |  |  | ROZPOCET | 0 | 0 | 0 | 0 | 0 | 1 | 0 | 16 | 1204243947
| VV |  | (0,8+2*2)*0,15*3 |  | 2.16 | [13 empty] | VV | 2 | 2 | -1 | 0 | ROZPOCET
| VV |  | (0,8+2*2)*0,2*1 |  | 0.96 | [13 empty] | VV | 2 | 2 | -1 | 0 | ROZPOCET
| VV |  | (0,7+2*2)*0,15*4 |  | 2.82 | [13 empty] | VV | 2 | 2 | -1 | 0 | ROZPOCET
| VV |  | Součet |  | 5.94 | [13 empty] | VV | 2 | 4 | -1 | 1 | ROZPOCET
118 | K | 783195128 | Nátěry vodou ředitelné OK těžkých "A" barva standardní matný povrch základní antikorozní | m2 | 7.989 |  | 0 | CS ÚRS 2015 01 |  |  | základní |  | 0 | 0.00028 | 0.0022369 | 0 | 0 | 4 | K | 2 |  |  |  | ROZPOCET | 0 | 0 | 0 | 0 | 0 | 1 | 0 | 4 | -13484795
| VV |  | (0,8+2*2)*0,15*3 |  | 2.16 | [13 empty] | VV | 2 | 2 | -1 | 0 | ROZPOCET
| VV |  | (0,8+2*2)*0,2*1 |  | 0.96 | [13 empty] | VV | 2 | 2 | -1 | 0 | ROZPOCET
| VV |  | (0,7+2*2)*0,15*4 |  | 2.82 | [13 empty] | VV | 2 | 2 | -1 | 0 | ROZPOCET
| VV |  | 1,35*0,506*3 |  | 2.049 | [13 empty] | VV | 2 | 2 | -1 | 0 | ROZPOCET
| VV |  | Součet |  | 7.989 | [13 empty] | VV | 2 | 4 | -1 | 1 | ROZPOCET
119 | K | 783802822 | Odstranění nátěrů z omítek stěn opálením s obroušením | m2 | 43.35 |  | 0 | CS ÚRS 2015 01 |  |  | základní |  | 0 | 8e-05 | 0.003468 | 0 | 0 | 16 | K | 2 |  |  |  | ROZPOCET | 0 | 0 | 0 | 0 | 0 | 1 | 0 | 16 | -1642624287
| VV |  | " odstranění nátěrů ze stávajících stěn" | [15 empty] | VV | 2 | 1 | -1 | 0 | ROZPOCET
| VV |  | (1,1*1*2*2)+(1,85*4*0,3*2)+(0,9*2+1,66*2)*2,2+(2,25*4*0,3+1,1*0,3*2)+(1,46*2+2,53*2)*2,2 |  | 41.02 | [13 empty] | VV | 2 | 2 | -1 | 0 | ROZPOCET
| VV |  | (2,25*2+0,3+1,1*0,3) |  | 5.13 | [13 empty] | VV | 2 | 2 | -1 | 0 | ROZPOCET
| VV |  | -(0,6*2+0,8*2) |  | -2.8 | [13 empty] | VV | 2 | 2 | -1 | 0 | ROZPOCET
| VV |  | Součet |  | 43.35 | [13 empty] | VV | 2 | 4 | -1 | 1 | ROZPOCET
| D | 784 | Dokončovací práce - malby a tapety |  |  |  | 0 | [5 empty] | 0 |  | 0.099643 |  | 0.018954 | 2 | D | 1 |  |  |  | ROZPOCET | [6 empty] | 0
120 | K | 784121001 | Oškrabání malby v mísnostech výšky do 3,80 m | m2 | 61.141 |  | 0 | CS ÚRS 2015 01 |  |  | základní |  | 0 | 0.001 | 0.061141 | 0.00031 | 0.018954 | 16 | K | 2 |  |  |  | ROZPOCET | 0 | 0 | 0 | 0 | 0 | 1 | 0 | 16 | 86355669
| VV |  | (3,54+3,05+0,9+3,25+2,185+1,3+1,54+1,78+1,54+1+1,55+0,3+1+0,7+0,6+4,4)*0,6 |  | 17.181 | [13 empty] | VV | 2 | 2 | -1 | 0 | ROZPOCET
| VV |  | 1,4+1,3+4,2+3+12,7+0,9*1*3+10+1,2*0,9*2+4,3+1,1+1,1 |  | 43.96 | [13 empty] | VV | 2 | 2 | -1 | 0 | ROZPOCET
| VV |  | Součet |  | 61.141 | [13 empty] | VV | 2 | 4 | -1 | 1 | ROZPOCET
121 | K | 784181111 | Základní silikátová jednonásobná penetrace podkladu v místnostech výšky do 3,80m | m2 | 81.92 |  | 0 | CS ÚRS 2015 01 |  |  | základní |  | 0 | 0.00021 | 0.017203 | 0 | 0 | 16 | K | 2 |  |  |  | ROZPOCET | 0 | 0 | 0 | 0 | 0 | 1 | 0 | 16 | 128222549
| VV |  | (1,3*2+1,05*2+1,025*2+1,3*2+1,94*2+2,185*2+1,54*2+1,78*2+4,525*2+3,05*2+0,9*6+3,54*2+2,525*2+2,25*2+1,9+1,2*2+0,9*2+0,9*2+1,2*2+0,9*2+1,2*2)*0,5 |  | 37.96 | [13 empty] | VV | 2 | 2 | -1 | 0 | ROZPOCET
| VV |  | 1,4+1,3+4,2+3+12,7+0,9*1*3+10+1,2*0,9*2+4,3+1,1+1,1 |  | 43.96 | [13 empty] | VV | 2 | 2 | -1 | 0 | ROZPOCET
| VV |  | Součet |  | 81.92 | [13 empty] | VV | 2 | 4 | -1 | 1 | ROZPOCET
122 | K | 784211101 | Dvojnásobné bílé malby ze směsí za mokra výborně otěruvzdorných v místnostech výšky do 3,80 m | m2 | 81.92 |  | 0 | CS ÚRS 2015 01 |  |  | základní |  | 0 | 0.00026 | 0.021299 | 0 | 0 | 16 | K | 2 |  |  |  | ROZPOCET | 0 | 0 | 0 | 0 | 0 | 1 | 0 | 16 | 1924683882
| VV |  | (1,3*2+1,05*2+1,025*2+1,3*2+1,94*2+2,185*2+1,54*2+1,78*2+4,525*2+3,05*2+0,9*6+3,54*2+2,525*2+2,25*2+1,9+1,2*2+0,9*2+0,9*2+1,2*2+0,9*2+1,2*2)*0,5 |  | 37.96 | [13 empty] | VV | 2 | 2 | -1 | 0 | ROZPOCET
| VV |  | 1,4+1,3+4,2+3+12,7+0,9*1*3+10+1,2*0,9*2+4,3+1,1+1,1 |  | 43.96 | [13 empty] | VV | 2 | 2 | -1 | 0 | ROZPOCET
| VV |  | Součet |  | 81.92 | [13 empty] | VV | 2 | 4 | -1 | 1 | ROZPOCET
| D | HZS | Hodinové zúčtovací sazby |  |  |  | 0 | [5 empty] | 0 |  | 0 |  | 0 | 4 | D | 0 |  |  |  | ROZPOCET | [6 empty] | 0
123 | K | HZS2492 | Hodinová zúčtovací sazba pomocný dělník PSV | hod | 24 |  | 0 | CS ÚRS 2015 01 |  |  | základní |  | 0 | 0 | 0 | 0 | 0 | 512 | K | 1 |  |  |  | ROZPOCET | 0 | 0 | 0 | 0 | 0 | 1 | 0 | 512 | -527480048
| VV |  | " demontáž ostatní prvků a zařízení - komplet věšáky, zrcadla, úchyty apod" | [15 empty] | VV | 1 | 1 | -1 | 0 | ROZPOCET
| VV |  | 16 |  | 16 | [13 empty] | VV | 1 | 2 | -1 | 0 | ROZPOCET
| VV |  | 8 |  | 8 | [13 empty] | VV | 1 | 2 | -1 | 0 | ROZPOCET
| VV |  | Součet |  | 24 | [13 empty] | VV | 1 | 4 | -1 | 1 | ROZPOCET

## 02.2 - Stavební část - 2....
| List obsahuje: |  | 1) Krycí list soupisu | 2) Rekapitulace |  |  | 3) Soupis prací | Zpět na list: | Rekapitulace zakázky
{9ED25B06-6FE4-4C2F-90C5-79B1A802C548}
2
| KRYCÍ LIST SOUPISU | [8 empty] | v --- níže se nacházejí doplnkové a pomocné údaje k sestavám --- v | [8 empty] | False
Zakázka:
Stavební úpravy v ubytovně Podbabská
Objekt:
02 - Přestavba a rekonstrukce sociálních zařízení v 1. NP, 2.NP a 3. NP bloku B
Soupis:
02.2 - Stavební část - 2.NP - blok B
| KSO: |  | 801 79 |  |  | CC-CZ:
| Místo: |  | Podbabská 1587/1, Praha 6 |  |  | Datum: | 18.07.2015
| Zadavatel: |  |  |  |  | IČ: | 60460580
|  | Armádní Servisní, příspěvková organizace |  |  |  | DIČ:
| Uchazeč: |  |  |  |  | IČ:
DIČ:
| Projektant: |  |  |  |  | IČ:
|  | Omega project s.r.o., M. Horákové 66/103, Praha 6 |  |  |  | DIČ:
Poznámka:
| Cena bez DPH | [5 empty] | 0
|  |  | Základ daně |  |  | Sazba daně | Výše daně
| DPH | základní | 0 |  |  | 21% | 0
|  | snížená | 0 |  |  | 15% | 0
|  | zákl. přenesená | 0 |  |  | 21% | 0
|  | sníž. přenesená | 0 |  |  | 15% | 0
|  | nulová | 0 |  |  | 0% | 0
| Cena s DPH |  |  | v | CZK |  | 0
REKAPITULACE ČLENĚNÍ SOUPISU PRACÍ
Zakázka:
Stavební úpravy v ubytovně Podbabská
Objekt:
02 - Přestavba a rekonstrukce sociálních zařízení v 1. NP, 2.NP a 3. NP bloku B
Soupis:
02.2 - Stavební část - 2.NP - blok B
Místo: |  |  | Podbabská 1587/1, Praha 6 |  |  | Datum: | 18.07.2015
Zadavatel: |  |  | Armádní Servisní, příspěvková organizace |  |  | Projektant: | Omega project s.r.o., M. Horákové 66/103, Praha 6
Uchazeč:
Kód dílu - Popis | [6 empty] | Cena celkem [CZK]
Náklady soupisu celkem | [6 empty] | 0 | [12 empty] | -1
| HSV - Práce a dodávky HSV | [5 empty] | 0
| 3 - Svislé a kompletní konstrukce | [5 empty] | 0
| 6 - Úpravy povrchů, podlahy a osazování výplní | [5 empty] | 0
| 9 - Ostatní konstrukce a práce-bourání | [5 empty] | 0
| 997 - Přesun sutě | [5 empty] | 0
| 998 - Přesun hmot | [5 empty] | 0
| PSV - Práce a dodávky PSV | [5 empty] | 0
| 711 - Izolace proti vodě, vlhkosti a plynům | [5 empty] | 0
| 766 - Konstrukce truhlářské | [5 empty] | 0
| 767 - Konstrukce zámečnické | [5 empty] | 0
| 771 - Podlahy z dlaždic | [5 empty] | 0
| 777 - Podlahy lité | [5 empty] | 0
| 781 - Dokončovací práce - obklady | [5 empty] | 0
| 783 - Dokončovací práce - nátěry | [5 empty] | 0
| 784 - Dokončovací práce - malby a tapety | [5 empty] | 0
| HZS - Hodinové zúčtovací sazby | [5 empty] | 0
SOUPIS PRACÍ
Zakázka:
Stavební úpravy v ubytovně Podbabská
Objekt:
02 - Přestavba a rekonstrukce sociálních zařízení v 1. NP, 2.NP a 3. NP bloku B
Soupis:
02.2 - Stavební část - 2.NP - blok B
Místo: |  |  | Podbabská 1587/1, Praha 6 |  |  | Datum: | 18.07.2015
Zadavatel: |  |  | Armádní Servisní, příspěvková organizace |  |  | Projektant: | Omega project s.r.o., M. Horákové 66/103, Praha 6
Uchazeč:
PČ | Typ | Kód | Popis | MJ | Množství | J.cena [CZK] | Cena celkem [CZK] | Cenová soustava |  | Poznámka | DPH | J. Nh [h] | Nh celkem [h] | J. hmotnost [t] | Hmotnost celkem [t] | J. suť [t] | Suť Celkem [t]
Náklady soupisu celkem | [6 empty] | 0 | [5 empty] | 0 |  | 30.6683 |  | 41.371 |  | D | -1 | [10 empty] | 0
| D | HSV | Práce a dodávky HSV |  |  |  | 0 | [5 empty] | 0 |  | 25.0603 |  | 37.4177 | 1 | D | 0 |  |  |  | ROZPOCET | [6 empty] | 0
| D | 3 | Svislé a kompletní konstrukce |  |  |  | 0 | [5 empty] | 0 |  | 9.6166 |  | 0 | 1 | D | 1 |  |  |  | ROZPOCET | [6 empty] | 0
1 | K | 310239211 | Zazdívka otvorů pl do 4 m2 ve zdivu nadzákladovém cihlami pálenými na MVC | m3 | 2.633 |  | 0 | CS ÚRS 2015 01 |  |  | základní |  | 0 | 1.8775 | 4.9435 | 0 | 0 | 4 | K | 2 |  |  |  | ROZPOCET | 0 | 0 | 0 | 0 | 0 | 1 | 0 | 4 | -1676857802
| VV |  | 1,25*2,25*0,45 |  | 1.266 | [13 empty] | VV | 2 | 2 | -1 | 0 | ROZPOCET
| VV |  | 1,35*2,25*0,45 |  | 1.367 | [13 empty] | VV | 2 | 2 | -1 | 0 | ROZPOCET
| VV |  | Součet |  | 2.633 | [13 empty] | VV | 2 | 4 | -1 | 1 | ROZPOCET
2 | K | 317142221 | Překlady nenosné přímé z pórobetonu v příčkách tl 100 mm pro světlost otvoru do 1010 mm | kus | 7 |  | 0 | CS ÚRS 2015 01 |  |  | základní |  | 0 | 0.02684 | 0.18788 | 0 | 0 | 4 | K | 2 |  |  |  | ROZPOCET | 0 | 0 | 0 | 0 | 0 | 1 | 0 | 4 | 1796997949
| VV |  | 7 |  | 7 | [13 empty] | VV | 2 | 2 | -1 | 1 | ROZPOCET
3 | K | 317944323 | Válcované nosníky č.14 až 22 dodatečně osazované do připravených otvorů | t | 0.067 |  | 0 | CS ÚRS 2015 01 |  |  | základní |  | 0 | 1.09 | 0.07303 | 0 | 0 | 4 | K | 2 |  |  |  | ROZPOCET | 0 | 0 | 0 | 0 | 0 | 1 | 0 | 4 | -552294732
| VV |  | 3*1,35*14,3*0,001*1,15 |  | 0.067 | [13 empty] | VV | 2 | 2 | -1 | 1 | ROZPOCET
4 | K | 342272323 | Příčky tl 100 mm z pórobetonových přesných hladkých příčkovek objemové hmotnosti 500 kg/m3 | m2 | 38.068 |  | 0 | CS ÚRS 2015 01 |  |  | základní |  | 0 | 0.06982 | 2.6579 | 0 | 0 | 4 | K | 2 |  |  |  | ROZPOCET | 0 | 0 | 0 | 0 | 0 | 1 | 0 | 4 | 477921243
| VV |  | (1,3+2,185+1,78+2,185+2,55+1,9+1,2)*2,8 |  | 36.68 | [13 empty] | VV | 2 | 2 | -1 | 0 | ROZPOCET
| VV |  | -(0,7*2*4+0,8*2*3) |  | -10.4 | [13 empty] | VV | 2 | 2 | -1 | 0 | ROZPOCET
| VV |  | (0,5+1*3+0,9+0,725)*2,3 |  | 11.788 | [13 empty] | VV | 2 | 2 | -1 | 0 | ROZPOCET
| VV |  | Součet |  | 38.068 | [13 empty] | VV | 2 | 4 | -1 | 1 | ROZPOCET
5 | K | 342272523 | Příčky tl 150 mm z pórobetonových přesných hladkých příčkovek objemové hmotnosti 500 kg/m3 | m2 | 12.67 |  | 0 | CS ÚRS 2015 01 |  |  | základní |  | 0 | 0.10422 | 1.3205 | 0 | 0 | 4 | K | 2 |  |  |  | ROZPOCET | 0 | 0 | 0 | 0 | 0 | 1 | 0 | 4 | 1021599891
| VV |  | (4,525*2,8) |  | 12.67 | [13 empty] | VV | 2 | 2 | -1 | 0 | ROZPOCET
| VV |  | Součet |  | 12.67 | [13 empty] | VV | 2 | 4 | -1 | 1 | ROZPOCET
6 | K | 342291111 | Ukotvení příček montážní polyuretanovou pěnou tl příčky do 100 mm | m | 22.255 |  | 0 | CS ÚRS 2015 01 |  |  | základní |  | 0 | 8e-05 | 0.0017804 | 0 | 0 | 4 | K | 2 |  |  |  | ROZPOCET | 0 | 0 | 0 | 0 | 0 | 1 | 0 | 4 | -1237893321
| VV |  | (1,3+2,185+1,94+0,1+2,1851*3+2,55+1+1,9+1,3+0,9+0,9+0,725+0,9) |  | 22.255 | [13 empty] | VV | 2 | 2 | -1 | 0 | ROZPOCET
| VV |  | Součet |  | 22.255 | [13 empty] | VV | 2 | 4 | -1 | 1 | ROZPOCET
7 | K | 342291112 | Ukotvení příček montážní polyuretanovou pěnou tl příčky přes 100 mm | m | 4.525 |  | 0 | CS ÚRS 2015 01 |  |  | základní |  | 0 | 0.00012 | 0.000543 | 0 | 0 | 4 | K | 2 |  |  |  | ROZPOCET | 0 | 0 | 0 | 0 | 0 | 1 | 0 | 4 | -2025794204
| VV |  | 4,525 |  | 4.525 | [13 empty] | VV | 2 | 2 | -1 | 1 | ROZPOCET
| VV |  | Součet |  | 4.525 | [13 empty] | VV | 2 | 4 | -1 | 0 | ROZPOCET
8 | K | 342291121 | Ukotvení příček k cihelným konstrukcím plochými kotvami | m | 28 |  | 0 | CS ÚRS 2015 01 |  |  | základní |  | 0 | 0.00014 | 0.00392 | 0 | 0 | 4 | K | 2 |  |  |  | ROZPOCET | 0 | 0 | 0 | 0 | 0 | 1 | 0 | 4 | 948451599
| VV |  | 10*2,8 |  | 28 | [13 empty] | VV | 2 | 2 | -1 | 1 | ROZPOCET
| VV |  | Součet |  | 28 | [13 empty] | VV | 2 | 4 | -1 | 0 | ROZPOCET
9 | K | 349231811 | Přizdívka ostění s ozubem z cihel tl do 150 mm | m2 | 1.6 |  | 0 | CS ÚRS 2015 01 |  |  | základní |  | 0 | 0.26723 | 0.42757 | 0 | 0 | 4 | K | 2 |  |  |  | ROZPOCET | 0 | 0 | 0 | 0 | 0 | 1 | 0 | 4 | -310751047
| VV |  | (0,2*2*2*2) |  | 1.6 | [13 empty] | VV | 2 | 2 | -1 | 0 | ROZPOCET
| VV |  | Součet |  | 1.6 | [13 empty] | VV | 2 | 4 | -1 | 1 | ROZPOCET
| D | 6 | Úpravy povrchů, podlahy a osazování výplní |  |  |  | 0 | [5 empty] | 0 |  | 15.4328 |  | 0 | 1 | D | 1 |  |  |  | ROZPOCET | [6 empty] | 0
10 | K | 611131121 | Penetrace akrylát-silikonová vnitřních stropů nanášená ručně | m2 | 43.96 |  | 0 | CS ÚRS 2015 01 |  |  | základní |  | 0 | 0.00047 | 0.020661 | 0 | 0 | 4 | K | 2 |  |  |  | ROZPOCET | 0 | 0 | 0 | 0 | 0 | 1 | 0 | 4 | 1732974058
| VV |  | 1,4+1,3+4,2+3+12,7+0,9*1*3+10+1,2*0,9*2+4,3+1,1+1,1 |  | 43.96 | [13 empty] | VV | 2 | 2 | -1 | 0 | ROZPOCET
| VV |  | Součet |  | 43.96 | [13 empty] | VV | 2 | 4 | -1 | 1 | ROZPOCET
11 | K | 611311131 | Potažení vnitřních rovných stropů vápenným štukem tloušťky do 3 mm | m2 | 43.96 |  | 0 | CS ÚRS 2015 01 |  |  | základní |  | 0 | 0.003 | 0.13188 | 0 | 0 | 4 | K | 2 |  |  |  | ROZPOCET | 0 | 0 | 0 | 0 | 0 | 1 | 0 | 4 | 1092596765
| VV |  | 1,4+1,3+4,2+3+12,7+0,9*1*3+10+1,2*0,9*2+4,3+1,1+1,1 |  | 43.96 | [13 empty] | VV | 2 | 2 | -1 | 0 | ROZPOCET
| VV |  | Součet |  | 43.96 | [13 empty] | VV | 2 | 4 | -1 | 1 | ROZPOCET
12 | K | 611325413 | Oprava vnitřní vápenocementové hladké omítky stropů v rozsahu plochy do 50% | m2 | 43.96 |  | 0 | CS ÚRS 2015 01 |  |  | základní |  | 0 | 0.0282 | 1.2397 | 0 | 0 | 4 | K | 2 |  |  |  | ROZPOCET | 0 | 0 | 0 | 0 | 0 | 1 | 0 | 4 | 231512643
| VV |  | 1,4+1,3+4,2+3+12,7+0,9*1*3+10+1,2*0,9*2+4,3+1,1+1,1 |  | 43.96 | [13 empty] | VV | 2 | 2 | -1 | 0 | ROZPOCET
| VV |  | Součet |  | 43.96 | [13 empty] | VV | 2 | 4 | -1 | 1 | ROZPOCET
13 | K | 612121101 | Zatření spár cementovou maltou vnitřních stěn z cihel | m2 | 11.7 |  | 0 | CS ÚRS 2015 01 |  |  | základní |  | 0 | 0.0024 | 0.02808 | 0 | 0 | 4 | K | 2 |  |  |  | ROZPOCET | 0 | 0 | 0 | 0 | 0 | 1 | 0 | 4 | -1593705047
| VV |  | 1,25*2,25*2 |  | 5.625 | [13 empty] | VV | 2 | 2 | -1 | 0 | ROZPOCET
| VV |  | 1,35*2,25*2 |  | 6.075 | [13 empty] | VV | 2 | 2 | -1 | 0 | ROZPOCET
| VV |  | Součet |  | 11.7 | [13 empty] | VV | 2 | 4 | -1 | 1 | ROZPOCET
14 | K | 612121112 | Zatření spár stěrkovou hmotou vnitřních stěn z pórobetonových tvárnic | m2 | 102.03 |  | 0 | CS ÚRS 2015 01 |  |  | základní |  | 0 | 0.0002 | 0.020406 | 0 | 0 | 4 | K | 2 |  |  |  | ROZPOCET | 0 | 0 | 0 | 0 | 0 | 1 | 0 | 4 | -1851347179
| VV |  | (1,3+2,185+1,78+2,185+2,55+1,9+1,2)*2,8*2 |  | 73.36 | [13 empty] | VV | 2 | 2 | -1 | 0 | ROZPOCET
| VV |  | -(0,7*2*4+0,8*2*3)*2 |  | -20.8 | [13 empty] | VV | 2 | 2 | -1 | 0 | ROZPOCET
| VV |  | (0,5+1*3+0,9+0,725)*2,3*2 |  | 23.575 | [13 empty] | VV | 2 | 2 | -1 | 0 | ROZPOCET
| VV |  | 1*0,1*5+0,55*0,1 |  | 0.555 | [13 empty] | VV | 2 | 2 | -1 | 0 | ROZPOCET
| VV |  | (4,525*2,8)*2 |  | 25.34 | [13 empty] | VV | 2 | 2 | -1 | 0 | ROZPOCET
| VV |  | Součet |  | 102.03 | [13 empty] | VV | 2 | 4 | -1 | 1 | ROZPOCET
15 | K | 612131101 | Cementový postřik vnitřních stěn nanášený celoplošně ručně | m2 | 113.73 |  | 0 | CS ÚRS 2015 01 |  |  | základní |  | 0 | 0.00735 | 0.83592 | 0 | 0 | 4 | K | 2 |  |  |  | ROZPOCET | 0 | 0 | 0 | 0 | 0 | 1 | 0 | 4 | -541222223
| VV |  | 102,03+11,7 |  | 113.73 | [13 empty] | VV | 2 | 2 | -1 | 0 | ROZPOCET
| VV |  | Součet |  | 113.73 | [13 empty] | VV | 2 | 4 | -1 | 1 | ROZPOCET
16 | K | 612131121 | Penetrace akrylát-silikonová vnitřních stěn nanášená ručně | m2 | 80.178 |  | 0 | CS ÚRS 2015 01 |  |  | základní |  | 0 | 0.00047 | 0.037684 | 0 | 0 | 4 | K | 2 |  |  |  | ROZPOCET | 0 | 0 | 0 | 0 | 0 | 1 | 0 | 4 | -607682575
| VV |  | (3,54+3,05+0,9+3,25+2,185+1,3+1,54+1,78+1,54+1+1,55+0,3+1+0,7+0,6+4,4)*2,8 |  | 80.178 | [13 empty] | VV | 2 | 2 | -1 | 0 | ROZPOCET
| VV |  | Součet |  | 80.178 | [13 empty] | VV | 2 | 4 | -1 | 1 | ROZPOCET
17 | K | 612142001 | Potažení vnitřních stěn sklovláknitým pletivem vtlačeným do tenkovrstvé hmoty | m2 | 102.03 |  | 0 | CS ÚRS 2015 01 |  |  | základní |  | 0 | 0.00489 | 0.49893 | 0 | 0 | 4 | K | 2 |  |  |  | ROZPOCET | 0 | 0 | 0 | 0 | 0 | 1 | 0 | 4 | 1872755499
| VV |  | (1,3+2,185+1,78+2,185+2,55+1,9+1,2)*2,8*2 |  | 73.36 | [13 empty] | VV | 2 | 2 | -1 | 0 | ROZPOCET
| VV |  | -(0,7*2*4+0,8*2*3)*2 |  | -20.8 | [13 empty] | VV | 2 | 2 | -1 | 0 | ROZPOCET
| VV |  | (0,5+1*3+0,9+0,725)*2,3*2 |  | 23.575 | [13 empty] | VV | 2 | 2 | -1 | 0 | ROZPOCET
| VV |  | 1*0,1*5+0,55*0,1 |  | 0.555 | [13 empty] | VV | 2 | 2 | -1 | 0 | ROZPOCET
| VV |  | (4,525*2,8)*2 |  | 25.34 | [13 empty] | VV | 2 | 2 | -1 | 0 | ROZPOCET
| VV |  | Součet |  | 102.03 | [13 empty] | VV | 2 | 4 | -1 | 1 | ROZPOCET
18 | K | 612311131 | Potažení vnitřních stěn vápenným štukem tloušťky do 3 mm | m2 | 17.181 |  | 0 | CS ÚRS 2015 01 |  |  | základní |  | 0 | 0.003 | 0.051543 | 0 | 0 | 4 | K | 2 |  |  |  | ROZPOCET | 0 | 0 | 0 | 0 | 0 | 1 | 0 | 4 | -208561489
| VV |  | (3,54+3,05+0,9+3,25+2,185+1,3+1,54+1,78+1,54+1+1,55+0,3+1+0,7+0,6+4,4)*0,6 |  | 17.181 | [13 empty] | VV | 2 | 2 | -1 | 0 | ROZPOCET
| VV |  | Součet |  | 17.181 | [13 empty] | VV | 2 | 4 | -1 | 1 | ROZPOCET
19 | K | 612321121 | Vápenocementová omítka hladká jednovrstvá vnitřních stěn nanášená ručně | m2 | 80.178 |  | 0 | CS ÚRS 2015 01 |  |  | základní |  | 0 | 0.0154 | 1.2347 | 0 | 0 | 4 | K | 2 |  |  |  | ROZPOCET | 0 | 0 | 0 | 0 | 0 | 1 | 0 | 4 | 2031611984
| VV |  | (3,54+3,05+0,9+3,25+2,185+1,3+1,54+1,78+1,54+1+1,55+0,3+1+0,7+0,6+4,4)*2,8 |  | 80.178 | [13 empty] | VV | 2 | 2 | -1 | 0 | ROZPOCET
| VV |  | Součet |  | 80.178 | [13 empty] | VV | 2 | 4 | -1 | 1 | ROZPOCET
20 | K | 612322121 | Vápenocementová lehčená omítka hladká jednovrstvá vnitřních stěn nanášená ručně | m2 | 84.405 |  | 0 | CS ÚRS 2015 01 |  |  | základní |  | 0 | 0.0121 | 1.0213 | 0 | 0 | 4 | K | 2 |  |  |  | ROZPOCET | 0 | 0 | 0 | 0 | 0 | 1 | 0 | 4 | -1111237779
| VV |  | (1,3+2,185+1,78+2,185+2,55+1,9+1,2)*2,3*2 |  | 60.26 | [13 empty] | VV | 2 | 2 | -1 | 0 | ROZPOCET
| VV |  | -(0,7*2*4+0,8*2*3)*2 |  | -20.8 | [13 empty] | VV | 2 | 2 | -1 | 0 | ROZPOCET
| VV |  | (0,5+1*3+0,9+0,725)*2,3*2 |  | 23.575 | [13 empty] | VV | 2 | 2 | -1 | 0 | ROZPOCET
| VV |  | 1*0,1*5+0,55*0,1 |  | 0.555 | [13 empty] | VV | 2 | 2 | -1 | 0 | ROZPOCET
| VV |  | (4,525*2,3)*2 |  | 20.815 | [13 empty] | VV | 2 | 2 | -1 | 0 | ROZPOCET
| VV |  | Součet |  | 84.405 | [13 empty] | VV | 2 | 4 | -1 | 1 | ROZPOCET
21 | K | 612322141 | Vápenocementová lehčená omítka štuková dvouvrstvá vnitřních stěn nanášená ručně | m2 | 22.75 |  | 0 | CS ÚRS 2015 01 |  |  | základní |  | 0 | 0.01313 | 0.29871 | 0 | 0 | 4 | K | 2 |  |  |  | ROZPOCET | 0 | 0 | 0 | 0 | 0 | 1 | 0 | 4 | 485828133
| VV |  | (1,3+2,185+1,78+2,185+2,55+1,9+1,2)*0,5*2 |  | 13.1 | [13 empty] | VV | 2 | 2 | -1 | 0 | ROZPOCET
| VV |  | (0,5+1*3+0,9+0,725)*0,5*2 |  | 5.125 | [13 empty] | VV | 2 | 2 | -1 | 0 | ROZPOCET
| VV |  | (4,525*0,5)*2 |  | 4.525 | [13 empty] | VV | 2 | 2 | -1 | 0 | ROZPOCET
| VV |  | Součet |  | 22.75 | [13 empty] | VV | 2 | 4 | -1 | 1 | ROZPOCET
22 | K | 612325413 | Oprava vnitřní vápenocementové hladké omítky stěn v rozsahu plochy do 50% | m2 | 80.178 |  | 0 | CS ÚRS 2015 01 |  |  | základní |  | 0 | 0.0262 | 2.1007 | 0 | 0 | 4 | K | 2 |  |  |  | ROZPOCET | 0 | 0 | 0 | 0 | 0 | 1 | 0 | 4 | -1476065806
| VV |  | (3,54+3,05+0,9+3,25+2,185+1,3+1,54+1,78+1,54+1+1,55+0,3+1+0,7+0,6+4,4)*2,8 |  | 80.178 | [13 empty] | VV | 2 | 2 | -1 | 0 | ROZPOCET
| VV |  | Součet |  | 80.178 | [13 empty] | VV | 2 | 4 | -1 | 1 | ROZPOCET
23 | K | 619995001 | Začištění omítek kolem oken, dveří, podlah nebo obkladů | m | 66.92 |  | 0 | CS ÚRS 2015 01 |  |  | základní |  | 0 | 0.0015 | 0.10038 | 0 | 0 | 4 | K | 2 |  |  |  | ROZPOCET | 0 | 0 | 0 | 0 | 0 | 1 | 0 | 4 | -2017648613
| VV |  | (1,3*2+1,05*2+1,025*2+1,3*2+1,94*2+2,185*2+1,54*2+1,78*2+4,525*2+3,05*2+3,54*2+2,525*2+2,25*2+1,9+1,2*2+0,9*2+1,2*2+1,2*2) |  | 66.92 | [13 empty] | VV | 2 | 2 | -1 | 0 | ROZPOCET
| VV |  | Součet |  | 66.92 | [13 empty] | VV | 2 | 4 | -1 | 1 | ROZPOCET
24 | K | 631311124 | Mazanina tl do 120 mm z betonu prostého tř. C 16/20 | m3 | 3.189 |  | 0 | CS ÚRS 2015 01 |  |  | základní |  | 0 | 2.2563 | 7.1955 | 0 | 0 | 4 | K | 2 |  |  |  | ROZPOCET | 0 | 0 | 0 | 0 | 0 | 1 | 0 | 4 | -2133434828
| VV |  | (1,4+1,3+4,2+3+12,7+0,9*1*3+10+1,225*0,9+1,2*0,9+4,3+1,1+1,1)*(0,055+0,09)/2 |  | 3.189 | [13 empty] | VV | 2 | 2 | -1 | 0 | ROZPOCET
| VV |  | Součet |  | 3.189 | [13 empty] | VV | 2 | 4 | -1 | 1 | ROZPOCET
25 | K | 631319012 | Příplatek k mazanině tl do 120 mm za přehlazení povrchu | m3 | 3.189 |  | 0 | CS ÚRS 2015 01 |  |  | základní |  | 0 | 0 | 0 | 0 | 0 | 4 | K | 2 |  |  |  | ROZPOCET | 0 | 0 | 0 | 0 | 0 | 1 | 0 | 4 | -1498112954
26 | K | 631319173 | Příplatek k mazanině tl do 120 mm za stržení povrchu spodní vrstvy před vložením výztuže | m3 | 3.189 |  | 0 | CS ÚRS 2015 01 |  |  | základní |  | 0 | 0 | 0 | 0 | 0 | 4 | K | 2 |  |  |  | ROZPOCET | 0 | 0 | 0 | 0 | 0 | 1 | 0 | 4 | -8105891
27 | K | 631319188.R01 | Příplatek k mazanině tl do 120 mm za sklon | m3 | 3.189 |  | 0 |  |  |  | základní |  | 0 | 0 | 0 | 0 | 0 | 4 | K | 2 |  |  |  | ROZPOCET | 0 | 0 | 0 | 0 | 0 | 1 | 0 | 4 | -374660381
28 | K | 631319196 | Příplatek k mazanině tl do 120 mm za plochu do 5 m2 | m3 | 1.543 |  | 0 | CS ÚRS 2015 01 |  |  | základní |  | 0 | 0 | 0 | 0 | 0 | 4 | K | 2 |  |  |  | ROZPOCET | 0 | 0 | 0 | 0 | 0 | 1 | 0 | 4 | 1196155720
| VV |  | (1,4+1,3+4,2+3+0,9*1*3+1,225*0,9+1,2*0,9+4,3+1,1+1,1)*(0,055+0,09)/2 |  | 1.543 | [13 empty] | VV | 2 | 2 | -1 | 0 | ROZPOCET
| VV |  | Součet |  | 1.543 | [13 empty] | VV | 2 | 4 | -1 | 1 | ROZPOCET
29 | K | 631362021 | Výztuž mazanin svařovanými sítěmi | t | 0.068 |  | 0 | CS ÚRS 2015 01 |  |  | základní |  | 0 | 1.0531 | 0.071608 | 0 | 0 | 4 | K | 2 |  |  |  | ROZPOCET | 0 | 0 | 0 | 0 | 0 | 1 | 0 | 4 | -1532505740
| VV |  | (1,4+1,3+4,2+3+12,7+0,9*1*3+10+1,225*0,9+1,2*0,9+4,3+1,1+1,1)*1,351*1,15*0,001 |  | 0.068 | [13 empty] | VV | 2 | 2 | -1 | 0 | ROZPOCET
| VV |  | Součet |  | 0.068 | [13 empty] | VV | 2 | 4 | -1 | 1 | ROZPOCET
30 | K | 632451441 | Doplnění cementového potěru hlazeného pl do 1 m2 tl do 40 mm | m2 | 2.956 |  | 0 | CS ÚRS 2015 01 |  |  | základní |  | 0 | 0.09336 | 0.27597 | 0 | 0 | 4 | K | 2 |  |  |  | ROZPOCET | 0 | 0 | 0 | 0 | 0 | 1 | 0 | 4 | 1721811017
| VV |  | (3,42+1,8+0,3+1,66+1,25*2+0,975)*0,1 |  | 1.066 | [13 empty] | VV | 2 | 2 | -1 | 0 | ROZPOCET
| VV |  | (2,885+0,18+1,461+0,975*2)*0,2 |  | 1.295 | [13 empty] | VV | 2 | 2 | -1 | 0 | ROZPOCET
| VV |  | 0,5*0,2 |  | 0.1 | [13 empty] | VV | 2 | 2 | -1 | 0 | ROZPOCET
| VV |  | " vybourání otvoru" | [15 empty] | VV | 2 | 1 | -1 | 0 | ROZPOCET
| VV |  | 1,1*0,45 |  | 0.495 | [13 empty] | VV | 2 | 2 | -1 | 0 | ROZPOCET
| VV |  | Součet |  | 2.956 | [13 empty] | VV | 2 | 4 | -1 | 1 | ROZPOCET
31 | K | 632481213 | Separační vrstva z PE fólie | m2 | 43.983 |  | 0 | CS ÚRS 2015 01 |  |  | základní |  | 0 | 0.00012 | 0.005278 | 0 | 0 | 4 | K | 2 |  |  |  | ROZPOCET | 0 | 0 | 0 | 0 | 0 | 1 | 0 | 4 | 243366300
| VV |  | (1,4+1,3+4,2+3+12,7+0,9*1*3+10+1,225*0,9+1,2*0,9+4,3+1,1+1,1) |  | 43.983 | [13 empty] | VV | 2 | 2 | -1 | 0 | ROZPOCET
| VV |  | Součet |  | 43.983 | [13 empty] | VV | 2 | 4 | -1 | 1 | ROZPOCET
32 | K | 632481214.R01 | Kročejová izolace tl. 10 mm | m2 | 43.983 |  | 0 |  |  |  | základní |  | 0 | 0.00066 | 0.029029 | 0 | 0 | 4 | K | 2 |  |  |  | ROZPOCET | 0 | 0 | 0 | 0 | 0 | 1 | 0 | 4 | 2030468807
33 | K | 633991111 | Nástřik betonových povrchů proti odpařování vody | m2 | 43.938 |  | 0 | CS ÚRS 2015 01 |  |  | základní |  | 0 | 0.00022 | 0.0096664 | 0 | 0 | 4 | K | 2 |  |  |  | ROZPOCET | 0 | 0 | 0 | 0 | 0 | 1 | 0 | 4 | -1584004634
34 | K | 634112118.R01 | Obvodová dilatace podlahovým páskem v 150 mm mezi stěnou a potěrem | m | 75.92 |  | 0 |  |  |  | základní |  | 0 | 2e-05 | 0.0015184 | 0 | 0 | 4 | K | 2 |  |  |  | ROZPOCET | 0 | 0 | 0 | 0 | 0 | 1 | 0 | 4 | 1530381577
| VV |  | (1,3*2+1,05*2+1,025*2+1,3*2+1,94*2+2,185*2+1,54*2+1,78*2+4,525*2+3,05*2+0,9*6+3,54*2+2,525*2+2,25*2+1,9+1,2*2+0,9*2+0,9*2+1,2*2+0,9*2+1,2*2) |  | 75.92 | [13 empty] | VV | 2 | 2 | -1 | 0 | ROZPOCET
| VV |  | Součet |  | 75.92 | [13 empty] | VV | 2 | 4 | -1 | 1 | ROZPOCET
35 | K | 634662111 | Výplň dilatačních spár š do 10 mm v mazaninách akrylátovým tmelem | m | 5.9 |  | 0 | CS ÚRS 2015 01 |  |  | základní |  | 0 | 0.00021 | 0.001239 | 0 | 0 | 4 | K | 2 |  |  |  | ROZPOCET | 0 | 0 | 0 | 0 | 0 | 1 | 0 | 4 | 1410790568
| VV |  | 0,8*2+0,9*3+0,8*2 |  | 5.9 | [13 empty] | VV | 2 | 2 | -1 | 0 | ROZPOCET
| VV |  | Součet |  | 5.9 | [13 empty] | VV | 2 | 4 | -1 | 1 | ROZPOCET
36 | K | 634911111 | Řezání dilatačních spár š 5 mm hl do 10 mm v čerstvé betonové mazanině | m | 5.9 |  | 0 | CS ÚRS 2015 01 |  |  | základní |  | 0 | 0 | 0 | 0 | 0 | 4 | K | 2 |  |  |  | ROZPOCET | 0 | 0 | 0 | 0 | 0 | 1 | 0 | 4 | -1448661247
| VV |  | 0,8*2+0,9*3+0,8*2 |  | 5.9 | [13 empty] | VV | 2 | 2 | -1 | 0 | ROZPOCET
| VV |  | Součet |  | 5.9 | [13 empty] | VV | 2 | 4 | -1 | 1 | ROZPOCET
37 | K | 642942111 | Osazování zárubní nebo rámů dveřních kovových do 2,5 m2 na MC | kus | 8 |  | 0 | CS ÚRS 2015 01 |  |  | základní |  | 0 | 0.01698 | 0.13584 | 0 | 0 | 4 | K | 2 |  |  |  | ROZPOCET | 0 | 0 | 0 | 0 | 0 | 1 | 0 | 4 | 927887339
| VV |  | 8 |  | 8 | [13 empty] | VV | 2 | 2 | -1 | 1 | ROZPOCET
38 | M | 553311040 | zárubeň ocelová pro běžné zdění H 95 800 L/P | kus | 3 |  | 0 | CS ÚRS 2015 01 |  |  | základní |  | 0 | 0.0106 | 0.0318 | 0 | 0 | 8 | M | 2 |  |  |  | ROZPOCET | 0 | 0 | 0 | 0 | 0 | 1 | 0 | 4 | -1348711152
| VV |  | 1+1+1 |  | 3 | [13 empty] | VV | 2 | 2 | -1 | 1 | ROZPOCET
39 | M | 553311430 | zárubeň ocelová pro běžné zdění H 145 800 L/P | kus | 1 |  | 0 | CS ÚRS 2015 01 |  |  | základní |  | 0 | 0.0132 | 0.0132 | 0 | 0 | 8 | M | 2 |  |  |  | ROZPOCET | 0 | 0 | 0 | 0 | 0 | 1 | 0 | 4 | -215656820
| VV |  | 1 |  | 1 | [13 empty] | VV | 2 | 2 | -1 | 0 | ROZPOCET
| VV |  | Součet |  | 1 | [13 empty] | VV | 2 | 4 | -1 | 1 | ROZPOCET
40 | M | 553311020 | zárubeň ocelová pro běžné zdění H 95 700 L/P | kus | 4 |  | 0 | CS ÚRS 2015 01 |  |  | základní |  | 0 | 0.0104 | 0.0416 | 0 | 0 | 8 | M | 2 |  |  |  | ROZPOCET | 0 | 0 | 0 | 0 | 0 | 1 | 0 | 4 | 1226473690
| VV |  | 1+1+1+1 |  | 4 | [13 empty] | VV | 2 | 2 | -1 | 1 | ROZPOCET
| D | 9 | Ostatní konstrukce a práce-bourání |  |  |  | 0 | [5 empty] | 0 |  | 0.010996 |  | 37.4177 | 1 | D | 1 |  |  |  | ROZPOCET | [6 empty] | 0
41 | K | 949101112 | Lešení pomocné pro objekty pozemních staveb s lešeňovou podlahou v do 3,5 m zatížení do 150 kg/m2 | m2 | 43.983 |  | 0 | CS ÚRS 2015 01 |  |  | základní |  | 0 | 0.00021 | 0.0092364 | 0 | 0 | 4 | K | 2 |  |  |  | ROZPOCET | 0 | 0 | 0 | 0 | 0 | 1 | 0 | 4 | -1741141002
| VV |  | (1,4+1,3+4,2+3+12,7+0,9*1*3+10+1,225*0,9+1,2*0,9+4,3+1,1+1,1) |  | 43.983 | [13 empty] | VV | 2 | 2 | -1 | 0 | ROZPOCET
| VV |  | Součet |  | 43.983 | [13 empty] | VV | 2 | 4 | -1 | 1 | ROZPOCET
42 | K | 952901111 | Vyčištění budov bytové a občanské výstavby při výšce podlaží do 4 m | m2 | 43.983 |  | 0 | CS ÚRS 2015 01 |  |  | základní |  | 0 | 4e-05 | 0.0017593 | 0 | 0 | 4 | K | 2 |  |  |  | ROZPOCET | 0 | 0 | 0 | 0 | 0 | 1 | 0 | 4 | -375984558
43 | K | 952902021 | Čištění budov zametení hladkých podlah | m2 | 43.983 |  | 0 | CS ÚRS 2015 01 |  |  | základní |  | 0 | 0 | 0 | 0 | 0 | 4 | K | 2 |  |  |  | ROZPOCET | 0 | 0 | 0 | 0 | 0 | 1 | 0 | 4 | -508643560
44 | K | 952902611 | Čištění budov vysátí prachu z ostatních ploch | m2 | 43.983 |  | 0 | CS ÚRS 2015 01 |  |  | základní |  | 0 | 0 | 0 | 0 | 0 | 4 | K | 2 |  |  |  | ROZPOCET | 0 | 0 | 0 | 0 | 0 | 1 | 0 | 4 | -600039637
45 | K | 962031132 | Bourání příček z cihel pálených na MVC tl do 100 mm | m2 | 26.821 |  | 0 | CS ÚRS 2015 01 |  |  | základní |  | 0 | 0 | 0 | 0.131 | 3.5136 | 4 | K | 2 |  |  |  | ROZPOCET | 0 | 0 | 0 | 0 | 0 | 1 | 0 | 4 | -879997359
| VV |  | (3,42+1,8+0,3+1,66+1,25*2+0,975)*2,78 |  | 29.621 | [13 empty] | VV | 2 | 2 | -1 | 0 | ROZPOCET
| VV |  | -(0,8*2+0,6*2) |  | -2.8 | [13 empty] | VV | 2 | 2 | -1 | 0 | ROZPOCET
| VV |  | Součet |  | 26.821 | [13 empty] | VV | 2 | 4 | -1 | 1 | ROZPOCET
46 | K | 962031133 | Bourání příček z cihel pálených na MVC tl do 150 mm | m2 | 19.128 |  | 0 | CS ÚRS 2015 01 |  |  | základní |  | 0 | 0 | 0 | 0.261 | 4.9924 | 4 | K | 2 |  |  |  | ROZPOCET | 0 | 0 | 0 | 0 | 0 | 1 | 0 | 4 | 399341653
| VV |  | (2,885+0,18+1,461+0,975*2)*2,78 |  | 18.003 | [13 empty] | VV | 2 | 2 | -1 | 0 | ROZPOCET
| VV |  | 0,5*2,25 |  | 1.125 | [13 empty] | VV | 2 | 2 | -1 | 0 | ROZPOCET
| VV |  | Součet |  | 19.128 | [13 empty] | VV | 2 | 4 | -1 | 1 | ROZPOCET
47 | K | 962032230 | Bourání zdiva z cihel pálených nebo vápenopískových na MV nebo MVC do 1 m3 | m3 | 3.198 |  | 0 | CS ÚRS 2015 01 |  |  | základní |  | 0 | 0 | 0 | 1.8 | 5.7564 | 4 | K | 2 |  |  |  | ROZPOCET | 0 | 0 | 0 | 0 | 0 | 1 | 0 | 4 | 1182116546
| VV |  | " vybourání otvoru" | [15 empty] | VV | 2 | 1 | -1 | 0 | ROZPOCET
| VV |  | 1,1*2,12*0,45 |  | 1.049 | [13 empty] | VV | 2 | 2 | -1 | 0 | ROZPOCET
| VV |  | (0,975+0,86+0,34)*2,8*0,2 |  | 1.218 | [13 empty] | VV | 2 | 2 | -1 | 0 | ROZPOCET
| VV |  | -0,86*2*0,2 |  | -0.344 | [13 empty] | VV | 2 | 2 | -1 | 0 | ROZPOCET
| VV |  | 2,53*2,8*0,18 |  | 1.275 | [13 empty] | VV | 2 | 2 | -1 | 0 | ROZPOCET
| VV |  | Součet |  | 3.198 | [13 empty] | VV | 2 | 4 | -1 | 1 | ROZPOCET
48 | K | 964072211 | Vybourání válcovaných nosníků ze zdiva smíšeného dl do 4 m hmotnosti do 10 kg/m | t | 0.123 |  | 0 | CS ÚRS 2015 01 |  |  | základní |  | 0 | 0 | 0 | 1.244 | 0.15301 | 4 | K | 2 |  |  |  | ROZPOCET | 0 | 0 | 0 | 0 | 0 | 1 | 0 | 4 | 1338186079
| VV |  | (1,2*3*2+1,2*3+1,2*2+1,2*1+1*1)*8*0,001 |  | 0.123 | [13 empty] | VV | 2 | 2 | -1 | 1 | ROZPOCET
49 | K | 965043441 | Bourání podkladů pod dlažby betonových s potěrem nebo teracem tl do 150 mm pl přes 4 m2 | m3 | 4.429 |  | 0 | CS ÚRS 2015 01 |  |  | základní |  | 0 | 0 | 0 | 2.2 | 9.7438 | 4 | K | 2 |  |  |  | ROZPOCET | 0 | 0 | 0 | 0 | 0 | 1 | 0 | 4 | 1089776829
| VV |  | (3,12*1,34+1,78*1,65+3,18*2,885*0,85*0,32+2,53*1,46+1,1*0,3+1,66*1,8+1,1*0,3+2,625*3,42+1,1*0,2*2+1,66*0,9+1,66*0,8+1,1*0,3)*0,15 |  | 4.429 | [13 empty] | VV | 2 | 2 | -1 | 0 | ROZPOCET
| VV |  | Součet |  | 4.429 | [13 empty] | VV | 2 | 4 | -1 | 1 | ROZPOCET
50 | K | 965081213 | Bourání podlah z dlaždic keramických nebo xylolitových tl do 10 mm plochy přes 1 m2 | m2 | 29.525 |  | 0 | CS ÚRS 2015 01 |  |  | základní |  | 0 | 0 | 0 | 0.035 | 1.0334 | 4 | K | 2 |  |  |  | ROZPOCET | 0 | 0 | 0 | 0 | 0 | 1 | 0 | 4 | 117217687
| VV |  | 3,12*1,34+1,78*1,65+3,18*2,885*0,85*0,32+2,53*1,46+1,1*0,3+1,66*1,8+1,1*0,3+2,625*3,42+1,1*0,2*2+1,66*0,9+1,66*0,8+1,1*0,3 |  | 29.525 | [13 empty] | VV | 2 | 2 | -1 | 0 | ROZPOCET
| VV |  | Součet |  | 29.525 | [13 empty] | VV | 2 | 4 | -1 | 1 | ROZPOCET
51 | K | 967031132 | Přisekání rovných ostění v cihelném zdivu na MV nebo MVC | m2 | 1.2 |  | 0 | CS ÚRS 2015 01 |  |  | základní |  | 0 | 0 | 0 | 0.055 | 0.066 | 4 | K | 2 |  |  |  | ROZPOCET | 0 | 0 | 0 | 0 | 0 | 1 | 0 | 4 | 890562843
| VV |  | 2*4*0,15 |  | 1.2 | [13 empty] | VV | 2 | 2 | -1 | 0 | ROZPOCET
| VV |  | Součet |  | 1.2 | [13 empty] | VV | 2 | 4 | -1 | 1 | ROZPOCET
52 | K | 967031732 | Přisekání plošné zdiva z cihel pálených na MV nebo MVC tl do 100 mm | m2 | 1.946 |  | 0 | CS ÚRS 2015 01 |  |  | základní |  | 0 | 0 | 0 | 0.183 | 0.35612 | 4 | K | 2 |  |  |  | ROZPOCET | 0 | 0 | 0 | 0 | 0 | 1 | 0 | 4 | 1465922248
| VV |  | 7*0,1*2,78 |  | 1.946 | [13 empty] | VV | 2 | 2 | -1 | 0 | ROZPOCET
| VV |  | Součet |  | 1.946 | [13 empty] | VV | 2 | 4 | -1 | 1 | ROZPOCET
53 | K | 967031733 | Přisekání plošné zdiva z cihel pálených na MV nebo MVC tl do 150 mm | m2 | 1.835 |  | 0 | CS ÚRS 2015 01 |  |  | základní |  | 0 | 0 | 0 | 0.275 | 0.50462 | 4 | K | 2 |  |  |  | ROZPOCET | 0 | 0 | 0 | 0 | 0 | 1 | 0 | 4 | 1665962152
| VV |  | 2*0,15*2,78 |  | 0.834 | [13 empty] | VV | 2 | 2 | -1 | 0 | ROZPOCET
| VV |  | 3*0,12*2,78 |  | 1.001 | [13 empty] | VV | 2 | 2 | -1 | 0 | ROZPOCET
| VV |  | Součet |  | 1.835 | [13 empty] | VV | 2 | 4 | -1 | 1 | ROZPOCET
54 | K | 967031734 | Přisekání plošné zdiva z cihel pálených na MV nebo MVC tl do 300 mm | m2 | 4.144 |  | 0 | CS ÚRS 2015 01 |  |  | základní |  | 0 | 0 | 0 | 0.545 | 2.2585 | 4 | K | 2 |  |  |  | ROZPOCET | 0 | 0 | 0 | 0 | 0 | 1 | 0 | 4 | 1325984148
| VV |  | 1*2,8*0,18+2*2,8*0,2 |  | 1.624 | [13 empty] | VV | 2 | 2 | -1 | 0 | ROZPOCET
| VV |  | 2,8*0,45*2 |  | 2.52 | [13 empty] | VV | 2 | 2 | -1 | 0 | ROZPOCET
| VV |  | Součet |  | 4.144 | [13 empty] | VV | 2 | 4 | -1 | 1 | ROZPOCET
55 | K | 968072455 | Vybourání kovových dveřních zárubní pl do 2 m2 | m2 | 7.6 |  | 0 | CS ÚRS 2015 01 |  |  | základní |  | 0 | 0 | 0 | 0.076 | 0.5776 | 4 | K | 2 |  |  |  | ROZPOCET | 0 | 0 | 0 | 0 | 0 | 1 | 0 | 4 | 1109064423
| VV |  | 0,8*2*4+0,6*2*1 |  | 7.6 | [13 empty] | VV | 2 | 2 | -1 | 0 | ROZPOCET
| VV |  | Součet |  | 7.6 | [13 empty] | VV | 2 | 4 | -1 | 1 | ROZPOCET
56 | K | 968072641 | Vybourání kovových stěn kromě výkladních | m2 | 7.298 |  | 0 | CS ÚRS 2015 01 |  |  | základní |  | 0 | 0 | 0 | 0.025 | 0.18245 | 4 | K | 2 |  |  |  | ROZPOCET | 0 | 0 | 0 | 0 | 0 | 1 | 0 | 4 | 1495373872
| VV |  | 2,625*2,78 |  | 7.298 | [13 empty] | VV | 2 | 2 | -1 | 0 | ROZPOCET
| VV |  | Součet |  | 7.298 | [13 empty] | VV | 2 | 4 | -1 | 1 | ROZPOCET
57 | K | 973031346 | Vysekání kapes ve zdivu cihelném na MV nebo MVC pl do 0,25 m2 hl do 450 mm | kus | 1 |  | 0 | CS ÚRS 2015 01 |  |  | základní |  | 0 | 0 | 0 | 0.154 | 0.154 | 4 | K | 2 |  |  |  | ROZPOCET | 0 | 0 | 0 | 0 | 0 | 1 | 0 | 4 | -282126961
| VV |  | " otvor pro rozvaděčů | [15 empty] | VV | 2 | 1 | -1 | 0 | ROZPOCET
| VV |  | 1 |  | 1 | [13 empty] | VV | 2 | 2 | -1 | 1 | ROZPOCET
58 | K | 973031513 | Vysekání kapes ve zdivu cihelném na MV nebo MVC pro upevňovací prvky hl do 150 mm | kus | 6 |  | 0 | CS ÚRS 2015 01 |  |  | základní |  | 0 | 0 | 0 | 0.003 | 0.018 | 4 | K | 2 |  |  |  | ROZPOCET | 0 | 0 | 0 | 0 | 0 | 1 | 0 | 4 | -1763409548
| VV |  | 3+3 |  | 6 | [13 empty] | VV | 2 | 2 | -1 | 0 | ROZPOCET
| VV |  | Součet |  | 6 | [13 empty] | VV | 2 | 4 | -1 | 1 | ROZPOCET
59 | K | 973031813 | Vysekání kapes ve zdivu cihelném na MV nebo MVC pro zavázání příček tl do 150 mm | m | 4.5 |  | 0 | CS ÚRS 2015 01 |  |  | základní |  | 0 | 0 | 0 | 0.009 | 0.0405 | 4 | K | 2 |  |  |  | ROZPOCET | 0 | 0 | 0 | 0 | 0 | 1 | 0 | 4 | 1500943731
| VV |  | 2,25*2 |  | 4.5 | [13 empty] | VV | 2 | 2 | -1 | 1 | ROZPOCET
60 | K | 973031825 | Vysekání kapes ve zdivu cihelném na MV nebo MVC pro zavázání zdí tl do 450 mm | m | 9 |  | 0 | CS ÚRS 2015 01 |  |  | základní |  | 0 | 0 | 0 | 0.015 | 0.135 | 4 | K | 2 |  |  |  | ROZPOCET | 0 | 0 | 0 | 0 | 0 | 1 | 0 | 4 | -385581707
| VV |  | 2,25*4 |  | 9 | [13 empty] | VV | 2 | 2 | -1 | 1 | ROZPOCET
61 | K | 974031664 | Vysekání rýh ve zdivu cihelném pro vtahování nosníků hl do 150 mm v do 150 mm | m | 4.05 |  | 0 | CS ÚRS 2015 01 |  |  | základní |  | 0 | 0 | 0 | 0.042 | 0.1701 | 4 | K | 2 |  |  |  | ROZPOCET | 0 | 0 | 0 | 0 | 0 | 1 | 0 | 4 | 1190749076
| VV |  | 1,35*3 |  | 4.05 | [13 empty] | VV | 2 | 2 | -1 | 1 | ROZPOCET
62 | K | 978011191.R01 | Odstranění štuku stropů v rozsahu do 100 % | m2 | 29.525 |  | 0 |  |  |  | základní |  | 0 | 0 | 0 | 0.05 | 1.4763 | 4 | K | 2 |  |  |  | ROZPOCET | 0 | 0 | 0 | 0 | 0 | 1 | 0 | 4 | -1124113621
| VV |  | 3,12*1,34+1,78*1,65+3,18*2,885*0,85*0,32+2,53*1,46+1,1*0,3+1,66*1,8+1,1*0,3+2,625*3,42+1,1*0,2*2+1,66*0,9+1,66*0,8+1,1*0,3 |  | 29.525 | [13 empty] | VV | 2 | 2 | -1 | 0 | ROZPOCET
| VV |  | Součet |  | 29.525 | [13 empty] | VV | 2 | 4 | -1 | 1 | ROZPOCET
63 | K | 978013190.R01 | Odstarnění štuku stěn 100 % | m2 | 17.181 |  | 0 |  |  |  | základní |  | 0 | 0 | 0 | 0.046 | 0.79033 | 4 | K | 2 |  |  |  | ROZPOCET | 0 | 0 | 0 | 0 | 0 | 1 | 0 | 4 | 1790897290
| VV |  | (3,54+3,05+0,9+3,25+2,185+1,3+1,54+1,78+1,54+1+1,55+0,3+1+0,7+0,6+4,4)*0,6 |  | 17.181 | [13 empty] | VV | 2 | 2 | -1 | 0 | ROZPOCET
| VV |  | Součet |  | 17.181 | [13 empty] | VV | 2 | 4 | -1 | 1 | ROZPOCET
64 | K | 978013191 | Otlučení vnitřní vápenné nebo vápenocementové omítky stěn stěn v rozsahu do 100 % | m2 | 119.471 |  | 0 | CS ÚRS 2015 01 |  |  | základní |  | 0 | 0 | 0 | 0.046 | 5.4957 | 4 | K | 2 |  |  |  | ROZPOCET | 0 | 0 | 0 | 0 | 0 | 1 | 0 | 4 | 554139283
| VV |  | (3,42+1,8+0,3+1,66+1,25*2+0,975)*2,78*2 |  | 59.242 | [13 empty] | VV | 2 | 2 | -1 | 0 | ROZPOCET
| VV |  | -(0,8*2+0,6*2)*2 |  | -5.6 | [13 empty] | VV | 2 | 2 | -1 | 0 | ROZPOCET
| VV |  | (2,885+0,18+1,461+0,975*2)*2,78*2 |  | 36.007 | [13 empty] | VV | 2 | 2 | -1 | 0 | ROZPOCET
| VV |  | 0,5*2,25*2 |  | 2.25 | [13 empty] | VV | 2 | 2 | -1 | 0 | ROZPOCET
| VV |  | 1,1*2,12*2 |  | 4.664 | [13 empty] | VV | 2 | 2 | -1 | 0 | ROZPOCET
| VV |  | (0,975+0,86+0,34)*2,8*2 |  | 12.18 | [13 empty] | VV | 2 | 2 | -1 | 0 | ROZPOCET
| VV |  | -0,86*2*2 |  | -3.44 | [13 empty] | VV | 2 | 2 | -1 | 0 | ROZPOCET
| VV |  | 2,53*2,8*2 |  | 14.168 | [13 empty] | VV | 2 | 2 | -1 | 0 | ROZPOCET
| VV |  | Součet |  | 119.471 | [13 empty] | VV | 2 | 4 | -1 | 1 | ROZPOCET
| D | 997 | Přesun sutě |  |  |  | 0 | [5 empty] | 0 |  | 0 |  | 0 | 1 | D | 1 |  |  |  | ROZPOCET | [6 empty] | 0
65 | K | 997013112 | Vnitrostaveništní doprava suti a vybouraných hmot pro budovy v do 9 m s použitím mechanizace | t | 41.371 |  | 0 | CS ÚRS 2015 01 |  |  | základní |  | 0 | 0 | 0 | 0 | 0 | 4 | K | 2 |  |  |  | ROZPOCET | 0 | 0 | 0 | 0 | 0 | 1 | 0 | 4 | -1326455543
66 | K | 997013311 | Montáž a demontáž shozu suti v do 10 m | m | 7 |  | 0 | CS ÚRS 2015 01 |  |  | základní |  | 0 | 0 | 0 | 0 | 0 | 4 | K | 2 |  |  |  | ROZPOCET | 0 | 0 | 0 | 0 | 0 | 1 | 0 | 4 | -1744265447
| VV |  | 7 |  | 7 | [13 empty] | VV | 2 | 2 | -1 | 1 | ROZPOCET
67 | K | 997013321 | Příplatek k shozu suti v do 10 m za první a ZKD den použití | m | 35 |  | 0 | CS ÚRS 2015 01 |  |  | základní |  | 0 | 0 | 0 | 0 | 0 | 4 | K | 2 |  |  |  | ROZPOCET | 0 | 0 | 0 | 0 | 0 | 1 | 0 | 4 | -850712274
| VV |  | 7 |  | 7 | [13 empty] | VV | 2 | 2 | -1 | 1 | ROZPOCET
| VV |  | 7*5 'Přepočtené koeficientem množství |  | 35 | [13 empty] | VV | 2 | 2 | 0 | 1 | ROZPOCET
68 | K | 997013509 | Příplatek k odvozu suti a vybouraných hmot na skládku ZKD 1 km přes 1 km | t | 372.339 |  | 0 | CS ÚRS 2015 01 |  |  | základní |  | 0 | 0 | 0 | 0 | 0 | 4 | K | 2 |  |  |  | ROZPOCET | 0 | 0 | 0 | 0 | 0 | 1 | 0 | 4 | -1116999012
| VV |  | 41.371*9 'Přepočtené koeficientem množství |  | 372.339 | [13 empty] | VV | 2 | 2 | 0 | 1 | ROZPOCET
69 | K | 997013511 | Odvoz suti a vybouraných hmot z meziskládky na skládku do 1 km s naložením a se složením | t | 41.371 |  | 0 | CS ÚRS 2015 01 |  |  | základní |  | 0 | 0 | 0 | 0 | 0 | 4 | K | 2 |  |  |  | ROZPOCET | 0 | 0 | 0 | 0 | 0 | 1 | 0 | 4 | 1131993049
70 | K | 997013832.R01 | Poplatek za uložení stavebního odpadu na skládce (skládkovné) | t | 41.371 |  | 0 |  |  |  | základní |  | 0 | 0 | 0 | 0 | 0 | 4 | K | 2 |  |  |  | ROZPOCET | 0 | 0 | 0 | 0 | 0 | 1 | 0 | 4 | 871616960
| D | 998 | Přesun hmot |  |  |  | 0 | [5 empty] | 0 |  | 0 |  | 0 | 1 | D | 1 |  |  |  | ROZPOCET | [6 empty] | 0
71 | K | 998017002 | Přesun hmot s omezením mechanizace pro budovy v do 12 m | t | 25.463 |  | 0 | CS ÚRS 2015 01 |  |  | základní |  | 0 | 0 | 0 | 0 | 0 | 4 | K | 2 |  |  |  | ROZPOCET | 0 | 0 | 0 | 0 | 0 | 1 | 0 | 4 | -619747403
| D | PSV | Práce a dodávky PSV |  |  |  | 0 | [5 empty] | 0 |  | 5.608 |  | 3.9533 | 2 | D | 0 |  |  |  | ROZPOCET | [6 empty] | 0
| D | 711 | Izolace proti vodě, vlhkosti a plynům |  |  |  | 0 | [5 empty] | 0 |  | 0.4056 |  | 0.28369 | 2 | D | 1 |  |  |  | ROZPOCET | [6 empty] | 0
72 | K | 711111012 | Provedení izolace proti zemní vlhkosti vodorovné za studena nátěrem tekutou lepenkou | m2 | 43.983 |  | 0 | CS ÚRS 2015 01 |  |  | základní |  | 0 | 0 | 0 | 0 | 0 | 16 | K | 2 |  |  |  | ROZPOCET | 0 | 0 | 0 | 0 | 0 | 1 | 0 | 16 | -1588300888
| VV |  | (1,4+1,3+4,2+3+12,7+0,9*1*3+10+1,225*0,9+1,2*0,9+4,3+1,1+1,1) |  | 43.983 | [13 empty] | VV | 2 | 2 | -1 | 0 | ROZPOCET
| VV |  | Součet |  | 43.983 | [13 empty] | VV | 2 | 4 | -1 | 1 | ROZPOCET
73 | M | 245510310 | nátěr hydroizolační - tekutá lepenka | kg | 65.975 |  | 0 | CS ÚRS 2015 01 |  |  | základní |  | 0 | 0.001 | 0.065975 | 0 | 0 | 32 | M | 2 |  |  |  | ROZPOCET | 0 | 0 | 0 | 0 | 0 | 1 | 0 | 16 | 384621302
| P |  | Poznámka k položce: Spotřeba: 1 vrstva 1,5 kg/m2 | [15 empty] | P | 2
| VV |  | 43.983*1.5 'Přepočtené koeficientem množství |  | 65.975 | [13 empty] | VV | 2 | 2 | 0 | 1 | ROZPOCET
74 | K | 711112012 | Provedení izolace proti zemní vlhkosti svislé za studena nátěrem tekutou lepenkou | m2 | 188.751 |  | 0 | CS ÚRS 2015 01 |  |  | základní |  | 0 | 0 | 0 | 0 | 0 | 16 | K | 2 |  |  |  | ROZPOCET | 0 | 0 | 0 | 0 | 0 | 1 | 0 | 16 | -1197876522
| VV |  | (1,3*2+1,05*2+1,025*2+1,3*2+1,94*2+2,185*2+1,54*2+1,78*2+4,525*2+3,05*2+0,9*6+3,54*2+2,525*2+2,25*2+1,9+1,2*2+0,9*2+0,9*2+1,2*2+0,9*2+1,2*2)*2,3 |  | 174.616 | [13 empty] | VV | 2 | 2 | -1 | 0 | ROZPOCET
| VV |  | (0,9*2+1,2*2+0,9*2+1,225*2)*2,3 |  | 19.435 | [13 empty] | VV | 2 | 2 | -1 | 0 | ROZPOCET
| VV |  | -(0,7*2*4+0,8*2*6) |  | -15.2 | [13 empty] | VV | 2 | 2 | -1 | 0 | ROZPOCET
| VV |  | (2,2*12*0,3)+(1,1*6*0,3) |  | 9.9 | [13 empty] | VV | 2 | 2 | -1 | 0 | ROZPOCET
| VV |  | Součet |  | 188.751 | [13 empty] | VV | 2 | 4 | -1 | 1 | ROZPOCET
75 | M | 245510310 | nátěr hydroizolační - tekutá lepenka | kg | 311.439 |  | 0 | CS ÚRS 2015 01 |  |  | základní |  | 0 | 0.001 | 0.31144 | 0 | 0 | 32 | M | 2 |  |  |  | ROZPOCET | 0 | 0 | 0 | 0 | 0 | 1 | 0 | 16 | 84992283
| P |  | Poznámka k položce: Spotřeba: 1 vrstva 1,5 kg/m2 | [15 empty] | P | 2
| VV |  | 188.751*1.65 'Přepočtené koeficientem množství |  | 311.439 | [13 empty] | VV | 2 | 2 | 0 | 1 | ROZPOCET
76 | K | 711131813.R01 | Odstranění izolace z plochy vodorovné | m2 | 29.881 |  | 0 |  |  |  | základní |  | 0 | 0 | 0 | 0.004 | 0.11952 | 16 | K | 2 |  |  |  | ROZPOCET | 0 | 0 | 0 | 0 | 0 | 1 | 0 | 16 | -1608347897
| VV |  | 3,12*2,175+1,78*1,65+0,86*0,32+3,78*2,885+3,42*2,625 |  | 29.881 | [13 empty] | VV | 2 | 2 | -1 | 0 | ROZPOCET
| VV |  | Součet |  | 29.881 | [13 empty] | VV | 2 | 4 | -1 | 1 | ROZPOCET
77 | K | 711131815.R01 | Odstranění izolace proti zemní vlhkosti vodorovné | m2 | 41.041 |  | 0 |  |  |  | základní |  | 0 | 0 | 0 | 0.004 | 0.16416 | 16 | K | 2 |  |  |  | ROZPOCET | 0 | 0 | 0 | 0 | 0 | 1 | 0 | 16 | -1603259277
| VV |  | (0,95*3*2,2)+(0,95*2*2,2)+(1+0,975*2)*2,2+(0,83+2+1*2*2)*2,2 |  | 31.966 | [13 empty] | VV | 2 | 2 | -1 | 0 | ROZPOCET
| VV |  | (2,625+0,5+1)*2,2 |  | 9.075 | [13 empty] | VV | 2 | 2 | -1 | 0 | ROZPOCET
| VV |  | Součet |  | 41.041 | [13 empty] | VV | 2 | 4 | -1 | 1 | ROZPOCET
78 | K | 711191001 | Provedení adhezního můstku na vodorovné ploše | m2 | 43.983 |  | 0 | CS ÚRS 2015 01 |  |  | základní |  | 0 | 0 | 0 | 0 | 0 | 16 | K | 2 |  |  |  | ROZPOCET | 0 | 0 | 0 | 0 | 0 | 1 | 0 | 16 | -795361064
| VV |  | (1,4+1,3+4,2+3+12,7+0,9*1*3+10+1,225*0,9+1,2*0,9+4,3+1,1+1,1) |  | 43.983 | [13 empty] | VV | 2 | 2 | -1 | 0 | ROZPOCET
| VV |  | Součet |  | 43.983 | [13 empty] | VV | 2 | 4 | -1 | 1 | ROZPOCET
79 | M | 585812200 | můstek adhezní | kg | 5.19 |  | 0 | CS ÚRS 2015 01 |  |  | základní |  | 0 | 0.001 | 0.00519 | 0 | 0 | 32 | M | 2 |  |  |  | ROZPOCET | 0 | 0 | 0 | 0 | 0 | 1 | 0 | 16 | 1307002672
| VV |  | 43.983*0.118 'Přepočtené koeficientem množství |  | 5.19 | [13 empty] | VV | 2 | 2 | 0 | 1 | ROZPOCET
80 | K | 711747067 | Izolace proti vodě opracování trubních prostupu pod objímkou do 300 mm přitavením NAIP | kus | 10 |  | 0 | CS ÚRS 2015 01 |  |  | základní |  | 0 | 0.0003 | 0.003 | 0 | 0 | 16 | K | 2 |  |  |  | ROZPOCET | 0 | 0 | 0 | 0 | 0 | 1 | 0 | 16 | -1547304208
81 | M | 628411700 | pás asfaltový samolepící | m2 | 10 |  | 0 | CS ÚRS 2015 01 |  |  | základní |  | 0 | 0.002 | 0.02 | 0 | 0 | 32 | M | 2 |  |  |  | ROZPOCET | 0 | 0 | 0 | 0 | 0 | 1 | 0 | 16 | 1518092310
| VV |  | 10*0,8*1,25 |  | 10 | [13 empty] | VV | 2 | 2 | -1 | 1 | ROZPOCET
82 | K | 998711102 | Přesun hmot tonážní pro izolace proti vodě, vlhkosti a plynům v objektech výšky do 12 m | t | 0.406 |  | 0 | CS ÚRS 2015 01 |  |  | základní |  | 0 | 0 | 0 | 0 | 0 | 16 | K | 2 |  |  |  | ROZPOCET | 0 | 0 | 0 | 0 | 0 | 1 | 0 | 16 | 916466817
83 | K | 998711181 | Příplatek k přesunu hmot tonážní 711 prováděný bez použití mechanizace | t | 0.406 |  | 0 | CS ÚRS 2015 01 |  |  | základní |  | 0 | 0 | 0 | 0 | 0 | 16 | K | 2 |  |  |  | ROZPOCET | 0 | 0 | 0 | 0 | 0 | 1 | 0 | 16 | -939457771
| D | 766 | Konstrukce truhlářské |  |  |  | 0 | [5 empty] | 0 |  | 0.4018 |  | 0.129 | 2 | D | 1 |  |  |  | ROZPOCET | [6 empty] | 0
84 | K | 766660001 | Montáž dveřních křídel otvíravých 1křídlových š do 0,8 m do ocelové zárubně | kus | 8 |  | 0 | CS ÚRS 2015 01 |  |  | základní |  | 0 | 0 | 0 | 0 | 0 | 16 | K | 2 |  |  |  | ROZPOCET | 0 | 0 | 0 | 0 | 0 | 1 | 0 | 16 | 1520286253
| VV |  | 8 |  | 8 | [13 empty] | VV | 2 | 2 | -1 | 0 | ROZPOCET
| VV |  | Součet |  | 8 | [13 empty] | VV | 2 | 4 | -1 | 1 | ROZPOCET
85 | M | 611110505.R11 | D13- vnitřní dveře laminát - dýha 800/1970 mm pravé zámek FAB, kování klika/klika | kus | 1 |  | 0 |  |  |  | základní |  | 0 | 0.05 | 0.05 | 0 | 0 | 8 | M | 2 |  |  |  | ROZPOCET | 0 | 0 | 0 | 0 | 0 | 1 | 0 | 4 | 1178704990
86 | M | 611110505.R12 | D14- vnitřní dveře laminát - dýha 800/1970 mm pravé zámek FAB, kování klika/klika | kus | 1 |  | 0 |  |  |  | základní |  | 0 | 0.05 | 0.05 | 0 | 0 | 8 | M | 2 |  |  |  | ROZPOCET | 0 | 0 | 0 | 0 | 0 | 1 | 0 | 4 | -1026471281
87 | M | 611110505.R13 | D15- vnitřní dveře laminát - dýha 700/1970 mm pravé zámek WC, kování klika/klika | kus | 1 |  | 0 |  |  |  | základní |  | 0 | 0.05 | 0.05 | 0 | 0 | 8 | M | 2 |  |  |  | ROZPOCET | 0 | 0 | 0 | 0 | 0 | 1 | 0 | 4 | -795244165
| P |  | Poznámka k položce: nátěr | [15 empty] | P | 2
88 | M | 611110505.R14 | D16- vnitřní dveře laminát - dýha 700/1970 mm pravé zámek WC, kování klika/klika | kus | 1 |  | 0 |  |  |  | základní |  | 0 | 0.05 | 0.05 | 0 | 0 | 8 | M | 2 |  |  |  | ROZPOCET | 0 | 0 | 0 | 0 | 0 | 1 | 0 | 4 | 763619362
89 | M | 611110505.R15 | D17- vnitřní dveře laminát - dýha 800/1970 mm levé zámek FAB, kování klika/klika | kus | 1 |  | 0 |  |  |  | základní |  | 0 | 0.05 | 0.05 | 0 | 0 | 8 | M | 2 |  |  |  | ROZPOCET | 0 | 0 | 0 | 0 | 0 | 1 | 0 | 4 | 69821919
90 | M | 611110505.R16 | D18- vnitřní dveře laminát - dýha 700/1970 mm levé zámek WC, kování klika/klika | kus | 1 |  | 0 |  |  |  | základní |  | 0 | 0.05 | 0.05 | 0 | 0 | 8 | M | 2 |  |  |  | ROZPOCET | 0 | 0 | 0 | 0 | 0 | 1 | 0 | 4 | 1615273603
91 | M | 611110505.R17 | D19- vnitřní dveře laminát - dýha 800/1970 mm levé zámek FAB, kování klika/klika | kus | 1 |  | 0 |  |  |  | základní |  | 0 | 0.05 | 0.05 | 0 | 0 | 8 | M | 2 |  |  |  | ROZPOCET | 0 | 0 | 0 | 0 | 0 | 1 | 0 | 4 | 436774431
92 | M | 611110505.R18 | D20- vnitřní dveře laminát - dýha 800/1970 mm levé zámek FAB, kování klika/klika | kus | 1 |  | 0 |  |  |  | základní |  | 0 | 0.05 | 0.05 | 0 | 0 | 8 | M | 2 |  |  |  | ROZPOCET | 0 | 0 | 0 | 0 | 0 | 1 | 0 | 4 | -1797856500
93 | K | 766662811 | Demontáž truhlářských prahů dveří jednokřídlových | kus | 5 |  | 0 | CS ÚRS 2015 01 |  |  | základní |  | 0 | 0 | 0 | 0.0018 | 0.009 | 16 | K | 2 |  |  |  | ROZPOCET | 0 | 0 | 0 | 0 | 0 | 1 | 0 | 16 | 1702863640
| VV |  | 5 |  | 5 | [13 empty] | VV | 2 | 2 | -1 | 1 | ROZPOCET
94 | K | 766691914 | Vyvěšení nebo zavěšení dřevěných křídel dveří pl do 2 m2 | kus | 5 |  | 0 | CS ÚRS 2015 01 |  |  | základní |  | 0 | 0 | 0 | 0.024 | 0.12 | 16 | K | 2 |  |  |  | ROZPOCET | 0 | 0 | 0 | 0 | 0 | 1 | 0 | 16 | 1430116679
95 | K | 766695213 | Montáž truhlářských prahů dveří 1křídlových šířky přes 10 cm | kus | 1 |  | 0 | CS ÚRS 2015 01 |  |  | základní |  | 0 | 0 | 0 | 0 | 0 | 16 | K | 2 |  |  |  | ROZPOCET | 0 | 0 | 0 | 0 | 0 | 1 | 0 | 16 | 723727393
96 | M | 611874010 | prah dveřní dřevěný bukový tl 2 cm dl.82 cm š 15 cm | kus | 1 |  | 0 | CS ÚRS 2015 01 |  |  | základní |  | 0 | 0.0018 | 0.0018 | 0 | 0 | 32 | M | 2 |  |  |  | ROZPOCET | 0 | 0 | 0 | 0 | 0 | 1 | 0 | 16 | 1542291510
97 | K | 998766102 | Přesun hmot tonážní pro konstrukce truhlářské v objektech v do 12 m | t | 0.402 |  | 0 | CS ÚRS 2015 01 |  |  | základní |  | 0 | 0 | 0 | 0 | 0 | 16 | K | 2 |  |  |  | ROZPOCET | 0 | 0 | 0 | 0 | 0 | 1 | 0 | 16 | -541439212
98 | K | 998766181 | Příplatek k přesunu hmot tonážní 766 prováděný bez použití mechanizace | t | 0.45 |  | 0 | CS ÚRS 2015 01 |  |  | základní |  | 0 | 0 | 0 | 0 | 0 | 16 | K | 2 |  |  |  | ROZPOCET | 0 | 0 | 0 | 0 | 0 | 1 | 0 | 16 | 1604899668
| D | 767 | Konstrukce zámečnické |  |  |  | 0 | [5 empty] | 0 |  | 0 |  | 0 | 2 | D | 2 |  |  |  | ROZPOCET | [6 empty] | 0
99 | K | 767691822 | Vyvěšení nebo zavěšení kovových křídel dveří do 2 m2 | kus | 3 |  | 0 | CS ÚRS 2015 01 |  |  | základní |  | 0 | 0 | 0 | 0 | 0 | 16 | K | 3 |  |  |  | ROZPOCET | 0 | 0 | 0 | 0 | 0 | 1 | 0 | 16 | 1210401130
| D | 771 | Podlahy z dlaždic |  |  |  | 0 | [5 empty] | 0 |  | 0.81859 |  | 0 | 2 | D | 1 |  |  |  | ROZPOCET | [6 empty] | 0
100 | K | 771574351 | Montáž podlah keramických režných protiskluz lepených rychletuhnoucím flexi lepidlem do 50 ks/ m2 | m2 | 39.1 |  | 0 | CS ÚRS 2015 01 |  |  | základní |  | 0 | 0.00392 | 0.15327 | 0 | 0 | 16 | K | 2 |  |  |  | ROZPOCET | 0 | 0 | 0 | 0 | 0 | 1 | 0 | 16 | -1250066487
| VV |  | (1,4+1,3+4,2+3+12,7+10+4,3+1,1+1,1) |  | 39.1 | [13 empty] | VV | 2 | 2 | -1 | 0 | ROZPOCET
| VV |  | Součet |  | 39.1 | [13 empty] | VV | 2 | 4 | -1 | 1 | ROZPOCET
101 | M | 597611180.M01 | dlaždice keramické protiskluzná | m2 | 42.02 |  | 0 |  |  |  | základní |  | 0 | 0.0155 | 0.65131 | 0 | 0 | 32 | M | 2 |  |  |  | ROZPOCET | 0 | 0 | 0 | 0 | 0 | 1 | 0 | 16 | -1671392664
| VV |  | 38.2*1.1 'Přepočtené koeficientem množství |  | 42.02 | [13 empty] | VV | 2 | 2 | 0 | 1 | ROZPOCET
102 | K | 771579196 | Příplatek k montáž podlah keramických za spárování tmelem dvousložkovým | m2 | 39.1 |  | 0 | CS ÚRS 2015 01 |  |  | základní |  | 0 | 0 | 0 | 0 | 0 | 16 | K | 2 |  |  |  | ROZPOCET | 0 | 0 | 0 | 0 | 0 | 1 | 0 | 16 | -615768072
103 | K | 771579197 | Příplatek k montáž podlah keramických za lepení dvousložkovým lepidlem | m2 | 39.1 |  | 0 | CS ÚRS 2015 01 |  |  | základní |  | 0 | 0 | 0 | 0 | 0 | 16 | K | 2 |  |  |  | ROZPOCET | 0 | 0 | 0 | 0 | 0 | 1 | 0 | 16 | 1534165697
104 | K | 771591111 | Podlahy penetrace podkladu | m2 | 39.1 |  | 0 | CS ÚRS 2015 01 |  |  | základní |  | 0 | 0.0003 | 0.01173 | 0 | 0 | 16 | K | 2 |  |  |  | ROZPOCET | 0 | 0 | 0 | 0 | 0 | 1 | 0 | 16 | -1169578077
105 | K | 771591115 | Podlahy spárování silikonem | m | 75.92 |  | 0 | CS ÚRS 2015 01 |  |  | základní |  | 0 | 3e-05 | 0.0022776 | 0 | 0 | 16 | K | 2 |  |  |  | ROZPOCET | 0 | 0 | 0 | 0 | 0 | 1 | 0 | 16 | 2016990166
| VV |  | (1,3*2+1,05*2+1,025*2+1,3*2+1,94*2+2,185*2+1,54*2+1,78*2+4,525*2+3,05*2+0,9*6+3,54*2+2,525*2+2,25*2+1,9+1,2*2+0,9*2+0,9*2+1,2*2+0,9*2+1,2*2) |  | 75.92 | [13 empty] | VV | 2 | 2 | -1 | 0 | ROZPOCET
| VV |  | Součet |  | 75.92 | [13 empty] | VV | 2 | 4 | -1 | 1 | ROZPOCET
106 | K | 998771102 | Přesun hmot tonážní pro podlahy z dlaždic v objektech v do 12 m | t | 0.819 |  | 0 | CS ÚRS 2015 01 |  |  | základní |  | 0 | 0 | 0 | 0 | 0 | 16 | K | 2 |  |  |  | ROZPOCET | 0 | 0 | 0 | 0 | 0 | 1 | 0 | 16 | -354447803
107 | K | 998771181 | Příplatek k přesunu hmot tonážní 771 prováděný bez použití mechanizace | t | 0.819 |  | 0 | CS ÚRS 2015 01 |  |  | základní |  | 0 | 0 | 0 | 0 | 0 | 16 | K | 2 |  |  |  | ROZPOCET | 0 | 0 | 0 | 0 | 0 | 1 | 0 | 16 | 1711189470
| D | 777 | Podlahy lité |  |  |  | 0 | [5 empty] | 0 |  | 0.087975 |  | 0 | 2 | D | 1 |  |  |  | ROZPOCET | [6 empty] | 0
108 | K | 7775519347.R01 | Stěrka silikátová vyrovnávací vrstvou tl do 2 mm | m2 | 39.1 |  | 0 |  |  |  | základní |  | 0 | 0.00225 | 0.087975 | 0 | 0 | 16 | K | 2 |  |  |  | ROZPOCET | 0 | 0 | 0 | 0 | 0 | 1 | 0 | 16 | 1498183172
109 | K | 998777102 | Přesun hmot tonážní pro podlahy lité v objektech v do 12 m | t | 0.088 |  | 0 | CS ÚRS 2015 01 |  |  | základní |  | 0 | 0 | 0 | 0 | 0 | 16 | K | 2 |  |  |  | ROZPOCET | 0 | 0 | 0 | 0 | 0 | 1 | 0 | 16 | 415645464
110 | K | 998777181 | Příplatek k přesunu hmot tonážní 777 prováděný bez použití mechanizace | t | 0.088 |  | 0 | CS ÚRS 2015 01 |  |  | základní |  | 0 | 0 | 0 | 0 | 0 | 16 | K | 2 |  |  |  | ROZPOCET | 0 | 0 | 0 | 0 | 0 | 1 | 0 | 16 | 584095643
| D | 781 | Dokončovací práce - obklady |  |  |  | 0 | [5 empty] | 0 |  | 3.7845 |  | 3.5217 | 2 | D | 1 |  |  |  | ROZPOCET | [6 empty] | 0
111 | K | 781473810 | Demontáž obkladů z obkladaček keramických lepených | m2 | 129.474 |  | 0 | CS ÚRS 2015 01 |  |  | základní |  | 0 | 0 | 0 | 0.0272 | 3.5217 | 16 | K | 2 |  |  |  | ROZPOCET | 0 | 0 | 0 | 0 | 0 | 1 | 0 | 16 | 301680803
| VV |  | (3,12*2+2,175*2+1,65*2+1*2+0,975*2*2+0,12*3+2,885*2+3,18*2+2,625*2+3,42*2+1,9+1,25*4+1,8*2+1,64*2+1,2*2+1,66*2)*2,2 |  | 140.514 | [13 empty] | VV | 2 | 2 | -1 | 0 | ROZPOCET
| VV |  | -(0,86*2*2+0,8*2*4+0,6*2) |  | -11.04 | [13 empty] | VV | 2 | 2 | -1 | 0 | ROZPOCET
| VV |  | Součet |  | 129.474 | [13 empty] | VV | 2 | 4 | -1 | 1 | ROZPOCET
112 | K | 781474110.R01 | Montáž obkladů vnitřních keramických hladkých lepených flexibilním lepidlem | m2 | 188.751 |  | 0 |  |  |  | základní |  | 0 | 0.003 | 0.56625 | 0 | 0 | 16 | K | 2 |  |  |  | ROZPOCET | 0 | 0 | 0 | 0 | 0 | 1 | 0 | 16 | 212816472
| VV |  | (1,3*2+1,05*2+1,025*2+1,3*2+1,94*2+2,185*2+1,54*2+1,78*2+4,525*2+3,05*2+0,9*6+3,54*2+2,525*2+2,25*2+1,9+1,2*2+0,9*2+0,9*2+1,2*2+0,9*2+1,2*2)*2,3 |  | 174.616 | [13 empty] | VV | 2 | 2 | -1 | 0 | ROZPOCET
| VV |  | (0,9*2+1,2*2+0,9*2+1,225*2)*2,3 |  | 19.435 | [13 empty] | VV | 2 | 2 | -1 | 0 | ROZPOCET
| VV |  | -(0,7*2*4+0,8*2*6) |  | -15.2 | [13 empty] | VV | 2 | 2 | -1 | 0 | ROZPOCET
| VV |  | (2,2*12*0,3)+(1,1*6*0,3) |  | 9.9 | [13 empty] | VV | 2 | 2 | -1 | 0 | ROZPOCET
| VV |  | Součet |  | 188.751 | [13 empty] | VV | 2 | 4 | -1 | 1 | ROZPOCET
113 | M | 597611180 | dlaždice keramické | m2 | 207.626 |  | 0 | CS ÚRS 2015 01 |  |  | základní |  | 0 | 0.0155 | 3.2182 | 0 | 0 | 32 | M | 2 |  |  |  | ROZPOCET | 0 | 0 | 0 | 0 | 0 | 1 | 0 | 16 | -345127424
| VV |  | 188.751*1.1 'Přepočtené koeficientem množství |  | 207.626 | [13 empty] | VV | 2 | 2 | 0 | 1 | ROZPOCET
114 | K | 781479196 | Příplatek k montáži obkladů vnitřních keramických hladkých za spárování tmelem dvousložkovým | m2 | 278.528 |  | 0 | CS ÚRS 2015 01 |  |  | základní |  | 0 | 0 | 0 | 0 | 0 | 16 | K | 2 |  |  |  | ROZPOCET | 0 | 0 | 0 | 0 | 0 | 1 | 0 | 16 | 873075270
115 | K | 998781102 | Přesun hmot tonážní pro obklady keramické v objektech v do 12 m | t | 3.784 |  | 0 | CS ÚRS 2015 01 |  |  | základní |  | 0 | 0 | 0 | 0 | 0 | 16 | K | 2 |  |  |  | ROZPOCET | 0 | 0 | 0 | 0 | 0 | 1 | 0 | 16 | 927992216
116 | K | 998781181 | Příplatek k přesunu hmot tonážní 781 prováděný bez použití mechanizace | t | 3.784 |  | 0 | CS ÚRS 2015 01 |  |  | základní |  | 0 | 0 | 0 | 0 | 0 | 16 | K | 2 |  |  |  | ROZPOCET | 0 | 0 | 0 | 0 | 0 | 1 | 0 | 16 | -2045744297
| D | 783 | Dokončovací práce - nátěry |  |  |  | 0 | [5 empty] | 0 |  | 0.0099223 |  | 0 | 2 | D | 1 |  |  |  | ROZPOCET | [6 empty] | 0
117 | K | 783195123 | Nátěry vodou ředitelné OK těžkých "A" barva standardní matný povrch 2x antikorozní a 1x email | m2 | 5.94 |  | 0 | CS ÚRS 2015 01 |  |  | základní |  | 0 | 0.00071 | 0.0042174 | 0 | 0 | 16 | K | 2 |  |  |  | ROZPOCET | 0 | 0 | 0 | 0 | 0 | 1 | 0 | 16 | 1204243947
| VV |  | (0,8+2*2)*0,15*3 |  | 2.16 | [13 empty] | VV | 2 | 2 | -1 | 0 | ROZPOCET
| VV |  | (0,8+2*2)*0,2*1 |  | 0.96 | [13 empty] | VV | 2 | 2 | -1 | 0 | ROZPOCET
| VV |  | (0,7+2*2)*0,15*4 |  | 2.82 | [13 empty] | VV | 2 | 2 | -1 | 0 | ROZPOCET
| VV |  | Součet |  | 5.94 | [13 empty] | VV | 2 | 4 | -1 | 1 | ROZPOCET
118 | K | 783195128 | Nátěry vodou ředitelné OK těžkých "A" barva standardní matný povrch základní antikorozní | m2 | 7.989 |  | 0 | CS ÚRS 2015 01 |  |  | základní |  | 0 | 0.00028 | 0.0022369 | 0 | 0 | 4 | K | 2 |  |  |  | ROZPOCET | 0 | 0 | 0 | 0 | 0 | 1 | 0 | 4 | -13484795
| VV |  | (0,8+2*2)*0,15*3 |  | 2.16 | [13 empty] | VV | 2 | 2 | -1 | 0 | ROZPOCET
| VV |  | (0,8+2*2)*0,2*1 |  | 0.96 | [13 empty] | VV | 2 | 2 | -1 | 0 | ROZPOCET
| VV |  | (0,7+2*2)*0,15*4 |  | 2.82 | [13 empty] | VV | 2 | 2 | -1 | 0 | ROZPOCET
| VV |  | 1,35*0,506*3 |  | 2.049 | [13 empty] | VV | 2 | 2 | -1 | 0 | ROZPOCET
| VV |  | Součet |  | 7.989 | [13 empty] | VV | 2 | 4 | -1 | 1 | ROZPOCET
119 | K | 783802822 | Odstranění nátěrů z omítek stěn opálením s obroušením | m2 | 43.35 |  | 0 | CS ÚRS 2015 01 |  |  | základní |  | 0 | 8e-05 | 0.003468 | 0 | 0 | 16 | K | 2 |  |  |  | ROZPOCET | 0 | 0 | 0 | 0 | 0 | 1 | 0 | 16 | -1642624287
| VV |  | " odstranění nátěrů ze stávajících stěn" | [15 empty] | VV | 2 | 1 | -1 | 0 | ROZPOCET
| VV |  | (1,1*1*2*2)+(1,85*4*0,3*2)+(0,9*2+1,66*2)*2,2+(2,25*4*0,3+1,1*0,3*2)+(1,46*2+2,53*2)*2,2 |  | 41.02 | [13 empty] | VV | 2 | 2 | -1 | 0 | ROZPOCET
| VV |  | (2,25*2+0,3+1,1*0,3) |  | 5.13 | [13 empty] | VV | 2 | 2 | -1 | 0 | ROZPOCET
| VV |  | -(0,6*2+0,8*2) |  | -2.8 | [13 empty] | VV | 2 | 2 | -1 | 0 | ROZPOCET
| VV |  | Součet |  | 43.35 | [13 empty] | VV | 2 | 4 | -1 | 1 | ROZPOCET
| D | 784 | Dokončovací práce - malby a tapety |  |  |  | 0 | [5 empty] | 0 |  | 0.099643 |  | 0.018954 | 2 | D | 1 |  |  |  | ROZPOCET | [6 empty] | 0
120 | K | 784121001 | Oškrabání malby v mísnostech výšky do 3,80 m | m2 | 61.141 |  | 0 | CS ÚRS 2015 01 |  |  | základní |  | 0 | 0.001 | 0.061141 | 0.00031 | 0.018954 | 16 | K | 2 |  |  |  | ROZPOCET | 0 | 0 | 0 | 0 | 0 | 1 | 0 | 16 | 86355669
| VV |  | (3,54+3,05+0,9+3,25+2,185+1,3+1,54+1,78+1,54+1+1,55+0,3+1+0,7+0,6+4,4)*0,6 |  | 17.181 | [13 empty] | VV | 2 | 2 | -1 | 0 | ROZPOCET
| VV |  | 1,4+1,3+4,2+3+12,7+0,9*1*3+10+1,2*0,9*2+4,3+1,1+1,1 |  | 43.96 | [13 empty] | VV | 2 | 2 | -1 | 0 | ROZPOCET
| VV |  | Součet |  | 61.141 | [13 empty] | VV | 2 | 4 | -1 | 1 | ROZPOCET
121 | K | 784181111 | Základní silikátová jednonásobná penetrace podkladu v místnostech výšky do 3,80m | m2 | 81.92 |  | 0 | CS ÚRS 2015 01 |  |  | základní |  | 0 | 0.00021 | 0.017203 | 0 | 0 | 16 | K | 2 |  |  |  | ROZPOCET | 0 | 0 | 0 | 0 | 0 | 1 | 0 | 16 | 128222549
| VV |  | (1,3*2+1,05*2+1,025*2+1,3*2+1,94*2+2,185*2+1,54*2+1,78*2+4,525*2+3,05*2+0,9*6+3,54*2+2,525*2+2,25*2+1,9+1,2*2+0,9*2+0,9*2+1,2*2+0,9*2+1,2*2)*0,5 |  | 37.96 | [13 empty] | VV | 2 | 2 | -1 | 0 | ROZPOCET
| VV |  | 1,4+1,3+4,2+3+12,7+0,9*1*3+10+1,2*0,9*2+4,3+1,1+1,1 |  | 43.96 | [13 empty] | VV | 2 | 2 | -1 | 0 | ROZPOCET
| VV |  | Součet |  | 81.92 | [13 empty] | VV | 2 | 4 | -1 | 1 | ROZPOCET
122 | K | 784211101 | Dvojnásobné bílé malby ze směsí za mokra výborně otěruvzdorných v místnostech výšky do 3,80 m | m2 | 81.92 |  | 0 | CS ÚRS 2015 01 |  |  | základní |  | 0 | 0.00026 | 0.021299 | 0 | 0 | 16 | K | 2 |  |  |  | ROZPOCET | 0 | 0 | 0 | 0 | 0 | 1 | 0 | 16 | 1924683882
| VV |  | (1,3*2+1,05*2+1,025*2+1,3*2+1,94*2+2,185*2+1,54*2+1,78*2+4,525*2+3,05*2+0,9*6+3,54*2+2,525*2+2,25*2+1,9+1,2*2+0,9*2+0,9*2+1,2*2+0,9*2+1,2*2)*0,5 |  | 37.96 | [13 empty] | VV | 2 | 2 | -1 | 0 | ROZPOCET
| VV |  | 1,4+1,3+4,2+3+12,7+0,9*1*3+10+1,2*0,9*2+4,3+1,1+1,1 |  | 43.96 | [13 empty] | VV | 2 | 2 | -1 | 0 | ROZPOCET
| VV |  | Součet |  | 81.92 | [13 empty] | VV | 2 | 4 | -1 | 1 | ROZPOCET
| D | HZS | Hodinové zúčtovací sazby |  |  |  | 0 | [5 empty] | 0 |  | 0 |  | 0 | 4 | D | 0 |  |  |  | ROZPOCET | [6 empty] | 0
123 | K | HZS2492 | Hodinová zúčtovací sazba pomocný dělník PSV | hod | 24 |  | 0 | CS ÚRS 2015 01 |  |  | základní |  | 0 | 0 | 0 | 0 | 0 | 512 | K | 1 |  |  |  | ROZPOCET | 0 | 0 | 0 | 0 | 0 | 1 | 0 | 512 | -527480048
| VV |  | " demontáž ostatní prvků a zařízení - komplet věšáky, zrcadla, úchyty apod" | [15 empty] | VV | 1 | 1 | -1 | 0 | ROZPOCET
| VV |  | 16 |  | 16 | [13 empty] | VV | 1 | 2 | -1 | 0 | ROZPOCET
| VV |  | 8 |  | 8 | [13 empty] | VV | 1 | 2 | -1 | 0 | ROZPOCET
| VV |  | Součet |  | 24 | [13 empty] | VV | 1 | 4 | -1 | 1 | ROZPOCET

## 02.3 - Stavební část - 3....
| List obsahuje: |  | 1) Krycí list soupisu | 2) Rekapitulace |  |  | 3) Soupis prací | Zpět na list: | Rekapitulace zakázky
{5C265F98-5046-4A0F-BC12-DA293B245B62}
2
| KRYCÍ LIST SOUPISU | [8 empty] | v --- níže se nacházejí doplnkové a pomocné údaje k sestavám --- v | [8 empty] | False
Zakázka:
Stavební úpravy v ubytovně Podbabská
Objekt:
02 - Přestavba a rekonstrukce sociálních zařízení v 1. NP, 2.NP a 3. NP bloku B
Soupis:
02.3 - Stavební část - 3.NP - blok B
| KSO: |  | 801 79 |  |  | CC-CZ:
| Místo: |  | Podbabská 1587/1, Praha 6 |  |  | Datum: | 18.07.2015
| Zadavatel: |  |  |  |  | IČ: | 60460580
|  | Armádní Servisní, příspěvková organizace |  |  |  | DIČ:
| Uchazeč: |  |  |  |  | IČ:
DIČ:
| Projektant: |  |  |  |  | IČ:
|  | Omega project s.r.o., M. Horákové 66/103, Praha 6 |  |  |  | DIČ:
Poznámka:
| Cena bez DPH | [5 empty] | 0
|  |  | Základ daně |  |  | Sazba daně | Výše daně
| DPH | základní | 0 |  |  | 21% | 0
|  | snížená | 0 |  |  | 15% | 0
|  | zákl. přenesená | 0 |  |  | 21% | 0
|  | sníž. přenesená | 0 |  |  | 15% | 0
|  | nulová | 0 |  |  | 0% | 0
| Cena s DPH |  |  | v | CZK |  | 0
REKAPITULACE ČLENĚNÍ SOUPISU PRACÍ
Zakázka:
Stavební úpravy v ubytovně Podbabská
Objekt:
02 - Přestavba a rekonstrukce sociálních zařízení v 1. NP, 2.NP a 3. NP bloku B
Soupis:
02.3 - Stavební část - 3.NP - blok B
Místo: |  |  | Podbabská 1587/1, Praha 6 |  |  | Datum: | 18.07.2015
Zadavatel: |  |  | Armádní Servisní, příspěvková organizace |  |  | Projektant: | Omega project s.r.o., M. Horákové 66/103, Praha 6
Uchazeč:
Kód dílu - Popis | [6 empty] | Cena celkem [CZK]
Náklady soupisu celkem | [6 empty] | 0 | [12 empty] | -1
| HSV - Práce a dodávky HSV | [5 empty] | 0
| 3 - Svislé a kompletní konstrukce | [5 empty] | 0
| 6 - Úpravy povrchů, podlahy a osazování výplní | [5 empty] | 0
| 9 - Ostatní konstrukce a práce-bourání | [5 empty] | 0
| 997 - Přesun sutě | [5 empty] | 0
| 998 - Přesun hmot | [5 empty] | 0
| PSV - Práce a dodávky PSV | [5 empty] | 0
| 711 - Izolace proti vodě, vlhkosti a plynům | [5 empty] | 0
| 766 - Konstrukce truhlářské | [5 empty] | 0
| 767 - Konstrukce zámečnické | [5 empty] | 0
| 771 - Podlahy z dlaždic | [5 empty] | 0
| 777 - Podlahy lité | [5 empty] | 0
| 781 - Dokončovací práce - obklady | [5 empty] | 0
| 783 - Dokončovací práce - nátěry | [5 empty] | 0
| 784 - Dokončovací práce - malby a tapety | [5 empty] | 0
| HZS - Hodinové zúčtovací sazby | [5 empty] | 0
SOUPIS PRACÍ
Zakázka:
Stavební úpravy v ubytovně Podbabská
Objekt:
02 - Přestavba a rekonstrukce sociálních zařízení v 1. NP, 2.NP a 3. NP bloku B
Soupis:
02.3 - Stavební část - 3.NP - blok B
Místo: |  |  | Podbabská 1587/1, Praha 6 |  |  | Datum: | 18.07.2015
Zadavatel: |  |  | Armádní Servisní, příspěvková organizace |  |  | Projektant: | Omega project s.r.o., M. Horákové 66/103, Praha 6
Uchazeč:
PČ | Typ | Kód | Popis | MJ | Množství | J.cena [CZK] | Cena celkem [CZK] | Cenová soustava |  | Poznámka | DPH | J. Nh [h] | Nh celkem [h] | J. hmotnost [t] | Hmotnost celkem [t] | J. suť [t] | Suť Celkem [t]
Náklady soupisu celkem | [6 empty] | 0 | [5 empty] | 0 |  | 30.6683 |  | 41.371 |  | D | -1 | [10 empty] | 0
| D | HSV | Práce a dodávky HSV |  |  |  | 0 | [5 empty] | 0 |  | 25.0603 |  | 37.4177 | 1 | D | 0 |  |  |  | ROZPOCET | [6 empty] | 0
| D | 3 | Svislé a kompletní konstrukce |  |  |  | 0 | [5 empty] | 0 |  | 9.6166 |  | 0 | 1 | D | 1 |  |  |  | ROZPOCET | [6 empty] | 0
1 | K | 310239211 | Zazdívka otvorů pl do 4 m2 ve zdivu nadzákladovém cihlami pálenými na MVC | m3 | 2.633 |  | 0 | CS ÚRS 2015 01 |  |  | základní |  | 0 | 1.8775 | 4.9435 | 0 | 0 | 4 | K | 2 |  |  |  | ROZPOCET | 0 | 0 | 0 | 0 | 0 | 1 | 0 | 4 | -1676857802
| VV |  | 1,25*2,25*0,45 |  | 1.266 | [13 empty] | VV | 2 | 2 | -1 | 0 | ROZPOCET
| VV |  | 1,35*2,25*0,45 |  | 1.367 | [13 empty] | VV | 2 | 2 | -1 | 0 | ROZPOCET
| VV |  | Součet |  | 2.633 | [13 empty] | VV | 2 | 4 | -1 | 1 | ROZPOCET
2 | K | 317142221 | Překlady nenosné přímé z pórobetonu v příčkách tl 100 mm pro světlost otvoru do 1010 mm | kus | 7 |  | 0 | CS ÚRS 2015 01 |  |  | základní |  | 0 | 0.02684 | 0.18788 | 0 | 0 | 4 | K | 2 |  |  |  | ROZPOCET | 0 | 0 | 0 | 0 | 0 | 1 | 0 | 4 | 1796997949
| VV |  | 7 |  | 7 | [13 empty] | VV | 2 | 2 | -1 | 1 | ROZPOCET
3 | K | 317944323 | Válcované nosníky č.14 až 22 dodatečně osazované do připravených otvorů | t | 0.067 |  | 0 | CS ÚRS 2015 01 |  |  | základní |  | 0 | 1.09 | 0.07303 | 0 | 0 | 4 | K | 2 |  |  |  | ROZPOCET | 0 | 0 | 0 | 0 | 0 | 1 | 0 | 4 | -552294732
| VV |  | 3*1,35*14,3*0,001*1,15 |  | 0.067 | [13 empty] | VV | 2 | 2 | -1 | 1 | ROZPOCET
4 | K | 342272323 | Příčky tl 100 mm z pórobetonových přesných hladkých příčkovek objemové hmotnosti 500 kg/m3 | m2 | 38.068 |  | 0 | CS ÚRS 2015 01 |  |  | základní |  | 0 | 0.06982 | 2.6579 | 0 | 0 | 4 | K | 2 |  |  |  | ROZPOCET | 0 | 0 | 0 | 0 | 0 | 1 | 0 | 4 | 477921243
| VV |  | (1,3+2,185+1,78+2,185+2,55+1,9+1,2)*2,8 |  | 36.68 | [13 empty] | VV | 2 | 2 | -1 | 0 | ROZPOCET
| VV |  | -(0,7*2*4+0,8*2*3) |  | -10.4 | [13 empty] | VV | 2 | 2 | -1 | 0 | ROZPOCET
| VV |  | (0,5+1*3+0,9+0,725)*2,3 |  | 11.788 | [13 empty] | VV | 2 | 2 | -1 | 0 | ROZPOCET
| VV |  | Součet |  | 38.068 | [13 empty] | VV | 2 | 4 | -1 | 1 | ROZPOCET
5 | K | 342272523 | Příčky tl 150 mm z pórobetonových přesných hladkých příčkovek objemové hmotnosti 500 kg/m3 | m2 | 12.67 |  | 0 | CS ÚRS 2015 01 |  |  | základní |  | 0 | 0.10422 | 1.3205 | 0 | 0 | 4 | K | 2 |  |  |  | ROZPOCET | 0 | 0 | 0 | 0 | 0 | 1 | 0 | 4 | 1021599891
| VV |  | (4,525*2,8) |  | 12.67 | [13 empty] | VV | 2 | 2 | -1 | 0 | ROZPOCET
| VV |  | Součet |  | 12.67 | [13 empty] | VV | 2 | 4 | -1 | 1 | ROZPOCET
6 | K | 342291111 | Ukotvení příček montážní polyuretanovou pěnou tl příčky do 100 mm | m | 22.255 |  | 0 | CS ÚRS 2015 01 |  |  | základní |  | 0 | 8e-05 | 0.0017804 | 0 | 0 | 4 | K | 2 |  |  |  | ROZPOCET | 0 | 0 | 0 | 0 | 0 | 1 | 0 | 4 | -1237893321
| VV |  | (1,3+2,185+1,94+0,1+2,1851*3+2,55+1+1,9+1,3+0,9+0,9+0,725+0,9) |  | 22.255 | [13 empty] | VV | 2 | 2 | -1 | 0 | ROZPOCET
| VV |  | Součet |  | 22.255 | [13 empty] | VV | 2 | 4 | -1 | 1 | ROZPOCET
7 | K | 342291112 | Ukotvení příček montážní polyuretanovou pěnou tl příčky přes 100 mm | m | 4.525 |  | 0 | CS ÚRS 2015 01 |  |  | základní |  | 0 | 0.00012 | 0.000543 | 0 | 0 | 4 | K | 2 |  |  |  | ROZPOCET | 0 | 0 | 0 | 0 | 0 | 1 | 0 | 4 | -2025794204
| VV |  | 4,525 |  | 4.525 | [13 empty] | VV | 2 | 2 | -1 | 1 | ROZPOCET
| VV |  | Součet |  | 4.525 | [13 empty] | VV | 2 | 4 | -1 | 0 | ROZPOCET
8 | K | 342291121 | Ukotvení příček k cihelným konstrukcím plochými kotvami | m | 28 |  | 0 | CS ÚRS 2015 01 |  |  | základní |  | 0 | 0.00014 | 0.00392 | 0 | 0 | 4 | K | 2 |  |  |  | ROZPOCET | 0 | 0 | 0 | 0 | 0 | 1 | 0 | 4 | 948451599
| VV |  | 10*2,8 |  | 28 | [13 empty] | VV | 2 | 2 | -1 | 1 | ROZPOCET
| VV |  | Součet |  | 28 | [13 empty] | VV | 2 | 4 | -1 | 0 | ROZPOCET
9 | K | 349231811 | Přizdívka ostění s ozubem z cihel tl do 150 mm | m2 | 1.6 |  | 0 | CS ÚRS 2015 01 |  |  | základní |  | 0 | 0.26723 | 0.42757 | 0 | 0 | 4 | K | 2 |  |  |  | ROZPOCET | 0 | 0 | 0 | 0 | 0 | 1 | 0 | 4 | -310751047
| VV |  | (0,2*2*2*2) |  | 1.6 | [13 empty] | VV | 2 | 2 | -1 | 0 | ROZPOCET
| VV |  | Součet |  | 1.6 | [13 empty] | VV | 2 | 4 | -1 | 1 | ROZPOCET
| D | 6 | Úpravy povrchů, podlahy a osazování výplní |  |  |  | 0 | [5 empty] | 0 |  | 15.4328 |  | 0 | 1 | D | 1 |  |  |  | ROZPOCET | [6 empty] | 0
10 | K | 611131121 | Penetrace akrylát-silikonová vnitřních stropů nanášená ručně | m2 | 43.96 |  | 0 | CS ÚRS 2015 01 |  |  | základní |  | 0 | 0.00047 | 0.020661 | 0 | 0 | 4 | K | 2 |  |  |  | ROZPOCET | 0 | 0 | 0 | 0 | 0 | 1 | 0 | 4 | 1732974058
| VV |  | 1,4+1,3+4,2+3+12,7+0,9*1*3+10+1,2*0,9*2+4,3+1,1+1,1 |  | 43.96 | [13 empty] | VV | 2 | 2 | -1 | 0 | ROZPOCET
| VV |  | Součet |  | 43.96 | [13 empty] | VV | 2 | 4 | -1 | 1 | ROZPOCET
11 | K | 611311131 | Potažení vnitřních rovných stropů vápenným štukem tloušťky do 3 mm | m2 | 43.96 |  | 0 | CS ÚRS 2015 01 |  |  | základní |  | 0 | 0.003 | 0.13188 | 0 | 0 | 4 | K | 2 |  |  |  | ROZPOCET | 0 | 0 | 0 | 0 | 0 | 1 | 0 | 4 | 1092596765
| VV |  | 1,4+1,3+4,2+3+12,7+0,9*1*3+10+1,2*0,9*2+4,3+1,1+1,1 |  | 43.96 | [13 empty] | VV | 2 | 2 | -1 | 0 | ROZPOCET
| VV |  | Součet |  | 43.96 | [13 empty] | VV | 2 | 4 | -1 | 1 | ROZPOCET
12 | K | 611325413 | Oprava vnitřní vápenocementové hladké omítky stropů v rozsahu plochy do 50% | m2 | 43.96 |  | 0 | CS ÚRS 2015 01 |  |  | základní |  | 0 | 0.0282 | 1.2397 | 0 | 0 | 4 | K | 2 |  |  |  | ROZPOCET | 0 | 0 | 0 | 0 | 0 | 1 | 0 | 4 | 231512643
| VV |  | 1,4+1,3+4,2+3+12,7+0,9*1*3+10+1,2*0,9*2+4,3+1,1+1,1 |  | 43.96 | [13 empty] | VV | 2 | 2 | -1 | 0 | ROZPOCET
| VV |  | Součet |  | 43.96 | [13 empty] | VV | 2 | 4 | -1 | 1 | ROZPOCET
13 | K | 612121101 | Zatření spár cementovou maltou vnitřních stěn z cihel | m2 | 11.7 |  | 0 | CS ÚRS 2015 01 |  |  | základní |  | 0 | 0.0024 | 0.02808 | 0 | 0 | 4 | K | 2 |  |  |  | ROZPOCET | 0 | 0 | 0 | 0 | 0 | 1 | 0 | 4 | -1593705047
| VV |  | 1,25*2,25*2 |  | 5.625 | [13 empty] | VV | 2 | 2 | -1 | 0 | ROZPOCET
| VV |  | 1,35*2,25*2 |  | 6.075 | [13 empty] | VV | 2 | 2 | -1 | 0 | ROZPOCET
| VV |  | Součet |  | 11.7 | [13 empty] | VV | 2 | 4 | -1 | 1 | ROZPOCET
14 | K | 612121112 | Zatření spár stěrkovou hmotou vnitřních stěn z pórobetonových tvárnic | m2 | 102.03 |  | 0 | CS ÚRS 2015 01 |  |  | základní |  | 0 | 0.0002 | 0.020406 | 0 | 0 | 4 | K | 2 |  |  |  | ROZPOCET | 0 | 0 | 0 | 0 | 0 | 1 | 0 | 4 | -1851347179
| VV |  | (1,3+2,185+1,78+2,185+2,55+1,9+1,2)*2,8*2 |  | 73.36 | [13 empty] | VV | 2 | 2 | -1 | 0 | ROZPOCET
| VV |  | -(0,7*2*4+0,8*2*3)*2 |  | -20.8 | [13 empty] | VV | 2 | 2 | -1 | 0 | ROZPOCET
| VV |  | (0,5+1*3+0,9+0,725)*2,3*2 |  | 23.575 | [13 empty] | VV | 2 | 2 | -1 | 0 | ROZPOCET
| VV |  | 1*0,1*5+0,55*0,1 |  | 0.555 | [13 empty] | VV | 2 | 2 | -1 | 0 | ROZPOCET
| VV |  | (4,525*2,8)*2 |  | 25.34 | [13 empty] | VV | 2 | 2 | -1 | 0 | ROZPOCET
| VV |  | Součet |  | 102.03 | [13 empty] | VV | 2 | 4 | -1 | 1 | ROZPOCET
15 | K | 612131101 | Cementový postřik vnitřních stěn nanášený celoplošně ručně | m2 | 113.73 |  | 0 | CS ÚRS 2015 01 |  |  | základní |  | 0 | 0.00735 | 0.83592 | 0 | 0 | 4 | K | 2 |  |  |  | ROZPOCET | 0 | 0 | 0 | 0 | 0 | 1 | 0 | 4 | -541222223
| VV |  | 102,03+11,7 |  | 113.73 | [13 empty] | VV | 2 | 2 | -1 | 0 | ROZPOCET
| VV |  | Součet |  | 113.73 | [13 empty] | VV | 2 | 4 | -1 | 1 | ROZPOCET
16 | K | 612131121 | Penetrace akrylát-silikonová vnitřních stěn nanášená ručně | m2 | 80.178 |  | 0 | CS ÚRS 2015 01 |  |  | základní |  | 0 | 0.00047 | 0.037684 | 0 | 0 | 4 | K | 2 |  |  |  | ROZPOCET | 0 | 0 | 0 | 0 | 0 | 1 | 0 | 4 | -607682575
| VV |  | (3,54+3,05+0,9+3,25+2,185+1,3+1,54+1,78+1,54+1+1,55+0,3+1+0,7+0,6+4,4)*2,8 |  | 80.178 | [13 empty] | VV | 2 | 2 | -1 | 0 | ROZPOCET
| VV |  | Součet |  | 80.178 | [13 empty] | VV | 2 | 4 | -1 | 1 | ROZPOCET
17 | K | 612142001 | Potažení vnitřních stěn sklovláknitým pletivem vtlačeným do tenkovrstvé hmoty | m2 | 102.03 |  | 0 | CS ÚRS 2015 01 |  |  | základní |  | 0 | 0.00489 | 0.49893 | 0 | 0 | 4 | K | 2 |  |  |  | ROZPOCET | 0 | 0 | 0 | 0 | 0 | 1 | 0 | 4 | 1872755499
| VV |  | (1,3+2,185+1,78+2,185+2,55+1,9+1,2)*2,8*2 |  | 73.36 | [13 empty] | VV | 2 | 2 | -1 | 0 | ROZPOCET
| VV |  | -(0,7*2*4+0,8*2*3)*2 |  | -20.8 | [13 empty] | VV | 2 | 2 | -1 | 0 | ROZPOCET
| VV |  | (0,5+1*3+0,9+0,725)*2,3*2 |  | 23.575 | [13 empty] | VV | 2 | 2 | -1 | 0 | ROZPOCET
| VV |  | 1*0,1*5+0,55*0,1 |  | 0.555 | [13 empty] | VV | 2 | 2 | -1 | 0 | ROZPOCET
| VV |  | (4,525*2,8)*2 |  | 25.34 | [13 empty] | VV | 2 | 2 | -1 | 0 | ROZPOCET
| VV |  | Součet |  | 102.03 | [13 empty] | VV | 2 | 4 | -1 | 1 | ROZPOCET
18 | K | 612311131 | Potažení vnitřních stěn vápenným štukem tloušťky do 3 mm | m2 | 17.181 |  | 0 | CS ÚRS 2015 01 |  |  | základní |  | 0 | 0.003 | 0.051543 | 0 | 0 | 4 | K | 2 |  |  |  | ROZPOCET | 0 | 0 | 0 | 0 | 0 | 1 | 0 | 4 | -208561489
| VV |  | (3,54+3,05+0,9+3,25+2,185+1,3+1,54+1,78+1,54+1+1,55+0,3+1+0,7+0,6+4,4)*0,6 |  | 17.181 | [13 empty] | VV | 2 | 2 | -1 | 0 | ROZPOCET
| VV |  | Součet |  | 17.181 | [13 empty] | VV | 2 | 4 | -1 | 1 | ROZPOCET
19 | K | 612321121 | Vápenocementová omítka hladká jednovrstvá vnitřních stěn nanášená ručně | m2 | 80.178 |  | 0 | CS ÚRS 2015 01 |  |  | základní |  | 0 | 0.0154 | 1.2347 | 0 | 0 | 4 | K | 2 |  |  |  | ROZPOCET | 0 | 0 | 0 | 0 | 0 | 1 | 0 | 4 | 2031611984
| VV |  | (3,54+3,05+0,9+3,25+2,185+1,3+1,54+1,78+1,54+1+1,55+0,3+1+0,7+0,6+4,4)*2,8 |  | 80.178 | [13 empty] | VV | 2 | 2 | -1 | 0 | ROZPOCET
| VV |  | Součet |  | 80.178 | [13 empty] | VV | 2 | 4 | -1 | 1 | ROZPOCET
20 | K | 612322121 | Vápenocementová lehčená omítka hladká jednovrstvá vnitřních stěn nanášená ručně | m2 | 84.405 |  | 0 | CS ÚRS 2015 01 |  |  | základní |  | 0 | 0.0121 | 1.0213 | 0 | 0 | 4 | K | 2 |  |  |  | ROZPOCET | 0 | 0 | 0 | 0 | 0 | 1 | 0 | 4 | -1111237779
| VV |  | (1,3+2,185+1,78+2,185+2,55+1,9+1,2)*2,3*2 |  | 60.26 | [13 empty] | VV | 2 | 2 | -1 | 0 | ROZPOCET
| VV |  | -(0,7*2*4+0,8*2*3)*2 |  | -20.8 | [13 empty] | VV | 2 | 2 | -1 | 0 | ROZPOCET
| VV |  | (0,5+1*3+0,9+0,725)*2,3*2 |  | 23.575 | [13 empty] | VV | 2 | 2 | -1 | 0 | ROZPOCET
| VV |  | 1*0,1*5+0,55*0,1 |  | 0.555 | [13 empty] | VV | 2 | 2 | -1 | 0 | ROZPOCET
| VV |  | (4,525*2,3)*2 |  | 20.815 | [13 empty] | VV | 2 | 2 | -1 | 0 | ROZPOCET
| VV |  | Součet |  | 84.405 | [13 empty] | VV | 2 | 4 | -1 | 1 | ROZPOCET
21 | K | 612322141 | Vápenocementová lehčená omítka štuková dvouvrstvá vnitřních stěn nanášená ručně | m2 | 22.75 |  | 0 | CS ÚRS 2015 01 |  |  | základní |  | 0 | 0.01313 | 0.29871 | 0 | 0 | 4 | K | 2 |  |  |  | ROZPOCET | 0 | 0 | 0 | 0 | 0 | 1 | 0 | 4 | 485828133
| VV |  | (1,3+2,185+1,78+2,185+2,55+1,9+1,2)*0,5*2 |  | 13.1 | [13 empty] | VV | 2 | 2 | -1 | 0 | ROZPOCET
| VV |  | (0,5+1*3+0,9+0,725)*0,5*2 |  | 5.125 | [13 empty] | VV | 2 | 2 | -1 | 0 | ROZPOCET
| VV |  | (4,525*0,5)*2 |  | 4.525 | [13 empty] | VV | 2 | 2 | -1 | 0 | ROZPOCET
| VV |  | Součet |  | 22.75 | [13 empty] | VV | 2 | 4 | -1 | 1 | ROZPOCET
22 | K | 612325413 | Oprava vnitřní vápenocementové hladké omítky stěn v rozsahu plochy do 50% | m2 | 80.178 |  | 0 | CS ÚRS 2015 01 |  |  | základní |  | 0 | 0.0262 | 2.1007 | 0 | 0 | 4 | K | 2 |  |  |  | ROZPOCET | 0 | 0 | 0 | 0 | 0 | 1 | 0 | 4 | -1476065806
| VV |  | (3,54+3,05+0,9+3,25+2,185+1,3+1,54+1,78+1,54+1+1,55+0,3+1+0,7+0,6+4,4)*2,8 |  | 80.178 | [13 empty] | VV | 2 | 2 | -1 | 0 | ROZPOCET
| VV |  | Součet |  | 80.178 | [13 empty] | VV | 2 | 4 | -1 | 1 | ROZPOCET
23 | K | 619995001 | Začištění omítek kolem oken, dveří, podlah nebo obkladů | m | 66.92 |  | 0 | CS ÚRS 2015 01 |  |  | základní |  | 0 | 0.0015 | 0.10038 | 0 | 0 | 4 | K | 2 |  |  |  | ROZPOCET | 0 | 0 | 0 | 0 | 0 | 1 | 0 | 4 | -2017648613
| VV |  | (1,3*2+1,05*2+1,025*2+1,3*2+1,94*2+2,185*2+1,54*2+1,78*2+4,525*2+3,05*2+3,54*2+2,525*2+2,25*2+1,9+1,2*2+0,9*2+1,2*2+1,2*2) |  | 66.92 | [13 empty] | VV | 2 | 2 | -1 | 0 | ROZPOCET
| VV |  | Součet |  | 66.92 | [13 empty] | VV | 2 | 4 | -1 | 1 | ROZPOCET
24 | K | 631311124 | Mazanina tl do 120 mm z betonu prostého tř. C 16/20 | m3 | 3.189 |  | 0 | CS ÚRS 2015 01 |  |  | základní |  | 0 | 2.2563 | 7.1955 | 0 | 0 | 4 | K | 2 |  |  |  | ROZPOCET | 0 | 0 | 0 | 0 | 0 | 1 | 0 | 4 | -2133434828
| VV |  | (1,4+1,3+4,2+3+12,7+0,9*1*3+10+1,225*0,9+1,2*0,9+4,3+1,1+1,1)*(0,055+0,09)/2 |  | 3.189 | [13 empty] | VV | 2 | 2 | -1 | 0 | ROZPOCET
| VV |  | Součet |  | 3.189 | [13 empty] | VV | 2 | 4 | -1 | 1 | ROZPOCET
25 | K | 631319012 | Příplatek k mazanině tl do 120 mm za přehlazení povrchu | m3 | 3.189 |  | 0 | CS ÚRS 2015 01 |  |  | základní |  | 0 | 0 | 0 | 0 | 0 | 4 | K | 2 |  |  |  | ROZPOCET | 0 | 0 | 0 | 0 | 0 | 1 | 0 | 4 | -1498112954
26 | K | 631319173 | Příplatek k mazanině tl do 120 mm za stržení povrchu spodní vrstvy před vložením výztuže | m3 | 3.189 |  | 0 | CS ÚRS 2015 01 |  |  | základní |  | 0 | 0 | 0 | 0 | 0 | 4 | K | 2 |  |  |  | ROZPOCET | 0 | 0 | 0 | 0 | 0 | 1 | 0 | 4 | -8105891
27 | K | 631319188.R01 | Příplatek k mazanině tl do 120 mm za sklon | m3 | 3.189 |  | 0 |  |  |  | základní |  | 0 | 0 | 0 | 0 | 0 | 4 | K | 2 |  |  |  | ROZPOCET | 0 | 0 | 0 | 0 | 0 | 1 | 0 | 4 | -374660381
28 | K | 631319196 | Příplatek k mazanině tl do 120 mm za plochu do 5 m2 | m3 | 1.543 |  | 0 | CS ÚRS 2015 01 |  |  | základní |  | 0 | 0 | 0 | 0 | 0 | 4 | K | 2 |  |  |  | ROZPOCET | 0 | 0 | 0 | 0 | 0 | 1 | 0 | 4 | 1196155720
| VV |  | (1,4+1,3+4,2+3+0,9*1*3+1,225*0,9+1,2*0,9+4,3+1,1+1,1)*(0,055+0,09)/2 |  | 1.543 | [13 empty] | VV | 2 | 2 | -1 | 0 | ROZPOCET
| VV |  | Součet |  | 1.543 | [13 empty] | VV | 2 | 4 | -1 | 1 | ROZPOCET
29 | K | 631362021 | Výztuž mazanin svařovanými sítěmi | t | 0.068 |  | 0 | CS ÚRS 2015 01 |  |  | základní |  | 0 | 1.0531 | 0.071608 | 0 | 0 | 4 | K | 2 |  |  |  | ROZPOCET | 0 | 0 | 0 | 0 | 0 | 1 | 0 | 4 | -1532505740
| VV |  | (1,4+1,3+4,2+3+12,7+0,9*1*3+10+1,225*0,9+1,2*0,9+4,3+1,1+1,1)*1,351*1,15*0,001 |  | 0.068 | [13 empty] | VV | 2 | 2 | -1 | 0 | ROZPOCET
| VV |  | Součet |  | 0.068 | [13 empty] | VV | 2 | 4 | -1 | 1 | ROZPOCET
30 | K | 632451441 | Doplnění cementového potěru hlazeného pl do 1 m2 tl do 40 mm | m2 | 2.956 |  | 0 | CS ÚRS 2015 01 |  |  | základní |  | 0 | 0.09336 | 0.27597 | 0 | 0 | 4 | K | 2 |  |  |  | ROZPOCET | 0 | 0 | 0 | 0 | 0 | 1 | 0 | 4 | 1721811017
| VV |  | (3,42+1,8+0,3+1,66+1,25*2+0,975)*0,1 |  | 1.066 | [13 empty] | VV | 2 | 2 | -1 | 0 | ROZPOCET
| VV |  | (2,885+0,18+1,461+0,975*2)*0,2 |  | 1.295 | [13 empty] | VV | 2 | 2 | -1 | 0 | ROZPOCET
| VV |  | 0,5*0,2 |  | 0.1 | [13 empty] | VV | 2 | 2 | -1 | 0 | ROZPOCET
| VV |  | " vybourání otvoru" | [15 empty] | VV | 2 | 1 | -1 | 0 | ROZPOCET
| VV |  | 1,1*0,45 |  | 0.495 | [13 empty] | VV | 2 | 2 | -1 | 0 | ROZPOCET
| VV |  | Součet |  | 2.956 | [13 empty] | VV | 2 | 4 | -1 | 1 | ROZPOCET
31 | K | 632481213 | Separační vrstva z PE fólie | m2 | 43.983 |  | 0 | CS ÚRS 2015 01 |  |  | základní |  | 0 | 0.00012 | 0.005278 | 0 | 0 | 4 | K | 2 |  |  |  | ROZPOCET | 0 | 0 | 0 | 0 | 0 | 1 | 0 | 4 | 243366300
| VV |  | (1,4+1,3+4,2+3+12,7+0,9*1*3+10+1,225*0,9+1,2*0,9+4,3+1,1+1,1) |  | 43.983 | [13 empty] | VV | 2 | 2 | -1 | 0 | ROZPOCET
| VV |  | Součet |  | 43.983 | [13 empty] | VV | 2 | 4 | -1 | 1 | ROZPOCET
32 | K | 632481214.R01 | Kročejová izolace tl. 10 mm | m2 | 43.983 |  | 0 |  |  |  | základní |  | 0 | 0.00066 | 0.029029 | 0 | 0 | 4 | K | 2 |  |  |  | ROZPOCET | 0 | 0 | 0 | 0 | 0 | 1 | 0 | 4 | -2005230109
33 | K | 633991111 | Nástřik betonových povrchů proti odpařování vody | m2 | 43.938 |  | 0 | CS ÚRS 2015 01 |  |  | základní |  | 0 | 0.00022 | 0.0096664 | 0 | 0 | 4 | K | 2 |  |  |  | ROZPOCET | 0 | 0 | 0 | 0 | 0 | 1 | 0 | 4 | -1584004634
34 | K | 634112118.R01 | Obvodová dilatace podlahovým páskem v 150 mm mezi stěnou a potěrem | m | 75.92 |  | 0 |  |  |  | základní |  | 0 | 2e-05 | 0.0015184 | 0 | 0 | 4 | K | 2 |  |  |  | ROZPOCET | 0 | 0 | 0 | 0 | 0 | 1 | 0 | 4 | 1530381577
| VV |  | (1,3*2+1,05*2+1,025*2+1,3*2+1,94*2+2,185*2+1,54*2+1,78*2+4,525*2+3,05*2+0,9*6+3,54*2+2,525*2+2,25*2+1,9+1,2*2+0,9*2+0,9*2+1,2*2+0,9*2+1,2*2) |  | 75.92 | [13 empty] | VV | 2 | 2 | -1 | 0 | ROZPOCET
| VV |  | Součet |  | 75.92 | [13 empty] | VV | 2 | 4 | -1 | 1 | ROZPOCET
35 | K | 634662111 | Výplň dilatačních spár š do 10 mm v mazaninách akrylátovým tmelem | m | 5.9 |  | 0 | CS ÚRS 2015 01 |  |  | základní |  | 0 | 0.00021 | 0.001239 | 0 | 0 | 4 | K | 2 |  |  |  | ROZPOCET | 0 | 0 | 0 | 0 | 0 | 1 | 0 | 4 | 1410790568
| VV |  | 0,8*2+0,9*3+0,8*2 |  | 5.9 | [13 empty] | VV | 2 | 2 | -1 | 0 | ROZPOCET
| VV |  | Součet |  | 5.9 | [13 empty] | VV | 2 | 4 | -1 | 1 | ROZPOCET
36 | K | 634911111 | Řezání dilatačních spár š 5 mm hl do 10 mm v čerstvé betonové mazanině | m | 5.9 |  | 0 | CS ÚRS 2015 01 |  |  | základní |  | 0 | 0 | 0 | 0 | 0 | 4 | K | 2 |  |  |  | ROZPOCET | 0 | 0 | 0 | 0 | 0 | 1 | 0 | 4 | -1448661247
| VV |  | 0,8*2+0,9*3+0,8*2 |  | 5.9 | [13 empty] | VV | 2 | 2 | -1 | 0 | ROZPOCET
| VV |  | Součet |  | 5.9 | [13 empty] | VV | 2 | 4 | -1 | 1 | ROZPOCET
37 | K | 642942111 | Osazování zárubní nebo rámů dveřních kovových do 2,5 m2 na MC | kus | 8 |  | 0 | CS ÚRS 2015 01 |  |  | základní |  | 0 | 0.01698 | 0.13584 | 0 | 0 | 4 | K | 2 |  |  |  | ROZPOCET | 0 | 0 | 0 | 0 | 0 | 1 | 0 | 4 | 927887339
| VV |  | 8 |  | 8 | [13 empty] | VV | 2 | 2 | -1 | 1 | ROZPOCET
38 | M | 553311040 | zárubeň ocelová pro běžné zdění H 95 800 L/P | kus | 3 |  | 0 | CS ÚRS 2015 01 |  |  | základní |  | 0 | 0.0106 | 0.0318 | 0 | 0 | 8 | M | 2 |  |  |  | ROZPOCET | 0 | 0 | 0 | 0 | 0 | 1 | 0 | 4 | -1348711152
| VV |  | 1+1+1 |  | 3 | [13 empty] | VV | 2 | 2 | -1 | 1 | ROZPOCET
39 | M | 553311430 | zárubeň ocelová pro běžné zdění H 145 800 L/P | kus | 1 |  | 0 | CS ÚRS 2015 01 |  |  | základní |  | 0 | 0.0132 | 0.0132 | 0 | 0 | 8 | M | 2 |  |  |  | ROZPOCET | 0 | 0 | 0 | 0 | 0 | 1 | 0 | 4 | -215656820
| VV |  | 1 |  | 1 | [13 empty] | VV | 2 | 2 | -1 | 0 | ROZPOCET
| VV |  | Součet |  | 1 | [13 empty] | VV | 2 | 4 | -1 | 1 | ROZPOCET
40 | M | 553311020 | zárubeň ocelová pro běžné zdění H 95 700 L/P | kus | 4 |  | 0 | CS ÚRS 2015 01 |  |  | základní |  | 0 | 0.0104 | 0.0416 | 0 | 0 | 8 | M | 2 |  |  |  | ROZPOCET | 0 | 0 | 0 | 0 | 0 | 1 | 0 | 4 | 1226473690
| VV |  | 1+1+1+1 |  | 4 | [13 empty] | VV | 2 | 2 | -1 | 1 | ROZPOCET
| D | 9 | Ostatní konstrukce a práce-bourání |  |  |  | 0 | [5 empty] | 0 |  | 0.010996 |  | 37.4177 | 1 | D | 1 |  |  |  | ROZPOCET | [6 empty] | 0
41 | K | 949101112 | Lešení pomocné pro objekty pozemních staveb s lešeňovou podlahou v do 3,5 m zatížení do 150 kg/m2 | m2 | 43.983 |  | 0 | CS ÚRS 2015 01 |  |  | základní |  | 0 | 0.00021 | 0.0092364 | 0 | 0 | 4 | K | 2 |  |  |  | ROZPOCET | 0 | 0 | 0 | 0 | 0 | 1 | 0 | 4 | -1741141002
| VV |  | (1,4+1,3+4,2+3+12,7+0,9*1*3+10+1,225*0,9+1,2*0,9+4,3+1,1+1,1) |  | 43.983 | [13 empty] | VV | 2 | 2 | -1 | 0 | ROZPOCET
| VV |  | Součet |  | 43.983 | [13 empty] | VV | 2 | 4 | -1 | 1 | ROZPOCET
42 | K | 952901111 | Vyčištění budov bytové a občanské výstavby při výšce podlaží do 4 m | m2 | 43.983 |  | 0 | CS ÚRS 2015 01 |  |  | základní |  | 0 | 4e-05 | 0.0017593 | 0 | 0 | 4 | K | 2 |  |  |  | ROZPOCET | 0 | 0 | 0 | 0 | 0 | 1 | 0 | 4 | -375984558
43 | K | 952902021 | Čištění budov zametení hladkých podlah | m2 | 43.983 |  | 0 | CS ÚRS 2015 01 |  |  | základní |  | 0 | 0 | 0 | 0 | 0 | 4 | K | 2 |  |  |  | ROZPOCET | 0 | 0 | 0 | 0 | 0 | 1 | 0 | 4 | -508643560
44 | K | 952902611 | Čištění budov vysátí prachu z ostatních ploch | m2 | 43.983 |  | 0 | CS ÚRS 2015 01 |  |  | základní |  | 0 | 0 | 0 | 0 | 0 | 4 | K | 2 |  |  |  | ROZPOCET | 0 | 0 | 0 | 0 | 0 | 1 | 0 | 4 | -600039637
45 | K | 962031132 | Bourání příček z cihel pálených na MVC tl do 100 mm | m2 | 26.821 |  | 0 | CS ÚRS 2015 01 |  |  | základní |  | 0 | 0 | 0 | 0.131 | 3.5136 | 4 | K | 2 |  |  |  | ROZPOCET | 0 | 0 | 0 | 0 | 0 | 1 | 0 | 4 | -879997359
| VV |  | (3,42+1,8+0,3+1,66+1,25*2+0,975)*2,78 |  | 29.621 | [13 empty] | VV | 2 | 2 | -1 | 0 | ROZPOCET
| VV |  | -(0,8*2+0,6*2) |  | -2.8 | [13 empty] | VV | 2 | 2 | -1 | 0 | ROZPOCET
| VV |  | Součet |  | 26.821 | [13 empty] | VV | 2 | 4 | -1 | 1 | ROZPOCET
46 | K | 962031133 | Bourání příček z cihel pálených na MVC tl do 150 mm | m2 | 19.128 |  | 0 | CS ÚRS 2015 01 |  |  | základní |  | 0 | 0 | 0 | 0.261 | 4.9924 | 4 | K | 2 |  |  |  | ROZPOCET | 0 | 0 | 0 | 0 | 0 | 1 | 0 | 4 | 399341653
| VV |  | (2,885+0,18+1,461+0,975*2)*2,78 |  | 18.003 | [13 empty] | VV | 2 | 2 | -1 | 0 | ROZPOCET
| VV |  | 0,5*2,25 |  | 1.125 | [13 empty] | VV | 2 | 2 | -1 | 0 | ROZPOCET
| VV |  | Součet |  | 19.128 | [13 empty] | VV | 2 | 4 | -1 | 1 | ROZPOCET
47 | K | 962032230 | Bourání zdiva z cihel pálených nebo vápenopískových na MV nebo MVC do 1 m3 | m3 | 3.198 |  | 0 | CS ÚRS 2015 01 |  |  | základní |  | 0 | 0 | 0 | 1.8 | 5.7564 | 4 | K | 2 |  |  |  | ROZPOCET | 0 | 0 | 0 | 0 | 0 | 1 | 0 | 4 | 1182116546
| VV |  | " vybourání otvoru" | [15 empty] | VV | 2 | 1 | -1 | 0 | ROZPOCET
| VV |  | 1,1*2,12*0,45 |  | 1.049 | [13 empty] | VV | 2 | 2 | -1 | 0 | ROZPOCET
| VV |  | (0,975+0,86+0,34)*2,8*0,2 |  | 1.218 | [13 empty] | VV | 2 | 2 | -1 | 0 | ROZPOCET
| VV |  | -0,86*2*0,2 |  | -0.344 | [13 empty] | VV | 2 | 2 | -1 | 0 | ROZPOCET
| VV |  | 2,53*2,8*0,18 |  | 1.275 | [13 empty] | VV | 2 | 2 | -1 | 0 | ROZPOCET
| VV |  | Součet |  | 3.198 | [13 empty] | VV | 2 | 4 | -1 | 1 | ROZPOCET
48 | K | 964072211 | Vybourání válcovaných nosníků ze zdiva smíšeného dl do 4 m hmotnosti do 10 kg/m | t | 0.123 |  | 0 | CS ÚRS 2015 01 |  |  | základní |  | 0 | 0 | 0 | 1.244 | 0.15301 | 4 | K | 2 |  |  |  | ROZPOCET | 0 | 0 | 0 | 0 | 0 | 1 | 0 | 4 | 1338186079
| VV |  | (1,2*3*2+1,2*3+1,2*2+1,2*1+1*1)*8*0,001 |  | 0.123 | [13 empty] | VV | 2 | 2 | -1 | 1 | ROZPOCET
49 | K | 965043441 | Bourání podkladů pod dlažby betonových s potěrem nebo teracem tl do 150 mm pl přes 4 m2 | m3 | 4.429 |  | 0 | CS ÚRS 2015 01 |  |  | základní |  | 0 | 0 | 0 | 2.2 | 9.7438 | 4 | K | 2 |  |  |  | ROZPOCET | 0 | 0 | 0 | 0 | 0 | 1 | 0 | 4 | 1089776829
| VV |  | (3,12*1,34+1,78*1,65+3,18*2,885*0,85*0,32+2,53*1,46+1,1*0,3+1,66*1,8+1,1*0,3+2,625*3,42+1,1*0,2*2+1,66*0,9+1,66*0,8+1,1*0,3)*0,15 |  | 4.429 | [13 empty] | VV | 2 | 2 | -1 | 0 | ROZPOCET
| VV |  | Součet |  | 4.429 | [13 empty] | VV | 2 | 4 | -1 | 1 | ROZPOCET
50 | K | 965081213 | Bourání podlah z dlaždic keramických nebo xylolitových tl do 10 mm plochy přes 1 m2 | m2 | 29.525 |  | 0 | CS ÚRS 2015 01 |  |  | základní |  | 0 | 0 | 0 | 0.035 | 1.0334 | 4 | K | 2 |  |  |  | ROZPOCET | 0 | 0 | 0 | 0 | 0 | 1 | 0 | 4 | 117217687
| VV |  | 3,12*1,34+1,78*1,65+3,18*2,885*0,85*0,32+2,53*1,46+1,1*0,3+1,66*1,8+1,1*0,3+2,625*3,42+1,1*0,2*2+1,66*0,9+1,66*0,8+1,1*0,3 |  | 29.525 | [13 empty] | VV | 2 | 2 | -1 | 0 | ROZPOCET
| VV |  | Součet |  | 29.525 | [13 empty] | VV | 2 | 4 | -1 | 1 | ROZPOCET
51 | K | 967031132 | Přisekání rovných ostění v cihelném zdivu na MV nebo MVC | m2 | 1.2 |  | 0 | CS ÚRS 2015 01 |  |  | základní |  | 0 | 0 | 0 | 0.055 | 0.066 | 4 | K | 2 |  |  |  | ROZPOCET | 0 | 0 | 0 | 0 | 0 | 1 | 0 | 4 | 890562843
| VV |  | 2*4*0,15 |  | 1.2 | [13 empty] | VV | 2 | 2 | -1 | 0 | ROZPOCET
| VV |  | Součet |  | 1.2 | [13 empty] | VV | 2 | 4 | -1 | 1 | ROZPOCET
52 | K | 967031732 | Přisekání plošné zdiva z cihel pálených na MV nebo MVC tl do 100 mm | m2 | 1.946 |  | 0 | CS ÚRS 2015 01 |  |  | základní |  | 0 | 0 | 0 | 0.183 | 0.35612 | 4 | K | 2 |  |  |  | ROZPOCET | 0 | 0 | 0 | 0 | 0 | 1 | 0 | 4 | 1465922248
| VV |  | 7*0,1*2,78 |  | 1.946 | [13 empty] | VV | 2 | 2 | -1 | 0 | ROZPOCET
| VV |  | Součet |  | 1.946 | [13 empty] | VV | 2 | 4 | -1 | 1 | ROZPOCET
53 | K | 967031733 | Přisekání plošné zdiva z cihel pálených na MV nebo MVC tl do 150 mm | m2 | 1.835 |  | 0 | CS ÚRS 2015 01 |  |  | základní |  | 0 | 0 | 0 | 0.275 | 0.50462 | 4 | K | 2 |  |  |  | ROZPOCET | 0 | 0 | 0 | 0 | 0 | 1 | 0 | 4 | 1665962152
| VV |  | 2*0,15*2,78 |  | 0.834 | [13 empty] | VV | 2 | 2 | -1 | 0 | ROZPOCET
| VV |  | 3*0,12*2,78 |  | 1.001 | [13 empty] | VV | 2 | 2 | -1 | 0 | ROZPOCET
| VV |  | Součet |  | 1.835 | [13 empty] | VV | 2 | 4 | -1 | 1 | ROZPOCET
54 | K | 967031734 | Přisekání plošné zdiva z cihel pálených na MV nebo MVC tl do 300 mm | m2 | 4.144 |  | 0 | CS ÚRS 2015 01 |  |  | základní |  | 0 | 0 | 0 | 0.545 | 2.2585 | 4 | K | 2 |  |  |  | ROZPOCET | 0 | 0 | 0 | 0 | 0 | 1 | 0 | 4 | 1325984148
| VV |  | 1*2,8*0,18+2*2,8*0,2 |  | 1.624 | [13 empty] | VV | 2 | 2 | -1 | 0 | ROZPOCET
| VV |  | 2,8*0,45*2 |  | 2.52 | [13 empty] | VV | 2 | 2 | -1 | 0 | ROZPOCET
| VV |  | Součet |  | 4.144 | [13 empty] | VV | 2 | 4 | -1 | 1 | ROZPOCET
55 | K | 968072455 | Vybourání kovových dveřních zárubní pl do 2 m2 | m2 | 7.6 |  | 0 | CS ÚRS 2015 01 |  |  | základní |  | 0 | 0 | 0 | 0.076 | 0.5776 | 4 | K | 2 |  |  |  | ROZPOCET | 0 | 0 | 0 | 0 | 0 | 1 | 0 | 4 | 1109064423
| VV |  | 0,8*2*4+0,6*2*1 |  | 7.6 | [13 empty] | VV | 2 | 2 | -1 | 0 | ROZPOCET
| VV |  | Součet |  | 7.6 | [13 empty] | VV | 2 | 4 | -1 | 1 | ROZPOCET
56 | K | 968072641 | Vybourání kovových stěn kromě výkladních | m2 | 7.298 |  | 0 | CS ÚRS 2015 01 |  |  | základní |  | 0 | 0 | 0 | 0.025 | 0.18245 | 4 | K | 2 |  |  |  | ROZPOCET | 0 | 0 | 0 | 0 | 0 | 1 | 0 | 4 | 1495373872
| VV |  | 2,625*2,78 |  | 7.298 | [13 empty] | VV | 2 | 2 | -1 | 0 | ROZPOCET
| VV |  | Součet |  | 7.298 | [13 empty] | VV | 2 | 4 | -1 | 1 | ROZPOCET
57 | K | 973031346 | Vysekání kapes ve zdivu cihelném na MV nebo MVC pl do 0,25 m2 hl do 450 mm | kus | 1 |  | 0 | CS ÚRS 2015 01 |  |  | základní |  | 0 | 0 | 0 | 0.154 | 0.154 | 4 | K | 2 |  |  |  | ROZPOCET | 0 | 0 | 0 | 0 | 0 | 1 | 0 | 4 | -282126961
| VV |  | " otvor pro rozvaděčů | [15 empty] | VV | 2 | 1 | -1 | 0 | ROZPOCET
| VV |  | 1 |  | 1 | [13 empty] | VV | 2 | 2 | -1 | 1 | ROZPOCET
58 | K | 973031513 | Vysekání kapes ve zdivu cihelném na MV nebo MVC pro upevňovací prvky hl do 150 mm | kus | 6 |  | 0 | CS ÚRS 2015 01 |  |  | základní |  | 0 | 0 | 0 | 0.003 | 0.018 | 4 | K | 2 |  |  |  | ROZPOCET | 0 | 0 | 0 | 0 | 0 | 1 | 0 | 4 | -1763409548
| VV |  | 3+3 |  | 6 | [13 empty] | VV | 2 | 2 | -1 | 0 | ROZPOCET
| VV |  | Součet |  | 6 | [13 empty] | VV | 2 | 4 | -1 | 1 | ROZPOCET
59 | K | 973031813 | Vysekání kapes ve zdivu cihelném na MV nebo MVC pro zavázání příček tl do 150 mm | m | 4.5 |  | 0 | CS ÚRS 2015 01 |  |  | základní |  | 0 | 0 | 0 | 0.009 | 0.0405 | 4 | K | 2 |  |  |  | ROZPOCET | 0 | 0 | 0 | 0 | 0 | 1 | 0 | 4 | 1500943731
| VV |  | 2,25*2 |  | 4.5 | [13 empty] | VV | 2 | 2 | -1 | 1 | ROZPOCET
60 | K | 973031825 | Vysekání kapes ve zdivu cihelném na MV nebo MVC pro zavázání zdí tl do 450 mm | m | 9 |  | 0 | CS ÚRS 2015 01 |  |  | základní |  | 0 | 0 | 0 | 0.015 | 0.135 | 4 | K | 2 |  |  |  | ROZPOCET | 0 | 0 | 0 | 0 | 0 | 1 | 0 | 4 | -385581707
| VV |  | 2,25*4 |  | 9 | [13 empty] | VV | 2 | 2 | -1 | 1 | ROZPOCET
61 | K | 974031664 | Vysekání rýh ve zdivu cihelném pro vtahování nosníků hl do 150 mm v do 150 mm | m | 4.05 |  | 0 | CS ÚRS 2015 01 |  |  | základní |  | 0 | 0 | 0 | 0.042 | 0.1701 | 4 | K | 2 |  |  |  | ROZPOCET | 0 | 0 | 0 | 0 | 0 | 1 | 0 | 4 | 1190749076
| VV |  | 1,35*3 |  | 4.05 | [13 empty] | VV | 2 | 2 | -1 | 1 | ROZPOCET
62 | K | 978011191.R01 | Odstranění štuku stropů v rozsahu do 100 % | m2 | 29.525 |  | 0 |  |  |  | základní |  | 0 | 0 | 0 | 0.05 | 1.4763 | 4 | K | 2 |  |  |  | ROZPOCET | 0 | 0 | 0 | 0 | 0 | 1 | 0 | 4 | -1124113621
| VV |  | 3,12*1,34+1,78*1,65+3,18*2,885*0,85*0,32+2,53*1,46+1,1*0,3+1,66*1,8+1,1*0,3+2,625*3,42+1,1*0,2*2+1,66*0,9+1,66*0,8+1,1*0,3 |  | 29.525 | [13 empty] | VV | 2 | 2 | -1 | 0 | ROZPOCET
| VV |  | Součet |  | 29.525 | [13 empty] | VV | 2 | 4 | -1 | 1 | ROZPOCET
63 | K | 978013190.R01 | Odstarnění štuku stěn 100 % | m2 | 17.181 |  | 0 |  |  |  | základní |  | 0 | 0 | 0 | 0.046 | 0.79033 | 4 | K | 2 |  |  |  | ROZPOCET | 0 | 0 | 0 | 0 | 0 | 1 | 0 | 4 | 1790897290
| VV |  | (3,54+3,05+0,9+3,25+2,185+1,3+1,54+1,78+1,54+1+1,55+0,3+1+0,7+0,6+4,4)*0,6 |  | 17.181 | [13 empty] | VV | 2 | 2 | -1 | 0 | ROZPOCET
| VV |  | Součet |  | 17.181 | [13 empty] | VV | 2 | 4 | -1 | 1 | ROZPOCET
64 | K | 978013191 | Otlučení vnitřní vápenné nebo vápenocementové omítky stěn stěn v rozsahu do 100 % | m2 | 119.471 |  | 0 | CS ÚRS 2015 01 |  |  | základní |  | 0 | 0 | 0 | 0.046 | 5.4957 | 4 | K | 2 |  |  |  | ROZPOCET | 0 | 0 | 0 | 0 | 0 | 1 | 0 | 4 | 554139283
| VV |  | (3,42+1,8+0,3+1,66+1,25*2+0,975)*2,78*2 |  | 59.242 | [13 empty] | VV | 2 | 2 | -1 | 0 | ROZPOCET
| VV |  | -(0,8*2+0,6*2)*2 |  | -5.6 | [13 empty] | VV | 2 | 2 | -1 | 0 | ROZPOCET
| VV |  | (2,885+0,18+1,461+0,975*2)*2,78*2 |  | 36.007 | [13 empty] | VV | 2 | 2 | -1 | 0 | ROZPOCET
| VV |  | 0,5*2,25*2 |  | 2.25 | [13 empty] | VV | 2 | 2 | -1 | 0 | ROZPOCET
| VV |  | 1,1*2,12*2 |  | 4.664 | [13 empty] | VV | 2 | 2 | -1 | 0 | ROZPOCET
| VV |  | (0,975+0,86+0,34)*2,8*2 |  | 12.18 | [13 empty] | VV | 2 | 2 | -1 | 0 | ROZPOCET
| VV |  | -0,86*2*2 |  | -3.44 | [13 empty] | VV | 2 | 2 | -1 | 0 | ROZPOCET
| VV |  | 2,53*2,8*2 |  | 14.168 | [13 empty] | VV | 2 | 2 | -1 | 0 | ROZPOCET
| VV |  | Součet |  | 119.471 | [13 empty] | VV | 2 | 4 | -1 | 1 | ROZPOCET
| D | 997 | Přesun sutě |  |  |  | 0 | [5 empty] | 0 |  | 0 |  | 0 | 1 | D | 1 |  |  |  | ROZPOCET | [6 empty] | 0
65 | K | 997013112 | Vnitrostaveništní doprava suti a vybouraných hmot pro budovy v do 9 m s použitím mechanizace | t | 41.371 |  | 0 | CS ÚRS 2015 01 |  |  | základní |  | 0 | 0 | 0 | 0 | 0 | 4 | K | 2 |  |  |  | ROZPOCET | 0 | 0 | 0 | 0 | 0 | 1 | 0 | 4 | -1326455543
66 | K | 997013311 | Montáž a demontáž shozu suti v do 10 m | m | 10 |  | 0 | CS ÚRS 2015 01 |  |  | základní |  | 0 | 0 | 0 | 0 | 0 | 4 | K | 2 |  |  |  | ROZPOCET | 0 | 0 | 0 | 0 | 0 | 1 | 0 | 4 | -1744265447
| VV |  | 10 |  | 10 | [13 empty] | VV | 2 | 2 | -1 | 1 | ROZPOCET
67 | K | 997013321 | Příplatek k shozu suti v do 10 m za první a ZKD den použití | m | 50 |  | 0 | CS ÚRS 2015 01 |  |  | základní |  | 0 | 0 | 0 | 0 | 0 | 4 | K | 2 |  |  |  | ROZPOCET | 0 | 0 | 0 | 0 | 0 | 1 | 0 | 4 | -850712274
| VV |  | 10 |  | 10 | [13 empty] | VV | 2 | 2 | -1 | 1 | ROZPOCET
| VV |  | 10*5 'Přepočtené koeficientem množství |  | 50 | [13 empty] | VV | 2 | 2 | 0 | 1 | ROZPOCET
68 | K | 997013509 | Příplatek k odvozu suti a vybouraných hmot na skládku ZKD 1 km přes 1 km | t | 372.339 |  | 0 | CS ÚRS 2015 01 |  |  | základní |  | 0 | 0 | 0 | 0 | 0 | 4 | K | 2 |  |  |  | ROZPOCET | 0 | 0 | 0 | 0 | 0 | 1 | 0 | 4 | -1116999012
| VV |  | 41.371*9 'Přepočtené koeficientem množství |  | 372.339 | [13 empty] | VV | 2 | 2 | 0 | 1 | ROZPOCET
69 | K | 997013511 | Odvoz suti a vybouraných hmot z meziskládky na skládku do 1 km s naložením a se složením | t | 41.371 |  | 0 | CS ÚRS 2015 01 |  |  | základní |  | 0 | 0 | 0 | 0 | 0 | 4 | K | 2 |  |  |  | ROZPOCET | 0 | 0 | 0 | 0 | 0 | 1 | 0 | 4 | 1131993049
70 | K | 997013832.R01 | Poplatek za uložení stavebního odpadu na skládce (skládkovné) | t | 41.371 |  | 0 |  |  |  | základní |  | 0 | 0 | 0 | 0 | 0 | 4 | K | 2 |  |  |  | ROZPOCET | 0 | 0 | 0 | 0 | 0 | 1 | 0 | 4 | 871616960
| D | 998 | Přesun hmot |  |  |  | 0 | [5 empty] | 0 |  | 0 |  | 0 | 1 | D | 1 |  |  |  | ROZPOCET | [6 empty] | 0
71 | K | 998017002 | Přesun hmot s omezením mechanizace pro budovy v do 12 m | t | 25.463 |  | 0 | CS ÚRS 2015 01 |  |  | základní |  | 0 | 0 | 0 | 0 | 0 | 4 | K | 2 |  |  |  | ROZPOCET | 0 | 0 | 0 | 0 | 0 | 1 | 0 | 4 | -619747403
| D | PSV | Práce a dodávky PSV |  |  |  | 0 | [5 empty] | 0 |  | 5.608 |  | 3.9533 | 2 | D | 0 |  |  |  | ROZPOCET | [6 empty] | 0
| D | 711 | Izolace proti vodě, vlhkosti a plynům |  |  |  | 0 | [5 empty] | 0 |  | 0.4056 |  | 0.28369 | 2 | D | 1 |  |  |  | ROZPOCET | [6 empty] | 0
72 | K | 711111012 | Provedení izolace proti zemní vlhkosti vodorovné za studena nátěrem tekutou lepenkou | m2 | 43.983 |  | 0 | CS ÚRS 2015 01 |  |  | základní |  | 0 | 0 | 0 | 0 | 0 | 16 | K | 2 |  |  |  | ROZPOCET | 0 | 0 | 0 | 0 | 0 | 1 | 0 | 16 | -1588300888
| VV |  | (1,4+1,3+4,2+3+12,7+0,9*1*3+10+1,225*0,9+1,2*0,9+4,3+1,1+1,1) |  | 43.983 | [13 empty] | VV | 2 | 2 | -1 | 0 | ROZPOCET
| VV |  | Součet |  | 43.983 | [13 empty] | VV | 2 | 4 | -1 | 1 | ROZPOCET
73 | M | 245510310 | nátěr hydroizolační - tekutá lepenka | kg | 65.975 |  | 0 | CS ÚRS 2015 01 |  |  | základní |  | 0 | 0.001 | 0.065975 | 0 | 0 | 32 | M | 2 |  |  |  | ROZPOCET | 0 | 0 | 0 | 0 | 0 | 1 | 0 | 16 | 384621302
| P |  | Poznámka k položce: Spotřeba: 1 vrstva 1,5 kg/m2 | [15 empty] | P | 2
| VV |  | 43.983*1.5 'Přepočtené koeficientem množství |  | 65.975 | [13 empty] | VV | 2 | 2 | 0 | 1 | ROZPOCET
74 | K | 711112012 | Provedení izolace proti zemní vlhkosti svislé za studena nátěrem tekutou lepenkou | m2 | 188.751 |  | 0 | CS ÚRS 2015 01 |  |  | základní |  | 0 | 0 | 0 | 0 | 0 | 16 | K | 2 |  |  |  | ROZPOCET | 0 | 0 | 0 | 0 | 0 | 1 | 0 | 16 | -1197876522
| VV |  | (1,3*2+1,05*2+1,025*2+1,3*2+1,94*2+2,185*2+1,54*2+1,78*2+4,525*2+3,05*2+0,9*6+3,54*2+2,525*2+2,25*2+1,9+1,2*2+0,9*2+0,9*2+1,2*2+0,9*2+1,2*2)*2,3 |  | 174.616 | [13 empty] | VV | 2 | 2 | -1 | 0 | ROZPOCET
| VV |  | (0,9*2+1,2*2+0,9*2+1,225*2)*2,3 |  | 19.435 | [13 empty] | VV | 2 | 2 | -1 | 0 | ROZPOCET
| VV |  | -(0,7*2*4+0,8*2*6) |  | -15.2 | [13 empty] | VV | 2 | 2 | -1 | 0 | ROZPOCET
| VV |  | (2,2*12*0,3)+(1,1*6*0,3) |  | 9.9 | [13 empty] | VV | 2 | 2 | -1 | 0 | ROZPOCET
| VV |  | Součet |  | 188.751 | [13 empty] | VV | 2 | 4 | -1 | 1 | ROZPOCET
75 | M | 245510310 | nátěr hydroizolační - tekutá lepenka | kg | 311.439 |  | 0 | CS ÚRS 2015 01 |  |  | základní |  | 0 | 0.001 | 0.31144 | 0 | 0 | 32 | M | 2 |  |  |  | ROZPOCET | 0 | 0 | 0 | 0 | 0 | 1 | 0 | 16 | 84992283
| P |  | Poznámka k položce: Spotřeba: 1 vrstva 1,5 kg/m2 | [15 empty] | P | 2
| VV |  | 188.751*1.65 'Přepočtené koeficientem množství |  | 311.439 | [13 empty] | VV | 2 | 2 | 0 | 1 | ROZPOCET
76 | K | 711131813.R01 | Odstranění izolace z plochy vodorovné | m2 | 29.881 |  | 0 |  |  |  | základní |  | 0 | 0 | 0 | 0.004 | 0.11952 | 16 | K | 2 |  |  |  | ROZPOCET | 0 | 0 | 0 | 0 | 0 | 1 | 0 | 16 | -1608347897
| VV |  | 3,12*2,175+1,78*1,65+0,86*0,32+3,78*2,885+3,42*2,625 |  | 29.881 | [13 empty] | VV | 2 | 2 | -1 | 0 | ROZPOCET
| VV |  | Součet |  | 29.881 | [13 empty] | VV | 2 | 4 | -1 | 1 | ROZPOCET
77 | K | 711131815.R01 | Odstranění izolace proti zemní vlhkosti vodorovné | m2 | 41.041 |  | 0 |  |  |  | základní |  | 0 | 0 | 0 | 0.004 | 0.16416 | 16 | K | 2 |  |  |  | ROZPOCET | 0 | 0 | 0 | 0 | 0 | 1 | 0 | 16 | -1603259277
| VV |  | (0,95*3*2,2)+(0,95*2*2,2)+(1+0,975*2)*2,2+(0,83+2+1*2*2)*2,2 |  | 31.966 | [13 empty] | VV | 2 | 2 | -1 | 0 | ROZPOCET
| VV |  | (2,625+0,5+1)*2,2 |  | 9.075 | [13 empty] | VV | 2 | 2 | -1 | 0 | ROZPOCET
| VV |  | Součet |  | 41.041 | [13 empty] | VV | 2 | 4 | -1 | 1 | ROZPOCET
78 | K | 711191001 | Provedení adhezního můstku na vodorovné ploše | m2 | 43.983 |  | 0 | CS ÚRS 2015 01 |  |  | základní |  | 0 | 0 | 0 | 0 | 0 | 16 | K | 2 |  |  |  | ROZPOCET | 0 | 0 | 0 | 0 | 0 | 1 | 0 | 16 | -795361064
| VV |  | (1,4+1,3+4,2+3+12,7+0,9*1*3+10+1,225*0,9+1,2*0,9+4,3+1,1+1,1) |  | 43.983 | [13 empty] | VV | 2 | 2 | -1 | 0 | ROZPOCET
| VV |  | Součet |  | 43.983 | [13 empty] | VV | 2 | 4 | -1 | 1 | ROZPOCET
79 | M | 585812200 | můstek adhezní | kg | 5.19 |  | 0 | CS ÚRS 2015 01 |  |  | základní |  | 0 | 0.001 | 0.00519 | 0 | 0 | 32 | M | 2 |  |  |  | ROZPOCET | 0 | 0 | 0 | 0 | 0 | 1 | 0 | 16 | 1307002672
| VV |  | 43.983*0.118 'Přepočtené koeficientem množství |  | 5.19 | [13 empty] | VV | 2 | 2 | 0 | 1 | ROZPOCET
80 | K | 711747067 | Izolace proti vodě opracování trubních prostupu pod objímkou do 300 mm přitavením NAIP | kus | 10 |  | 0 | CS ÚRS 2015 01 |  |  | základní |  | 0 | 0.0003 | 0.003 | 0 | 0 | 16 | K | 2 |  |  |  | ROZPOCET | 0 | 0 | 0 | 0 | 0 | 1 | 0 | 16 | -1547304208
81 | M | 628411700 | pás asfaltový samolepící | m2 | 10 |  | 0 | CS ÚRS 2015 01 |  |  | základní |  | 0 | 0.002 | 0.02 | 0 | 0 | 32 | M | 2 |  |  |  | ROZPOCET | 0 | 0 | 0 | 0 | 0 | 1 | 0 | 16 | 1518092310
| VV |  | 10*0,8*1,25 |  | 10 | [13 empty] | VV | 2 | 2 | -1 | 1 | ROZPOCET
82 | K | 998711102 | Přesun hmot tonážní pro izolace proti vodě, vlhkosti a plynům v objektech výšky do 12 m | t | 0.406 |  | 0 | CS ÚRS 2015 01 |  |  | základní |  | 0 | 0 | 0 | 0 | 0 | 16 | K | 2 |  |  |  | ROZPOCET | 0 | 0 | 0 | 0 | 0 | 1 | 0 | 16 | 916466817
83 | K | 998711181 | Příplatek k přesunu hmot tonážní 711 prováděný bez použití mechanizace | t | 0.406 |  | 0 | CS ÚRS 2015 01 |  |  | základní |  | 0 | 0 | 0 | 0 | 0 | 16 | K | 2 |  |  |  | ROZPOCET | 0 | 0 | 0 | 0 | 0 | 1 | 0 | 16 | -939457771
| D | 766 | Konstrukce truhlářské |  |  |  | 0 | [5 empty] | 0 |  | 0.4018 |  | 0.129 | 2 | D | 1 |  |  |  | ROZPOCET | [6 empty] | 0
84 | K | 766660001 | Montáž dveřních křídel otvíravých 1křídlových š do 0,8 m do ocelové zárubně | kus | 8 |  | 0 | CS ÚRS 2015 01 |  |  | základní |  | 0 | 0 | 0 | 0 | 0 | 16 | K | 2 |  |  |  | ROZPOCET | 0 | 0 | 0 | 0 | 0 | 1 | 0 | 16 | 1520286253
| VV |  | 8 |  | 8 | [13 empty] | VV | 2 | 2 | -1 | 0 | ROZPOCET
| VV |  | Součet |  | 8 | [13 empty] | VV | 2 | 4 | -1 | 1 | ROZPOCET
85 | M | 611110505.R11 | D13- vnitřní dveře laminát - dýha 800/1970 mm pravé zámek FAB, kování klika/klika | kus | 1 |  | 0 |  |  |  | základní |  | 0 | 0.05 | 0.05 | 0 | 0 | 8 | M | 2 |  |  |  | ROZPOCET | 0 | 0 | 0 | 0 | 0 | 1 | 0 | 4 | 1178704990
86 | M | 611110505.R12 | D14- vnitřní dveře laminát - dýha 800/1970 mm pravé zámek FAB, kování klika/klika | kus | 1 |  | 0 |  |  |  | základní |  | 0 | 0.05 | 0.05 | 0 | 0 | 8 | M | 2 |  |  |  | ROZPOCET | 0 | 0 | 0 | 0 | 0 | 1 | 0 | 4 | -1026471281
87 | M | 611110505.R13 | D15- vnitřní dveře laminát - dýha 700/1970 mm pravé zámek WC, kování klika/klika | kus | 1 |  | 0 |  |  |  | základní |  | 0 | 0.05 | 0.05 | 0 | 0 | 8 | M | 2 |  |  |  | ROZPOCET | 0 | 0 | 0 | 0 | 0 | 1 | 0 | 4 | -795244165
88 | M | 611110505.R14 | D16- vnitřní dveře laminát - dýha 700/1970 mm pravé zámek WC, kování klika/klika | kus | 1 |  | 0 |  |  |  | základní |  | 0 | 0.05 | 0.05 | 0 | 0 | 8 | M | 2 |  |  |  | ROZPOCET | 0 | 0 | 0 | 0 | 0 | 1 | 0 | 4 | 763619362
89 | M | 611110505.R15 | D17- vnitřní dveře laminát - dýha 800/1970 mm levé zámek FAB, kování klika/klika | kus | 1 |  | 0 |  |  |  | základní |  | 0 | 0.05 | 0.05 | 0 | 0 | 8 | M | 2 |  |  |  | ROZPOCET | 0 | 0 | 0 | 0 | 0 | 1 | 0 | 4 | 69821919
90 | M | 611110505.R16 | D18- vnitřní dveře laminát - dýha 700/1970 mm levé zámek WC, kování klika/klika | kus | 1 |  | 0 |  |  |  | základní |  | 0 | 0.05 | 0.05 | 0 | 0 | 8 | M | 2 |  |  |  | ROZPOCET | 0 | 0 | 0 | 0 | 0 | 1 | 0 | 4 | 1615273603
91 | M | 611110505.R17 | D19- vnitřní dveře laminát - dýha 800/1970 mm levé zámek FAB, kování klika/klika | kus | 1 |  | 0 |  |  |  | základní |  | 0 | 0.05 | 0.05 | 0 | 0 | 8 | M | 2 |  |  |  | ROZPOCET | 0 | 0 | 0 | 0 | 0 | 1 | 0 | 4 | 436774431
92 | M | 611110505.R18 | D20- vnitřní dveře laminát - dýha 800/1970 mm levé zámek FAB, kování klika/klika | kus | 1 |  | 0 |  |  |  | základní |  | 0 | 0.05 | 0.05 | 0 | 0 | 8 | M | 2 |  |  |  | ROZPOCET | 0 | 0 | 0 | 0 | 0 | 1 | 0 | 4 | -1797856500
93 | K | 766662811 | Demontáž truhlářských prahů dveří jednokřídlových | kus | 5 |  | 0 | CS ÚRS 2015 01 |  |  | základní |  | 0 | 0 | 0 | 0.0018 | 0.009 | 16 | K | 2 |  |  |  | ROZPOCET | 0 | 0 | 0 | 0 | 0 | 1 | 0 | 16 | 1702863640
| VV |  | 5 |  | 5 | [13 empty] | VV | 2 | 2 | -1 | 1 | ROZPOCET
94 | K | 766691914 | Vyvěšení nebo zavěšení dřevěných křídel dveří pl do 2 m2 | kus | 5 |  | 0 | CS ÚRS 2015 01 |  |  | základní |  | 0 | 0 | 0 | 0.024 | 0.12 | 16 | K | 2 |  |  |  | ROZPOCET | 0 | 0 | 0 | 0 | 0 | 1 | 0 | 16 | 1430116679
95 | K | 766695213 | Montáž truhlářských prahů dveří 1křídlových šířky přes 10 cm | kus | 1 |  | 0 | CS ÚRS 2015 01 |  |  | základní |  | 0 | 0 | 0 | 0 | 0 | 16 | K | 2 |  |  |  | ROZPOCET | 0 | 0 | 0 | 0 | 0 | 1 | 0 | 16 | 723727393
96 | M | 611874010 | prah dveřní dřevěný bukový tl 2 cm dl.82 cm š 15 cm | kus | 1 |  | 0 | CS ÚRS 2015 01 |  |  | základní |  | 0 | 0.0018 | 0.0018 | 0 | 0 | 32 | M | 2 |  |  |  | ROZPOCET | 0 | 0 | 0 | 0 | 0 | 1 | 0 | 16 | 1542291510
97 | K | 998766102 | Přesun hmot tonážní pro konstrukce truhlářské v objektech v do 12 m | t | 0.402 |  | 0 | CS ÚRS 2015 01 |  |  | základní |  | 0 | 0 | 0 | 0 | 0 | 16 | K | 2 |  |  |  | ROZPOCET | 0 | 0 | 0 | 0 | 0 | 1 | 0 | 16 | -541439212
98 | K | 998766181 | Příplatek k přesunu hmot tonážní 766 prováděný bez použití mechanizace | t | 0.45 |  | 0 | CS ÚRS 2015 01 |  |  | základní |  | 0 | 0 | 0 | 0 | 0 | 16 | K | 2 |  |  |  | ROZPOCET | 0 | 0 | 0 | 0 | 0 | 1 | 0 | 16 | 1604899668
| D | 767 | Konstrukce zámečnické |  |  |  | 0 | [5 empty] | 0 |  | 0 |  | 0 | 2 | D | 2 |  |  |  | ROZPOCET | [6 empty] | 0
99 | K | 767691822 | Vyvěšení nebo zavěšení kovových křídel dveří do 2 m2 | kus | 3 |  | 0 | CS ÚRS 2015 01 |  |  | základní |  | 0 | 0 | 0 | 0 | 0 | 16 | K | 3 |  |  |  | ROZPOCET | 0 | 0 | 0 | 0 | 0 | 1 | 0 | 16 | 1210401130
| D | 771 | Podlahy z dlaždic |  |  |  | 0 | [5 empty] | 0 |  | 0.81859 |  | 0 | 2 | D | 1 |  |  |  | ROZPOCET | [6 empty] | 0
100 | K | 771574351 | Montáž podlah keramických režných protiskluz lepených rychletuhnoucím flexi lepidlem do 50 ks/ m2 | m2 | 39.1 |  | 0 | CS ÚRS 2015 01 |  |  | základní |  | 0 | 0.00392 | 0.15327 | 0 | 0 | 16 | K | 2 |  |  |  | ROZPOCET | 0 | 0 | 0 | 0 | 0 | 1 | 0 | 16 | -1250066487
| VV |  | (1,4+1,3+4,2+3+12,7+10+4,3+1,1+1,1) |  | 39.1 | [13 empty] | VV | 2 | 2 | -1 | 0 | ROZPOCET
| VV |  | Součet |  | 39.1 | [13 empty] | VV | 2 | 4 | -1 | 1 | ROZPOCET
101 | M | 597611180.M01 | dlaždice keramické protiskluzná | m2 | 42.02 |  | 0 |  |  |  | základní |  | 0 | 0.0155 | 0.65131 | 0 | 0 | 32 | M | 2 |  |  |  | ROZPOCET | 0 | 0 | 0 | 0 | 0 | 1 | 0 | 16 | -1671392664
| VV |  | 38.2*1.1 'Přepočtené koeficientem množství |  | 42.02 | [13 empty] | VV | 2 | 2 | 0 | 1 | ROZPOCET
102 | K | 771579196 | Příplatek k montáž podlah keramických za spárování tmelem dvousložkovým | m2 | 39.1 |  | 0 | CS ÚRS 2015 01 |  |  | základní |  | 0 | 0 | 0 | 0 | 0 | 16 | K | 2 |  |  |  | ROZPOCET | 0 | 0 | 0 | 0 | 0 | 1 | 0 | 16 | -615768072
103 | K | 771579197 | Příplatek k montáž podlah keramických za lepení dvousložkovým lepidlem | m2 | 39.1 |  | 0 | CS ÚRS 2015 01 |  |  | základní |  | 0 | 0 | 0 | 0 | 0 | 16 | K | 2 |  |  |  | ROZPOCET | 0 | 0 | 0 | 0 | 0 | 1 | 0 | 16 | 1534165697
104 | K | 771591111 | Podlahy penetrace podkladu | m2 | 39.1 |  | 0 | CS ÚRS 2015 01 |  |  | základní |  | 0 | 0.0003 | 0.01173 | 0 | 0 | 16 | K | 2 |  |  |  | ROZPOCET | 0 | 0 | 0 | 0 | 0 | 1 | 0 | 16 | -1169578077
105 | K | 771591115 | Podlahy spárování silikonem | m | 75.92 |  | 0 | CS ÚRS 2015 01 |  |  | základní |  | 0 | 3e-05 | 0.0022776 | 0 | 0 | 16 | K | 2 |  |  |  | ROZPOCET | 0 | 0 | 0 | 0 | 0 | 1 | 0 | 16 | 2016990166
| VV |  | (1,3*2+1,05*2+1,025*2+1,3*2+1,94*2+2,185*2+1,54*2+1,78*2+4,525*2+3,05*2+0,9*6+3,54*2+2,525*2+2,25*2+1,9+1,2*2+0,9*2+0,9*2+1,2*2+0,9*2+1,2*2) |  | 75.92 | [13 empty] | VV | 2 | 2 | -1 | 0 | ROZPOCET
| VV |  | Součet |  | 75.92 | [13 empty] | VV | 2 | 4 | -1 | 1 | ROZPOCET
106 | K | 998771102 | Přesun hmot tonážní pro podlahy z dlaždic v objektech v do 12 m | t | 0.819 |  | 0 | CS ÚRS 2015 01 |  |  | základní |  | 0 | 0 | 0 | 0 | 0 | 16 | K | 2 |  |  |  | ROZPOCET | 0 | 0 | 0 | 0 | 0 | 1 | 0 | 16 | -354447803
107 | K | 998771181 | Příplatek k přesunu hmot tonážní 771 prováděný bez použití mechanizace | t | 0.819 |  | 0 | CS ÚRS 2015 01 |  |  | základní |  | 0 | 0 | 0 | 0 | 0 | 16 | K | 2 |  |  |  | ROZPOCET | 0 | 0 | 0 | 0 | 0 | 1 | 0 | 16 | 1711189470
| D | 777 | Podlahy lité |  |  |  | 0 | [5 empty] | 0 |  | 0.087975 |  | 0 | 2 | D | 1 |  |  |  | ROZPOCET | [6 empty] | 0
108 | K | 7775519347.R01 | Stěrka silikátová vyrovnávací vrstvou tl do 2 mm | m2 | 39.1 |  | 0 |  |  |  | základní |  | 0 | 0.00225 | 0.087975 | 0 | 0 | 16 | K | 2 |  |  |  | ROZPOCET | 0 | 0 | 0 | 0 | 0 | 1 | 0 | 16 | 1734925173
109 | K | 998777102 | Přesun hmot tonážní pro podlahy lité v objektech v do 12 m | t | 0.088 |  | 0 | CS ÚRS 2015 01 |  |  | základní |  | 0 | 0 | 0 | 0 | 0 | 16 | K | 2 |  |  |  | ROZPOCET | 0 | 0 | 0 | 0 | 0 | 1 | 0 | 16 | -1157215324
110 | K | 998777181 | Příplatek k přesunu hmot tonážní 777 prováděný bez použití mechanizace | t | 0.088 |  | 0 | CS ÚRS 2015 01 |  |  | základní |  | 0 | 0 | 0 | 0 | 0 | 16 | K | 2 |  |  |  | ROZPOCET | 0 | 0 | 0 | 0 | 0 | 1 | 0 | 16 | -1290504312
| D | 781 | Dokončovací práce - obklady |  |  |  | 0 | [5 empty] | 0 |  | 3.7845 |  | 3.5217 | 2 | D | 1 |  |  |  | ROZPOCET | [6 empty] | 0
111 | K | 781473810 | Demontáž obkladů z obkladaček keramických lepených | m2 | 129.474 |  | 0 | CS ÚRS 2015 01 |  |  | základní |  | 0 | 0 | 0 | 0.0272 | 3.5217 | 16 | K | 2 |  |  |  | ROZPOCET | 0 | 0 | 0 | 0 | 0 | 1 | 0 | 16 | 301680803
| VV |  | (3,12*2+2,175*2+1,65*2+1*2+0,975*2*2+0,12*3+2,885*2+3,18*2+2,625*2+3,42*2+1,9+1,25*4+1,8*2+1,64*2+1,2*2+1,66*2)*2,2 |  | 140.514 | [13 empty] | VV | 2 | 2 | -1 | 0 | ROZPOCET
| VV |  | -(0,86*2*2+0,8*2*4+0,6*2) |  | -11.04 | [13 empty] | VV | 2 | 2 | -1 | 0 | ROZPOCET
| VV |  | Součet |  | 129.474 | [13 empty] | VV | 2 | 4 | -1 | 1 | ROZPOCET
112 | K | 781474110.R01 | Montáž obkladů vnitřních keramických hladkých lepených flexibilním lepidlem | m2 | 188.751 |  | 0 |  |  |  | základní |  | 0 | 0.003 | 0.56625 | 0 | 0 | 16 | K | 2 |  |  |  | ROZPOCET | 0 | 0 | 0 | 0 | 0 | 1 | 0 | 16 | 212816472
| VV |  | (1,3*2+1,05*2+1,025*2+1,3*2+1,94*2+2,185*2+1,54*2+1,78*2+4,525*2+3,05*2+0,9*6+3,54*2+2,525*2+2,25*2+1,9+1,2*2+0,9*2+0,9*2+1,2*2+0,9*2+1,2*2)*2,3 |  | 174.616 | [13 empty] | VV | 2 | 2 | -1 | 0 | ROZPOCET
| VV |  | (0,9*2+1,2*2+0,9*2+1,225*2)*2,3 |  | 19.435 | [13 empty] | VV | 2 | 2 | -1 | 0 | ROZPOCET
| VV |  | -(0,7*2*4+0,8*2*6) |  | -15.2 | [13 empty] | VV | 2 | 2 | -1 | 0 | ROZPOCET
| VV |  | (2,2*12*0,3)+(1,1*6*0,3) |  | 9.9 | [13 empty] | VV | 2 | 2 | -1 | 0 | ROZPOCET
| VV |  | Součet |  | 188.751 | [13 empty] | VV | 2 | 4 | -1 | 1 | ROZPOCET
113 | M | 597611180 | dlaždice keramické | m2 | 207.626 |  | 0 | CS ÚRS 2015 01 |  |  | základní |  | 0 | 0.0155 | 3.2182 | 0 | 0 | 32 | M | 2 |  |  |  | ROZPOCET | 0 | 0 | 0 | 0 | 0 | 1 | 0 | 16 | -345127424
| VV |  | 188.751*1.1 'Přepočtené koeficientem množství |  | 207.626 | [13 empty] | VV | 2 | 2 | 0 | 1 | ROZPOCET
114 | K | 781479196 | Příplatek k montáži obkladů vnitřních keramických hladkých za spárování tmelem dvousložkovým | m2 | 278.528 |  | 0 | CS ÚRS 2015 01 |  |  | základní |  | 0 | 0 | 0 | 0 | 0 | 16 | K | 2 |  |  |  | ROZPOCET | 0 | 0 | 0 | 0 | 0 | 1 | 0 | 16 | 873075270
115 | K | 998781102 | Přesun hmot tonážní pro obklady keramické v objektech v do 12 m | t | 3.784 |  | 0 | CS ÚRS 2015 01 |  |  | základní |  | 0 | 0 | 0 | 0 | 0 | 16 | K | 2 |  |  |  | ROZPOCET | 0 | 0 | 0 | 0 | 0 | 1 | 0 | 16 | 927992216
116 | K | 998781181 | Příplatek k přesunu hmot tonážní 781 prováděný bez použití mechanizace | t | 3.784 |  | 0 | CS ÚRS 2015 01 |  |  | základní |  | 0 | 0 | 0 | 0 | 0 | 16 | K | 2 |  |  |  | ROZPOCET | 0 | 0 | 0 | 0 | 0 | 1 | 0 | 16 | -2045744297
| D | 783 | Dokončovací práce - nátěry |  |  |  | 0 | [5 empty] | 0 |  | 0.0099223 |  | 0 | 2 | D | 1 |  |  |  | ROZPOCET | [6 empty] | 0
117 | K | 783195123 | Nátěry vodou ředitelné OK těžkých "A" barva standardní matný povrch 2x antikorozní a 1x email | m2 | 5.94 |  | 0 | CS ÚRS 2015 01 |  |  | základní |  | 0 | 0.00071 | 0.0042174 | 0 | 0 | 16 | K | 2 |  |  |  | ROZPOCET | 0 | 0 | 0 | 0 | 0 | 1 | 0 | 16 | 1204243947
| VV |  | (0,8+2*2)*0,15*3 |  | 2.16 | [13 empty] | VV | 2 | 2 | -1 | 0 | ROZPOCET
| VV |  | (0,8+2*2)*0,2*1 |  | 0.96 | [13 empty] | VV | 2 | 2 | -1 | 0 | ROZPOCET
| VV |  | (0,7+2*2)*0,15*4 |  | 2.82 | [13 empty] | VV | 2 | 2 | -1 | 0 | ROZPOCET
| VV |  | Součet |  | 5.94 | [13 empty] | VV | 2 | 4 | -1 | 1 | ROZPOCET
118 | K | 783195128 | Nátěry vodou ředitelné OK těžkých "A" barva standardní matný povrch základní antikorozní | m2 | 7.989 |  | 0 | CS ÚRS 2015 01 |  |  | základní |  | 0 | 0.00028 | 0.0022369 | 0 | 0 | 4 | K | 2 |  |  |  | ROZPOCET | 0 | 0 | 0 | 0 | 0 | 1 | 0 | 4 | -13484795
| VV |  | (0,8+2*2)*0,15*3 |  | 2.16 | [13 empty] | VV | 2 | 2 | -1 | 0 | ROZPOCET
| VV |  | (0,8+2*2)*0,2*1 |  | 0.96 | [13 empty] | VV | 2 | 2 | -1 | 0 | ROZPOCET
| VV |  | (0,7+2*2)*0,15*4 |  | 2.82 | [13 empty] | VV | 2 | 2 | -1 | 0 | ROZPOCET
| VV |  | 1,35*0,506*3 |  | 2.049 | [13 empty] | VV | 2 | 2 | -1 | 0 | ROZPOCET
| VV |  | Součet |  | 7.989 | [13 empty] | VV | 2 | 4 | -1 | 1 | ROZPOCET
119 | K | 783802822 | Odstranění nátěrů z omítek stěn opálením s obroušením | m2 | 43.35 |  | 0 | CS ÚRS 2015 01 |  |  | základní |  | 0 | 8e-05 | 0.003468 | 0 | 0 | 16 | K | 2 |  |  |  | ROZPOCET | 0 | 0 | 0 | 0 | 0 | 1 | 0 | 16 | -1642624287
| VV |  | " odstranění nátěrů ze stávajících stěn" | [15 empty] | VV | 2 | 1 | -1 | 0 | ROZPOCET
| VV |  | (1,1*1*2*2)+(1,85*4*0,3*2)+(0,9*2+1,66*2)*2,2+(2,25*4*0,3+1,1*0,3*2)+(1,46*2+2,53*2)*2,2 |  | 41.02 | [13 empty] | VV | 2 | 2 | -1 | 0 | ROZPOCET
| VV |  | (2,25*2+0,3+1,1*0,3) |  | 5.13 | [13 empty] | VV | 2 | 2 | -1 | 0 | ROZPOCET
| VV |  | -(0,6*2+0,8*2) |  | -2.8 | [13 empty] | VV | 2 | 2 | -1 | 0 | ROZPOCET
| VV |  | Součet |  | 43.35 | [13 empty] | VV | 2 | 4 | -1 | 1 | ROZPOCET
| D | 784 | Dokončovací práce - malby a tapety |  |  |  | 0 | [5 empty] | 0 |  | 0.099643 |  | 0.018954 | 2 | D | 1 |  |  |  | ROZPOCET | [6 empty] | 0
120 | K | 784121001 | Oškrabání malby v mísnostech výšky do 3,80 m | m2 | 61.141 |  | 0 | CS ÚRS 2015 01 |  |  | základní |  | 0 | 0.001 | 0.061141 | 0.00031 | 0.018954 | 16 | K | 2 |  |  |  | ROZPOCET | 0 | 0 | 0 | 0 | 0 | 1 | 0 | 16 | 86355669
| VV |  | (3,54+3,05+0,9+3,25+2,185+1,3+1,54+1,78+1,54+1+1,55+0,3+1+0,7+0,6+4,4)*0,6 |  | 17.181 | [13 empty] | VV | 2 | 2 | -1 | 0 | ROZPOCET
| VV |  | 1,4+1,3+4,2+3+12,7+0,9*1*3+10+1,2*0,9*2+4,3+1,1+1,1 |  | 43.96 | [13 empty] | VV | 2 | 2 | -1 | 0 | ROZPOCET
| VV |  | Součet |  | 61.141 | [13 empty] | VV | 2 | 4 | -1 | 1 | ROZPOCET
121 | K | 784181111 | Základní silikátová jednonásobná penetrace podkladu v místnostech výšky do 3,80m | m2 | 81.92 |  | 0 | CS ÚRS 2015 01 |  |  | základní |  | 0 | 0.00021 | 0.017203 | 0 | 0 | 16 | K | 2 |  |  |  | ROZPOCET | 0 | 0 | 0 | 0 | 0 | 1 | 0 | 16 | 128222549
| VV |  | (1,3*2+1,05*2+1,025*2+1,3*2+1,94*2+2,185*2+1,54*2+1,78*2+4,525*2+3,05*2+0,9*6+3,54*2+2,525*2+2,25*2+1,9+1,2*2+0,9*2+0,9*2+1,2*2+0,9*2+1,2*2)*0,5 |  | 37.96 | [13 empty] | VV | 2 | 2 | -1 | 0 | ROZPOCET
| VV |  | 1,4+1,3+4,2+3+12,7+0,9*1*3+10+1,2*0,9*2+4,3+1,1+1,1 |  | 43.96 | [13 empty] | VV | 2 | 2 | -1 | 0 | ROZPOCET
| VV |  | Součet |  | 81.92 | [13 empty] | VV | 2 | 4 | -1 | 1 | ROZPOCET
122 | K | 784211101 | Dvojnásobné bílé malby ze směsí za mokra výborně otěruvzdorných v místnostech výšky do 3,80 m | m2 | 81.92 |  | 0 | CS ÚRS 2015 01 |  |  | základní |  | 0 | 0.00026 | 0.021299 | 0 | 0 | 16 | K | 2 |  |  |  | ROZPOCET | 0 | 0 | 0 | 0 | 0 | 1 | 0 | 16 | 1924683882
| VV |  | (1,3*2+1,05*2+1,025*2+1,3*2+1,94*2+2,185*2+1,54*2+1,78*2+4,525*2+3,05*2+0,9*6+3,54*2+2,525*2+2,25*2+1,9+1,2*2+0,9*2+0,9*2+1,2*2+0,9*2+1,2*2)*0,5 |  | 37.96 | [13 empty] | VV | 2 | 2 | -1 | 0 | ROZPOCET
| VV |  | 1,4+1,3+4,2+3+12,7+0,9*1*3+10+1,2*0,9*2+4,3+1,1+1,1 |  | 43.96 | [13 empty] | VV | 2 | 2 | -1 | 0 | ROZPOCET
| VV |  | Součet |  | 81.92 | [13 empty] | VV | 2 | 4 | -1 | 1 | ROZPOCET
| D | HZS | Hodinové zúčtovací sazby |  |  |  | 0 | [5 empty] | 0 |  | 0 |  | 0 | 4 | D | 0 |  |  |  | ROZPOCET | [6 empty] | 0
123 | K | HZS2492 | Hodinová zúčtovací sazba pomocný dělník PSV | hod | 24 |  | 0 | CS ÚRS 2015 01 |  |  | základní |  | 0 | 0 | 0 | 0 | 0 | 512 | K | 1 |  |  |  | ROZPOCET | 0 | 0 | 0 | 0 | 0 | 1 | 0 | 512 | -527480048
| VV |  | " demontáž ostatní prvků a zařízení - komplet věšáky, zrcadla, úchyty apod" | [15 empty] | VV | 1 | 1 | -1 | 0 | ROZPOCET
| VV |  | 16 |  | 16 | [13 empty] | VV | 1 | 2 | -1 | 0 | ROZPOCET
| VV |  | 8 |  | 8 | [13 empty] | VV | 1 | 2 | -1 | 0 | ROZPOCET
| VV |  | Součet |  | 24 | [13 empty] | VV | 1 | 4 | -1 | 1 | ROZPOCET

## 02.4 - ZTI - 1.NP, 2.NP, ...
| List obsahuje: |  | 1) Krycí list soupisu | 2) Rekapitulace |  |  | 3) Soupis prací | Zpět na list: | Rekapitulace zakázky
{52C02D34-6A97-4C35-B8DF-3DB179E0B498}
2
| KRYCÍ LIST SOUPISU | [8 empty] | v --- níže se nacházejí doplnkové a pomocné údaje k sestavám --- v | [8 empty] | False
Zakázka:
Stavební úpravy v ubytovně Podbabská
Objekt:
02 - Přestavba a rekonstrukce sociálních zařízení v 1. NP, 2.NP a 3. NP bloku B
Soupis:
02.4 - ZTI - 1.NP, 2.NP, 3.NP - blok B
| KSO: |  | 801 79 |  |  | CC-CZ:
| Místo: |  | Podbabská 1587/1, Praha 6 |  |  | Datum: | 18.07.2015
| Zadavatel: |  |  |  |  | IČ: | 60460580
|  | Armádní Servisní, příspěvková organizace |  |  |  | DIČ:
| Uchazeč: |  |  |  |  | IČ:
DIČ:
| Projektant: |  |  |  |  | IČ:
|  | Omega project s.r.o., M. Horákové 66/103, Praha 6 |  |  |  | DIČ:
Poznámka:
| Cena bez DPH | [5 empty] | 0
|  |  | Základ daně |  |  | Sazba daně | Výše daně
| DPH | základní | 0 |  |  | 21% | 0
|  | snížená | 0 |  |  | 15% | 0
|  | zákl. přenesená | 0 |  |  | 21% | 0
|  | sníž. přenesená | 0 |  |  | 15% | 0
|  | nulová | 0 |  |  | 0% | 0
| Cena s DPH |  |  | v | CZK |  | 0
REKAPITULACE ČLENĚNÍ SOUPISU PRACÍ
Zakázka:
Stavební úpravy v ubytovně Podbabská
Objekt:
02 - Přestavba a rekonstrukce sociálních zařízení v 1. NP, 2.NP a 3. NP bloku B
Soupis:
02.4 - ZTI - 1.NP, 2.NP, 3.NP - blok B
Místo: |  |  | Podbabská 1587/1, Praha 6 |  |  | Datum: | 18.07.2015
Zadavatel: |  |  | Armádní Servisní, příspěvková organizace |  |  | Projektant: | Omega project s.r.o., M. Horákové 66/103, Praha 6
Uchazeč:
Kód dílu - Popis | [6 empty] | Cena celkem [CZK]
Náklady soupisu celkem | [6 empty] | 0 | [12 empty] | -1
| HSV - Práce a dodávky HSV | [5 empty] | 0
| 9 - Ostatní konstrukce a práce, bourání | [5 empty] | 0
| 997 - Přesun sutě | [5 empty] | 0
| PSV - Práce a dodávky PSV | [5 empty] | 0
| 721 - Zdravotechnika - vnitřní kanalizace | [5 empty] | 0
| 722 - Zdravotechnika - vnitřní vodovod | [5 empty] | 0
| 725 - Zdravotechnika - zařizovací předměty | [5 empty] | 0
| 751 - Vzduchotechnika | [5 empty] | 0
| HZS - Hodinové zúčtovací sazby | [5 empty] | 0
SOUPIS PRACÍ
Zakázka:
Stavební úpravy v ubytovně Podbabská
Objekt:
02 - Přestavba a rekonstrukce sociálních zařízení v 1. NP, 2.NP a 3. NP bloku B
Soupis:
02.4 - ZTI - 1.NP, 2.NP, 3.NP - blok B
Místo: |  |  | Podbabská 1587/1, Praha 6 |  |  | Datum: | 18.07.2015
Zadavatel: |  |  | Armádní Servisní, příspěvková organizace |  |  | Projektant: | Omega project s.r.o., M. Horákové 66/103, Praha 6
Uchazeč:
PČ | Typ | Kód | Popis | MJ | Množství | J.cena [CZK] | Cena celkem [CZK] | Cenová soustava |  | Poznámka | DPH | J. Nh [h] | Nh celkem [h] | J. hmotnost [t] | Hmotnost celkem [t] | J. suť [t] | Suť Celkem [t]
Náklady soupisu celkem | [6 empty] | 0 | [5 empty] | 0 |  | 1.4821 |  | 8.4344 |  | D | -1 | [10 empty] | 0
| D | HSV | Práce a dodávky HSV |  |  |  | 0 | [5 empty] | 0 |  | 0 |  | 6.915 | 1 | D | 0 |  |  |  | ROZPOCET | [6 empty] | 0
| D | 9 | Ostatní konstrukce a práce, bourání |  |  |  | 0 | [5 empty] | 0 |  | 0 |  | 6.915 | 1 | D | 1 |  |  |  | ROZPOCET | [6 empty] | 0
1 | K | 969011121 | Vybourání vodovodního nebo plynového vedení DN do 52 | m | 290 |  | 0 | CS ÚRS 2015 01 |  |  | základní |  | 0 | 0 | 0 | 0.013 | 3.77 | 4 | K | 2 |  |  |  | ROZPOCET | 0 | 0 | 0 | 0 | 0 | 1 | 0 | 4 | 622361568
| P |  | Poznámka k položce: předpokádaný odhad potrubí v m | [15 empty] | P | 2
| VV |  | 290 |  | 290 | [13 empty] | VV | 2 | 2 | -1 | 1 | ROZPOCET
2 | K | 969021111 | Vybourání kanalizačního potrubí DN do 100 | m | 85 |  | 0 | CS ÚRS 2015 01 |  |  | základní |  | 0 | 0 | 0 | 0.037 | 3.145 | 4 | K | 2 |  |  |  | ROZPOCET | 0 | 0 | 0 | 0 | 0 | 1 | 0 | 4 | 333697530
| P |  | Poznámka k položce: předpokládaný odhad potrubí v m | [15 empty] | P | 2
| VV |  | 85 |  | 85 | [13 empty] | VV | 2 | 2 | -1 | 1 | ROZPOCET
| D | 997 | Přesun sutě |  |  |  | 0 | [5 empty] | 0 |  | 0 |  | 0 | 1 | D | 1 |  |  |  | ROZPOCET | [6 empty] | 0
3 | K | 997013213 | Vnitrostaveništní doprava suti a vybouraných hmot pro budovy v do 12 m ručně | t | 8.434 |  | 0 | CS ÚRS 2015 01 |  |  | základní |  | 0 | 0 | 0 | 0 | 0 | 4 | K | 2 |  |  |  | ROZPOCET | 0 | 0 | 0 | 0 | 0 | 1 | 0 | 4 | -517819327
4 | K | 997013509 | Příplatek k odvozu suti a vybouraných hmot na skládku ZKD 1 km přes 1 km | t | 160.246 |  | 0 | CS ÚRS 2015 01 |  |  | základní |  | 0 | 0 | 0 | 0 | 0 | 4 | K | 2 |  |  |  | ROZPOCET | 0 | 0 | 0 | 0 | 0 | 1 | 0 | 4 | 942348563
| VV |  | 8.434*19 'Přepočtené koeficientem množství |  | 160.246 | [13 empty] | VV | 2 | 2 | 0 | 1 | ROZPOCET
5 | K | 997013511 | Odvoz suti a vybouraných hmot z meziskládky na skládku do 1 km s naložením a se složením | t | 8.434 |  | 0 | CS ÚRS 2015 01 |  |  | základní |  | 0 | 0 | 0 | 0 | 0 | 4 | K | 2 |  |  |  | ROZPOCET | 0 | 0 | 0 | 0 | 0 | 1 | 0 | 4 | 57643334
6 | K | 997013831 | Poplatek za uložení stavebního směsného odpadu na skládce (skládkovné) | t | 8.434 |  | 0 | CS ÚRS 2015 01 |  |  | základní |  | 0 | 0 | 0 | 0 | 0 | 4 | K | 2 |  |  |  | ROZPOCET | 0 | 0 | 0 | 0 | 0 | 1 | 0 | 4 | 2118858046
| D | PSV | Práce a dodávky PSV |  |  |  | 0 | [5 empty] | 0 |  | 1.4821 |  | 1.5194 | 2 | D | 0 |  |  |  | ROZPOCET | [6 empty] | 0
| D | 721 | Zdravotechnika - vnitřní kanalizace |  |  |  | 0 | [5 empty] | 0 |  | 0.12696 |  | 0.44415 | 2 | D | 1 |  |  |  | ROZPOCET | [6 empty] | 0
7 | K | 721171906 | Potrubí z PP vsazení odbočky do hrdla DN 125 | kus | 18 |  | 0 | CS ÚRS 2015 01 |  |  | základní |  | 0 | 0.00247 | 0.04446 | 0 | 0 | 16 | K | 2 |  |  |  | ROZPOCET | 0 | 0 | 0 | 0 | 0 | 1 | 0 | 16 | 380600835
8 | K | 721174025 | Potrubí kanalizační z PP odpadní systém HT DN 100 | m | 15 |  | 0 | CS ÚRS 2015 01 |  |  | základní |  | 0 | 0.0012 | 0.018 | 0 | 0 | 16 | K | 2 |  |  |  | ROZPOCET | 0 | 0 | 0 | 0 | 0 | 1 | 0 | 16 | -1782651596
9 | K | 721174042 | Potrubí kanalizační z PP připojovací systém HT DN 40 | m | 25 |  | 0 | CS ÚRS 2015 01 |  |  | základní |  | 0 | 0.00029 | 0.00725 | 0 | 0 | 16 | K | 2 |  |  |  | ROZPOCET | 0 | 0 | 0 | 0 | 0 | 1 | 0 | 16 | 168767978
10 | K | 721174043 | Potrubí kanalizační z PP připojovací systém HT DN 50 | m | 20 |  | 0 | CS ÚRS 2015 01 |  |  | základní |  | 0 | 0.00035 | 0.007 | 0 | 0 | 16 | K | 2 |  |  |  | ROZPOCET | 0 | 0 | 0 | 0 | 0 | 1 | 0 | 16 | -1269822890
11 | K | 721174044 | Potrubí kanalizační z PP připojovací systém HT DN 70 | m | 35 |  | 0 | CS ÚRS 2015 01 |  |  | základní |  | 0 | 0.00057 | 0.01995 | 0 | 0 | 16 | K | 2 |  |  |  | ROZPOCET | 0 | 0 | 0 | 0 | 0 | 1 | 0 | 16 | 2050449833
12 | K | 721210813 | Demontáž vpustí podlahových z kyselinovzdorné kameniny DN 100 | kus | 15 |  | 0 | CS ÚRS 2015 01 |  |  | základní |  | 0 | 0 | 0 | 0.02961 | 0.44415 | 16 | K | 2 |  |  |  | ROZPOCET | 0 | 0 | 0 | 0 | 0 | 1 | 0 | 16 | 964814938
13 | K | 721211421 | Vpusť podlahová se svislým odtokem DN 50/75/110 mřížka nerez 115x115 | kus | 30 |  | 0 | CS ÚRS 2015 01 |  |  | základní |  | 0 | 0.00101 | 0.0303 | 0 | 0 | 16 | K | 2 |  |  |  | ROZPOCET | 0 | 0 | 0 | 0 | 0 | 1 | 0 | 16 | 1576959735
14 | K | 721290111 | Zkouška těsnosti potrubí kanalizace vodou do DN 125 | m | 95 |  | 0 | CS ÚRS 2015 01 |  |  | základní |  | 0 | 0 | 0 | 0 | 0 | 16 | K | 2 |  |  |  | ROZPOCET | 0 | 0 | 0 | 0 | 0 | 1 | 0 | 16 | -1912058855
15 | K | 721300945 | Pročištění vpusť podlahová DN 100 | kus | 21 |  | 0 | CS ÚRS 2015 01 |  |  | základní |  | 0 | 0 | 0 | 0 | 0 | 16 | K | 2 |  |  |  | ROZPOCET | 0 | 0 | 0 | 0 | 0 | 1 | 0 | 16 | -1865019285
16 | K | 998721102 | Přesun hmot tonážní pro vnitřní kanalizace v objektech v do 12 m | t | 0.127 |  | 0 | CS ÚRS 2015 01 |  |  | základní |  | 0 | 0 | 0 | 0 | 0 | 16 | K | 2 |  |  |  | ROZPOCET | 0 | 0 | 0 | 0 | 0 | 1 | 0 | 16 | 2061167140
17 | K | 998721181 | Příplatek k přesunu hmot tonážní 721 prováděný bez použití mechanizace | t | 0.127 |  | 0 | CS ÚRS 2015 01 |  |  | základní |  | 0 | 0 | 0 | 0 | 0 | 16 | K | 2 |  |  |  | ROZPOCET | 0 | 0 | 0 | 0 | 0 | 1 | 0 | 16 | -1783246933
| D | 722 | Zdravotechnika - vnitřní vodovod |  |  |  | 0 | [5 empty] | 0 |  | 0.42482 |  | 0 | 2 | D | 1 |  |  |  | ROZPOCET | [6 empty] | 0
18 | K | 722174002 | Potrubí vodovodní plastové PPR svar polyfuze PN 16 D 20 x 2,8 mm | m | 60 |  | 0 | CS ÚRS 2015 01 |  |  | základní |  | 0 | 0.00066 | 0.0396 | 0 | 0 | 16 | K | 2 |  |  |  | ROZPOCET | 0 | 0 | 0 | 0 | 0 | 1 | 0 | 16 | -1002176217
19 | K | 722174003 | Potrubí vodovodní plastové PPR svar polyfuze PN 16 D 25 x 3,5 mm | m | 65 |  | 0 | CS ÚRS 2015 01 |  |  | základní |  | 0 | 0.00091 | 0.05915 | 0 | 0 | 16 | K | 2 |  |  |  | ROZPOCET | 0 | 0 | 0 | 0 | 0 | 1 | 0 | 16 | -202126442
20 | K | 722174022 | Potrubí vodovodní plastové PPR svar polyfuze PN 20 D 20 x 3,4 mm | m | 130 |  | 0 | CS ÚRS 2015 01 |  |  | základní |  | 0 | 0.00078 | 0.1014 | 0 | 0 | 16 | K | 2 |  |  |  | ROZPOCET | 0 | 0 | 0 | 0 | 0 | 1 | 0 | 16 | 519601232
21 | K | 722174023 | Potrubí vodovodní plastové PPR svar polyfuze PN 20 D 25 x 4,2 mm | m | 65 |  | 0 | CS ÚRS 2015 01 |  |  | základní |  | 0 | 0.00096 | 0.0624 | 0 | 0 | 16 | K | 2 |  |  |  | ROZPOCET | 0 | 0 | 0 | 0 | 0 | 1 | 0 | 16 | 559175681
22 | K | 722181211 | Ochrana vodovodního potrubí přilepenými tepelně izolačními trubicemi z PE tl do 6 mm DN do 22 mm | m | 125 |  | 0 | CS ÚRS 2015 01 |  |  | základní |  | 0 | 3e-05 | 0.00375 | 0 | 0 | 16 | K | 2 |  |  |  | ROZPOCET | 0 | 0 | 0 | 0 | 0 | 1 | 0 | 16 | 1048753932
| VV |  | 60+65 |  | 125 | [13 empty] | VV | 2 | 2 | -1 | 1 | ROZPOCET
23 | K | 722181231 | Ochrana vodovodního potrubí přilepenými tepelně izolačními trubicemi z PE tl do 15 mm DN do 22 mm | m | 195 |  | 0 | CS ÚRS 2015 01 |  |  | základní |  | 0 | 7e-05 | 0.01365 | 0 | 0 | 16 | K | 2 |  |  |  | ROZPOCET | 0 | 0 | 0 | 0 | 0 | 1 | 0 | 16 | -296159683
| VV |  | 130+65 |  | 195 | [13 empty] | VV | 2 | 2 | -1 | 1 | ROZPOCET
24 | K | 722190401 | Vyvedení a upevnění výpustku do DN 25 | kus | 27 |  | 0 | CS ÚRS 2015 01 |  |  | základní |  | 0 | 0 | 0 | 0 | 0 | 16 | K | 2 |  |  |  | ROZPOCET | 0 | 0 | 0 | 0 | 0 | 1 | 0 | 16 | -809967238
25 | K | 722229101 | Montáž vodovodních armatur s jedním závitem G 1/2 ostatní typ | soubor | 52 |  | 0 | CS ÚRS 2015 01 |  |  | základní |  | 0 | 2e-05 | 0.00104 | 0 | 0 | 16 | K | 2 |  |  |  | ROZPOCET | 0 | 0 | 0 | 0 | 0 | 1 | 0 | 16 | -843457248
| VV |  | 8+44 |  | 52 | [13 empty] | VV | 2 | 2 | -1 | 0 | ROZPOCET
| VV |  | Součet |  | 52 | [13 empty] | VV | 2 | 4 | -1 | 1 | ROZPOCET
26 | M | 551410400 | ventil rohový mosazný 1TE66 1/2" | kus | 44 |  | 0 | CS ÚRS 2015 01 |  |  | základní |  | 0 | 0.00021 | 0.00924 | 0 | 0 | 32 | M | 2 |  |  |  | ROZPOCET | 0 | 0 | 0 | 0 | 0 | 1 | 0 | 16 | 1677012486
27 | M | 551389520 | kulový kohout PN42, T 185°C, plnoprůtokový, nikl, vrtulka, (EN 331, MOP 5) R951 1/2" žlutý | kus | 8 |  | 0 | CS ÚRS 2015 01 |  |  | základní |  | 0 | 0.000229 | 0.001832 | 0 | 0 | 32 | M | 2 |  |  |  | ROZPOCET | 0 | 0 | 0 | 0 | 0 | 1 | 0 | 16 | -67339805
| P |  | Poznámka k položce: Giacomini, kód: R951X003 | [15 empty] | P | 2
28 | K | 722229102 | Montáž vodovodních armatur s jedním závitem G 3/4 ostatní typ | soubor | 4 |  | 0 | CS ÚRS 2015 01 |  |  | základní |  | 0 | 2e-05 | 8e-05 | 0 | 0 | 16 | K | 2 |  |  |  | ROZPOCET | 0 | 0 | 0 | 0 | 0 | 1 | 0 | 16 | -337427995
29 | M | 551389530 | kulový kohout PN42, T 185°C, plnoprůtokový, nikl, vrtulka, (EN 331, MOP 5) R951 3/4" žlutý | kus | 4 |  | 0 | CS ÚRS 2015 01 |  |  | základní |  | 0 | 0.00037 | 0.00148 | 0 | 0 | 32 | M | 2 |  |  |  | ROZPOCET | 0 | 0 | 0 | 0 | 0 | 1 | 0 | 16 | -151339210
| P |  | Poznámka k položce: Giacomini, kód: R951X004 | [15 empty] | P | 2
30 | K | 722290215 | Zkouška těsnosti vodovodního potrubí hrdlového nebo přírubového do DN 100 | m | 320 |  | 0 | CS ÚRS 2015 01 |  |  | základní |  | 0 | 0.0004 | 0.128 | 0 | 0 | 16 | K | 2 |  |  |  | ROZPOCET | 0 | 0 | 0 | 0 | 0 | 1 | 0 | 16 | 1760105765
31 | K | 722290234 | Proplach a dezinfekce vodovodního potrubí do DN 80 | m | 320 |  | 0 | CS ÚRS 2015 01 |  |  | základní |  | 0 | 1e-05 | 0.0032 | 0 | 0 | 16 | K | 2 |  |  |  | ROZPOCET | 0 | 0 | 0 | 0 | 0 | 1 | 0 | 16 | -1133468477
| VV |  | 60+65+130+65 |  | 320 | [13 empty] | VV | 2 | 2 | -1 | 1 | ROZPOCET
32 | K | 998722102 | Přesun hmot tonážní tonážní pro vnitřní vodovod v objektech v do 12 m | t | 0.425 |  | 0 | CS ÚRS 2015 01 |  |  | základní |  | 0 | 0 | 0 | 0 | 0 | 16 | K | 2 |  |  |  | ROZPOCET | 0 | 0 | 0 | 0 | 0 | 1 | 0 | 16 | -1094225439
33 | K | 998722181 | Příplatek k přesunu hmot tonážní 722 prováděný bez použití mechanizace | t | 0.425 |  | 0 | CS ÚRS 2015 01 |  |  | základní |  | 0 | 0 | 0 | 0 | 0 | 16 | K | 2 |  |  |  | ROZPOCET | 0 | 0 | 0 | 0 | 0 | 1 | 0 | 16 | 559991461
| D | 725 | Zdravotechnika - zařizovací předměty |  |  |  | 0 | [5 empty] | 0 |  | 0.84633 |  | 1.0752 | 2 | D | 1 |  |  |  | ROZPOCET | [6 empty] | 0
34 | K | 725110814 | Demontáž klozetu Kombi, odsávací | soubor | 12 |  | 0 | CS ÚRS 2015 01 |  |  | základní |  | 0 | 0 | 0 | 0.0342 | 0.4104 | 16 | K | 2 |  |  |  | ROZPOCET | 0 | 0 | 0 | 0 | 0 | 1 | 0 | 16 | -1795951482
35 | K | 725112183 | Kombi klozet s úspornou armaturou odpad šikmý | soubor | 12 |  | 0 | CS ÚRS 2015 01 |  |  | základní |  | 0 | 0.02323 | 0.27876 | 0 | 0 | 16 | K | 2 |  |  |  | ROZPOCET | 0 | 0 | 0 | 0 | 0 | 1 | 0 | 16 | 2034885064
36 | K | 725121025 | Splachovač automatický pisoáru s napájením s kulovým ventilem | soubor | 3 |  | 0 | CS ÚRS 2015 01 |  |  | základní |  | 0 | 0.00158 | 0.00474 | 0 | 0 | 16 | K | 2 |  |  |  | ROZPOCET | 0 | 0 | 0 | 0 | 0 | 1 | 0 | 16 | 979077021
37 | K | 725121511 | Pisoárový záchodek keramický bez splachovací nádrže s odsáváním a s vodorovným přívodem vody | soubor | 3 |  | 0 | CS ÚRS 2015 01 |  |  | základní |  | 0 | 0.01587 | 0.04761 | 0 | 0 | 16 | K | 2 |  |  |  | ROZPOCET | 0 | 0 | 0 | 0 | 0 | 1 | 0 | 16 | -236298581
38 | K | 725122813 | Demontáž pisoárových stání s nádrží a jedním záchodkem | soubor | 9 |  | 0 | CS ÚRS 2015 01 |  |  | základní |  | 0 | 0 | 0 | 0.0172 | 0.1548 | 16 | K | 2 |  |  |  | ROZPOCET | 0 | 0 | 0 | 0 | 0 | 1 | 0 | 16 | -58599874
39 | K | 725210821 | Demontáž umyvadel bez výtokových armatur | soubor | 18 |  | 0 | CS ÚRS 2015 01 |  |  | základní |  | 0 | 0 | 0 | 0.01946 | 0.35028 | 16 | K | 2 |  |  |  | ROZPOCET | 0 | 0 | 0 | 0 | 0 | 1 | 0 | 16 | -1662081115
40 | K | 725211601 | Umyvadlo keramické připevněné na stěnu šrouby bílé bez krytu na sifon 500 mm | soubor | 27 |  | 0 | CS ÚRS 2015 01 |  |  | základní |  | 0 | 0.01376 | 0.37152 | 0 | 0 | 16 | K | 2 |  |  |  | ROZPOCET | 0 | 0 | 0 | 0 | 0 | 1 | 0 | 16 | 1534215121
41 | K | 725291750.R01 | OS.1 - Sada k umyvadlu | soubor | 27 |  | 0 |  |  |  | základní |  | 0 | 0.00085 | 0.02295 | 0 | 0 | 16 | K | 2 |  |  |  | ROZPOCET | 0 | 0 | 0 | 0 | 0 | 1 | 0 | 16 | 2024176578
| P |  | Poznámka k položce: Sada toalet. potřeb k umyvadlo: - 1x zrcadlo 60x60cm zapuštěné v keram. obkladu (v líci s obkladem), 1x zásobník na tekuté mýdlo zavěšený na stěně nad umyvadlem (plast, obsah min. 0,5l, provedení standard) | [15 empty] | P | 2
42 | K | 725291750.R02 | OS.2 - Sada k WC pánské | soubor | 6 |  | 0 |  |  |  | základní |  | 0 | 0.00085 | 0.0051 | 0 | 0 | 16 | K | 2 |  |  |  | ROZPOCET | 0 | 0 | 0 | 0 | 0 | 1 | 0 | 16 | -687519355
| P |  | Poznámka k položce: Sada toalet. potřeb k WC pánské - závěsný zásobník na toaletní papír pro role 26 cm, uzamykatelný, WC štětka se závěsným držákem, provedení standard | [15 empty] | P | 2
43 | K | 725291750.R03 | OS.3 - Sada k WC dámské | soubor | 6 |  | 0 |  |  |  | základní |  | 0 | 0.00085 | 0.0051 | 0 | 0 | 16 | K | 2 |  |  |  | ROZPOCET | 0 | 0 | 0 | 0 | 0 | 1 | 0 | 16 | -1515387791
| P |  | Poznámka k položce: Sada toalet. potřeb k WC dámské - závěsný zásobník na toaletní papír pro role 26 cm - uzamykatelný, WC štětka se závěsným držákem, odpadkový koš na toalet. potřeby s víkem - objem cca 5l, provedení standard | [15 empty] | P | 2
44 | K | 725291750.R04 | OS.4 - Sada k sprchovému koutu | soubor | 15 |  | 0 |  |  |  | základní |  | 0 | 0.00085 | 0.01275 | 0 | 0 | 16 | K | 2 |  |  |  | ROZPOCET | 0 | 0 | 0 | 0 | 0 | 1 | 0 | 16 | 1742343418
| P |  | Poznámka k položce: Sada ke sprchovému koutu - závěsná tyč + sprchový závěs 100x220cm do sprch. koutu, dvojháček na přilehlou stěnu, sada magnetů pod keram. obklad pro rev. otvor pod zděnou vaničku | [15 empty] | P | 2
45 | K | 725590812 | Přemístění vnitrostaveništní demontovaných pro zařizovací předměty v objektech výšky do 12 m | t | 1.515 |  | 0 | CS ÚRS 2015 01 |  |  | základní |  | 0 | 0 | 0 | 0 | 0 | 16 | K | 2 |  |  |  | ROZPOCET | 0 | 0 | 0 | 0 | 0 | 1 | 0 | 16 | 875698873
46 | K | 725820801 | Demontáž baterie nástěnné do G 3 / 4 | soubor | 27 |  | 0 | CS ÚRS 2015 01 |  |  | základní |  | 0 | 0 | 0 | 0.00156 | 0.04212 | 16 | K | 2 |  |  |  | ROZPOCET | 0 | 0 | 0 | 0 | 0 | 1 | 0 | 16 | -1031884410
47 | K | 725822611 | Baterie umyvadlové stojánkové pákové bez výpusti | soubor | 27 |  | 0 | CS ÚRS 2015 01 |  |  | základní |  | 0 | 0.0018 | 0.0486 | 0 | 0 | 16 | K | 2 |  |  |  | ROZPOCET | 0 | 0 | 0 | 0 | 0 | 1 | 0 | 16 | 1807354119
48 | K | 725840850 | Demontáž baterie sprch T 954 diferenciální do G 3/4x1 | kus | 15 |  | 0 | CS ÚRS 2015 01 |  |  | základní |  | 0 | 0 | 0 | 0.00225 | 0.03375 | 16 | K | 2 |  |  |  | ROZPOCET | 0 | 0 | 0 | 0 | 0 | 1 | 0 | 16 | 830720302
49 | K | 725841311 | Baterie sprchové nástěnné pákové | soubor | 15 |  | 0 | CS ÚRS 2015 01 |  |  | základní |  | 0 | 0.00184 | 0.0276 | 0 | 0 | 16 | K | 2 |  |  |  | ROZPOCET | 0 | 0 | 0 | 0 | 0 | 1 | 0 | 16 | -277963707
50 | K | 725850800 | Demontáž ventilů odpadních T 900 až T 902 | kus | 56 |  | 0 | CS ÚRS 2015 01 |  |  | základní |  | 0 | 0 | 0 | 0.00086 | 0.04816 | 16 | K | 2 |  |  |  | ROZPOCET | 0 | 0 | 0 | 0 | 0 | 1 | 0 | 16 | 90338064
| VV |  | 8+4+44 |  | 56 | [13 empty] | VV | 2 | 2 | -1 | 1 | ROZPOCET
51 | K | 725851325 | Ventil odpadní umyvadlový bez přepadu G 5/4 | kus | 27 |  | 0 | CS ÚRS 2015 01 |  |  | základní |  | 0 | 0.00014 | 0.00378 | 0 | 0 | 16 | K | 2 |  |  |  | ROZPOCET | 0 | 0 | 0 | 0 | 0 | 1 | 0 | 16 | 1549500455
52 | K | 725860811 | Demontáž uzávěrů zápachu jednoduchých | kus | 42 |  | 0 | CS ÚRS 2015 01 |  |  | základní |  | 0 | 0 | 0 | 0.00085 | 0.0357 | 16 | K | 2 |  |  |  | ROZPOCET | 0 | 0 | 0 | 0 | 0 | 1 | 0 | 16 | 1849794841
| VV |  | 27+15 |  | 42 | [13 empty] | VV | 2 | 2 | -1 | 1 | ROZPOCET
53 | K | 725861102 | Zápachová uzávěrka pro umyvadla DN 40 | kus | 27 |  | 0 | CS ÚRS 2015 01 |  |  | základní |  | 0 | 0.00023 | 0.00621 | 0 | 0 | 16 | K | 2 |  |  |  | ROZPOCET | 0 | 0 | 0 | 0 | 0 | 1 | 0 | 16 | -1645106159
54 | K | 725865312 | Zápachová uzávěrka sprchových van DN 40/50 s kulovým kloubem na odtoku a odpadním ventilem | kus | 15 |  | 0 | CS ÚRS 2015 01 |  |  | základní |  | 0 | 0.00047 | 0.00705 | 0 | 0 | 16 | K | 2 |  |  |  | ROZPOCET | 0 | 0 | 0 | 0 | 0 | 1 | 0 | 16 | -917475695
55 | K | 725865411 | Zápachová uzávěrka pisoárová DN 32/40 | kus | 3 |  | 0 | CS ÚRS 2015 01 |  |  | základní |  | 0 | 0.00028 | 0.00084 | 0 | 0 | 16 | K | 2 |  |  |  | ROZPOCET | 0 | 0 | 0 | 0 | 0 | 1 | 0 | 16 | -1777299752
56 | K | 725980123.R01 | OS .5 dvířka revizní - magnety 300x300 mm | kus | 12 |  | 0 |  |  |  | základní |  | 0 | 0.00031 | 0.00372 | 0 | 0 | 16 | K | 2 |  |  |  | ROZPOCET | 0 | 0 | 0 | 0 | 0 | 1 | 0 | 16 | -66867764
| P |  | Poznámka k položce: Sada magnetů s podložkou pod keram. obklad pro rev. otvor k uzavíracím a čistícím armaturám TZB umístěných ve stěnách | [15 empty] | P | 2
57 | K | 998725102 | Přesun hmot tonážní pro zařizovací předměty v objektech v do 12 m | t | 0.846 |  | 0 | CS ÚRS 2015 01 |  |  | základní |  | 0 | 0 | 0 | 0 | 0 | 16 | K | 2 |  |  |  | ROZPOCET | 0 | 0 | 0 | 0 | 0 | 1 | 0 | 16 | -1131106762
58 | K | 998725181 | Příplatek k přesunu hmot tonážní 725 prováděný bez použití mechanizace | t | 0.846 |  | 0 | CS ÚRS 2015 01 |  |  | základní |  | 0 | 0 | 0 | 0 | 0 | 16 | K | 2 |  |  |  | ROZPOCET | 0 | 0 | 0 | 0 | 0 | 1 | 0 | 16 | 1671435620
| D | 751 | Vzduchotechnika |  |  |  | 0 | [5 empty] | 0 |  | 0.084 |  | 0 | 2 | D | 1 |  |  |  | ROZPOCET | [6 empty] | 0
59 | K | 751510041 | Vzduchotechnické potrubí pozink kruhové spirálně vinuté D do 100 mm | m | 48 |  | 0 | CS ÚRS 2015 01 |  |  | základní |  | 0 | 0.00175 | 0.084 | 0 | 0 | 16 | K | 2 |  |  |  | ROZPOCET | 0 | 0 | 0 | 0 | 0 | 1 | 0 | 16 | -1398204845
| VV |  | (16)*3 |  | 48 | [13 empty] | VV | 2 | 2 | -1 | 1 | ROZPOCET
60 | K | 998751101 | Přesun hmot tonážní pro vzduchotechniku v objektech v do 12 m | t | 0.084 |  | 0 | CS ÚRS 2015 01 |  |  | základní |  | 0 | 0 | 0 | 0 | 0 | 16 | K | 2 |  |  |  | ROZPOCET | 0 | 0 | 0 | 0 | 0 | 1 | 0 | 16 | 1767597406
61 | K | 998751181 | Příplatek k přesunu hmot tonážní 751 prováděný bez použití mechanizace | t | 0.084 |  | 0 | CS ÚRS 2015 01 |  |  | základní |  | 0 | 0 | 0 | 0 | 0 | 16 | K | 2 |  |  |  | ROZPOCET | 0 | 0 | 0 | 0 | 0 | 1 | 0 | 16 | 140002260
| D | HZS | Hodinové zúčtovací sazby |  |  |  | 0 | [5 empty] | 0 |  | 0 |  | 0 | 4 | D | 0 |  |  |  | ROZPOCET | [6 empty] | 0
62 | K | HZS2211 | Hodinová zúčtovací sazba instalatér | hod | 32 |  | 0 | CS ÚRS 2015 01 |  |  | základní |  | 0 | 0 | 0 | 0 | 0 | 512 | K | 1 |  |  |  | ROZPOCET | 0 | 0 | 0 | 0 | 0 | 1 | 0 | 512 | -1405087455
63 | K | HZS2212 | Hodinová zúčtovací sazba instalatér odborný | hod | 16 |  | 0 | CS ÚRS 2015 01 |  |  | základní |  | 0 | 0 | 0 | 0 | 0 | 512 | K | 1 |  |  |  | ROZPOCET | 0 | 0 | 0 | 0 | 0 | 1 | 0 | 512 | -123725930
64 | K | HZS2491 | Hodinová zúčtovací sazba dělník zednických výpomocí | hod | 32 |  | 0 | CS ÚRS 2015 01 |  |  | základní |  | 0 | 0 | 0 | 0 | 0 | 512 | K | 1 |  |  |  | ROZPOCET | 0 | 0 | 0 | 0 | 0 | 1 | 0 | 512 | 398145595
65 | K | HZS2492 | Hodinová zúčtovací sazba pomocný dělník PSV | hod | 8 |  | 0 | CS ÚRS 2015 01 |  |  | základní |  | 0 | 0 | 0 | 0 | 0 | 512 | K | 1 |  |  |  | ROZPOCET | 0 | 0 | 0 | 0 | 0 | 1 | 0 | 512 | -212761398
66 | K | HZS3211 | Hodinová zúčtovací sazba montér vzduchotechniky a chlazení | hod | 40 |  | 0 | CS ÚRS 2015 01 |  |  | základní |  | 0 | 0 | 0 | 0 | 0 | 512 | K | 1 |  |  |  | ROZPOCET | 0 | 0 | 0 | 0 | 0 | 1 | 0 | 512 | -1398658265
| P |  | Poznámka k položce: demontáže VZT potrubí | [15 empty] | P | 1

## 02.5. - ÚT - 2.NP a 3. NP...
| List obsahuje: |  | 1) Krycí list soupisu | 2) Rekapitulace |  |  | 3) Soupis prací | Zpět na list: | Rekapitulace zakázky
{DF3871EE-6144-43EE-BC12-05E54BC62B8A}
2
| KRYCÍ LIST SOUPISU | [8 empty] | v --- níže se nacházejí doplnkové a pomocné údaje k sestavám --- v | [8 empty] | False
Zakázka:
Stavební úpravy v ubytovně Podbabská
Objekt:
02 - Přestavba a rekonstrukce sociálních zařízení v 1. NP, 2.NP a 3. NP bloku B
Soupis:
02.5. - ÚT - 2.NP a 3. NP - blok B
| KSO: |  | 801 79 |  |  | CC-CZ:
| Místo: |  | Podbabská 1587/1, Praha 6 |  |  | Datum: | 18.07.2015
| Zadavatel: |  |  |  |  | IČ: | 60460580
|  | Armádní Servisní, příspěvková organizace |  |  |  | DIČ:
| Uchazeč: |  |  |  |  | IČ:
DIČ:
| Projektant: |  |  |  |  | IČ:
|  | Omega project s.r.o., M. Horákové 66/103, Praha 6 |  |  |  | DIČ:
Poznámka:
| Cena bez DPH | [5 empty] | 0
|  |  | Základ daně |  |  | Sazba daně | Výše daně
| DPH | základní | 0 |  |  | 21% | 0
|  | snížená | 0 |  |  | 15% | 0
|  | zákl. přenesená | 0 |  |  | 21% | 0
|  | sníž. přenesená | 0 |  |  | 15% | 0
|  | nulová | 0 |  |  | 0% | 0
| Cena s DPH |  |  | v | CZK |  | 0
REKAPITULACE ČLENĚNÍ SOUPISU PRACÍ
Zakázka:
Stavební úpravy v ubytovně Podbabská
Objekt:
02 - Přestavba a rekonstrukce sociálních zařízení v 1. NP, 2.NP a 3. NP bloku B
Soupis:
02.5. - ÚT - 2.NP a 3. NP - blok B
Místo: |  |  | Podbabská 1587/1, Praha 6 |  |  | Datum: | 18.07.2015
Zadavatel: |  |  | Armádní Servisní, příspěvková organizace |  |  | Projektant: | Omega project s.r.o., M. Horákové 66/103, Praha 6
Uchazeč:
Kód dílu - Popis | [6 empty] | Cena celkem [CZK]
Náklady soupisu celkem | [6 empty] | 0 | [12 empty] | -1
| PSV - Práce a dodávky PSV | [5 empty] | 0
| 733 - Ústřední vytápění - rozvodné potrubí | [5 empty] | 0
| 734 - Ústřední vytápění - armatury | [5 empty] | 0
| 735 - Ústřední vytápění - otopná tělesa | [5 empty] | 0
| HZS - Hodinové zúčtovací sazby | [5 empty] | 0
SOUPIS PRACÍ
Zakázka:
Stavební úpravy v ubytovně Podbabská
Objekt:
02 - Přestavba a rekonstrukce sociálních zařízení v 1. NP, 2.NP a 3. NP bloku B
Soupis:
02.5. - ÚT - 2.NP a 3. NP - blok B
Místo: |  |  | Podbabská 1587/1, Praha 6 |  |  | Datum: | 18.07.2015
Zadavatel: |  |  | Armádní Servisní, příspěvková organizace |  |  | Projektant: | Omega project s.r.o., M. Horákové 66/103, Praha 6
Uchazeč:
PČ | Typ | Kód | Popis | MJ | Množství | J.cena [CZK] | Cena celkem [CZK] | Cenová soustava |  | Poznámka | DPH | J. Nh [h] | Nh celkem [h] | J. hmotnost [t] | Hmotnost celkem [t] | J. suť [t] | Suť Celkem [t]
Náklady soupisu celkem | [6 empty] | 0 | [5 empty] | 0 |  | 0.00093 |  | 0.21009 |  | D | -1 | [10 empty] | 0
| D | PSV | Práce a dodávky PSV |  |  |  | 0 | [5 empty] | 0 |  | 0.00093 |  | 0.21009 | 2 | D | 0 |  |  |  | ROZPOCET | [6 empty] | 0
| D | 733 | Ústřední vytápění - rozvodné potrubí |  |  |  | 0 | [5 empty] | 0 |  | 0.00036 |  | 0 | 2 | D | 1 |  |  |  | ROZPOCET | [6 empty] | 0
1 | K | 733291903.R01 | Napojení potrubí na rozvody ÚT | kus | 6 |  | 0 |  |  |  | základní |  | 0 | 1e-05 | 6e-05 | 0 | 0 | 16 | K | 2 |  |  |  | ROZPOCET | 0 | 0 | 0 | 0 | 0 | 1 | 0 | 16 | -1740162441
| VV |  | 6 |  | 6 | [13 empty] | VV | 2 | 2 | -1 | 1 | ROZPOCET
2 | K | 733291903.R02 | Stavající rozvody ÚT - demontáž a zpětná montáž | m | 30 |  | 0 |  |  |  | základní |  | 0 | 1e-05 | 0.0003 | 0 | 0 | 16 | K | 2 |  |  |  | ROZPOCET | 0 | 0 | 0 | 0 | 0 | 1 | 0 | 16 | -884253665
| VV |  | 15*2 |  | 30 | [13 empty] | VV | 2 | 2 | -1 | 1 | ROZPOCET
| D | 734 | Ústřední vytápění - armatury |  |  |  | 0 | [5 empty] | 0 |  | 0.00024 |  | 0 | 2 | D | 1 |  |  |  | ROZPOCET | [6 empty] | 0
3 | K | 734291931 | Zpětná montáž šroubení přímého nebo rohového do G 1/2 | kus | 3 |  | 0 | CS ÚRS 2015 01 |  |  | základní |  | 0 | 4e-05 | 0.00012 | 0 | 0 | 16 | K | 2 |  |  |  | ROZPOCET | 0 | 0 | 0 | 0 | 0 | 1 | 0 | 16 | -691751120
4 | K | 734291941 | Zpětná montáž odvaděče kondenzátu závitového otopného tělesa do G 1/2 | kus | 3 |  | 0 | CS ÚRS 2015 01 |  |  | základní |  | 0 | 4e-05 | 0.00012 | 0 | 0 | 16 | K | 2 |  |  |  | ROZPOCET | 0 | 0 | 0 | 0 | 0 | 1 | 0 | 16 | -583589212
5 | K | 734291951 | Zpětná montáž hlavice ručního a termostatického ovládání | kus | 3 |  | 0 | CS ÚRS 2015 01 |  |  | základní |  | 0 | 0 | 0 | 0 | 0 | 16 | K | 2 |  |  |  | ROZPOCET | 0 | 0 | 0 | 0 | 0 | 1 | 0 | 16 | -1563567508
| D | 735 | Ústřední vytápění - otopná tělesa |  |  |  | 0 | [5 empty] | 0 |  | 0.00033 |  | 0.21009 | 2 | D | 1 |  |  |  | ROZPOCET | [6 empty] | 0
6 | K | 735000912 | Vyregulování ventilu nebo kohoutu dvojregulačního s termostatickým ovládáním | kus | 3 |  | 0 | CS ÚRS 2015 01 |  |  | základní |  | 0 | 0 | 0 | 0 | 0 | 16 | K | 2 |  |  |  | ROZPOCET | 0 | 0 | 0 | 0 | 0 | 1 | 0 | 16 | 1918155729
7 | K | 735151835.R01 | Demontáž otopného tělesa panelového vč. demontáže ventilů , šroubení a hlavic | kus | 3 |  | 0 |  |  |  | základní |  | 0 | 0.0001 | 0.0003 | 0.07003 | 0.21009 | 16 | K | 2 |  |  |  | ROZPOCET | 0 | 0 | 0 | 0 | 0 | 1 | 0 | 16 | 497776731
8 | K | 735191905 | Odvzdušnění otopných těles | kus | 3 |  | 0 | CS ÚRS 2015 01 |  |  | základní |  | 0 | 0 | 0 | 0 | 0 | 16 | K | 2 |  |  |  | ROZPOCET | 0 | 0 | 0 | 0 | 0 | 1 | 0 | 16 | -7628080
9 | K | 735191910 | Napuštění vody do otopných těles | m2 | 6.75 |  | 0 | CS ÚRS 2015 01 |  |  | základní |  | 0 | 0 | 0 | 0 | 0 | 16 | K | 2 |  |  |  | ROZPOCET | 0 | 0 | 0 | 0 | 0 | 1 | 0 | 16 | -327134497
| VV |  | 1,5*1,5*3 |  | 6.75 | [13 empty] | VV | 2 | 2 | -1 | 1 | ROZPOCET
10 | K | 735192930.R01 | Zpětná montáž otopného tělesa panelového | kus | 3 |  | 0 |  |  |  | základní |  | 0 | 1e-05 | 3e-05 | 0 | 0 | 16 | K | 2 |  |  |  | ROZPOCET | 0 | 0 | 0 | 0 | 0 | 1 | 0 | 16 | -875403795
| D | HZS | Hodinové zúčtovací sazby |  |  |  | 0 | [5 empty] | 0 |  | 0 |  | 0 | 4 | D | 0 |  |  |  | ROZPOCET | [6 empty] | 0
11 | K | HZS2211 | Hodinová zúčtovací sazba instalatér | hod | 6 |  | 0 | CS ÚRS 2015 01 |  |  | základní |  | 0 | 0 | 0 | 0 | 0 | 512 | K | 1 |  |  |  | ROZPOCET | 0 | 0 | 0 | 0 | 0 | 1 | 0 | 512 | -624200644
12 | K | HZS2212 | Hodinová zúčtovací sazba instalatér odborný | hod | 12 |  | 0 | CS ÚRS 2015 01 |  |  | základní |  | 0 | 0 | 0 | 0 | 0 | 512 | K | 1 |  |  |  | ROZPOCET | 0 | 0 | 0 | 0 | 0 | 1 | 0 | 512 | -1299737506
13 | K | HZS2491 | Hodinová zúčtovací sazba dělník zednických výpomocí | hod | 12 |  | 0 | CS ÚRS 2015 01 |  |  | základní |  | 0 | 0 | 0 | 0 | 0 | 512 | K | 1 |  |  |  | ROZPOCET | 0 | 0 | 0 | 0 | 0 | 1 | 0 | 512 | 975347560
14 | K | HZS2492 | Hodinová zúčtovací sazba pomocný dělník PSV | hod | 4 |  | 0 | CS ÚRS 2015 01 |  |  | základní |  | 0 | 0 | 0 | 0 | 0 | 512 | K | 1 |  |  |  | ROZPOCET | 0 | 0 | 0 | 0 | 0 | 1 | 0 | 512 | -1766396449

## 02.6. - Elektroinstalace ...
| List obsahuje: |  | 1) Krycí list soupisu | 2) Rekapitulace |  |  | 3) Soupis prací | Zpět na list: | Rekapitulace zakázky
{65377EF1-D7D7-4772-BC19-4D4EBA37F30B}
2
| KRYCÍ LIST SOUPISU | [8 empty] | v --- níže se nacházejí doplnkové a pomocné údaje k sestavám --- v | [8 empty] | False
Zakázka:
Stavební úpravy v ubytovně Podbabská
Objekt:
02 - Přestavba a rekonstrukce sociálních zařízení v 1. NP, 2.NP a 3. NP bloku B
Soupis:
02.6. - Elektroinstalace 1. NP - blok B
| KSO: |  | 801 79 |  |  | CC-CZ:
| Místo: |  | Podbabská 1587/1, Praha 6 |  |  | Datum: | 18.07.2015
| Zadavatel: |  |  |  |  | IČ: | 60460580
|  | Armádní Servisní, příspěvková organizace |  |  |  | DIČ:
| Uchazeč: |  |  |  |  | IČ:
DIČ:
| Projektant: |  |  |  |  | IČ:
|  | Omega project s.r.o., M. Horákové 66/103, Praha 6 |  |  |  | DIČ:
Poznámka:
| Cena bez DPH | [5 empty] | 0
|  |  | Základ daně |  |  | Sazba daně | Výše daně
| DPH | základní | 0 |  |  | 21% | 0
|  | snížená | 0 |  |  | 15% | 0
|  | zákl. přenesená | 0 |  |  | 21% | 0
|  | sníž. přenesená | 0 |  |  | 15% | 0
|  | nulová | 0 |  |  | 0% | 0
| Cena s DPH |  |  | v | CZK |  | 0
REKAPITULACE ČLENĚNÍ SOUPISU PRACÍ
Zakázka:
Stavební úpravy v ubytovně Podbabská
Objekt:
02 - Přestavba a rekonstrukce sociálních zařízení v 1. NP, 2.NP a 3. NP bloku B
Soupis:
02.6. - Elektroinstalace 1. NP - blok B
Místo: |  |  | Podbabská 1587/1, Praha 6 |  |  | Datum: | 18.07.2015
Zadavatel: |  |  | Armádní Servisní, příspěvková organizace |  |  | Projektant: | Omega project s.r.o., M. Horákové 66/103, Praha 6
Uchazeč:
Kód dílu - Popis | [6 empty] | Cena celkem [CZK]
Náklady soupisu celkem | [6 empty] | 0 | [12 empty] | -1
| PSV - Práce a dodávky PSV | [5 empty] | 0
| 742 - Elektromontáže - rozvodný systém | [5 empty] | 0
| 743 - Elektromontáže - hrubá montáž | [5 empty] | 0
| 744 - Elektromontáže - rozvody vodičů měděných | [5 empty] | 0
| 745 - Elektromontáže - rozvody vodičů hliníkových | [5 empty] | 0
| 746 - Elektromontáže - soubory pro vodiče | [5 empty] | 0
| 747 - Elektromontáže - kompletace rozvodů | [5 empty] | 0
| 748 - Elektromontáže - osvětlovací zařízení a svítidla | [5 empty] | 0
| 751 - Vzduchotechnika | [5 empty] | 0
| HZS - Hodinové zúčtovací sazby | [5 empty] | 0
SOUPIS PRACÍ
Zakázka:
Stavební úpravy v ubytovně Podbabská
Objekt:
02 - Přestavba a rekonstrukce sociálních zařízení v 1. NP, 2.NP a 3. NP bloku B
Soupis:
02.6. - Elektroinstalace 1. NP - blok B
Místo: |  |  | Podbabská 1587/1, Praha 6 |  |  | Datum: | 18.07.2015
Zadavatel: |  |  | Armádní Servisní, příspěvková organizace |  |  | Projektant: | Omega project s.r.o., M. Horákové 66/103, Praha 6
Uchazeč:
PČ | Typ | Kód | Popis | MJ | Množství | J.cena [CZK] | Cena celkem [CZK] | Cenová soustava |  | Poznámka | DPH | J. Nh [h] | Nh celkem [h] | J. hmotnost [t] | Hmotnost celkem [t] | J. suť [t] | Suť Celkem [t]
Náklady soupisu celkem | [6 empty] | 0 | [5 empty] | 0 |  | 0.4225 |  | 0 |  | D | -1 | [10 empty] | 0
| D | PSV | Práce a dodávky PSV |  |  |  | 0 | [5 empty] | 0 |  | 0.4225 |  | 0 | 2 | D | 0 |  |  |  | ROZPOCET | [6 empty] | 0
| D | 742 | Elektromontáže - rozvodný systém |  |  |  | 0 | [5 empty] | 0 |  | 0.008 |  | 0 | 2 | D | 1 |  |  |  | ROZPOCET | [6 empty] | 0
1 | K | 742221110 | Montáž rozváděčů litinových, hliníkových nebo plastových sestava do 50 kg | kus | 1 |  | 0 | CS ÚRS 2015 01 |  |  | základní |  | 0 | 0 | 0 | 0 | 0 | 16 | K | 2 |  |  |  | ROZPOCET | 0 | 0 | 0 | 0 | 0 | 1 | 0 | 16 | -1603171629
| P |  | Poznámka k položce: Rozvaděč (RP1B) vč. vybavení DIN lišty, svorkovnice Pe, N, | [15 empty] | P | 2
2 | M | 357116510 | rozvaděč elektroměrový plastový | kus | 1 |  | 0 | CS ÚRS 2015 01 |  |  | základní |  | 0 | 0.008 | 0.008 | 0 | 0 | 32 | M | 2 |  |  |  | ROZPOCET | 0 | 0 | 0 | 0 | 0 | 1 | 0 | 16 | -1267541459
| P |  | Poznámka k položce: Zapuštěný plastový s krytím přístrojů IP30 mod.26 a plnými dveřmi | [15 empty] | P | 2
3 | K | 742996100 | Oživení rozváděče se složitou výstrojí | kus | 2 |  | 0 | CS ÚRS 2015 01 |  |  | základní |  | 0 | 0 | 0 | 0 | 0 | 16 | K | 2 |  |  |  | ROZPOCET | 0 | 0 | 0 | 0 | 0 | 1 | 0 | 16 | -1295036988
| D | 743 | Elektromontáže - hrubá montáž |  |  |  | 0 | [5 empty] | 0 |  | 0.01392 |  | 0 | 2 | D | 1 |  |  |  | ROZPOCET | [6 empty] | 0
4 | K | 743311200 | Montáž lišta a kanálek protahovací šířky do 40 mm | m | 45 |  | 0 | CS ÚRS 2015 01 |  |  | základní |  | 0 | 0 | 0 | 0 | 0 | 16 | K | 2 |  |  |  | ROZPOCET | 0 | 0 | 0 | 0 | 0 | 1 | 0 | 16 | 553718954
5 | M | 345718700 | lišta elektroinstalační protahovací L 40 | m | 45 |  | 0 | CS ÚRS 2015 01 |  |  | základní |  | 0 | 0.00027 | 0.01215 | 0 | 0 | 32 | M | 2 |  |  |  | ROZPOCET | 0 | 0 | 0 | 0 | 0 | 1 | 0 | 16 | 4336961
6 | K | 743411111 | Montáž krabice zapuštěná plastová kruhová typ KU68/2-1902, KO125 | kus | 35 |  | 0 | CS ÚRS 2015 01 |  |  | základní |  | 0 | 0 | 0 | 0 | 0 | 16 | K | 2 |  |  |  | ROZPOCET | 0 | 0 | 0 | 0 | 0 | 1 | 0 | 16 | 1705984585
7 | M | 345715210 | krabice univerzální z PH KU 68/2-1903 | kus | 12 |  | 0 | CS ÚRS 2015 01 |  |  | základní |  | 0 | 9e-05 | 0.00108 | 0 | 0 | 32 | M | 2 |  |  |  | ROZPOCET | 0 | 0 | 0 | 0 | 0 | 1 | 0 | 16 | 1229099500
8 | M | 345715110 | krabice přístrojová instalační KP 68/2 | kus | 23 |  | 0 | CS ÚRS 2015 01 |  |  | základní |  | 0 | 3e-05 | 0.00069 | 0 | 0 | 32 | M | 2 |  |  |  | ROZPOCET | 0 | 0 | 0 | 0 | 0 | 1 | 0 | 16 | 1641141522
9 | K | 743414321 | Montáž rozvodka nástěnná plast čtyřhranná ACIDUR vodič D do 4mm2 | kus | 4 |  | 0 | CS ÚRS 2015 01 |  |  | základní |  | 0 | 0 | 0 | 0 | 0 | 16 | K | 2 |  |  |  | ROZPOCET | 0 | 0 | 0 | 0 | 0 | 1 | 0 | 16 | -2015771041
10 | M | 10.901.740 | AC 6455 Krabice plastové do vlhka | KS | 4 |  | 0 |  |  |  | základní |  | 0 | 0 | 0 | 0 | 0 | 32 | M | 2 |  |  |  | ROZPOCET | 0 | 0 | 0 | 0 | 0 | 1 | 0 | 16 | 2124118595
| P |  | Poznámka k položce: např. Acidur | [15 empty] | P | 2
| D | 744 | Elektromontáže - rozvody vodičů měděných |  |  |  | 0 | [5 empty] | 0 |  | 0.12598 |  | 0 | 2 | D | 1 |  |  |  | ROZPOCET | [6 empty] | 0
11 | K | 744211111 | Montáž vodič Cu izolovaný sk.1 do 1 kV žíla 0,35 až 6 mm2 do stěny | m | 108 |  | 0 | CS ÚRS 2015 01 |  |  | základní |  | 0 | 0 | 0 | 0 | 0 | 16 | K | 2 |  |  |  | ROZPOCET | 0 | 0 | 0 | 0 | 0 | 1 | 0 | 16 | -209106691
| VV |  | 65+43 |  | 108 | [13 empty] | VV | 2 | 2 | -1 | 1 | ROZPOCET
12 | M | 341421560 | vodič silový s Cu jádrem CYA H07 V-K 4 mm2 | m | 65 |  | 0 | CS ÚRS 2015 01 |  |  | základní |  | 0 | 5e-05 | 0.00325 | 0 | 0 | 128 | M | 2 |  |  |  | ROZPOCET | 0 | 0 | 0 | 0 | 0 | 1 | 0 | 128 | -546565257
13 | M | 341421570 | vodič silový s Cu jádrem CYA H07 V-K 6 mm2 | m | 43 |  | 0 | CS ÚRS 2015 01 |  |  | základní |  | 0 | 6e-05 | 0.00258 | 0 | 0 | 128 | M | 2 |  |  |  | ROZPOCET | 0 | 0 | 0 | 0 | 0 | 1 | 0 | 128 | -1314258397
14 | K | 744411220 | Montáž kabel Cu sk.2 do 1 kV do 0,20 kg pod omítku stěn | m | 540 |  | 0 | CS ÚRS 2015 01 |  |  | základní |  | 0 | 0 | 0 | 0 | 0 | 16 | K | 2 |  |  |  | ROZPOCET | 0 | 0 | 0 | 0 | 0 | 1 | 0 | 16 | -1944319140
15 | M | 341110300 | kabel silový s Cu jádrem CYKY - J 3x1,5 mm2 | m | 540 |  | 0 | CS ÚRS 2015 01 |  |  | základní |  | 0 | 0.00012 | 0.0648 | 0 | 0 | 32 | M | 2 |  |  |  | ROZPOCET | 0 | 0 | 0 | 0 | 0 | 1 | 0 | 16 | -855761595
16 | K | 744411230 | Montáž kabel Cu sk.2 do 1 kV do 0,40 kg pod omítku stěn | m | 280 |  | 0 | CS ÚRS 2015 01 |  |  | základní |  | 0 | 0 | 0 | 0 | 0 | 16 | K | 2 |  |  |  | ROZPOCET | 0 | 0 | 0 | 0 | 0 | 1 | 0 | 16 | 132982464
| VV |  | 45+35+200 |  | 280 | [13 empty] | VV | 2 | 2 | -1 | 0 | ROZPOCET
| VV |  | Součet |  | 280 | [13 empty] | VV | 2 | 4 | -1 | 1 | ROZPOCET
17 | M | 341110980 | kabel silový s Cu jádrem CYKY- J 5x4 mm2 | m | 45 |  | 0 | CS ÚRS 2015 01 |  |  | základní |  | 0 | 0.00035 | 0.01575 | 0 | 0 | 32 | M | 2 |  |  |  | ROZPOCET | 0 | 0 | 0 | 0 | 0 | 1 | 0 | 16 | -252417319
18 | M | 341110900 | kabel silový s Cu jádrem CYKY- J 5x1,5 mm2 | m | 35 |  | 0 | CS ÚRS 2015 01 |  |  | základní |  | 0 | 0.00016 | 0.0056 | 0 | 0 | 32 | M | 2 |  |  |  | ROZPOCET | 0 | 0 | 0 | 0 | 0 | 1 | 0 | 16 | -305325165
19 | M | 341110360 | kabel silový s Cu jádrem CYKY- J 3x2,5 mm2 | m | 200 |  | 0 | CS ÚRS 2015 01 |  |  | základní |  | 0 | 0.00017 | 0.034 | 0 | 0 | 32 | M | 2 |  |  |  | ROZPOCET | 0 | 0 | 0 | 0 | 0 | 1 | 0 | 16 | -923161395
| D | 745 | Elektromontáže - rozvody vodičů hliníkových |  |  |  | 0 | [5 empty] | 0 |  | 0 |  | 0 | 2 | D | 1 |  |  |  | ROZPOCET | [6 empty] | 0
20 | K | 745841111 | Montáž a dodávka přípojnice Cu | kus | 1 |  | 0 | CS ÚRS 2015 01 |  |  | základní |  | 0 | 0 | 0 | 0 | 0 | 16 | K | 2 |  |  |  | ROZPOCET | 0 | 0 | 0 | 0 | 0 | 1 | 0 | 16 | -639901972
| D | 746 | Elektromontáže - soubory pro vodiče |  |  |  | 0 | [5 empty] | 0 |  | 0 |  | 0 | 2 | D | 1 |  |  |  | ROZPOCET | [6 empty] | 0
21 | K | 746212110 | Ukončení vodič izolovaný do 2,5 mm2 na svorkovnici | kus | 140 |  | 0 | CS ÚRS 2015 01 |  |  | základní |  | 0 | 0 | 0 | 0 | 0 | 16 | K | 2 |  |  |  | ROZPOCET | 0 | 0 | 0 | 0 | 0 | 1 | 0 | 16 | -866933337
22 | K | 746212130 | Ukončení vodič izolovaný do 6 mm2 na svorkovnici | kus | 40 |  | 0 | CS ÚRS 2015 01 |  |  | základní |  | 0 | 0 | 0 | 0 | 0 | 16 | K | 2 |  |  |  | ROZPOCET | 0 | 0 | 0 | 0 | 0 | 1 | 0 | 16 | -2001087671
| D | 747 | Elektromontáže - kompletace rozvodů |  |  |  | 0 | [5 empty] | 0 |  | 0.00572 |  | 0 | 2 | D | 1 |  |  |  | ROZPOCET | [6 empty] | 0
23 | K | 747111111 | Montáž vypínač nástěnný 1-jednopólový prostředí obyčejné nebo vlhké | kus | 7 |  | 0 | CS ÚRS 2015 01 |  |  | základní |  | 0 | 0 | 0 | 0 | 0 | 16 | K | 2 |  |  |  | ROZPOCET | 0 | 0 | 0 | 0 | 0 | 1 | 0 | 16 | 1655013220
24 | M | 345355150 | spínač jednopólový 10A bílý | kus | 7 |  | 0 | CS ÚRS 2015 01 |  |  | základní |  | 0 | 5e-05 | 0.00035 | 0 | 0 | 32 | M | 2 |  |  |  | ROZPOCET | 0 | 0 | 0 | 0 | 0 | 1 | 0 | 16 | 1696316794
25 | K | 747111125 | Montáž přepínač nástěnný 5-sériový prostředí obyčejné nebo vlhké | kus | 2 |  | 0 | CS ÚRS 2015 01 |  |  | základní |  | 0 | 0 | 0 | 0 | 0 | 16 | K | 2 |  |  |  | ROZPOCET | 0 | 0 | 0 | 0 | 0 | 1 | 0 | 16 | -106674330
26 | M | 345355750 | spínač řazení 5 10A bílý | kus | 2 |  | 0 | CS ÚRS 2015 01 |  |  | základní |  | 0 | 5e-05 | 0.0001 | 0 | 0 | 32 | M | 2 |  |  |  | ROZPOCET | 0 | 0 | 0 | 0 | 0 | 1 | 0 | 16 | 959028282
27 | K | 747111126 | Montáž přepínač nástěnný 6-střídavý prostředí obyčejné nebo vlhké | kus | 4 |  | 0 | CS ÚRS 2015 01 |  |  | základní |  | 0 | 0 | 0 | 0 | 0 | 16 | K | 2 |  |  |  | ROZPOCET | 0 | 0 | 0 | 0 | 0 | 1 | 0 | 16 | 1287745550
28 | M | 345355550 | spínač řazení 6 10A bílý | kus | 4 |  | 0 | CS ÚRS 2015 01 |  |  | základní |  | 0 | 5e-05 | 0.0002 | 0 | 0 | 32 | M | 2 |  |  |  | ROZPOCET | 0 | 0 | 0 | 0 | 0 | 1 | 0 | 16 | -1539658016
29 | K | 747161060 | Montáž zásuvka chráněná bezšroubové připojení v krabici 2P+PE dvojí zapojení prostř. základní,vlhké | kus | 5 |  | 0 | CS ÚRS 2015 01 |  |  | základní |  | 0 | 0 | 0 | 0 | 0 | 16 | K | 2 |  |  |  | ROZPOCET | 0 | 0 | 0 | 0 | 0 | 1 | 0 | 16 | 74750100
30 | M | 345551230 | zásuvka 2násobná 16A bílá | kus | 5 |  | 0 | CS ÚRS 2015 01 |  |  | základní |  | 0 | 6e-05 | 0.0003 | 0 | 0 | 32 | M | 2 |  |  |  | ROZPOCET | 0 | 0 | 0 | 0 | 0 | 1 | 0 | 16 | -802740188
31 | K | 747231150 | Montáž jistič jednopólový nn do 25 A ve skříni | kus | 8 |  | 0 | CS ÚRS 2015 01 |  |  | základní |  | 0 | 0 | 0 | 0 | 0 | 16 | K | 2 |  |  |  | ROZPOCET | 0 | 0 | 0 | 0 | 0 | 1 | 0 | 16 | 1739407918
| VV |  | 6+2 |  | 8 | [13 empty] | VV | 2 | 2 | -1 | 0 | ROZPOCET
| VV |  | Součet |  | 8 | [13 empty] | VV | 2 | 4 | -1 | 1 | ROZPOCET
32 | M | 358221090 | jistič 1pólový-charakteristika B LPN (LSN) 10B/1 | kus | 2 |  | 0 | CS ÚRS 2015 01 |  |  | základní |  | 0 | 0.0004 | 0.0008 | 0 | 0 | 32 | M | 2 |  |  |  | ROZPOCET | 0 | 0 | 0 | 0 | 0 | 1 | 0 | 16 | -519869095
33 | M | 358221110 | jistič 1pólový-charakteristika B LPN (LSN) 16B/1 | kus | 6 |  | 0 | CS ÚRS 2015 01 |  |  | základní |  | 0 | 0.0004 | 0.0024 | 0 | 0 | 32 | M | 2 |  |  |  | ROZPOCET | 0 | 0 | 0 | 0 | 0 | 1 | 0 | 16 | 620285943
34 | K | 747233150 | Montáž jistič třípólový nn do 25 A ve skříni | kus | 1 |  | 0 | CS ÚRS 2015 01 |  |  | základní |  | 0 | 0 | 0 | 0 | 0 | 16 | K | 2 |  |  |  | ROZPOCET | 0 | 0 | 0 | 0 | 0 | 1 | 0 | 16 | 175801483
| P |  | Poznámka k položce: DO patrového rozvadeče RP03, (RP02) | [15 empty] | P | 2
35 | M | 10.060.906 | jistič 20B/3 PL7 | KS | 1 |  | 0 |  |  |  | základní |  | 0 | 0 | 0 | 0 | 0 | 32 | M | 2 |  |  |  | ROZPOCET | 0 | 0 | 0 | 0 | 0 | 1 | 0 | 16 | -1943973556
36 | K | 747240113 | Montáž proudových chráničů dvoupólových nn do 25 A ve skříni | kus | 1 |  | 0 | CS ÚRS 2015 01 |  |  | základní |  | 0 | 0 | 0 | 0 | 0 | 16 | K | 2 |  |  |  | ROZPOCET | 0 | 0 | 0 | 0 | 0 | 1 | 0 | 16 | 1657465390
37 | M | 358892160 | chránič proudový 4pólový OFI 40/4/300 typ AC | kus | 1 |  | 0 | CS ÚRS 2015 01 |  |  | základní |  | 0 | 0.00047 | 0.00047 | 0 | 0 | 32 | M | 2 |  |  |  | ROZPOCET | 0 | 0 | 0 | 0 | 0 | 1 | 0 | 16 | 1609915374
38 | K | 747251131 | Montáž svodiče přepětí nn 3.stupeň jednopólových jednodílných na DIN lištu | kus | 1 |  | 0 | CS ÚRS 2015 01 |  |  | základní |  | 0 | 0 | 0 | 0 | 0 | 16 | K | 2 |  |  |  | ROZPOCET | 0 | 0 | 0 | 0 | 0 | 1 | 0 | 16 | 2099205762
39 | M | 358895170 | hlavní vypínač Z-SE 40/3A | kus | 1 |  | 0 | CS ÚRS 2015 01 |  |  | základní |  | 0 | 5e-05 | 5e-05 | 0 | 0 | 32 | M | 2 |  |  |  | ROZPOCET | 0 | 0 | 0 | 0 | 0 | 1 | 0 | 16 | -1506474510
40 | K | 747523410 | Montáž relé pomocné ventilátorové | kus | 7 |  | 0 | CS ÚRS 2015 01 |  |  | základní |  | 0 | 0 | 0 | 0 | 0 | 16 | K | 2 |  |  |  | ROZPOCET | 0 | 0 | 0 | 0 | 0 | 1 | 0 | 16 | 913908696
41 | M | 358351000.R01 | relé pro ventilátory | kus | 7 |  | 0 |  |  |  | základní |  | 0 | 0.00015 | 0.00105 | 0 | 0 | 32 | M | 2 |  |  |  | ROZPOCET | 0 | 0 | 0 | 0 | 0 | 1 | 0 | 16 | -1369065006
| D | 748 | Elektromontáže - osvětlovací zařízení a svítidla |  |  |  | 0 | [5 empty] | 0 |  | 0.2658 |  | 0 | 2 | D | 1 |  |  |  | ROZPOCET | [6 empty] | 0
42 | K | 748121215 | Montáž svítidlo nouzové | kus | 3 |  | 0 |  |  |  | základní |  | 0 | 0 | 0 | 0 | 0 | 16 | K | 2 |  |  |  | ROZPOCET | 0 | 0 | 0 | 0 | 0 | 1 | 0 | 16 | 356003472
43 | M | 348584090 | svítidlo nouzové do a vl. AKU s piktogramem 8W/1 h | kus | 3 |  | 0 |  |  |  | základní |  | 0 | 0.0046 | 0.0138 | 0 | 0 | 32 | M | 2 |  |  |  | ROZPOCET | 0 | 0 | 0 | 0 | 0 | 1 | 0 | 16 | 920163507
44 | K | 748122114 | Montáž svítidlo zářivkové průmyslové stropní přisazené 2 zdroje s krytem | kus | 30 |  | 0 | CS ÚRS 2015 01 |  |  | základní |  | 0 | 0 | 0 | 0 | 0 | 16 | K | 2 |  |  |  | ROZPOCET | 0 | 0 | 0 | 0 | 0 | 1 | 0 | 16 | -1764542775
45 | M | 348144110 | svítidlo přisazené zářivkové F 2x32 W včetně sv. zdrojů 840 | kus | 30 |  | 0 | CS ÚRS 2015 01 |  |  | základní |  | 0 | 0.0084 | 0.252 | 0 | 0 | 32 | M | 2 |  |  |  | ROZPOCET | 0 | 0 | 0 | 0 | 0 | 1 | 0 | 16 | 1074053366
| D | 751 | Vzduchotechnika |  |  |  | 0 | [5 empty] | 0 |  | 0.00308 |  | 0 | 2 | D | 1 |  |  |  | ROZPOCET | [6 empty] | 0
46 | K | 751111011 | Mtž vent ax ntl nástěnného základního D do 100 mm | kus | 7 |  | 0 | CS ÚRS 2015 01 |  |  | základní |  | 0 | 0 | 0 | 0 | 0 | 16 | K | 2 |  |  |  | ROZPOCET | 0 | 0 | 0 | 0 | 0 | 1 | 0 | 16 | 667304819
47 | M | 429141410.R01 | ventilátor axiální k montáži na stěnu, skříň z plastu - koupelnový a klapkou | kus | 7 |  | 0 |  |  |  | základní |  | 0 | 0.00044 | 0.00308 | 0 | 0 | 32 | M | 2 |  |  |  | ROZPOCET | 0 | 0 | 0 | 0 | 0 | 1 | 0 | 16 | 1811405140
| D | HZS | Hodinové zúčtovací sazby |  |  |  | 0 | [5 empty] | 0 |  | 0 |  | 0 | 4 | D | 0 |  |  |  | ROZPOCET | [6 empty] | 0
48 | K | HZS2221 | Hodinová zúčtovací sazba elektrikář | hod | 24 |  | 0 | CS ÚRS 2015 01 |  |  | základní |  | 0 | 0 | 0 | 0 | 0 | 512 | K | 1 |  |  |  | ROZPOCET | 0 | 0 | 0 | 0 | 0 | 1 | 0 | 512 | -2043328309
| P |  | Poznámka k položce: demontáže elektroinstalace | [15 empty] | P | 1
49 | K | HZS2222 | Hodinová zúčtovací sazba elektrikář odborný | hod | 24 |  | 0 | CS ÚRS 2015 01 |  |  | základní |  | 0 | 0 | 0 | 0 | 0 | 512 | K | 1 |  |  |  | ROZPOCET | 0 | 0 | 0 | 0 | 0 | 1 | 0 | 512 | -31639063
| P |  | Poznámka k položce: trasování stavajích vedení | [15 empty] | P | 1
50 | K | HZS2491 | Hodinová zúčtovací sazba dělník zednických výpomocí | hod | 16 |  | 0 | CS ÚRS 2015 01 |  |  | základní |  | 0 | 0 | 0 | 0 | 0 | 512 | K | 1 |  |  |  | ROZPOCET | 0 | 0 | 0 | 0 | 0 | 1 | 0 | 512 | -1383938168
| P |  | Poznámka k položce: stavební a zednické práce | [15 empty] | P | 1

## 02.7. - Elektroinstalace ...
| List obsahuje: |  | 1) Krycí list soupisu | 2) Rekapitulace |  |  | 3) Soupis prací | Zpět na list: | Rekapitulace zakázky
{93481E0A-5E97-4648-941F-D5301D62BE24}
2
| KRYCÍ LIST SOUPISU | [8 empty] | v --- níže se nacházejí doplnkové a pomocné údaje k sestavám --- v | [8 empty] | False
Zakázka:
Stavební úpravy v ubytovně Podbabská
Objekt:
02 - Přestavba a rekonstrukce sociálních zařízení v 1. NP, 2.NP a 3. NP bloku B
Soupis:
02.7. - Elektroinstalace 2. NP - blok B
| KSO: |  | 801 79 |  |  | CC-CZ:
| Místo: |  | Podbabská 1587/1, Praha 6 |  |  | Datum: | 18.07.2015
| Zadavatel: |  |  |  |  | IČ: | 60460580
|  | Armádní Servisní, příspěvková organizace |  |  |  | DIČ:
| Uchazeč: |  |  |  |  | IČ:
DIČ:
| Projektant: |  |  |  |  | IČ:
|  | Omega project s.r.o., M. Horákové 66/103, Praha 6 |  |  |  | DIČ:
Poznámka:
| Cena bez DPH | [5 empty] | 0
|  |  | Základ daně |  |  | Sazba daně | Výše daně
| DPH | základní | 0 |  |  | 21% | 0
|  | snížená | 0 |  |  | 15% | 0
|  | zákl. přenesená | 0 |  |  | 21% | 0
|  | sníž. přenesená | 0 |  |  | 15% | 0
|  | nulová | 0 |  |  | 0% | 0
| Cena s DPH |  |  | v | CZK |  | 0
REKAPITULACE ČLENĚNÍ SOUPISU PRACÍ
Zakázka:
Stavební úpravy v ubytovně Podbabská
Objekt:
02 - Přestavba a rekonstrukce sociálních zařízení v 1. NP, 2.NP a 3. NP bloku B
Soupis:
02.7. - Elektroinstalace 2. NP - blok B
Místo: |  |  | Podbabská 1587/1, Praha 6 |  |  | Datum: | 18.07.2015
Zadavatel: |  |  | Armádní Servisní, příspěvková organizace |  |  | Projektant: | Omega project s.r.o., M. Horákové 66/103, Praha 6
Uchazeč:
Kód dílu - Popis | [6 empty] | Cena celkem [CZK]
Náklady soupisu celkem | [6 empty] | 0 | [12 empty] | -1
| PSV - Práce a dodávky PSV | [5 empty] | 0
| 742 - Elektromontáže - rozvodný systém | [5 empty] | 0
| 743 - Elektromontáže - hrubá montáž | [5 empty] | 0
| 744 - Elektromontáže - rozvody vodičů měděných | [5 empty] | 0
| 745 - Elektromontáže - rozvody vodičů hliníkových | [5 empty] | 0
| 746 - Elektromontáže - soubory pro vodiče | [5 empty] | 0
| 747 - Elektromontáže - kompletace rozvodů | [5 empty] | 0
| 748 - Elektromontáže - osvětlovací zařízení a svítidla | [5 empty] | 0
| 751 - Vzduchotechnika | [5 empty] | 0
| HZS - Hodinové zúčtovací sazby | [5 empty] | 0
SOUPIS PRACÍ
Zakázka:
Stavební úpravy v ubytovně Podbabská
Objekt:
02 - Přestavba a rekonstrukce sociálních zařízení v 1. NP, 2.NP a 3. NP bloku B
Soupis:
02.7. - Elektroinstalace 2. NP - blok B
Místo: |  |  | Podbabská 1587/1, Praha 6 |  |  | Datum: | 18.07.2015
Zadavatel: |  |  | Armádní Servisní, příspěvková organizace |  |  | Projektant: | Omega project s.r.o., M. Horákové 66/103, Praha 6
Uchazeč:
PČ | Typ | Kód | Popis | MJ | Množství | J.cena [CZK] | Cena celkem [CZK] | Cenová soustava |  | Poznámka | DPH | J. Nh [h] | Nh celkem [h] | J. hmotnost [t] | Hmotnost celkem [t] | J. suť [t] | Suť Celkem [t]
Náklady soupisu celkem | [6 empty] | 0 | [5 empty] | 0 |  | 0.4225 |  | 0 |  | D | -1 | [10 empty] | 0
| D | PSV | Práce a dodávky PSV |  |  |  | 0 | [5 empty] | 0 |  | 0.4225 |  | 0 | 2 | D | 0 |  |  |  | ROZPOCET | [6 empty] | 0
| D | 742 | Elektromontáže - rozvodný systém |  |  |  | 0 | [5 empty] | 0 |  | 0.008 |  | 0 | 2 | D | 1 |  |  |  | ROZPOCET | [6 empty] | 0
1 | K | 742221110 | Montáž rozváděčů litinových, hliníkových nebo plastových sestava do 50 kg | kus | 1 |  | 0 | CS ÚRS 2015 01 |  |  | základní |  | 0 | 0 | 0 | 0 | 0 | 16 | K | 2 |  |  |  | ROZPOCET | 0 | 0 | 0 | 0 | 0 | 1 | 0 | 16 | -1603171629
| P |  | Poznámka k položce: Rozvaděč (RP2B) vč. vybavení DIN lišty, svorkovnice Pe, N, | [15 empty] | P | 2
2 | M | 357116510 | rozvaděč elektroměrový plastový | kus | 1 |  | 0 | CS ÚRS 2015 01 |  |  | základní |  | 0 | 0.008 | 0.008 | 0 | 0 | 32 | M | 2 |  |  |  | ROZPOCET | 0 | 0 | 0 | 0 | 0 | 1 | 0 | 16 | -1267541459
| P |  | Poznámka k položce: Zapuštěný plastový s krytím přístrojů IP30 mod.26 a plnými dveřmi | [15 empty] | P | 2
3 | K | 742996100 | Oživení rozváděče se složitou výstrojí | kus | 2 |  | 0 | CS ÚRS 2015 01 |  |  | základní |  | 0 | 0 | 0 | 0 | 0 | 16 | K | 2 |  |  |  | ROZPOCET | 0 | 0 | 0 | 0 | 0 | 1 | 0 | 16 | -1295036988
| D | 743 | Elektromontáže - hrubá montáž |  |  |  | 0 | [5 empty] | 0 |  | 0.01392 |  | 0 | 2 | D | 1 |  |  |  | ROZPOCET | [6 empty] | 0
4 | K | 743311200 | Montáž lišta a kanálek protahovací šířky do 40 mm | m | 45 |  | 0 | CS ÚRS 2015 01 |  |  | základní |  | 0 | 0 | 0 | 0 | 0 | 16 | K | 2 |  |  |  | ROZPOCET | 0 | 0 | 0 | 0 | 0 | 1 | 0 | 16 | 553718954
5 | M | 345718700 | lišta elektroinstalační protahovací L 40 | m | 45 |  | 0 | CS ÚRS 2015 01 |  |  | základní |  | 0 | 0.00027 | 0.01215 | 0 | 0 | 32 | M | 2 |  |  |  | ROZPOCET | 0 | 0 | 0 | 0 | 0 | 1 | 0 | 16 | 4336961
6 | K | 743411111 | Montáž krabice zapuštěná plastová kruhová typ KU68/2-1902, KO125 | kus | 35 |  | 0 | CS ÚRS 2015 01 |  |  | základní |  | 0 | 0 | 0 | 0 | 0 | 16 | K | 2 |  |  |  | ROZPOCET | 0 | 0 | 0 | 0 | 0 | 1 | 0 | 16 | 1705984585
7 | M | 345715210 | krabice univerzální z PH KU 68/2-1903 | kus | 12 |  | 0 | CS ÚRS 2015 01 |  |  | základní |  | 0 | 9e-05 | 0.00108 | 0 | 0 | 32 | M | 2 |  |  |  | ROZPOCET | 0 | 0 | 0 | 0 | 0 | 1 | 0 | 16 | 1229099500
8 | M | 345715110 | krabice přístrojová instalační KP 68/2 | kus | 23 |  | 0 | CS ÚRS 2015 01 |  |  | základní |  | 0 | 3e-05 | 0.00069 | 0 | 0 | 32 | M | 2 |  |  |  | ROZPOCET | 0 | 0 | 0 | 0 | 0 | 1 | 0 | 16 | 1641141522
9 | K | 743414321 | Montáž rozvodka nástěnná plast čtyřhranná ACIDUR vodič D do 4mm2 | kus | 4 |  | 0 | CS ÚRS 2015 01 |  |  | základní |  | 0 | 0 | 0 | 0 | 0 | 16 | K | 2 |  |  |  | ROZPOCET | 0 | 0 | 0 | 0 | 0 | 1 | 0 | 16 | -2015771041
10 | M | 10.901.740 | AC 6455 Krabice plastové do vlhka | KS | 4 |  | 0 |  |  |  | základní |  | 0 | 0 | 0 | 0 | 0 | 32 | M | 2 |  |  |  | ROZPOCET | 0 | 0 | 0 | 0 | 0 | 1 | 0 | 16 | 2124118595
| P |  | Poznámka k položce: např. Acidur | [15 empty] | P | 2
| D | 744 | Elektromontáže - rozvody vodičů měděných |  |  |  | 0 | [5 empty] | 0 |  | 0.12598 |  | 0 | 2 | D | 1 |  |  |  | ROZPOCET | [6 empty] | 0
11 | K | 744211111 | Montáž vodič Cu izolovaný sk.1 do 1 kV žíla 0,35 až 6 mm2 do stěny | m | 108 |  | 0 | CS ÚRS 2015 01 |  |  | základní |  | 0 | 0 | 0 | 0 | 0 | 16 | K | 2 |  |  |  | ROZPOCET | 0 | 0 | 0 | 0 | 0 | 1 | 0 | 16 | -209106691
| VV |  | 65+43 |  | 108 | [13 empty] | VV | 2 | 2 | -1 | 1 | ROZPOCET
12 | M | 341421560 | vodič silový s Cu jádrem CYA H07 V-K 4 mm2 | m | 65 |  | 0 | CS ÚRS 2015 01 |  |  | základní |  | 0 | 5e-05 | 0.00325 | 0 | 0 | 128 | M | 2 |  |  |  | ROZPOCET | 0 | 0 | 0 | 0 | 0 | 1 | 0 | 128 | -546565257
13 | M | 341421570 | vodič silový s Cu jádrem CYA H07 V-K 6 mm2 | m | 43 |  | 0 | CS ÚRS 2015 01 |  |  | základní |  | 0 | 6e-05 | 0.00258 | 0 | 0 | 128 | M | 2 |  |  |  | ROZPOCET | 0 | 0 | 0 | 0 | 0 | 1 | 0 | 128 | -1314258397
14 | K | 744411220 | Montáž kabel Cu sk.2 do 1 kV do 0,20 kg pod omítku stěn | m | 540 |  | 0 | CS ÚRS 2015 01 |  |  | základní |  | 0 | 0 | 0 | 0 | 0 | 16 | K | 2 |  |  |  | ROZPOCET | 0 | 0 | 0 | 0 | 0 | 1 | 0 | 16 | -1944319140
15 | M | 341110300 | kabel silový s Cu jádrem CYKY - J 3x1,5 mm2 | m | 540 |  | 0 | CS ÚRS 2015 01 |  |  | základní |  | 0 | 0.00012 | 0.0648 | 0 | 0 | 32 | M | 2 |  |  |  | ROZPOCET | 0 | 0 | 0 | 0 | 0 | 1 | 0 | 16 | -855761595
16 | K | 744411230 | Montáž kabel Cu sk.2 do 1 kV do 0,40 kg pod omítku stěn | m | 280 |  | 0 | CS ÚRS 2015 01 |  |  | základní |  | 0 | 0 | 0 | 0 | 0 | 16 | K | 2 |  |  |  | ROZPOCET | 0 | 0 | 0 | 0 | 0 | 1 | 0 | 16 | 132982464
| VV |  | 45+35+200 |  | 280 | [13 empty] | VV | 2 | 2 | -1 | 0 | ROZPOCET
| VV |  | Součet |  | 280 | [13 empty] | VV | 2 | 4 | -1 | 1 | ROZPOCET
17 | M | 341110980 | kabel silový s Cu jádrem CYKY- J 5x4 mm2 | m | 45 |  | 0 | CS ÚRS 2015 01 |  |  | základní |  | 0 | 0.00035 | 0.01575 | 0 | 0 | 32 | M | 2 |  |  |  | ROZPOCET | 0 | 0 | 0 | 0 | 0 | 1 | 0 | 16 | -252417319
18 | M | 341110900 | kabel silový s Cu jádrem CYKY- J 5x1,5 mm2 | m | 35 |  | 0 | CS ÚRS 2015 01 |  |  | základní |  | 0 | 0.00016 | 0.0056 | 0 | 0 | 32 | M | 2 |  |  |  | ROZPOCET | 0 | 0 | 0 | 0 | 0 | 1 | 0 | 16 | -305325165
19 | M | 341110360 | kabel silový s Cu jádrem CYKY- J 3x2,5 mm2 | m | 200 |  | 0 | CS ÚRS 2015 01 |  |  | základní |  | 0 | 0.00017 | 0.034 | 0 | 0 | 32 | M | 2 |  |  |  | ROZPOCET | 0 | 0 | 0 | 0 | 0 | 1 | 0 | 16 | -923161395
| D | 745 | Elektromontáže - rozvody vodičů hliníkových |  |  |  | 0 | [5 empty] | 0 |  | 0 |  | 0 | 2 | D | 1 |  |  |  | ROZPOCET | [6 empty] | 0
20 | K | 745841111 | Montáž a dodávka přípojnice Cu | kus | 1 |  | 0 | CS ÚRS 2015 01 |  |  | základní |  | 0 | 0 | 0 | 0 | 0 | 16 | K | 2 |  |  |  | ROZPOCET | 0 | 0 | 0 | 0 | 0 | 1 | 0 | 16 | -639901972
| D | 746 | Elektromontáže - soubory pro vodiče |  |  |  | 0 | [5 empty] | 0 |  | 0 |  | 0 | 2 | D | 1 |  |  |  | ROZPOCET | [6 empty] | 0
21 | K | 746212110 | Ukončení vodič izolovaný do 2,5 mm2 na svorkovnici | kus | 140 |  | 0 | CS ÚRS 2015 01 |  |  | základní |  | 0 | 0 | 0 | 0 | 0 | 16 | K | 2 |  |  |  | ROZPOCET | 0 | 0 | 0 | 0 | 0 | 1 | 0 | 16 | -866933337
22 | K | 746212130 | Ukončení vodič izolovaný do 6 mm2 na svorkovnici | kus | 40 |  | 0 | CS ÚRS 2015 01 |  |  | základní |  | 0 | 0 | 0 | 0 | 0 | 16 | K | 2 |  |  |  | ROZPOCET | 0 | 0 | 0 | 0 | 0 | 1 | 0 | 16 | -2001087671
| D | 747 | Elektromontáže - kompletace rozvodů |  |  |  | 0 | [5 empty] | 0 |  | 0.00572 |  | 0 | 2 | D | 1 |  |  |  | ROZPOCET | [6 empty] | 0
23 | K | 747111111 | Montáž vypínač nástěnný 1-jednopólový prostředí obyčejné nebo vlhké | kus | 7 |  | 0 | CS ÚRS 2015 01 |  |  | základní |  | 0 | 0 | 0 | 0 | 0 | 16 | K | 2 |  |  |  | ROZPOCET | 0 | 0 | 0 | 0 | 0 | 1 | 0 | 16 | 1655013220
24 | M | 345355150 | spínač jednopólový 10A bílý | kus | 7 |  | 0 | CS ÚRS 2015 01 |  |  | základní |  | 0 | 5e-05 | 0.00035 | 0 | 0 | 32 | M | 2 |  |  |  | ROZPOCET | 0 | 0 | 0 | 0 | 0 | 1 | 0 | 16 | 1696316794
25 | K | 747111125 | Montáž přepínač nástěnný 5-sériový prostředí obyčejné nebo vlhké | kus | 2 |  | 0 | CS ÚRS 2015 01 |  |  | základní |  | 0 | 0 | 0 | 0 | 0 | 16 | K | 2 |  |  |  | ROZPOCET | 0 | 0 | 0 | 0 | 0 | 1 | 0 | 16 | -106674330
26 | M | 345355750 | spínač řazení 5 10A bílý | kus | 2 |  | 0 | CS ÚRS 2015 01 |  |  | základní |  | 0 | 5e-05 | 0.0001 | 0 | 0 | 32 | M | 2 |  |  |  | ROZPOCET | 0 | 0 | 0 | 0 | 0 | 1 | 0 | 16 | 959028282
27 | K | 747111126 | Montáž přepínač nástěnný 6-střídavý prostředí obyčejné nebo vlhké | kus | 4 |  | 0 | CS ÚRS 2015 01 |  |  | základní |  | 0 | 0 | 0 | 0 | 0 | 16 | K | 2 |  |  |  | ROZPOCET | 0 | 0 | 0 | 0 | 0 | 1 | 0 | 16 | 1287745550
28 | M | 345355550 | spínač řazení 6 10A bílý | kus | 4 |  | 0 | CS ÚRS 2015 01 |  |  | základní |  | 0 | 5e-05 | 0.0002 | 0 | 0 | 32 | M | 2 |  |  |  | ROZPOCET | 0 | 0 | 0 | 0 | 0 | 1 | 0 | 16 | -1539658016
29 | K | 747161060 | Montáž zásuvka chráněná bezšroubové připojení v krabici 2P+PE dvojí zapojení prostř. základní,vlhké | kus | 5 |  | 0 | CS ÚRS 2015 01 |  |  | základní |  | 0 | 0 | 0 | 0 | 0 | 16 | K | 2 |  |  |  | ROZPOCET | 0 | 0 | 0 | 0 | 0 | 1 | 0 | 16 | 74750100
30 | M | 345551230 | zásuvka 2násobná 16A bílá | kus | 5 |  | 0 | CS ÚRS 2015 01 |  |  | základní |  | 0 | 6e-05 | 0.0003 | 0 | 0 | 32 | M | 2 |  |  |  | ROZPOCET | 0 | 0 | 0 | 0 | 0 | 1 | 0 | 16 | -802740188
31 | K | 747231150 | Montáž jistič jednopólový nn do 25 A ve skříni | kus | 8 |  | 0 | CS ÚRS 2015 01 |  |  | základní |  | 0 | 0 | 0 | 0 | 0 | 16 | K | 2 |  |  |  | ROZPOCET | 0 | 0 | 0 | 0 | 0 | 1 | 0 | 16 | 1739407918
| VV |  | 6+2 |  | 8 | [13 empty] | VV | 2 | 2 | -1 | 0 | ROZPOCET
| VV |  | Součet |  | 8 | [13 empty] | VV | 2 | 4 | -1 | 1 | ROZPOCET
32 | M | 358221090 | jistič 1pólový-charakteristika B LPN (LSN) 10B/1 | kus | 2 |  | 0 | CS ÚRS 2015 01 |  |  | základní |  | 0 | 0.0004 | 0.0008 | 0 | 0 | 32 | M | 2 |  |  |  | ROZPOCET | 0 | 0 | 0 | 0 | 0 | 1 | 0 | 16 | -519869095
33 | M | 358221110 | jistič 1pólový-charakteristika B LPN (LSN) 16B/1 | kus | 6 |  | 0 | CS ÚRS 2015 01 |  |  | základní |  | 0 | 0.0004 | 0.0024 | 0 | 0 | 32 | M | 2 |  |  |  | ROZPOCET | 0 | 0 | 0 | 0 | 0 | 1 | 0 | 16 | 620285943
34 | K | 747233150 | Montáž jistič třípólový nn do 25 A ve skříni | kus | 1 |  | 0 | CS ÚRS 2015 01 |  |  | základní |  | 0 | 0 | 0 | 0 | 0 | 16 | K | 2 |  |  |  | ROZPOCET | 0 | 0 | 0 | 0 | 0 | 1 | 0 | 16 | 175801483
| P |  | Poznámka k položce: DO patrového rozvadeče RP03, (RP02) | [15 empty] | P | 2
35 | M | 10.060.906 | jistič 20B/3 PL7 | KS | 1 |  | 0 |  |  |  | základní |  | 0 | 0 | 0 | 0 | 0 | 32 | M | 2 |  |  |  | ROZPOCET | 0 | 0 | 0 | 0 | 0 | 1 | 0 | 16 | -1943973556
36 | K | 747240113 | Montáž proudových chráničů dvoupólových nn do 25 A ve skříni | kus | 1 |  | 0 | CS ÚRS 2015 01 |  |  | základní |  | 0 | 0 | 0 | 0 | 0 | 16 | K | 2 |  |  |  | ROZPOCET | 0 | 0 | 0 | 0 | 0 | 1 | 0 | 16 | 1657465390
37 | M | 358892160 | chránič proudový 4pólový OFI 40/4/300 typ AC | kus | 1 |  | 0 | CS ÚRS 2015 01 |  |  | základní |  | 0 | 0.00047 | 0.00047 | 0 | 0 | 32 | M | 2 |  |  |  | ROZPOCET | 0 | 0 | 0 | 0 | 0 | 1 | 0 | 16 | 1609915374
38 | K | 747251131 | Montáž svodiče přepětí nn 3.stupeň jednopólových jednodílných na DIN lištu | kus | 1 |  | 0 | CS ÚRS 2015 01 |  |  | základní |  | 0 | 0 | 0 | 0 | 0 | 16 | K | 2 |  |  |  | ROZPOCET | 0 | 0 | 0 | 0 | 0 | 1 | 0 | 16 | 2099205762
39 | M | 358895170 | hlavní vypínač Z-SE 40/3A | kus | 1 |  | 0 | CS ÚRS 2015 01 |  |  | základní |  | 0 | 5e-05 | 5e-05 | 0 | 0 | 32 | M | 2 |  |  |  | ROZPOCET | 0 | 0 | 0 | 0 | 0 | 1 | 0 | 16 | -1506474510
40 | K | 747523410 | Montáž relé pomocné ventilátorové | kus | 7 |  | 0 | CS ÚRS 2015 01 |  |  | základní |  | 0 | 0 | 0 | 0 | 0 | 16 | K | 2 |  |  |  | ROZPOCET | 0 | 0 | 0 | 0 | 0 | 1 | 0 | 16 | 913908696
41 | M | 358351000.R01 | relé pro ventilátory | kus | 7 |  | 0 |  |  |  | základní |  | 0 | 0.00015 | 0.00105 | 0 | 0 | 32 | M | 2 |  |  |  | ROZPOCET | 0 | 0 | 0 | 0 | 0 | 1 | 0 | 16 | -1369065006
| D | 748 | Elektromontáže - osvětlovací zařízení a svítidla |  |  |  | 0 | [5 empty] | 0 |  | 0.2658 |  | 0 | 2 | D | 1 |  |  |  | ROZPOCET | [6 empty] | 0
42 | K | 748121215 | Montáž svítidlo nouzové | kus | 3 |  | 0 |  |  |  | základní |  | 0 | 0 | 0 | 0 | 0 | 16 | K | 2 |  |  |  | ROZPOCET | 0 | 0 | 0 | 0 | 0 | 1 | 0 | 16 | 356003472
43 | M | 348584090 | svítidlo nouzové do a vl. AKU s piktogramem 8W/1 h | kus | 3 |  | 0 |  |  |  | základní |  | 0 | 0.0046 | 0.0138 | 0 | 0 | 32 | M | 2 |  |  |  | ROZPOCET | 0 | 0 | 0 | 0 | 0 | 1 | 0 | 16 | 920163507
44 | K | 748122114 | Montáž svítidlo zářivkové průmyslové stropní přisazené 2 zdroje s krytem | kus | 30 |  | 0 | CS ÚRS 2015 01 |  |  | základní |  | 0 | 0 | 0 | 0 | 0 | 16 | K | 2 |  |  |  | ROZPOCET | 0 | 0 | 0 | 0 | 0 | 1 | 0 | 16 | -1764542775
45 | M | 348144110 | svítidlo přisazené zářivkové F 2x32 W včetně sv. zdrojů 840 | kus | 30 |  | 0 | CS ÚRS 2015 01 |  |  | základní |  | 0 | 0.0084 | 0.252 | 0 | 0 | 32 | M | 2 |  |  |  | ROZPOCET | 0 | 0 | 0 | 0 | 0 | 1 | 0 | 16 | 1074053366
| D | 751 | Vzduchotechnika |  |  |  | 0 | [5 empty] | 0 |  | 0.00308 |  | 0 | 2 | D | 1 |  |  |  | ROZPOCET | [6 empty] | 0
46 | K | 751111011 | Mtž vent ax ntl nástěnného základního D do 100 mm | kus | 7 |  | 0 | CS ÚRS 2015 01 |  |  | základní |  | 0 | 0 | 0 | 0 | 0 | 16 | K | 2 |  |  |  | ROZPOCET | 0 | 0 | 0 | 0 | 0 | 1 | 0 | 16 | 667304819
47 | M | 429141410.R01 | ventilátor axiální k montáži na stěnu, skříň z plastu - koupelnový a klapkou | kus | 7 |  | 0 |  |  |  | základní |  | 0 | 0.00044 | 0.00308 | 0 | 0 | 32 | M | 2 |  |  |  | ROZPOCET | 0 | 0 | 0 | 0 | 0 | 1 | 0 | 16 | 1811405140
| D | HZS | Hodinové zúčtovací sazby |  |  |  | 0 | [5 empty] | 0 |  | 0 |  | 0 | 4 | D | 0 |  |  |  | ROZPOCET | [6 empty] | 0
48 | K | HZS2221 | Hodinová zúčtovací sazba elektrikář | hod | 24 |  | 0 | CS ÚRS 2015 01 |  |  | základní |  | 0 | 0 | 0 | 0 | 0 | 512 | K | 1 |  |  |  | ROZPOCET | 0 | 0 | 0 | 0 | 0 | 1 | 0 | 512 | -2043328309
| P |  | Poznámka k položce: demontáže elektroinstalace | [15 empty] | P | 1
49 | K | HZS2222 | Hodinová zúčtovací sazba elektrikář odborný | hod | 24 |  | 0 | CS ÚRS 2015 01 |  |  | základní |  | 0 | 0 | 0 | 0 | 0 | 512 | K | 1 |  |  |  | ROZPOCET | 0 | 0 | 0 | 0 | 0 | 1 | 0 | 512 | -31639063
| P |  | Poznámka k položce: trasování stavajích vedení | [15 empty] | P | 1
50 | K | HZS2491 | Hodinová zúčtovací sazba dělník zednických výpomocí | hod | 16 |  | 0 | CS ÚRS 2015 01 |  |  | základní |  | 0 | 0 | 0 | 0 | 0 | 512 | K | 1 |  |  |  | ROZPOCET | 0 | 0 | 0 | 0 | 0 | 1 | 0 | 512 | -1383938168
| P |  | Poznámka k položce: stavební a zednické práce | [15 empty] | P | 1

## 02.8. - Elektroinstalace ...
| List obsahuje: |  | 1) Krycí list soupisu | 2) Rekapitulace |  |  | 3) Soupis prací | Zpět na list: | Rekapitulace zakázky
{DDF82685-A0A9-4884-817A-6A0CD04C4513}
2
| KRYCÍ LIST SOUPISU | [8 empty] | v --- níže se nacházejí doplnkové a pomocné údaje k sestavám --- v | [8 empty] | False
Zakázka:
Stavební úpravy v ubytovně Podbabská
Objekt:
02 - Přestavba a rekonstrukce sociálních zařízení v 1. NP, 2.NP a 3. NP bloku B
Soupis:
02.8. - Elektroinstalace 3. NP - blok B
| KSO: |  | 801 79 |  |  | CC-CZ:
| Místo: |  | Podbabská 1587/1, Praha 6 |  |  | Datum: | 18.07.2015
| Zadavatel: |  |  |  |  | IČ: | 60460580
|  | Armádní Servisní, příspěvková organizace |  |  |  | DIČ:
| Uchazeč: |  |  |  |  | IČ:
DIČ:
| Projektant: |  |  |  |  | IČ:
|  | Omega project s.r.o., M. Horákové 66/103, Praha 6 |  |  |  | DIČ:
Poznámka:
| Cena bez DPH | [5 empty] | 0
|  |  | Základ daně |  |  | Sazba daně | Výše daně
| DPH | základní | 0 |  |  | 21% | 0
|  | snížená | 0 |  |  | 15% | 0
|  | zákl. přenesená | 0 |  |  | 21% | 0
|  | sníž. přenesená | 0 |  |  | 15% | 0
|  | nulová | 0 |  |  | 0% | 0
| Cena s DPH |  |  | v | CZK |  | 0
REKAPITULACE ČLENĚNÍ SOUPISU PRACÍ
Zakázka:
Stavební úpravy v ubytovně Podbabská
Objekt:
02 - Přestavba a rekonstrukce sociálních zařízení v 1. NP, 2.NP a 3. NP bloku B
Soupis:
02.8. - Elektroinstalace 3. NP - blok B
Místo: |  |  | Podbabská 1587/1, Praha 6 |  |  | Datum: | 18.07.2015
Zadavatel: |  |  | Armádní Servisní, příspěvková organizace |  |  | Projektant: | Omega project s.r.o., M. Horákové 66/103, Praha 6
Uchazeč:
Kód dílu - Popis | [6 empty] | Cena celkem [CZK]
Náklady soupisu celkem | [6 empty] | 0 | [12 empty] | -1
| PSV - Práce a dodávky PSV | [5 empty] | 0
| 742 - Elektromontáže - rozvodný systém | [5 empty] | 0
| 743 - Elektromontáže - hrubá montáž | [5 empty] | 0
| 744 - Elektromontáže - rozvody vodičů měděných | [5 empty] | 0
| 745 - Elektromontáže - rozvody vodičů hliníkových | [5 empty] | 0
| 746 - Elektromontáže - soubory pro vodiče | [5 empty] | 0
| 747 - Elektromontáže - kompletace rozvodů | [5 empty] | 0
| 748 - Elektromontáže - osvětlovací zařízení a svítidla | [5 empty] | 0
| 751 - Vzduchotechnika | [5 empty] | 0
| HZS - Hodinové zúčtovací sazby | [5 empty] | 0
SOUPIS PRACÍ
Zakázka:
Stavební úpravy v ubytovně Podbabská
Objekt:
02 - Přestavba a rekonstrukce sociálních zařízení v 1. NP, 2.NP a 3. NP bloku B
Soupis:
02.8. - Elektroinstalace 3. NP - blok B
Místo: |  |  | Podbabská 1587/1, Praha 6 |  |  | Datum: | 18.07.2015
Zadavatel: |  |  | Armádní Servisní, příspěvková organizace |  |  | Projektant: | Omega project s.r.o., M. Horákové 66/103, Praha 6
Uchazeč:
PČ | Typ | Kód | Popis | MJ | Množství | J.cena [CZK] | Cena celkem [CZK] | Cenová soustava |  | Poznámka | DPH | J. Nh [h] | Nh celkem [h] | J. hmotnost [t] | Hmotnost celkem [t] | J. suť [t] | Suť Celkem [t]
Náklady soupisu celkem | [6 empty] | 0 | [5 empty] | 0 |  | 0.4225 |  | 0 |  | D | -1 | [10 empty] | 0
| D | PSV | Práce a dodávky PSV |  |  |  | 0 | [5 empty] | 0 |  | 0.4225 |  | 0 | 2 | D | 0 |  |  |  | ROZPOCET | [6 empty] | 0
| D | 742 | Elektromontáže - rozvodný systém |  |  |  | 0 | [5 empty] | 0 |  | 0.008 |  | 0 | 2 | D | 1 |  |  |  | ROZPOCET | [6 empty] | 0
1 | K | 742221110 | Montáž rozváděčů litinových, hliníkových nebo plastových sestava do 50 kg | kus | 1 |  | 0 | CS ÚRS 2015 01 |  |  | základní |  | 0 | 0 | 0 | 0 | 0 | 16 | K | 2 |  |  |  | ROZPOCET | 0 | 0 | 0 | 0 | 0 | 1 | 0 | 16 | -1603171629
| P |  | Poznámka k položce: Rozvaděč (RP3B) vč. vybavení DIN lišty, svorkovnice Pe, N, | [15 empty] | P | 2
2 | M | 357116510 | rozvaděč elektroměrový plastový | kus | 1 |  | 0 | CS ÚRS 2015 01 |  |  | základní |  | 0 | 0.008 | 0.008 | 0 | 0 | 32 | M | 2 |  |  |  | ROZPOCET | 0 | 0 | 0 | 0 | 0 | 1 | 0 | 16 | -1267541459
| P |  | Poznámka k položce: Zapuštěný plastový s krytím přístrojů IP30 mod.26 a plnými dveřmi | [15 empty] | P | 2
3 | K | 742996100 | Oživení rozváděče se složitou výstrojí | kus | 2 |  | 0 | CS ÚRS 2015 01 |  |  | základní |  | 0 | 0 | 0 | 0 | 0 | 16 | K | 2 |  |  |  | ROZPOCET | 0 | 0 | 0 | 0 | 0 | 1 | 0 | 16 | -1295036988
| D | 743 | Elektromontáže - hrubá montáž |  |  |  | 0 | [5 empty] | 0 |  | 0.01392 |  | 0 | 2 | D | 1 |  |  |  | ROZPOCET | [6 empty] | 0
4 | K | 743311200 | Montáž lišta a kanálek protahovací šířky do 40 mm | m | 45 |  | 0 | CS ÚRS 2015 01 |  |  | základní |  | 0 | 0 | 0 | 0 | 0 | 16 | K | 2 |  |  |  | ROZPOCET | 0 | 0 | 0 | 0 | 0 | 1 | 0 | 16 | 553718954
5 | M | 345718700 | lišta elektroinstalační protahovací L 40 | m | 45 |  | 0 | CS ÚRS 2015 01 |  |  | základní |  | 0 | 0.00027 | 0.01215 | 0 | 0 | 32 | M | 2 |  |  |  | ROZPOCET | 0 | 0 | 0 | 0 | 0 | 1 | 0 | 16 | 4336961
6 | K | 743411111 | Montáž krabice zapuštěná plastová kruhová typ KU68/2-1902, KO125 | kus | 35 |  | 0 | CS ÚRS 2015 01 |  |  | základní |  | 0 | 0 | 0 | 0 | 0 | 16 | K | 2 |  |  |  | ROZPOCET | 0 | 0 | 0 | 0 | 0 | 1 | 0 | 16 | 1705984585
7 | M | 345715210 | krabice univerzální z PH KU 68/2-1903 | kus | 12 |  | 0 | CS ÚRS 2015 01 |  |  | základní |  | 0 | 9e-05 | 0.00108 | 0 | 0 | 32 | M | 2 |  |  |  | ROZPOCET | 0 | 0 | 0 | 0 | 0 | 1 | 0 | 16 | 1229099500
8 | M | 345715110 | krabice přístrojová instalační KP 68/2 | kus | 23 |  | 0 | CS ÚRS 2015 01 |  |  | základní |  | 0 | 3e-05 | 0.00069 | 0 | 0 | 32 | M | 2 |  |  |  | ROZPOCET | 0 | 0 | 0 | 0 | 0 | 1 | 0 | 16 | 1641141522
9 | K | 743414321 | Montáž rozvodka nástěnná plast čtyřhranná ACIDUR vodič D do 4mm2 | kus | 4 |  | 0 | CS ÚRS 2015 01 |  |  | základní |  | 0 | 0 | 0 | 0 | 0 | 16 | K | 2 |  |  |  | ROZPOCET | 0 | 0 | 0 | 0 | 0 | 1 | 0 | 16 | -2015771041
10 | M | 10.901.740 | AC 6455 Krabice plastové do vlhka | KS | 4 |  | 0 |  |  |  | základní |  | 0 | 0 | 0 | 0 | 0 | 32 | M | 2 |  |  |  | ROZPOCET | 0 | 0 | 0 | 0 | 0 | 1 | 0 | 16 | 2124118595
| P |  | Poznámka k položce: např. Acidur | [15 empty] | P | 2
| D | 744 | Elektromontáže - rozvody vodičů měděných |  |  |  | 0 | [5 empty] | 0 |  | 0.12598 |  | 0 | 2 | D | 1 |  |  |  | ROZPOCET | [6 empty] | 0
11 | K | 744211111 | Montáž vodič Cu izolovaný sk.1 do 1 kV žíla 0,35 až 6 mm2 do stěny | m | 108 |  | 0 | CS ÚRS 2015 01 |  |  | základní |  | 0 | 0 | 0 | 0 | 0 | 16 | K | 2 |  |  |  | ROZPOCET | 0 | 0 | 0 | 0 | 0 | 1 | 0 | 16 | -209106691
| VV |  | 65+43 |  | 108 | [13 empty] | VV | 2 | 2 | -1 | 1 | ROZPOCET
12 | M | 341421560 | vodič silový s Cu jádrem CYA H07 V-K 4 mm2 | m | 65 |  | 0 | CS ÚRS 2015 01 |  |  | základní |  | 0 | 5e-05 | 0.00325 | 0 | 0 | 128 | M | 2 |  |  |  | ROZPOCET | 0 | 0 | 0 | 0 | 0 | 1 | 0 | 128 | -546565257
13 | M | 341421570 | vodič silový s Cu jádrem CYA H07 V-K 6 mm2 | m | 43 |  | 0 | CS ÚRS 2015 01 |  |  | základní |  | 0 | 6e-05 | 0.00258 | 0 | 0 | 128 | M | 2 |  |  |  | ROZPOCET | 0 | 0 | 0 | 0 | 0 | 1 | 0 | 128 | -1314258397
14 | K | 744411220 | Montáž kabel Cu sk.2 do 1 kV do 0,20 kg pod omítku stěn | m | 540 |  | 0 | CS ÚRS 2015 01 |  |  | základní |  | 0 | 0 | 0 | 0 | 0 | 16 | K | 2 |  |  |  | ROZPOCET | 0 | 0 | 0 | 0 | 0 | 1 | 0 | 16 | -1944319140
15 | M | 341110300 | kabel silový s Cu jádrem CYKY - J 3x1,5 mm2 | m | 540 |  | 0 | CS ÚRS 2015 01 |  |  | základní |  | 0 | 0.00012 | 0.0648 | 0 | 0 | 32 | M | 2 |  |  |  | ROZPOCET | 0 | 0 | 0 | 0 | 0 | 1 | 0 | 16 | -855761595
16 | K | 744411230 | Montáž kabel Cu sk.2 do 1 kV do 0,40 kg pod omítku stěn | m | 280 |  | 0 | CS ÚRS 2015 01 |  |  | základní |  | 0 | 0 | 0 | 0 | 0 | 16 | K | 2 |  |  |  | ROZPOCET | 0 | 0 | 0 | 0 | 0 | 1 | 0 | 16 | 132982464
| VV |  | 45+35+200 |  | 280 | [13 empty] | VV | 2 | 2 | -1 | 0 | ROZPOCET
| VV |  | Součet |  | 280 | [13 empty] | VV | 2 | 4 | -1 | 1 | ROZPOCET
17 | M | 341110980 | kabel silový s Cu jádrem CYKY- J 5x4 mm2 | m | 45 |  | 0 | CS ÚRS 2015 01 |  |  | základní |  | 0 | 0.00035 | 0.01575 | 0 | 0 | 32 | M | 2 |  |  |  | ROZPOCET | 0 | 0 | 0 | 0 | 0 | 1 | 0 | 16 | -252417319
18 | M | 341110900 | kabel silový s Cu jádrem CYKY- J 5x1,5 mm2 | m | 35 |  | 0 | CS ÚRS 2015 01 |  |  | základní |  | 0 | 0.00016 | 0.0056 | 0 | 0 | 32 | M | 2 |  |  |  | ROZPOCET | 0 | 0 | 0 | 0 | 0 | 1 | 0 | 16 | -305325165
19 | M | 341110360 | kabel silový s Cu jádrem CYKY- J 3x2,5 mm2 | m | 200 |  | 0 | CS ÚRS 2015 01 |  |  | základní |  | 0 | 0.00017 | 0.034 | 0 | 0 | 32 | M | 2 |  |  |  | ROZPOCET | 0 | 0 | 0 | 0 | 0 | 1 | 0 | 16 | -923161395
| D | 745 | Elektromontáže - rozvody vodičů hliníkových |  |  |  | 0 | [5 empty] | 0 |  | 0 |  | 0 | 2 | D | 1 |  |  |  | ROZPOCET | [6 empty] | 0
20 | K | 745841111 | Montáž a dodávka přípojnice Cu | kus | 1 |  | 0 | CS ÚRS 2015 01 |  |  | základní |  | 0 | 0 | 0 | 0 | 0 | 16 | K | 2 |  |  |  | ROZPOCET | 0 | 0 | 0 | 0 | 0 | 1 | 0 | 16 | -639901972
| D | 746 | Elektromontáže - soubory pro vodiče |  |  |  | 0 | [5 empty] | 0 |  | 0 |  | 0 | 2 | D | 1 |  |  |  | ROZPOCET | [6 empty] | 0
21 | K | 746212110 | Ukončení vodič izolovaný do 2,5 mm2 na svorkovnici | kus | 140 |  | 0 | CS ÚRS 2015 01 |  |  | základní |  | 0 | 0 | 0 | 0 | 0 | 16 | K | 2 |  |  |  | ROZPOCET | 0 | 0 | 0 | 0 | 0 | 1 | 0 | 16 | -866933337
22 | K | 746212130 | Ukončení vodič izolovaný do 6 mm2 na svorkovnici | kus | 40 |  | 0 | CS ÚRS 2015 01 |  |  | základní |  | 0 | 0 | 0 | 0 | 0 | 16 | K | 2 |  |  |  | ROZPOCET | 0 | 0 | 0 | 0 | 0 | 1 | 0 | 16 | -2001087671
| D | 747 | Elektromontáže - kompletace rozvodů |  |  |  | 0 | [5 empty] | 0 |  | 0.00572 |  | 0 | 2 | D | 1 |  |  |  | ROZPOCET | [6 empty] | 0
23 | K | 747111111 | Montáž vypínač nástěnný 1-jednopólový prostředí obyčejné nebo vlhké | kus | 7 |  | 0 | CS ÚRS 2015 01 |  |  | základní |  | 0 | 0 | 0 | 0 | 0 | 16 | K | 2 |  |  |  | ROZPOCET | 0 | 0 | 0 | 0 | 0 | 1 | 0 | 16 | 1655013220
24 | M | 345355150 | spínač jednopólový 10A bílý | kus | 7 |  | 0 | CS ÚRS 2015 01 |  |  | základní |  | 0 | 5e-05 | 0.00035 | 0 | 0 | 32 | M | 2 |  |  |  | ROZPOCET | 0 | 0 | 0 | 0 | 0 | 1 | 0 | 16 | 1696316794
25 | K | 747111125 | Montáž přepínač nástěnný 5-sériový prostředí obyčejné nebo vlhké | kus | 2 |  | 0 | CS ÚRS 2015 01 |  |  | základní |  | 0 | 0 | 0 | 0 | 0 | 16 | K | 2 |  |  |  | ROZPOCET | 0 | 0 | 0 | 0 | 0 | 1 | 0 | 16 | -106674330
26 | M | 345355750 | spínač řazení 5 10A bílý | kus | 2 |  | 0 | CS ÚRS 2015 01 |  |  | základní |  | 0 | 5e-05 | 0.0001 | 0 | 0 | 32 | M | 2 |  |  |  | ROZPOCET | 0 | 0 | 0 | 0 | 0 | 1 | 0 | 16 | 959028282
27 | K | 747111126 | Montáž přepínač nástěnný 6-střídavý prostředí obyčejné nebo vlhké | kus | 4 |  | 0 | CS ÚRS 2015 01 |  |  | základní |  | 0 | 0 | 0 | 0 | 0 | 16 | K | 2 |  |  |  | ROZPOCET | 0 | 0 | 0 | 0 | 0 | 1 | 0 | 16 | 1287745550
28 | M | 345355550 | spínač řazení 6 10A bílý | kus | 4 |  | 0 | CS ÚRS 2015 01 |  |  | základní |  | 0 | 5e-05 | 0.0002 | 0 | 0 | 32 | M | 2 |  |  |  | ROZPOCET | 0 | 0 | 0 | 0 | 0 | 1 | 0 | 16 | -1539658016
29 | K | 747161060 | Montáž zásuvka chráněná bezšroubové připojení v krabici 2P+PE dvojí zapojení prostř. základní,vlhké | kus | 5 |  | 0 | CS ÚRS 2015 01 |  |  | základní |  | 0 | 0 | 0 | 0 | 0 | 16 | K | 2 |  |  |  | ROZPOCET | 0 | 0 | 0 | 0 | 0 | 1 | 0 | 16 | 74750100
30 | M | 345551230 | zásuvka 2násobná 16A bílá | kus | 5 |  | 0 | CS ÚRS 2015 01 |  |  | základní |  | 0 | 6e-05 | 0.0003 | 0 | 0 | 32 | M | 2 |  |  |  | ROZPOCET | 0 | 0 | 0 | 0 | 0 | 1 | 0 | 16 | -802740188
31 | K | 747231150 | Montáž jistič jednopólový nn do 25 A ve skříni | kus | 8 |  | 0 | CS ÚRS 2015 01 |  |  | základní |  | 0 | 0 | 0 | 0 | 0 | 16 | K | 2 |  |  |  | ROZPOCET | 0 | 0 | 0 | 0 | 0 | 1 | 0 | 16 | 1739407918
| VV |  | 6+2 |  | 8 | [13 empty] | VV | 2 | 2 | -1 | 0 | ROZPOCET
| VV |  | Součet |  | 8 | [13 empty] | VV | 2 | 4 | -1 | 1 | ROZPOCET
32 | M | 358221090 | jistič 1pólový-charakteristika B LPN (LSN) 10B/1 | kus | 2 |  | 0 | CS ÚRS 2015 01 |  |  | základní |  | 0 | 0.0004 | 0.0008 | 0 | 0 | 32 | M | 2 |  |  |  | ROZPOCET | 0 | 0 | 0 | 0 | 0 | 1 | 0 | 16 | -519869095
33 | M | 358221110 | jistič 1pólový-charakteristika B LPN (LSN) 16B/1 | kus | 6 |  | 0 | CS ÚRS 2015 01 |  |  | základní |  | 0 | 0.0004 | 0.0024 | 0 | 0 | 32 | M | 2 |  |  |  | ROZPOCET | 0 | 0 | 0 | 0 | 0 | 1 | 0 | 16 | 620285943
34 | K | 747233150 | Montáž jistič třípólový nn do 25 A ve skříni | kus | 1 |  | 0 | CS ÚRS 2015 01 |  |  | základní |  | 0 | 0 | 0 | 0 | 0 | 16 | K | 2 |  |  |  | ROZPOCET | 0 | 0 | 0 | 0 | 0 | 1 | 0 | 16 | 175801483
| P |  | Poznámka k položce: DO patrového rozvadeče RP03, (RP02) | [15 empty] | P | 2
35 | M | 10.060.906 | jistič 20B/3 PL7 | KS | 1 |  | 0 |  |  |  | základní |  | 0 | 0 | 0 | 0 | 0 | 32 | M | 2 |  |  |  | ROZPOCET | 0 | 0 | 0 | 0 | 0 | 1 | 0 | 16 | -1943973556
36 | K | 747240113 | Montáž proudových chráničů dvoupólových nn do 25 A ve skříni | kus | 1 |  | 0 | CS ÚRS 2015 01 |  |  | základní |  | 0 | 0 | 0 | 0 | 0 | 16 | K | 2 |  |  |  | ROZPOCET | 0 | 0 | 0 | 0 | 0 | 1 | 0 | 16 | 1657465390
37 | M | 358892160 | chránič proudový 4pólový OFI 40/4/300 typ AC | kus | 1 |  | 0 | CS ÚRS 2015 01 |  |  | základní |  | 0 | 0.00047 | 0.00047 | 0 | 0 | 32 | M | 2 |  |  |  | ROZPOCET | 0 | 0 | 0 | 0 | 0 | 1 | 0 | 16 | 1609915374
38 | K | 747251131 | Montáž svodiče přepětí nn 3.stupeň jednopólových jednodílných na DIN lištu | kus | 1 |  | 0 | CS ÚRS 2015 01 |  |  | základní |  | 0 | 0 | 0 | 0 | 0 | 16 | K | 2 |  |  |  | ROZPOCET | 0 | 0 | 0 | 0 | 0 | 1 | 0 | 16 | 2099205762
39 | M | 358895170 | hlavní vypínač Z-SE 40/3A | kus | 1 |  | 0 | CS ÚRS 2015 01 |  |  | základní |  | 0 | 5e-05 | 5e-05 | 0 | 0 | 32 | M | 2 |  |  |  | ROZPOCET | 0 | 0 | 0 | 0 | 0 | 1 | 0 | 16 | -1506474510
40 | K | 747523410 | Montáž relé pomocné ventilátorové | kus | 7 |  | 0 | CS ÚRS 2015 01 |  |  | základní |  | 0 | 0 | 0 | 0 | 0 | 16 | K | 2 |  |  |  | ROZPOCET | 0 | 0 | 0 | 0 | 0 | 1 | 0 | 16 | 913908696
41 | M | 358351000.R01 | relé pro ventilátory | kus | 7 |  | 0 |  |  |  | základní |  | 0 | 0.00015 | 0.00105 | 0 | 0 | 32 | M | 2 |  |  |  | ROZPOCET | 0 | 0 | 0 | 0 | 0 | 1 | 0 | 16 | -1369065006
| D | 748 | Elektromontáže - osvětlovací zařízení a svítidla |  |  |  | 0 | [5 empty] | 0 |  | 0.2658 |  | 0 | 2 | D | 1 |  |  |  | ROZPOCET | [6 empty] | 0
42 | K | 748121215 | Montáž svítidlo nouzové | kus | 3 |  | 0 |  |  |  | základní |  | 0 | 0 | 0 | 0 | 0 | 16 | K | 2 |  |  |  | ROZPOCET | 0 | 0 | 0 | 0 | 0 | 1 | 0 | 16 | 356003472
43 | M | 348584090 | svítidlo nouzové do a vl. AKU s piktogramem 8W/1 h | kus | 3 |  | 0 |  |  |  | základní |  | 0 | 0.0046 | 0.0138 | 0 | 0 | 32 | M | 2 |  |  |  | ROZPOCET | 0 | 0 | 0 | 0 | 0 | 1 | 0 | 16 | 920163507
44 | K | 748122114 | Montáž svítidlo zářivkové průmyslové stropní přisazené 2 zdroje s krytem | kus | 30 |  | 0 | CS ÚRS 2015 01 |  |  | základní |  | 0 | 0 | 0 | 0 | 0 | 16 | K | 2 |  |  |  | ROZPOCET | 0 | 0 | 0 | 0 | 0 | 1 | 0 | 16 | -1764542775
45 | M | 348144110 | svítidlo přisazené zářivkové F 2x32 W včetně sv. zdrojů 840 | kus | 30 |  | 0 | CS ÚRS 2015 01 |  |  | základní |  | 0 | 0.0084 | 0.252 | 0 | 0 | 32 | M | 2 |  |  |  | ROZPOCET | 0 | 0 | 0 | 0 | 0 | 1 | 0 | 16 | 1074053366
| D | 751 | Vzduchotechnika |  |  |  | 0 | [5 empty] | 0 |  | 0.00308 |  | 0 | 2 | D | 1 |  |  |  | ROZPOCET | [6 empty] | 0
46 | K | 751111011 | Mtž vent ax ntl nástěnného základního D do 100 mm | kus | 7 |  | 0 | CS ÚRS 2015 01 |  |  | základní |  | 0 | 0 | 0 | 0 | 0 | 16 | K | 2 |  |  |  | ROZPOCET | 0 | 0 | 0 | 0 | 0 | 1 | 0 | 16 | 667304819
47 | M | 429141410.R01 | ventilátor axiální k montáži na stěnu, skříň z plastu - koupelnový a klapkou | kus | 7 |  | 0 |  |  |  | základní |  | 0 | 0.00044 | 0.00308 | 0 | 0 | 32 | M | 2 |  |  |  | ROZPOCET | 0 | 0 | 0 | 0 | 0 | 1 | 0 | 16 | 1811405140
| D | HZS | Hodinové zúčtovací sazby |  |  |  | 0 | [5 empty] | 0 |  | 0 |  | 0 | 4 | D | 0 |  |  |  | ROZPOCET | [6 empty] | 0
48 | K | HZS2221 | Hodinová zúčtovací sazba elektrikář | hod | 24 |  | 0 | CS ÚRS 2015 01 |  |  | základní |  | 0 | 0 | 0 | 0 | 0 | 512 | K | 1 |  |  |  | ROZPOCET | 0 | 0 | 0 | 0 | 0 | 1 | 0 | 512 | -2043328309
| P |  | Poznámka k položce: demontáže elektroinstalace | [15 empty] | P | 1
49 | K | HZS2222 | Hodinová zúčtovací sazba elektrikář odborný | hod | 24 |  | 0 | CS ÚRS 2015 01 |  |  | základní |  | 0 | 0 | 0 | 0 | 0 | 512 | K | 1 |  |  |  | ROZPOCET | 0 | 0 | 0 | 0 | 0 | 1 | 0 | 512 | -31639063
| P |  | Poznámka k položce: trasování stavajích vedení | [15 empty] | P | 1
50 | K | HZS2491 | Hodinová zúčtovací sazba dělník zednických výpomocí | hod | 16 |  | 0 | CS ÚRS 2015 01 |  |  | základní |  | 0 | 0 | 0 | 0 | 0 | 512 | K | 1 |  |  |  | ROZPOCET | 0 | 0 | 0 | 0 | 0 | 1 | 0 | 512 | -1383938168
| P |  | Poznámka k položce: stavební a zednické práce | [15 empty] | P | 1

## Pokyny pro vyplnění
Struktura údajů, formát souboru a metodika pro zpracování
Struktura
Soubor je složen ze záložky Rekapitulace zakázky a záložek s názvem soupisu prací pro jednotlivé objekty ve formátu XLS. Každá ze záložek přitom obsahuje
ještě samostatné sestavy vymezené orámovaním a nadpisem sestavy.
Rekapitulace zakázky obsahuje sestavu Rekapitulace zakázky a Rekapitulace objektů zakázky a soupisů prací.
V sestavě Rekapitulace zakázky jsou uvedeny informace identifikující předmět veřejné zakázky na stavební práce, KSO, CC-CZ, CZ-CPV, CZ-CPA a rekapitulaci
celkové nabídkové ceny uchazeče.
V sestavě Rekapitulace objektů zakázky a soupisů prací je uvedena rekapitulace stavebních objektů, inženýrských objektů, provozních souborů,
vedlejších a ostatních nákladů a ostatních nákladů s rekapitulací nabídkové ceny za jednotlivé soupisy prací. Na základě údaje Typ je možné
identifikovat, zda se jedná o objekt nebo soupis prací pro daný objekt:
|  | STA | Stavební objekt pozemní
|  | ING | Stavební objekt inženýrský
|  | PRO | Provozní soubor
|  | VON | Vedlejší a ostatní náklady
|  | OST | Ostatní
|  | Soupis | Soupis prací pro daný typ objektu
Soupis prací pro jednotlivé objekty obsahuje sestavy Krycí list soupisu, Rekapitulace členění soupisu prací, Soupis prací. Za soupis prací může být považován
i objekt zakázky v případě, že neobsahuje podřízenou zakázku.
Krycí list soupisu obsahuje rekapitulaci informací o předmětu veřejné zakázky ze sestavy Rekapitulace zakázky, informaci o zařazení objektu do KSO,
CC-CZ, CZ-CPV, CZ-CPA a rekapitulaci celkové nabídkové ceny uchazeče za aktuální soupis prací.
Rekapitulace členění soupisu prací obsahuje rekapitulaci soupisu prací ve všech úrovních členění soupisu tak, jak byla tato členění použita (např.
stavební díly, funkční díly, případně jiné členění) s rekapitulací nabídkové ceny.
Soupis prací obsahuje položky veškerých stavebních nebo montážních prací, dodávek materiálů a služeb nezbytných pro zhotovení stavebního objektu,
inženýrského objektu, provozního souboru, vedlejších a ostatních nákladů.
Pro položky soupisu prací se zobrazují následující informace:
|  | PČ |  | Pořadové číslo položky v aktuálním soupisu
|  | TYP |  | Typ položky: K - konstrukce, M - materiál, PP - plný popis, PSC - poznámka k souboru cen, P - poznámka k položce, VV - výkaz výměr
|  | Kód |  | Kód položky
|  | Popis |  | Zkrácený popis položky
|  | MJ |  | Měrná jednotka položky
|  | Množství |  | Množství v měrné jednotce
|  | J.cena |  | Jednotková cena položky. Zadaní může obsahovat namísto J.ceny sloupce J.materiál a J.montáž, jejichž součet definuje
J.cenu položky.
|  | Cena celkem |  | Celková cena položky daná jako součin množství a j.ceny
|  | Cenová soustava |  | Příslušnost položky do cenové soustavy
Ke každé položce soupisu prací se na samostatných řádcích může zobrazovat:
Plný popis položky
Poznámka k souboru cen a poznámka zadavatele
Výkaz výměr
Pokud je k řádku výkazu výměr evidovaný údaj ve sloupci Kód, jedná se o definovaný odkaz, na který se může odvolávat výkaz výměr z jiné položky.
Metodika pro zpracování
Jednotlivé sestavy jsou v souboru provázány. Editovatelné pole jsou zvýrazněny žlutým podbarvením, ostatní pole neslouží k editaci a nesmí být jakkoliv
modifikovány.
Uchazeč je pro podání nabídky povinen vyplnit žlutě podbarvená pole:
Pole Uchazeč v sestavě Rekapitulace zakázky - zde uchazeč vyplní svůj název (název subjektu)
Pole IČ a DIČ v sestavě Rekapitulace zakázky - zde uchazeč vyplní svoje IČ a DIČ
Datum v sestavě Rekapitulace zakázky - zde uchazeč vyplní datum vytvoření nabídky
J.cena = jednotková cena v sestavě Soupis prací o maximálním počtu desetinných míst uvedených v poli
- pokud sestavy soupisů prací obsahují pole J.cena, musí být všechna tato pole vyplněna nenulovými kladnými číslicemi
Poznámka - nepovinný údaj pro položku soupisu
V případě, že sestavy soupisů prací neobsahují pole J.cena, potom ve všech soupisech prací obsahují pole:
- J.materiál - jednotková cena materiálu
- J.montáž - jednotková cena montáže
Uchazeč je v tomto případě povinen vyplnit všechna pole J.materiál a pole J.montáž nenulovými kladnými číslicemi. V případech, kdy položka
neobsahuje žádný materiál je přípustné, aby pole J.materiál bylo vyplněno nulou. V případech, kdy položka neobsahuje žádnou montáž je přípustné,
aby pole J.montáž bylo vyplněno nulou. Není však přípustné, aby obě pole - J.materiál, J.Montáž byly u jedné položky vyplněny nulou.
Rekapitulace zakázky
Název |  |  | Povinný |  | Popis | Typ | Max. počet
atributu |  |  | (A/N) |  |  |  | znaků
Kód |  |  | A |  | Kód zakázky | String | 20
Zakázka |  |  | A |  | Název zakázky | String | 120
Místo |  |  | N |  | Místo zakázky | String | 50
Datum |  |  | A |  | Datum vykonaného exportu | Date
KSO |  |  | N |  | Klasifikace stavebního objektu | String | 15
CC-CZ |  |  | N |  | Klasifikace stavbeních děl | String | 15
CZ-CPV |  |  | N |  | Společný slovník pro veřejné zakázky | String | 20
CZ-CPA |  |  | N |  | Klasifikace produkce podle činností | String | 20
Zadavatel |  |  | N |  | Zadavatel zadaní | String | 50
IČ |  |  | N |  | IČ zadavatele zadaní | String | 20
DIČ |  |  | N |  | DIČ zadavatele zadaní | String | 20
Uchazeč |  |  | N |  | Uchazeč veřejné zakázky | String | 50
Projektant |  |  | N |  | Projektant | String | 50
Poznámka |  |  | N |  | Poznámka k zadání | String | 255
Sazba DPH |  |  | A |  | Rekapitulace sazeb DPH u položek soupisů | eGSazbaDph
Základna DPH |  |  | A |  | Základna DPH určena součtem celkové ceny z položek soupisů | Double
Hodnota DPH |  |  | A |  | Hodnota DPH | Double
Cena bez DPH |  |  | A |  | Celková cena bez DPH za celou zakázku. Sčítává se ze všech listů. | Double
Cena s DPH |  |  | A |  | Celková cena s DPH za celou zakázku | Double
Rekapitulace objektů zakázky a soupisů prací
Název |  |  | Povinný |  | Popis | Typ | Max. počet
atributu |  |  | (A/N) |  |  |  | znaků
Kód |  |  | A |  | Přebírá se z Rekapitulace zakázky | String | 20
Zakázka |  |  | A |  | Přebírá se z Rekapitulace zakázky | String | 120
Místo |  |  | N |  | Přebírá se z Rekapitulace zakázky | String | 50
Datum |  |  | A |  | Přebírá se z Rekapitulace zakázky | Date
Zadavatel |  |  | N |  | Přebírá se z Rekapitulace zakázky | String | 50
Projektant |  |  | N |  | Přebírá se z Rekapitulace zakázky | String | 50
Uchazeč |  |  | N |  | Přebírá se z Rekapitulace zakázky | String | 50
Kód |  |  | A |  | Kód objektu | String | 20
Objektu, Soupis prací |  |  | A |  | Název objektu | String | 120
Cena bez DPH |  |  | A |  | Cena bez DPH za daný objekt | Double
Cena s DPH |  |  | A |  | Cena spolu s DPH za daný objekt | Double
Typ |  |  | A |  | Typ zakázky | eGTypZakazky
Krycí list soupisu
Název |  |  | Povinný |  | Popis | Typ | Max. počet
atributu |  |  | (A/N) |  |  |  | znaků
Zakázka |  |  | A |  | Přebírá se z Rekapitulace zakázky | String | 120
Objekt |  |  | A |  | Kód a název objektu | String | 20 + 120
Soupis |  |  | A |  | Kód a název soupisu | String | 20 + 120
KSO |  |  | N |  | Klasifikace stavebního objektu | String | 15
CC-CZ |  |  | N |  | Klasifikace stavbeních děl | String | 15
CZ-CPV |  |  | N |  | Společný slovník pro veřejné zakázky | String | 20
CZ-CPA |  |  | N |  | Klasifikace produkce podle činností | String | 20
Místo |  |  | N |  | Přebírá se z Rekapitulace zakázky | String | 50
Zadavatel |  |  | N |  | Přebírá se z Rekapitulace zakázky | String | 50
Uchazeč |  |  | N |  | Přebírá se z Rekapitulace zakázky | String | 50
Projektant |  |  | N |  | Přebírá se z Rekapitulace zakázky | String | 50
Poznámka |  |  | N |  | Poznámka k soupisu prací | String | 255
Sazba DPH |  |  | A |  | Rekapitulace sazeb DPH na položkách aktuálního soupisu | eGSazbaDph
Základna DPH |  |  | A |  | Základna DPH určena součtem celkové ceny z položek aktuálního soupisu | Double
Hodnota DPH |  |  | A |  | Hodnota DPH | Double
Cena bez DPH |  |  | A |  | Cena bez DPH za daný soupis | Double
Cena s DPH |  |  | A |  | Cena s DPH za daný soupis | Double
Rekapitulace členění soupisu prací
Název |  |  | Povinný |  | Popis | Typ | Max. počet
atributu |  |  | (A/N) |  |  |  | znaků
Zakázka |  |  | A |  | Přebírá se z Rekapitulace zakázky | String | 120
Objekt |  |  | A |  | Kód a název objektu, přebírá se z Krycího listu soupisu | String | 20 + 120
Soupis |  |  | A |  | Kód a název objektu, přebírá se z Krycího listu soupisu | String | 20 + 120
Místo |  |  | N |  | Přebírá se z Rekapitulace zakázky | String | 50
Datum |  |  | A |  | Přebírá se z Rekapitulace zakázky | Date
Zadavatel |  |  | N |  | Přebírá se z Rekapitulace zakázky | String | 50
Projektant |  |  | N |  | Přebírá se z Rekapitulace zakázky | String | 50
Uchazeč |  |  | N |  | Přebírá se z Rekapitulace zakázky | String | 50
Kód dílu - Popis |  |  | A |  | Kód a název dílu ze soupisu | String | 20 + 100
Cena celkem |  |  | A |  | Cena celkem za díl ze soupisu | Double
Soupis prací
Název |  |  | Povinný |  | Popis | Typ | Max. počet
atributu |  |  | (A/N) |  |  |  | znaků
Zakázka |  |  | A |  | Přebírá se z Rekapitulace zakázky | String | 120
Objekt |  |  | A |  | Kód a název objektu | String | 20 + 120
Soupis |  |  | A |  | Přebírá se z Krycího listu soupisu | String | 20 + 120
Místo |  |  | N |  | Přebírá se z Krycího listu soupisu | String | 50
Datum |  |  | A |  | Přebírá se z Krycího listu soupisu | Date
Zadavatel |  |  | N |  | Přebírá se z Krycího listu soupisu | String | 50
Projektant |  |  | N |  | Přebírá se z Krycího listu soupisu | String | 50
Uchazeč |  |  | N |  | Přebírá se z Krycího listu soupisu | String | 50
PČ |  |  | A |  | Pořadové číslo položky soupisu | Long
Typ |  |  | A |  | Typ položky soupisu | eGTypPolozky | 1
Kód |  |  | A |  | Kód položky ze soupisu | String | 20
Popis |  |  | A |  | Popis položky ze soupisu | String | 255
MJ |  |  | A |  | Měrná jednotka položky | String | 10
Množství |  |  | A |  | Množství položky soupisu | Double
J.Cena |  |  | A |  | Jednotková cena položky | Double
Cena celkem |  |  | A |  | Cena celkem vyčíslena jako J.Cena * Množství | Double
Cenová soustava |  |  | N |  | Zařazení položky do cenové soustavy | String | 50
Datová věta
Typ věty |  |  | Hodnota |  | Význam
eGSazbaDPH |  |  | základní |  | Základní sazba DPH
|  |  | snížená |  | Snížená sazba DPH
|  |  | nulová |  | Nulová sazba DPH
|  |  | zákl. přenesená |  | Základní sazba DPH přenesená
|  |  | sníž. přenesená |  | Snížená sazba DPH přenesená
eGTypZakazky |  |  | STA |  | Stavební objekt
|  |  | PRO |  | Provozní soubor
|  |  | ING |  | Inženýrský objekt
|  |  | VON |  | Vedlejší a ostatní náklady
|  |  | OST |  | Ostatní náklady
eGTypPolozky |  |  | 1 |  | Položka typu HSV
|  |  | 2 |  | Položka typu PSV
|  |  | 3 |  | Položka typu M
|  |  | 4 |  | Položka typu OST