## Pokyny pro vyplnění
Pokyny pro vyplnění
Ve všech listech tohoto souboru můžete měnit pouze buňky s modrým pozadím. Jedná se o tyto údaje : - údaje o firmě - jednotkové ceny položek zadané na maximálně dvě desetinná místa

## Stavba
#RTSROZP# | Položkový rozpočet stavby
| Stavba: |  | 215027-33 | VVP Hradiště - Radošov
| Objednatel: | [5 empty] | IČO:
DIČ:
| Projektant: | [5 empty] | IČO:
DIČ:
| Zhotovitel: |  | Intermont, Opatrný, s.r.o. |  |  |  | IČO: | 49900854
|  |  | Vrskmaň 74 |  |  |  | DIČ: | CZ49900854
|  | 431 15 | Vrskmaň
Vypracoval:
| Rozpis ceny | [6 empty] | Celkem
HSV | HSV | [6 empty] | 1453217.39
PSV | PSV | [6 empty] | 2890801.99
MON | MON | [6 empty] | 459179.64
VN | Vedlejší náklady | [6 empty] | 47000
ON | Ostatní náklady | [6 empty] | 47900
| Celkem | [6 empty] | 4898099.02
Rekapitulace daní
| Základ pro sníženou DPH |  |  | 15 | % | 0 |  |  | CZK
| Snížená DPH |  |  | 15 | % | 0 |  |  | CZK
| Základ pro základní DPH |  |  | 21 | % | 4898099.02 |  |  | CZK
| Základní DPH |  |  | 21 | % | 1028600.7942 |  |  | CZK
| Zaokrouhlení |  |  |  |  | 0 |  |  | CZK
| Cena celkem bez DPH |  |  |  |  | 4898099.02 |  |  | CZK
| Cena celkem s DPH |  |  |  |  | 5926699.8142 |  |  | CZK
|  | v |  |  | dne |  | 2026-07-30
|  |  | Za zhotovitele |  |  |  | Za objednatele
Rekapitulace dílčích částí
#CASTI>> | Číslo | Název |  |  | Základ pro sníženou DPH | Základ pro základní DPH | DPH celkem | Cena celkem | %
1 | Stavba |  |  |  | 0 | 4898099.02 | 1028600.7942 | 5926699.8142 | 100
2 | D_1_1a | Architektonicko stavební řešení AS - PO |  |  | 0 | 1330048.98 | 279310.2858 | 1609359.2658 | 27.1544
3 | 002a | Stavební část - ASPO |  |  | 0 | 1330048.98 | 279310.2858 | 1609359.2658 | 27.1544
2 | D_1_1b | Architektonicko stavební řešení AHNM |  |  | 0 | 978094.46 | 205399.8366 | 1183494.2966 | 19.9689
3 | 002b | Stavební část - AHNM |  |  | 0 | 978094.46 | 205399.8366 | 1183494.2966 | 19.9689
2 | D_1_4_a | Vytápění |  |  | 0 | 1809421.4 | 379978.494 | 2189399.894 | 36.9413
3 | 003 | Vytápění |  |  | 0 | 1809421.4 | 379978.494 | 2189399.894 | 36.9413
2 | D_1_4_b | Plynová odběrná zařízení |  |  | 0 | 208519.18 | 43789.0278 | 252308.2078 | 4.2571
3 | 004 | Rozvod propanu |  |  | 0 | 208519.18 | 43789.0278 | 252308.2078 | 4.2571
2 | D_1_4_c | Elektro a MaR |  |  | 0 | 477115 | 100194.15 | 577309.15 | 9.7408
3 | 005 | ELEKTRO A MAR |  |  | 0 | 477115 | 100194.15 | 577309.15 | 9.7408
2 | D_1a | VN a ON AS - PO |  |  | 0 | 76400 | 16044 | 92444 | 1.5598
3 | 001a | ON a VN - ASPO |  |  | 0 | 76400 | 16044 | 92444 | 1.5598
2 | D_1b | VN a ON AHNM |  |  | 0 | 18500 | 3885 | 22385 | 0.3777
3 | 001b | ON a VN - AHNM |  |  | 0 | 18500 | 3885 | 22385 | 0.3777
| Celkem za stavbu |  |  |  | 0 | 4898099.02 | 1028600.7942 | 5926699.8142 | 100
Rekapitulace dílů
| Číslo | Název |  |  | Typ dílu |  |  | Celkem | %
| 1 | Zemní práce |  |  | HSV |  |  | 148297.48 | 3.0277
| 2 | Základy a zvláštní zakládání |  |  | HSV |  |  | 39687.51 | 0.81026
| 3 | Svislé a kompletní konstrukce |  |  | HSV |  |  | 20333.92 | 0.41514
| 4 | Vodorovné konstrukce |  |  | HSV |  |  | 35105.67 | 0.71672
| 5 | Komunikace |  |  | HSV |  |  | 264412.65 | 5.3983
| 61 | Upravy povrchů vnitřní |  |  | HSV |  |  | 95097.03 | 1.9415
| 62 | Úpravy povrchů vnější |  |  | HSV |  |  | 2643.75 | 0.053975
| 63 | Podlahy a podlahové konstrukce |  |  | HSV |  |  | 60636.2 | 1.238
| 64 | Výplně otvorů |  |  | HSV |  |  | 13140 | 0.26827
| 8 | Trubní vedení |  |  | HSV |  |  | 54395.4 | 1.1105
| 900 | HZS |  |  | HSV |  |  | 18650 | 0.38076
| 91 | Doplňující práce na komunikaci |  |  | HSV |  |  | 195900.1 | 3.9995
| 94 | Lešení a stavební výtahy |  |  | HSV |  |  | 16895 | 0.34493
| 95 | Dokončovací konstrukce na pozemních stavbách |  |  | HSV |  |  | 51832.48 | 1.0582
| 96 | Bourání konstrukcí |  |  | HSV |  |  | 139198.68 | 2.8419
| 99 | Staveništní přesun hmot |  |  | HSV |  |  | 231441.52 | 4.7251
| 991 | Hodinové zúčtovací sazby |  |  | HSV |  |  | 19880 | 0.40587
| ON | Ostatní náklady |  |  | HSV |  |  | 45670 | 0.9324
| 711 | Izolace proti vodě |  |  | PSV |  |  | 6035.76 | 0.12323
| 713 | Izolace tepelné |  |  | PSV |  |  | 10590.95 | 0.21623
| 722 | Vnitřní vodovod |  |  | PSV |  |  | 6740.83 | 0.13762
| 723 | Vnitřní plynovod |  |  | PSV |  |  | 80298.36 | 1.6394
| 730 | Ústřední vytápění |  |  | PSV |  |  | 83550 | 1.7058
| 731 | Kotelny |  |  | PSV |  |  | 1144707.83 | 23.3705
| 732 | Strojovny |  |  | PSV |  |  | 415610.97 | 8.4851
| 733 | Rozvod potrubí |  |  | PSV |  |  | 22919.14 | 0.46792
| 734 | Armatury |  |  | PSV |  |  | 209423 | 4.2756
| 764 | Konstrukce klempířské |  |  | PSV |  |  | 4650.17 | 0.094938
| 767 | Konstrukce zámečnické |  |  | PSV |  |  | 287650.89 | 5.8727
| 769 | Otvorové prvky z plastu |  |  | PSV |  |  | 6081.84 | 0.12417
| 771 | Podlahy z dlaždic a obklady |  |  | PSV |  |  | 82391.04 | 1.6821
| 777 | Podlahy ze syntetických hmot |  |  | PSV |  |  | 13009.33 | 0.2656
| 783 | Nátěry |  |  | PSV |  |  | 28197.4 | 0.57568
| 784 | Malby |  |  | PSV |  |  | 61175.48 | 1.249
| 799 | Ostatní |  |  | PSV |  |  | 75550 | 1.5424
| M21D | Dodávky montážní materiál |  |  | PSV |  |  | 82121 | 1.6766
| M21DR | Dodávka rozvaděče |  |  | PSV |  |  | 109929 | 2.2443
| M36D | Dodávky měřících a regulačních zařízení |  |  | PSV |  |  | 160169 | 3.27
| D96 | Přesuny suti a vybouraných hmot |  |  | MON |  |  | 362866.14 | 7.4083
| M21 | Elektromontáže |  |  | MON |  |  | 70242 | 1.4341
| M23 | Montáže potrubí |  |  | MON |  |  | 17087.5 | 0.34886
| M36 | Montáže měřících a regulačních zařízení |  |  | MON |  |  | 8984 | 0.18342
| VN | Vedlejší náklady |  |  | VN |  |  | 47000 | 0.95956
| ON | Ostatní náklady |  |  | ON |  |  | 47900 | 0.97793
| Cena celkem | [6 empty] | 4898099.02 | 100

## VzorPolozky (hidden)
Položkový rozpočet
S:
O:
R:

## D_1_1a 002a Pol
Položkový rozpočet | [23 empty] | #TypZaznamu#
S: | 215027-33 | VVP Hradiště - Radošov | [21 empty] | STA
O: | D_1_1a | Architektonicko stavební řešení AS - PO | [18 empty] | STA |  |  | OBJ
R: | 002a | Stavební část - ASPO | [21 empty] | ROZ
P.č. | Číslo položky | Název položky | MJ | množství | cena / MJ | Celkem | Dodávka | Dodávka celk. | Montáž | Montáž celk. | DPH | cena s DPH | hmotnost / MJ | hmotnost celk.(t) | dem. hmotnost / MJ | dem. hmotnost celk.(t) | Ceník | Cen. soustava | Nhod / MJ | Nhod celk.
Díl: | 1 | Zemní práce |  |  |  | 136250.41 |  | 0 |  | 0 |  | 164862.9961 |  | 0 |  | 14.38 |  |  |  | 0 |  |  |  | DIL
1 | 121101103R00 | Sejmutí ornice s přemístěním přes 100 do 250 m | m3 | 33.69 | 49 | 1650.81 |  | 0 |  | 0 | 21 | 1997.4801 | 0 | 0 | 0 | 0 |  |  | 0 | 0 |  |  |  | POL1_1
|  | zásobníky propanu : | [21 empty] | VV | 0
|  | 10,5*5,3*0,2*2 |  | 22.26 | [19 empty] | VV | 0
|  | plyn : | [21 empty] | VV | 0
|  | 81,0*0,8*0,15+19,0*0,6*0,15 |  | 11.43 | [19 empty] | VV | 0
2 | 132201111R00 | Hloubení rýh š.do 60 cm v hor.3 do 100 m3, STROJNĚ | m3 | 9.12 | 570 | 5198.4 |  | 0 |  | 0 | 21 | 6290.064 | 0 | 0 | 0 | 0 |  |  | 0 | 0 |  |  |  | POL1_1
|  | uzemnění : | [21 empty] | VV | 0
|  | 19,0*0,6*0,8 |  | 9.12 | [19 empty] | VV | 0
3 | 132201211R00 | Hloubení rýh š.do 200 cm hor.3 do 100 m3,STROJNĚ | m3 | 63.72 | 665 | 42373.8 |  | 0 |  | 0 | 21 | 51272.298 | 0 | 0 | 0 | 0 |  |  | 0 | 0 |  |  |  | POL1_1
|  | překop komunikace : | [21 empty] | VV | 0
|  | 9,0*1,2*0,8 |  | 8.64 | [19 empty] | VV | 0
|  | plyn : | [21 empty] | VV | 0
|  | 81,0*0,8*0,85 |  | 55.08 | [19 empty] | VV | 0
4 | 139601102R00 | Ruční výkop jam, rýh a šachet v hornině tř. 3 | m3 | 8.7031 | 983 | 8555.18 |  | 0 |  | 0 | 21 | 10351.7678 | 0 | 0 | 0 | 0 |  |  | 0 | 0 |  |  |  | POL1_1
|  | odkop pro rozšíření vozovky : | [21 empty] | VV | 0
|  | 25,0*0,5*0,3*2 |  | 7.5 | [19 empty] | VV | 0
|  | HUP : | [21 empty] | VV | 0
|  | 1,75*0,55*1,25 |  | 1.2 | [19 empty] | VV | 0
5 | 162201102R00 | Vodorovné přemístění výkopku z hor.1-4 do 100 m | m3 | 19.05 | 131 | 2495.55 |  | 0 |  | 0 | 21 | 3019.6155 | 0 | 0 | 0 | 0 |  |  | 0 | 0 |  |  |  | POL1_1
|  | dovoz ornice : 76,2*0,25 |  | 19.05 | [19 empty] | VV | 0
6 | 162501102R00 | Vodorovné přemístění výkopku z hor.1-4 do 3000 m | m3 | 24.54 | 217 | 5325.18 |  | 0 |  | 0 | 21 | 6443.4678 | 0 | 0 | 0 | 0 |  |  | 0 | 0 |  |  |  | POL1_1
|  | vše zůstává v areálu | [21 empty] | POP |  | vše zůstává v areálu
|  | výkop : 9,12+63,72+8,7 |  | 81.54 | [19 empty] | VV | 0
|  | zásyp : -57,0 |  | -57 | [19 empty] | VV | 0
7 | 167101101R00 | Nakládání výkopku z hor.1-4 v množství do 100 m3 | m3 | 19.05 | 140 | 2667 |  | 0 |  | 0 | 21 | 3227.07 | 0 | 0 | 0 | 0 |  |  | 0 | 0 |  |  |  | POL1_1
|  | vše zůstává v areálu | [21 empty] | POP |  | vše zůstává v areálu
|  | ornice : 76,2*0,25 |  | 19.05 | [19 empty] | VV | 0
8 | 171201201R00 | Uložení sypaniny na skládku, vše zůstává v areálu | m3 | 24.54 | 15 | 368.1 |  | 0 |  | 0 | 21 | 445.401 | 0 | 0 | 0 | 0 |  |  | 0 | 0 |  |  |  | POL1_1
|  | vše zůstává v areálu | [21 empty] | POP |  | vše zůstává v areálu
9 | 174101101R00 | Zásyp jam, rýh, šachet se zhutněním | m3 | 57 | 74 | 4218 |  | 0 |  | 0 | 21 | 5103.78 | 0 | 0 | 0 | 0 |  |  | 0 | 0 |  |  |  | POL1_1
|  | včetně strojního přemístění materiálu pro zásyp ze vzdálenosti do 10 m od okraje zásypu | [21 empty] | POP |  | včetně strojního přemístění materiálu pro zásyp ze vzdálenosti do 10 m od okraje zásypu
|  | překop v komunikaci : | [21 empty] | VV | 0
|  | 9,0*0,8*0,8 |  | 5.76 | [19 empty] | VV | 0
|  | plyn : | [21 empty] | VV | 0
|  | uzemnění : | [21 empty] | VV | 0
|  | 19,0*0,6*0,8 |  | 9.12 | [19 empty] | VV | 0
|  | 81,0*0,8*0,65 |  | 42.12 | [19 empty] | VV | 0
10 | 180402111R00 | Založení trávníku parkového výsevem v rovině | m2 | 76.2 | 138 | 10515.6 |  | 0 |  | 0 | 21 | 12723.876 | 0 | 0 | 0 | 0 |  |  | 0 | 0 |  |  |  | POL1_1
|  | včetně strojního přemístění materiálu pro zásyp ze vzdálenosti do 10 m od okraje zásypu | [21 empty] | POP |  | včetně strojního přemístění materiálu pro zásyp ze vzdálenosti do 10 m od okraje zásypu
|  | zapravení výkopu rýh : | [21 empty] | VV | 0
|  | 81,0*0,8+19,0*0,6 |  | 76.2 | [19 empty] | VV | 0
11 | 181101111R00 | Úprava pláně v zářezech se zhutněním - ručně | m2 | 111.3 | 135 | 15025.5 |  | 0 |  | 0 | 21 | 18180.855 | 0 | 0 | 0 | 0 |  |  | 0 | 0 |  |  |  | POL1_1
|  | včetně strojního přemístění materiálu pro zásyp ze vzdálenosti do 10 m od okraje zásypu | [21 empty] | POP |  | včetně strojního přemístění materiálu pro zásyp ze vzdálenosti do 10 m od okraje zásypu
|  | zásobníky propanu : | [21 empty] | VV | 0
|  | 10,5*5,3*2 |  | 111.3 | [19 empty] | VV | 0
12 | 181301104R00 | Rozprostření ornice, rovina, tl. 20-25 cm,do 500m2 | m2 | 76.2 | 148 | 11277.6 |  | 0 |  | 0 | 21 | 13645.896 | 0 | 0 | 0 | 0 |  |  | 0 | 0 |  |  |  | POL1_1
|  | včetně strojního přemístění materiálu pro zásyp ze vzdálenosti do 10 m od okraje zásypu | [21 empty] | POP |  | včetně strojního přemístění materiálu pro zásyp ze vzdálenosti do 10 m od okraje zásypu
13 | 183403153R00 | Obdělání půdy hrabáním, v rovině | m2 | 76.2 | 135 | 10287 |  | 0 |  | 0 | 21 | 12447.27 | 0 | 0 | 0 | 0 |  |  | 0 | 0 |  |  |  | POL1_1
|  | včetně strojního přemístění materiálu pro zásyp ze vzdálenosti do 10 m od okraje zásypu | [21 empty] | POP |  | včetně strojního přemístění materiálu pro zásyp ze vzdálenosti do 10 m od okraje zásypu
14 | 113107124R00 | Odstranění podkladu pl. 200 m2,kam.drcené tl.40 cm | m2 | 18 | 458 | 8244 |  | 0 |  | 0 | 21 | 9975.24 | 0 | 0 | 0.56 | 10.08 |  |  | 0 | 0 |  |  |  | POL1_1
|  | včetně strojního přemístění materiálu pro zásyp ze vzdálenosti do 10 m od okraje zásypu | [21 empty] | POP |  | včetně strojního přemístění materiálu pro zásyp ze vzdálenosti do 10 m od okraje zásypu
|  | překop komunikace : | [21 empty] | VV | 0
|  | 9,0*2,0 |  | 18 | [19 empty] | VV | 0
15 | 113107142R00 | Odstranění podkladu pl.do 200 m2, živice tl. 10 cm | m2 | 23.75 | 138 | 3277.5 |  | 0 |  | 0 | 21 | 3965.775 | 0 | 0 | 0.181 | 4.3 |  |  | 0 | 0 |  |  |  | POL1_1
|  | včetně strojního přemístění materiálu pro zásyp ze vzdálenosti do 10 m od okraje zásypu | [21 empty] | POP |  | včetně strojního přemístění materiálu pro zásyp ze vzdálenosti do 10 m od okraje zásypu
|  | 9,5*2,5 |  | 23.75 | [19 empty] | VV | 0
16 | PC 01 | Dod a položení výstr.folie do výkopu š 330 mm | m | 90 | 49 | 4410 |  | 0 |  | 0 | 21 | 5336.1 | 0 | 0 | 0 | 0 |  |  | 0 | 0 |  |  |  | POL1_1
|  | včetně strojního přemístění materiálu pro zásyp ze vzdálenosti do 10 m od okraje zásypu | [21 empty] | POP |  | včetně strojního přemístění materiálu pro zásyp ze vzdálenosti do 10 m od okraje zásypu
|  | plyn : | [21 empty] | VV | 0
|  | 81,0 |  | 81 | [19 empty] | VV | 0
|  | ostatní : | [21 empty] | VV | 0
|  | 9,0 |  | 9 | [19 empty] | VV | 0
17 | 00572400R | Směs travní parková I. běžná zátěž PROFI, výkaz výměr viz předcházející pol. | kg | 2.286 | 158 | 361.19 |  | 0 |  | 0 | 21 | 437.0399 | 0.001 | 0 | 0 | 0 |  |  | 0 | 0 |  |  |  | POL3_0
|  | včetně strojního přemístění materiálu pro zásyp ze vzdálenosti do 10 m od okraje zásypu | [21 empty] | POP |  | včetně strojního přemístění materiálu pro zásyp ze vzdálenosti do 10 m od okraje zásypu
|  | 76,2*0,03 |  | 2.29 | [19 empty] | VV | 0
Díl: | 2 | Základy a zvláštní zakládání |  |  |  | 21161.44 |  | 0 |  | 0 |  | 25605.3424 |  | 6 |  | 0 |  |  |  | 0 |  |  |  | DIL
18 | 274313621R00 | Beton základových pasů prostý C 20/25 | m3 | 1.2031 | 4211 | 5066.38 |  | 0 |  | 0 | 21 | 6130.3198 | 2.525 | 3.04 | 0 | 0 |  |  | 0 | 0 |  |  |  | POL1_1
|  | včetně strojního přemístění materiálu pro zásyp ze vzdálenosti do 10 m od okraje zásypu | [21 empty] | POP |  | včetně strojního přemístění materiálu pro zásyp ze vzdálenosti do 10 m od okraje zásypu
|  | HUP : | [21 empty] | VV | 0
|  | 1,75*0,55*1,25 |  | 1.2 | [19 empty] | VV | 0
19 | 278361821R00 | Výztuž základů pod stroje z Kari | t | 0.04004 | 29900 | 1197.2 |  | 0 |  | 0 | 21 | 1448.612 | 1.0038 | 0.04 | 0 | 0 |  |  | 0 | 0 |  |  |  | POL1_1
|  | včetně strojního přemístění materiálu pro zásyp ze vzdálenosti do 10 m od okraje zásypu | [21 empty] | POP |  | včetně strojního přemístění materiálu pro zásyp ze vzdálenosti do 10 m od okraje zásypu
|  | 1,75*2,05*2*1,2*0,00465 |  | 0.04 | [19 empty] | VV | 0
20 | 278381166R00 | Základ pod stroje plochy do 2,00 m2 z bet. C 25/30, včetně bednění | m3 | 1.0045 | 5690 | 5715.61 |  | 0 |  | 0 | 21 | 6915.8881 | 2.8388 | 2.85 | 0 | 0 |  |  | 0 | 0 |  |  |  | POL1_1
|  | včetně strojního přemístění materiálu pro zásyp ze vzdálenosti do 10 m od okraje zásypu | [21 empty] | POP |  | včetně strojního přemístění materiálu pro zásyp ze vzdálenosti do 10 m od okraje zásypu
|  | kotelna : | [21 empty] | VV | 0
|  | 1,75*2,05*0,28 |  | 1 | [19 empty] | VV | 0
21 | 289970111R00 | Vrstva geotextilie 150g/m2 | m2 | 139.125 | 66 | 9182.25 |  | 0 |  | 0 | 21 | 11110.5225 | 0.0005 | 0.07 | 0 | 0 |  |  | 0 | 0 |  |  |  | POL1_1
|  | včetně strojního přemístění materiálu pro zásyp ze vzdálenosti do 10 m od okraje zásypu | [21 empty] | POP |  | včetně strojního přemístění materiálu pro zásyp ze vzdálenosti do 10 m od okraje zásypu
|  | zásobníky propanu : | [21 empty] | VV | 0
|  | 10,5*5,3*2*1,25 |  | 139.13 | [19 empty] | VV | 0
Díl: | 3 | Svislé a kompletní konstrukce |  |  |  | 12341.93 |  | 0 |  | 0 |  | 14933.7353 |  | 1.63 |  | 0 |  |  |  | 0 |  |  |  | DIL
22 | 310237241RT1 | Zazdívka otvorů pl. 0,25 m2 cihlami, tl. zdi 30 cm, s použitím suché maltové směsi | kus | 4 | 124 | 496 |  | 0 |  | 0 | 21 | 600.16 | 0.11842 | 0.47 | 0 | 0 |  |  | 0 | 0 |  |  |  | POL1_1
|  | včetně strojního přemístění materiálu pro zásyp ze vzdálenosti do 10 m od okraje zásypu | [21 empty] | POP |  | včetně strojního přemístění materiálu pro zásyp ze vzdálenosti do 10 m od okraje zásypu
|  | 1.NP okolo VZT : 1*4 |  | 4 | [19 empty] | VV | 0
23 | 310238211RT1 | Zazdívka otvorů plochy do 1 m2 cihlami na MVC, s použitím suché maltové směsi | m3 | 0.25 | 301 | 75.25 |  | 0 |  | 0 | 21 | 91.0525 | 1.7392 | 0.43 | 0 | 0 |  |  | 0 | 0 |  |  |  | POL1_1
|  | včetně strojního přemístění materiálu pro zásyp ze vzdálenosti do 10 m od okraje zásypu | [21 empty] | POP |  | včetně strojního přemístění materiálu pro zásyp ze vzdálenosti do 10 m od okraje zásypu
|  | po větr.mřížce : | [21 empty] | VV | 0
|  | 1,0*0,5*0,5 |  | 0.25 | [19 empty] | VV | 0
24 | 317941121RT2 | Osazení ocelových válcovaných nosníků do č.12, včetně dodávky profilu I č.8 | t | 0.01011 | 7180 | 72.59 |  | 0 |  | 0 | 21 | 87.8339 | 1.0995 | 0.01 | 0 | 0 |  |  | 0 | 0 |  |  |  | POL1_1
|  | včetně strojního přemístění materiálu pro zásyp ze vzdálenosti do 10 m od okraje zásypu | [21 empty] | POP |  | včetně strojního přemístění materiálu pro zásyp ze vzdálenosti do 10 m od okraje zásypu
|  | 0,8*0,00585*2*1,08 |  | 0.01 | [19 empty] | VV | 0
25 | 342255028RT1 | Příčky z desek autokláv.porobeton tl. 15 cm, desky P 2 - 500, 599 x 249 x 150 mm | m2 | 3.315 | 578 | 1916.07 |  | 0 |  | 0 | 21 | 2318.4447 | 0.1055 | 0.35 | 0 | 0 |  |  | 0 | 0 |  |  |  | POL1_1
|  | včetně strojního přemístění materiálu pro zásyp ze vzdálenosti do 10 m od okraje zásypu | [21 empty] | POP |  | včetně strojního přemístění materiálu pro zásyp ze vzdálenosti do 10 m od okraje zásypu
|  | HUP : | [21 empty] | VV | 0
|  | (0,4*2+1,75)*1,3 |  | 3.31 | [19 empty] | VV | 0
26 | 346244381R00 | Plentování ocelových nosníků výšky do 20 cm | m2 | 0.0425 | 518 | 22.02 |  | 0 |  | 0 | 21 | 26.6442 | 0.18324 | 0.01 | 0 | 0 |  |  | 0 | 0 |  |  |  | POL1_1
|  | včetně strojního přemístění materiálu pro zásyp ze vzdálenosti do 10 m od okraje zásypu | [21 empty] | POP |  | včetně strojního přemístění materiálu pro zásyp ze vzdálenosti do 10 m od okraje zásypu
|  | 0,85*0,05 |  | 0.04 | [19 empty] | VV | 0
27 | PC 02 | Oprava komín.hlavy - doplnění omítky, částečné dozdění, doplnění , komín.hlavy - včetně lešení | kus | 1 | 9760 | 9760 |  | 0 |  | 0 | 21 | 11809.6 | 0.358 | 0.36 | 0 | 0 |  |  | 0 | 0 |  |  |  | POL1_1
|  | včetně strojního přemístění materiálu pro zásyp ze vzdálenosti do 10 m od okraje zásypu | [21 empty] | POP |  | včetně strojního přemístění materiálu pro zásyp ze vzdálenosti do 10 m od okraje zásypu
Díl: | 4 | Vodorovné konstrukce |  |  |  | 7904.38 |  | 0 |  | 0 |  | 9564.2998 |  | 0.79 |  | 0 |  |  |  | 0 |  |  |  | DIL
28 | 411121232RT4 | Osazování stropních desek š. do 60, dl. do 180 cm, včetně dodávky 179x29x9 | kus | 2 | 2355 | 4710 |  | 0 |  | 0 | 21 | 5699.1 | 0.11888 | 0.24 | 0 | 0 |  |  | 0 | 0 |  |  |  | POL1_1
|  | včetně strojního přemístění materiálu pro zásyp ze vzdálenosti do 10 m od okraje zásypu | [21 empty] | POP |  | včetně strojního přemístění materiálu pro zásyp ze vzdálenosti do 10 m od okraje zásypu
|  | zakrytí HUP : 2 |  | 2 | [19 empty] | VV | 0
29 | 417321414R00 | Ztužující pásy a věnce z betonu železového C 25/30 | m3 | 0.129 | 3740 | 482.46 |  | 0 |  | 0 | 21 | 583.7766 | 2.5251 | 0.33 | 0 | 0 |  |  | 0 | 0 |  |  |  | POL1_1
|  | včetně strojního přemístění materiálu pro zásyp ze vzdálenosti do 10 m od okraje zásypu | [21 empty] | POP |  | včetně strojního přemístění materiálu pro zásyp ze vzdálenosti do 10 m od okraje zásypu
|  | HUP : | [21 empty] | VV | 0
|  | (0,4+1,75)*0,15*0,2*2 |  | 0.13 | [19 empty] | VV | 0
30 | 417351111R00 | Bednění ztužujících věnců, obě strany - zřízení | m2 | 3.44 | 458 | 1575.52 |  | 0 |  | 0 | 21 | 1906.3792 | 0.05993 | 0.21 | 0 | 0 |  |  | 0 | 0 |  |  |  | POL1_1
|  | včetně strojního přemístění materiálu pro zásyp ze vzdálenosti do 10 m od okraje zásypu | [21 empty] | POP |  | včetně strojního přemístění materiálu pro zásyp ze vzdálenosti do 10 m od okraje zásypu
|  | HUP : | [21 empty] | VV | 0
|  | (0,4+1,75)*0,4*2*2 |  | 3.44 | [19 empty] | VV | 0
31 | 417351113R00 | Bednění ztužujících věnců, obě strany - odstranění | m2 | 3.44 | 235 | 808.4 |  | 0 |  | 0 | 21 | 978.164 | 0 | 0 | 0 | 0 |  |  | 0 | 0 |  |  |  | POL1_1
|  | včetně strojního přemístění materiálu pro zásyp ze vzdálenosti do 10 m od okraje zásypu | [21 empty] | POP |  | včetně strojního přemístění materiálu pro zásyp ze vzdálenosti do 10 m od okraje zásypu
32 | 417361821R00 | Výztuž ztužujících pásů a věnců z oceli 10505 | t | 0.01097 | 29900 | 328 |  | 0 |  | 0 | 21 | 396.88 | 1.0167 | 0.01 | 0 | 0 |  |  | 0 | 0 |  |  |  | POL1_1
|  | včetně strojního přemístění materiálu pro zásyp ze vzdálenosti do 10 m od okraje zásypu | [21 empty] | POP |  | včetně strojního přemístění materiálu pro zásyp ze vzdálenosti do 10 m od okraje zásypu
|  | 0,129*0,085 |  | 0.01 | [19 empty] | VV | 0
Díl: | 5 | Komunikace |  |  |  | 150231.02 |  | 0 |  | 0 |  | 181779.5342 |  | 82.71 |  | 0 |  |  |  | 0 |  |  |  | DIL
33 | 564861111R00 | Podklad ze štěrkodrti po zhutnění tloušťky 20 cm | m2 | 111.3 | 127 | 14135.1 |  | 0 |  | 0 | 21 | 17103.471 | 0.3708 | 41.27 | 0 | 0 |  |  | 0 | 0 |  |  |  | POL1_1
|  | včetně strojního přemístění materiálu pro zásyp ze vzdálenosti do 10 m od okraje zásypu | [21 empty] | POP |  | včetně strojního přemístění materiálu pro zásyp ze vzdálenosti do 10 m od okraje zásypu
|  | zásobníky propanu : | [21 empty] | VV | 0
|  | 10,5*5,3*2 |  | 111.3 | [19 empty] | VV | 0
34 | 566904111R00 | Vyspravení podkladu po překopech kam.obal.asfaltem | t | 3.96 | 4587 | 18164.52 |  | 0 |  | 0 | 21 | 21979.0692 | 1 | 3.96 | 0 | 0 |  |  | 0 | 0 |  |  |  | POL1_1
|  | včetně strojního přemístění materiálu pro zásyp ze vzdálenosti do 10 m od okraje zásypu | [21 empty] | POP |  | včetně strojního přemístění materiálu pro zásyp ze vzdálenosti do 10 m od okraje zásypu
|  | komunikace : | [21 empty] | VV | 0
|  | 2,0*9,0*0,1*2,2 |  | 3.96 | [19 empty] | VV | 0
35 | 572952111R00 | Vyspravení krytu po překopu asf.betonem tl.do 5 cm | m2 | 22.5 | 1312 | 29520 |  | 0 |  | 0 | 21 | 35719.2 | 0.10255 | 2.31 | 0 | 0 |  |  | 0 | 0 |  |  |  | POL1_1
|  | včetně strojního přemístění materiálu pro zásyp ze vzdálenosti do 10 m od okraje zásypu | [21 empty] | POP |  | včetně strojního přemístění materiálu pro zásyp ze vzdálenosti do 10 m od okraje zásypu
|  | komunikace : | [21 empty] | VV | 0
|  | 2,5*9,0 |  | 22.5 | [19 empty] | VV | 0
36 | 584921111R00 | Osazení panelů z betonu do 6 t/ks | m2 | 37.8 | 351 | 13267.8 |  | 0 |  | 0 | 21 | 16054.038 | 0.10118 | 3.82 | 0 | 0 |  |  | 0 | 0 |  |  |  | POL1_1
|  | včetně strojního přemístění materiálu pro zásyp ze vzdálenosti do 10 m od okraje zásypu | [21 empty] | POP |  | včetně strojního přemístění materiálu pro zásyp ze vzdálenosti do 10 m od okraje zásypu
|  | zásobníky : | [21 empty] | VV | 0
|  | 3,0*1,8*7 |  | 37.8 | [19 empty] | VV | 0
37 | 572713112RG1 | Vyspraveníí povrchu krytů kamen. prolité cementem | t | 9.225 | 4256 | 39261.6 |  | 0 |  | 0 | 21 | 47506.536 | 1 | 9.23 | 0 | 0 |  |  | 0 | 0 |  |  |  | POL1_1
|  | včetně strojního přemístění materiálu pro zásyp ze vzdálenosti do 10 m od okraje zásypu | [21 empty] | POP |  | včetně strojního přemístění materiálu pro zásyp ze vzdálenosti do 10 m od okraje zásypu
|  | komunikace : | [21 empty] | VV | 0
|  | 2,0*9,0*0,25*2,05 |  | 9.22 | [19 empty] | VV | 0
38 | 59381399 | Panel prefa 300x180x15 cm včetně 4 kotevních otvorů, dodávka včetně dovozu na stavbu | kus | 7 | 5126 | 35882 |  | 0 |  | 0 | 21 | 43417.22 | 3.16 | 22.12 | 0 | 0 |  |  | 0 | 0 |  |  |  | POL3_0
|  | Včetně výplně montážních otvorů cementovou maltou a nákladů na autojeřáb. | [21 empty] | POP |  | Včetně výplně montážních otvorů cementovou maltou a nákladů na autojeřáb.
Díl: | 62 | Úpravy povrchů vnější |  |  |  | 2643.75 |  | 0 |  | 0 |  | 3198.9375 |  | 0.64 |  | 0 |  |  |  | 0 |  |  |  | DIL
39 | 622421144R00 | Omítka vnější stěn, MVC, štuková, | m2 | 11.25 | 235 | 2643.75 |  | 0 |  | 0 | 21 | 3198.9375 | 0.05723 | 0.64 | 0 | 0 |  |  | 0 | 0 |  |  |  | POL1_1
|  | Včetně pomocného pracovního lešení o výšce podlahy do 1900 mm a pro zatížení do 1,5 kPa. | [21 empty] | POP |  | Včetně pomocného pracovního lešení o výšce podlahy do 1900 mm a pro zatížení do 1,5 kPa.
|  | HUP : | [21 empty] | VV | 0
|  | (0,4+0,6+1,75)*1,5*2 |  | 8.25 | [19 empty] | VV | 0
|  | zapravení : | [21 empty] | VV | 0
|  | 1,0*1,0*3 |  | 3 | [19 empty] | VV | 0
Díl: | 63 | Podlahy a podlahové konstrukce |  |  |  | 14360 |  | 0 |  | 0 |  | 17375.6 |  | 42.05 |  | 0 |  |  |  | 0 |  |  |  | DIL
40 | 631312141R00 | Doplnění rýh betonem v dosavadních mazaninách | m3 | 0.415 | 3200 | 1328 |  | 0 |  | 0 | 21 | 1606.88 | 2.5 | 1.04 | 0 | 0 |  |  | 0 | 0 |  |  |  | POL1_1
|  | Včetně pomocného pracovního lešení o výšce podlahy do 1900 mm a pro zatížení do 1,5 kPa. | [21 empty] | POP |  | Včetně pomocného pracovního lešení o výšce podlahy do 1900 mm a pro zatížení do 1,5 kPa.
|  | pro kondenzát v kotelně : | [21 empty] | VV | 0
|  | 1*5,0*0,3*0,15 |  | 0.23 | [19 empty] | VV | 0
|  | přívod k HUP : | [21 empty] | VV | 0
|  | (1,6+0,3)*0,4*0,25 |  | 0.19 | [19 empty] | VV | 0
41 | 631571002R00 | Násyp z kameniva těženého 0 - 4, tř. I ( písku ) | m3 | 22.32 | 485 | 10825.2 |  | 0 |  | 0 | 21 | 13098.492 | 1.837 | 41 | 0 | 0 |  |  | 0 | 0 |  |  |  | POL1_1
|  | Včetně pomocného pracovního lešení o výšce podlahy do 1900 mm a pro zatížení do 1,5 kPa. | [21 empty] | POP |  | Včetně pomocného pracovního lešení o výšce podlahy do 1900 mm a pro zatížení do 1,5 kPa.
|  | obsyp potrobí v komunikaci : | [21 empty] | VV | 0
|  | 9,0*0,8*0,4 |  | 2.88 | [19 empty] | VV | 0
|  | plyn : | [21 empty] | VV | 0
|  | 81,0*0,8*0,3 |  | 19.44 | [19 empty] | VV | 0
42 | 632415102RT2 | Potěr samonivelační ručně tl. 2 mm - vyrovnávací | m2 | 3.6 | 613 | 2206.8 |  | 0 |  | 0 | 21 | 2670.228 | 0.00355 | 0.01 | 0 | 0 |  |  | 0 | 0 |  |  |  | POL1_1
|  | Včetně pomocného pracovního lešení o výšce podlahy do 1900 mm a pro zatížení do 1,5 kPa. | [21 empty] | POP |  | Včetně pomocného pracovního lešení o výšce podlahy do 1900 mm a pro zatížení do 1,5 kPa.
|  | B 1 : 3,6 |  | 3.6 | [19 empty] | VV | 0
Díl: | 64 | Výplně otvorů |  |  |  | 6640 |  | 0 |  | 0 |  | 8034.4 |  | 0.51 |  | 0 |  |  |  | 0 |  |  |  | DIL
43 | 642945111R00 | Osazení zárubní ocel. požár.1křídl., pl. do 2,5 m2 | kus | 1 | 2770 | 2770 |  | 0 |  | 0 | 21 | 3351.7 | 0.49075 | 0.49 | 0 | 0 |  |  | 0 | 0 |  |  |  | POL1_1
|  | Včetně pomocného pracovního lešení o výšce podlahy do 1900 mm a pro zatížení do 1,5 kPa. | [21 empty] | POP |  | Včetně pomocného pracovního lešení o výšce podlahy do 1900 mm a pro zatížení do 1,5 kPa.
44 | 553 30100 | OCEL.ZÁRUBEŇ S CELOOBVOD.TĚSNĚNÍM, s pož.odolností EI 30 | KUS | 1 | 3870 | 3870 |  | 0 |  | 0 | 21 | 4682.7 | 0.021 | 0.02 | 0 | 0 |  |  | 0 | 0 |  |  |  | POL1_1
|  | Včetně pomocného pracovního lešení o výšce podlahy do 1900 mm a pro zatížení do 1,5 kPa. | [21 empty] | POP |  | Včetně pomocného pracovního lešení o výšce podlahy do 1900 mm a pro zatížení do 1,5 kPa.
|  | do zdiva tl.100 mm : | [21 empty] | VV | 0
|  | 78/197 : 1 |  | 1 | [19 empty] | VV | 0
Díl: | 91 | Doplňující práce na komunikaci |  |  |  | 195900.1 |  | 0 |  | 0 |  | 237039.121 |  | 1.4 |  | 0 |  |  |  | 0 |  |  |  | DIL
45 | 919735112R00 | Řezání stávajícího živičného krytu tl. 5 - 10 cm | m | 23 | 63 | 1449 |  | 0 |  | 0 | 21 | 1753.29 | 0 | 0 | 0 | 0 |  |  | 0 | 0 |  |  |  | POL1_1
|  | Včetně pomocného pracovního lešení o výšce podlahy do 1900 mm a pro zatížení do 1,5 kPa. | [21 empty] | POP |  | Včetně pomocného pracovního lešení o výšce podlahy do 1900 mm a pro zatížení do 1,5 kPa.
|  | 9,0*2+5,0 |  | 23 | [19 empty] | VV | 0
46 | 553 15600 | Zakrytí překopu komunikace ocel.plechem tl.30 mm, možnost přejezdu vozidel | m2 | 12 | 4436 | 53232 |  | 0 |  | 0 | 21 | 64410.72 | 0.117 | 1.4 | 0 | 0 |  |  | 0 | 0 |  |  |  | POL1_1
|  | Dovoz plechu, položení, odstranění, odvoz, opotřebení. | [21 empty] | POP |  | Dovoz plechu, položení, odstranění, odvoz, opotřebení.
|  | 3,0*2,0*2 |  | 12 | [19 empty] | VV | 0
47 | 919732111RG1 | Úprava stávající podlahy broušením + očištění + odmaštění, včetně vynesení zbytků uhlí,nečistost apod. | m2 | 106.1 | 1331 | 141219.1 |  | 0 |  | 0 | 21 | 170875.111 | 2e-05 | 0 | 0 | 0 |  |  | 0 | 0 |  |  |  | POL1_1
|  | Dovoz plechu, položení, odstranění, odvoz, opotřebení. | [21 empty] | POP |  | Dovoz plechu, položení, odstranění, odvoz, opotřebení.
|  | 1-01,02 : 52,8+53,3 |  | 106.1 | [19 empty] | VV | 0
Díl: | 95 | Dokončovací konstrukce na pozemních stavbách |  |  |  | 32544.88 |  | 0 |  | 0 |  | 39379.3048 |  | 0.14 |  | 3 |  |  |  | 0 |  |  |  | DIL
48 | 931971111R00 | Vložky pod beton.základ, lepenka jednoduchá | m2 | 5.1075 | 311 | 1588.43 |  | 0 |  | 0 | 21 | 1922.0003 | 0.00252 | 0.01 | 0 | 0 |  |  | 0 | 0 |  |  |  | POL1_1
|  | Dovoz plechu, položení, odstranění, odvoz, opotřebení. | [21 empty] | POP |  | Dovoz plechu, položení, odstranění, odvoz, opotřebení.
|  | kotelna : | [21 empty] | VV | 0
|  | 2,05*1,75+(2,05+1,75)*0,2*2 |  | 5.11 | [19 empty] | VV | 0
49 | 931971112R00 | Vložky do dilatačních spár, lepenka dvojitá | m2 | 3.85 | 489 | 1882.65 |  | 0 |  | 0 | 21 | 2278.0065 | 0.00482 | 0.02 | 0 | 0 |  |  | 0 | 0 |  |  |  | POL1_1
|  | Dovoz plechu, položení, odstranění, odvoz, opotřebení. | [21 empty] | POP |  | Dovoz plechu, položení, odstranění, odvoz, opotřebení.
|  | mezi HUP a objekt : | [21 empty] | VV | 0
|  | 1,75*2,2 |  | 3.85 | [19 empty] | VV | 0
50 | 953941210R00 | Osazení kovových poklopů s rámy plochy do 1 m2 | kus | 1 | 389 | 389 |  | 0 |  | 0 | 21 | 470.69 | 0.04867 | 0.05 | 0 | 0 |  |  | 0 | 0 |  |  |  | POL1_1
|  | Dovoz plechu, položení, odstranění, odvoz, opotřebení. | [21 empty] | POP |  | Dovoz plechu, položení, odstranění, odvoz, opotřebení.
51 | 953941411R00 | Osazení železných ventilací o ploše do 0,10 m2 | kus | 3 | 385 | 1155 |  | 0 |  | 0 | 21 | 1397.55 | 0.01116 | 0.03 | 0 | 0 |  |  | 0 | 0 |  |  |  | POL1_1
|  | Dovoz plechu, položení, odstranění, odvoz, opotřebení. | [21 empty] | POP |  | Dovoz plechu, položení, odstranění, odvoz, opotřebení.
|  | Z/9,10,11 : 3 |  | 3 | [19 empty] | VV | 0
52 | 95195-1199 | Očištění a odmaštění stáv.keram.dlažby | m2 | 28.2 | 89 | 2509.8 |  | 0 |  | 0 | 21 | 3036.858 | 0.00117 | 0.03 | 0 | 0 |  |  | 0 | 0 |  |  |  | POL1_1
|  | Dovoz plechu, položení, odstranění, odvoz, opotřebení. | [21 empty] | POP |  | Dovoz plechu, položení, odstranění, odvoz, opotřebení.
|  | 1-03,04 : 17,9+10,3 |  | 28.2 | [19 empty] | VV | 0
53 | 952902121RG1 | Odstranění nečistot z podlah do tl. 5 cm | m2 | 60 | 417 | 25020 |  | 0 |  | 0 | 21 | 30274.2 | 0 | 0 | 0.05 | 3 |  |  | 0 | 0 |  |  |  | POL1_1
|  | Dovoz plechu, položení, odstranění, odvoz, opotřebení. | [21 empty] | POP |  | Dovoz plechu, položení, odstranění, odvoz, opotřebení.
|  | 1-05 : 60,0 |  | 60 | [19 empty] | VV | 0
Díl: | 96 | Bourání konstrukcí |  |  |  | 79247.79 |  | 0 |  | 0 |  | 95889.8259 |  | 0.04 |  | 6.44 |  |  |  | 0 |  |  |  | DIL
54 | 961044111R00 | Bourání základů z betonu prostého | m3 | 1.2488 | 2790 | 3484.01 |  | 0 |  | 0 | 21 | 4215.6521 | 0 | 0 | 2 | 2.5 |  |  | 0 | 0 |  |  |  | POL1_1
|  | Dovoz plechu, položení, odstranění, odvoz, opotřebení. | [21 empty] | POP |  | Dovoz plechu, položení, odstranění, odvoz, opotřebení.
|  | stáv.základky 1-01 : | [21 empty] | VV | 0
|  | 1,85*1,5*0,15*3 |  | 1.25 | [19 empty] | VV | 0
55 | 961055111R00 | Bourání základů železobetonových | m3 | 0.53163 | 4730 | 2514.61 |  | 0 |  | 0 | 21 | 3042.6781 | 0 | 0 | 2.4 | 1.28 |  |  | 0 | 0 |  |  |  | POL1_1
|  | Dovoz plechu, položení, odstranění, odvoz, opotřebení. | [21 empty] | POP |  | Dovoz plechu, položení, odstranění, odvoz, opotřebení.
|  | v desce pro HUP : | [21 empty] | VV | 0
|  | (2,61+0,3)*0,4*0,25+1,75*0,55*0,25 |  | 0.53 | [19 empty] | VV | 0
56 | 965043431R00 | Bourání podkladů bet., potěr tl. 15 cm, pl. 4 m2 | m3 | 0.53812 | 2770 | 1490.59 |  | 0 |  | 0 | 21 | 1803.6139 | 0 | 0 | 2.2 | 1.18 |  |  | 0 | 0 |  |  |  | POL1_1
|  | Dovoz plechu, položení, odstranění, odvoz, opotřebení. | [21 empty] | POP |  | Dovoz plechu, položení, odstranění, odvoz, opotřebení.
|  | dle P1 : | [21 empty] | VV | 0
|  | 1,75*2,05*0,15 |  | 0.54 | [19 empty] | VV | 0
57 | 968072456R00 | Vybourání kovových dveřních zárubní pl. nad 2 m2 | m2 | 2.448 | 151 | 369.65 |  | 0 |  | 0 | 21 | 447.2765 | 0.001 | 0 | 0.063 | 0.15 |  |  | 0 | 0 |  |  |  | POL1_1
|  | Dovoz plechu, položení, odstranění, odvoz, opotřebení. | [21 empty] | POP |  | Dovoz plechu, položení, odstranění, odvoz, opotřebení.
|  | 101 : 1,2*2,04 |  | 2.45 | [19 empty] | VV | 0
58 | 970031100R00 | Vrtání jádrové do zdiva cihelného do D 100 mm | m | 0.45 | 1987 | 894.15 |  | 0 |  | 0 | 21 | 1081.9215 | 0 | 0 | 0.00214 | 0 |  |  | 0 | 0 |  |  |  | POL1_1
|  | Dovoz plechu, položení, odstranění, odvoz, opotřebení. | [21 empty] | POP |  | Dovoz plechu, položení, odstranění, odvoz, opotřebení.
|  | instal.do kotelny : 1*0,45 |  | 0.45 | [19 empty] | VV | 0
59 | 970241100R00 | Řezání prostého betonu hl. řezu 100 mm | m | 14.2 | 713 | 10124.6 |  | 0 |  | 0 | 21 | 12250.766 | 0 | 0 | 0.00046 | 0.01 |  |  | 0 | 0 |  |  |  | POL1_1
|  | Dovoz plechu, položení, odstranění, odvoz, opotřebení. | [21 empty] | POP |  | Dovoz plechu, položení, odstranění, odvoz, opotřebení.
|  | pro kondenzát v kotelně : | [21 empty] | VV | 0
|  | 2*5,1+0,5*2 |  | 11.2 | [19 empty] | VV | 0
|  | instal.do kotelny : | [21 empty] | VV | 0
|  | 1,5*2 |  | 3 | [19 empty] | VV | 0
60 | 970241150R00 | Řezání prostého betonu hl. řezu 150 mm | m | 7.8 | 897 | 6996.6 |  | 0 |  | 0 | 21 | 8465.886 | 0 | 0 | 0.00046 | 0 |  |  | 0 | 0 |  |  |  | POL1_1
|  | Dovoz plechu, položení, odstranění, odvoz, opotřebení. | [21 empty] | POP |  | Dovoz plechu, položení, odstranění, odvoz, opotřebení.
|  | prčo beton.základek : | [21 empty] | VV | 0
|  | 1,8*2+2,1*2 |  | 7.8 | [19 empty] | VV | 0
61 | 970251250R00 | Řezání železobetonu hl. řezu 250 mm | m | 9.3 | 936 | 8704.8 |  | 0 |  | 0 | 21 | 10532.808 | 0 | 0 | 0.00046 | 0 |  |  | 0 | 0 |  |  |  | POL1_1
|  | Dovoz plechu, položení, odstranění, odvoz, opotřebení. | [21 empty] | POP |  | Dovoz plechu, položení, odstranění, odvoz, opotřebení.
|  | v desce pro HUP : | [21 empty] | VV | 0
|  | 3,5+3,0+1,4*2 |  | 9.3 | [19 empty] | VV | 0
62 | 971033441R00 | Vybourání otv. zeď cihel. pl.0,25 m2, tl.30cm, MVC | kus | 6 | 471 | 2826 |  | 0 |  | 0 | 21 | 3419.46 | 0.00034 | 0 | 0.138 | 0.83 |  |  | 0 | 0 |  |  |  | POL1_1
|  | Včetně pomocného lešení o výšce podlahy do 1900 mm a pro zatížení do 1,5 kPa (150 kg/m2). | [21 empty] | POP |  | Včetně pomocného lešení o výšce podlahy do 1900 mm a pro zatížení do 1,5 kPa (150 kg/m2).
|  | 1.NP pro VZT : 1*4 |  | 4 | [19 empty] | VV | 0
|  | do komínu : 1*2 |  | 2 | [19 empty] | VV | 0
63 | 971033561R00 | Vybourání otv. zeď cihel. pl.1 m2, tl.60 cm, MVC | m3 | 0.18 | 496 | 89.28 |  | 0 |  | 0 | 21 | 108.0288 | 0.00182 | 0 | 1.8 | 0.32 |  |  | 0 | 0 |  |  |  | POL1_1
|  | Včetně pomocného lešení o výšce podlahy do 1900 mm a pro zatížení do 1,5 kPa (150 kg/m2). | [21 empty] | POP |  | Včetně pomocného lešení o výšce podlahy do 1900 mm a pro zatížení do 1,5 kPa (150 kg/m2).
|  | 0,5*0,6*0,6 |  | 0.18 | [19 empty] | VV | 0
64 | 974031664R00 | Vysekání rýh zeď cihelná vtah. nosníků 15 x 15 cm | m | 0.9 | 565 | 508.5 |  | 0 |  | 0 | 21 | 615.285 | 0 | 0 | 0.042 | 0.04 |  |  | 0 | 0 |  |  |  | POL1_1
|  | Včetně pomocného lešení o výšce podlahy do 1900 mm a pro zatížení do 1,5 kPa (150 kg/m2). | [21 empty] | POP |  | Včetně pomocného lešení o výšce podlahy do 1900 mm a pro zatížení do 1,5 kPa (150 kg/m2).
65 | 974049153R00 | Vysekání rýh v betonových zdech 10x10 cm | m | 1.5 | 614 | 921 |  | 0 |  | 0 | 21 | 1114.41 | 0.00049 | 0 | 0.022 | 0.03 |  |  | 0 | 0 |  |  |  | POL1_1
|  | Včetně pomocného lešení o výšce podlahy do 1900 mm a pro zatížení do 1,5 kPa (150 kg/m2). | [21 empty] | POP |  | Včetně pomocného lešení o výšce podlahy do 1900 mm a pro zatížení do 1,5 kPa (150 kg/m2).
|  | instalace do kotelny : | [21 empty] | VV | 0
|  | 1,5 |  | 1.5 | [19 empty] | VV | 0
66 | 976072221R00 | Vybourání kov. mřížek pl. 0,3 m2 ze zdi cih | kus | 1 | 129 | 129 |  | 0 |  | 0 | 21 | 156.09 | 0 | 0 | 0.009 | 0.01 |  |  | 0 | 0 |  |  |  | POL1_1
|  | Včetně pomocného lešení o výšce podlahy do 1900 mm a pro zatížení do 1,5 kPa (150 kg/m2). | [21 empty] | POP |  | Včetně pomocného lešení o výšce podlahy do 1900 mm a pro zatížení do 1,5 kPa (150 kg/m2).
|  | 101 : 1 |  | 1 | [19 empty] | VV | 0
67 | 976072321R00 | Vybourání kov. mřížek nad 0,3 m2 ze zdi cih | kus | 1 | 139 | 139 |  | 0 |  | 0 | 21 | 168.19 | 0 | 0 | 0.019 | 0.02 |  |  | 0 | 0 |  |  |  | POL1_1
|  | Včetně pomocného lešení o výšce podlahy do 1900 mm a pro zatížení do 1,5 kPa (150 kg/m2). | [21 empty] | POP |  | Včetně pomocného lešení o výšce podlahy do 1900 mm a pro zatížení do 1,5 kPa (150 kg/m2).
|  | 1-01 : 1 |  | 1 | [19 empty] | VV | 0
68 | 976072321RG1 | Vybourání kov. mřížek nad 0,5 m2 ze zdi cih | kus | 1 | 156 | 156 |  | 0 |  | 0 | 21 | 188.76 | 0 | 0 | 0.019 | 0.02 |  |  | 0 | 0 |  |  |  | POL1_1
|  | Včetně pomocného lešení o výšce podlahy do 1900 mm a pro zatížení do 1,5 kPa (150 kg/m2). | [21 empty] | POP |  | Včetně pomocného lešení o výšce podlahy do 1900 mm a pro zatížení do 1,5 kPa (150 kg/m2).
|  | 1.NP : 1 |  | 1 | [19 empty] | VV | 0
69 | 977000010RG1 | Frézování ( vyčištění ) komínového průduchu hloubky do 10 mm, včetně vytažení stávající vložky | m | 15 | 2660 | 39900 |  | 0 |  | 0 | 21 | 48279 | 0.00268 | 0.04 | 0.003 | 0.05 |  |  | 0 | 0 |  |  |  | POL1_1
|  | Včetně pomocného lešení o výšce podlahy do 1900 mm a pro zatížení do 1,5 kPa (150 kg/m2). | [21 empty] | POP |  | Včetně pomocného lešení o výšce podlahy do 1900 mm a pro zatížení do 1,5 kPa (150 kg/m2).
|  | 1*15,0 |  | 15 | [19 empty] | VV | 0
Díl: | 99 | Staveništní přesun hmot |  |  |  | 126415.45 |  | 0 |  | 0 |  | 152962.6945 |  | 0 |  | 0 |  |  |  | 0 |  |  |  | DIL
70 | 999281105R00 | Přesun hmot pro opravy a údržbu do výšky 6 m | t | 135.9306 | 930 | 126415.45 |  | 0 |  | 0 | 21 | 152962.6945 | 0 | 0 | 0 | 0 |  |  | 0 | 0 |  |  |  | POL1_1
|  | Včetně pomocného lešení o výšce podlahy do 1900 mm a pro zatížení do 1,5 kPa (150 kg/m2). | [21 empty] | POP |  | Včetně pomocného lešení o výšce podlahy do 1900 mm a pro zatížení do 1,5 kPa (150 kg/m2).
Díl: | 991 | Hodinové zúčtovací sazby |  |  |  | 9940 |  | 0 |  | 0 |  | 12027.4 |  | 0 |  | 0 |  |  |  | 0 |  |  |  | DIL
71 | 900 R00 | Hzs - nezmeřitelné práce čl.17-1a, práce nepostižitelné ceníkem | hodina | 28 | 355 | 9940 |  | 0 |  | 0 | 21 | 12027.4 | 0 | 0 | 0 | 0 |  |  | 0 | 0 |  |  |  | POL10_8
|  | Včetně pomocného lešení o výšce podlahy do 1900 mm a pro zatížení do 1,5 kPa (150 kg/m2). | [21 empty] | POP |  | Včetně pomocného lešení o výšce podlahy do 1900 mm a pro zatížení do 1,5 kPa (150 kg/m2).
|  | bourací práce 1.PP : | [21 empty] | VV | 0
|  | 1*4,0 |  | 4 | [19 empty] | VV | 0
|  | bourací práce 1.NP : | [21 empty] | VV | 0
|  | 1*4,0 |  | 4 | [19 empty] | VV | 0
|  | stavební práce 1.PP : | [21 empty] | VV | 0
|  | 1*10,0 |  | 10 | [19 empty] | VV | 0
|  | stavební práce 1.NP : | [21 empty] | VV | 0
|  | 1*10,0 |  | 10 | [19 empty] | VV | 0
Díl: | 711 | Izolace proti vodě |  |  |  | 312.79 |  | 0 |  | 0 |  | 378.4759 |  | 0.01 |  | 0 |  |  |  | 0 |  |  |  | DIL
72 | 711111001RZ1 | Izolace proti vlhkosti vodor. nátěr ALP za studena, 1x nátěr - včetně dodávky penetračního laku ALP | m2 | 1.08 | 17 | 18.36 |  | 0 |  | 0 | 21 | 22.2156 | 0.0003 | 0 | 0 | 0 |  |  | 0 | 0 |  |  |  | POL1_7
|  | Včetně pomocného lešení o výšce podlahy do 1900 mm a pro zatížení do 1,5 kPa (150 kg/m2). | [21 empty] | POP |  | Včetně pomocného lešení o výšce podlahy do 1900 mm a pro zatížení do 1,5 kPa (150 kg/m2).
|  | HUP : | [21 empty] | VV | 0
|  | 1,8*0,6 |  | 1.08 | [19 empty] | VV | 0
73 | 711141559RZ3 | Izolace proti vlhk. vodorovná pásy přitavením, 1 vrstva - včetně dodávky asf.pasu se skleněnou vl. | m2 | 1.08 | 268 | 289.44 |  | 0 |  | 0 | 21 | 350.2224 | 0.00559 | 0.01 | 0 | 0 |  |  | 0 | 0 |  |  |  | POL1_7
|  | Včetně pomocného lešení o výšce podlahy do 1900 mm a pro zatížení do 1,5 kPa (150 kg/m2). | [21 empty] | POP |  | Včetně pomocného lešení o výšce podlahy do 1900 mm a pro zatížení do 1,5 kPa (150 kg/m2).
74 | 998711101R00 | Přesun hmot pro izolace proti vodě, výšky do 6 m | t | 0.00636 | 785 | 4.99 |  | 0 |  | 0 | 21 | 6.0379 | 0 | 0 | 0 | 0 |  |  | 0 | 0 |  |  |  | POL1_7
|  | Včetně pomocného lešení o výšce podlahy do 1900 mm a pro zatížení do 1,5 kPa (150 kg/m2). | [21 empty] | POP |  | Včetně pomocného lešení o výšce podlahy do 1900 mm a pro zatížení do 1,5 kPa (150 kg/m2).
Díl: | 764 | Konstrukce klempířské |  |  |  | 1641.44 |  | 0 |  | 0 |  | 1986.1424 |  | 0.01 |  | 0 |  |  |  | 0 |  |  |  | DIL
75 | 764221440R00 | Oplechování Ti Zn skříně HUP, rš 680 mm K/1 | m | 1.8 | 896 | 1612.8 |  | 0 |  | 0 | 21 | 1951.488 | 0.0068 | 0.01 | 0 | 0 |  |  | 0 | 0 |  |  |  | POL1_7
|  | Včetně pomocného lešení o výšce podlahy do 1900 mm a pro zatížení do 1,5 kPa (150 kg/m2). | [21 empty] | POP |  | Včetně pomocného lešení o výšce podlahy do 1900 mm a pro zatížení do 1,5 kPa (150 kg/m2).
76 | 998764101R00 | Přesun hmot pro klempířské konstr., výšky do 6 m | t | 0.01224 | 2340 | 28.64 |  | 0 |  | 0 | 21 | 34.6544 | 0 | 0 | 0 | 0 |  |  | 0 | 0 |  |  |  | POL1_7
|  | Včetně pomocného lešení o výšce podlahy do 1900 mm a pro zatížení do 1,5 kPa (150 kg/m2). | [21 empty] | POP |  | Včetně pomocného lešení o výšce podlahy do 1900 mm a pro zatížení do 1,5 kPa (150 kg/m2).
Díl: | 767 | Konstrukce zámečnické |  |  |  | 251181.13 |  | 0 |  | 0 |  | 303929.1673 |  | 1.24 |  | 1.25 |  |  |  | 0 |  |  |  | DIL
77 | 767996801R00 | Demontáž atypických ocelových konstr. do 50 kg | kg | 1250 | 32 | 40000 |  | 0 |  | 0 | 21 | 48400 | 5e-05 | 0.06 | 0.001 | 1.25 |  |  | 0 | 0 |  |  |  | POL1_7
|  | Včetně pomocného lešení o výšce podlahy do 1900 mm a pro zatížení do 1,5 kPa (150 kg/m2). | [21 empty] | POP |  | Včetně pomocného lešení o výšce podlahy do 1900 mm a pro zatížení do 1,5 kPa (150 kg/m2).
|  | ocel.kce podlahy v kotelně vč.schodů : | [21 empty] | VV | 0
|  | 1*1250,0 |  | 1250 | [19 empty] | VV | 0
78 | 553 10100 | Nové ocel.schodiště - použity části stávajícího, dod+mont dle Z/1 | kus | 1 | 18580 | 18580 |  | 0 |  | 0 | 21 | 22481.8 | 0.025 | 0.03 | 0 | 0 |  |  | 0 | 0 |  |  |  | POL1_1
|  | Včetně pomocného lešení o výšce podlahy do 1900 mm a pro zatížení do 1,5 kPa (150 kg/m2). | [21 empty] | POP |  | Včetně pomocného lešení o výšce podlahy do 1900 mm a pro zatížení do 1,5 kPa (150 kg/m2).
79 | 553 10400 | Instal.dvířka 145/140 cm vč.rámu s otvory, dod+mont dle Z/4 | kus | 1 | 4730 | 4730 |  | 0 |  | 0 | 21 | 5723.3 | 0.025 | 0.03 | 0 | 0 |  |  | 0 | 0 |  |  |  | POL1_1
|  | Včetně pomocného lešení o výšce podlahy do 1900 mm a pro zatížení do 1,5 kPa (150 kg/m2). | [21 empty] | POP |  | Včetně pomocného lešení o výšce podlahy do 1900 mm a pro zatížení do 1,5 kPa (150 kg/m2).
80 | 553 10500 | Vně mřížka žaluz.AL profily, 50/50 cm vč.rámu s otvory, vypal.lak, dod+mont dle Z/5 | kus | 1 | 2420 | 2420 |  | 0 |  | 0 | 21 | 2928.2 | 0.005 | 0.01 | 0 | 0 |  |  | 0 | 0 |  |  |  | POL1_1
|  | Včetně pomocného lešení o výšce podlahy do 1900 mm a pro zatížení do 1,5 kPa (150 kg/m2). | [21 empty] | POP |  | Včetně pomocného lešení o výšce podlahy do 1900 mm a pro zatížení do 1,5 kPa (150 kg/m2).
81 | 553 10600 | Dveře vni plné 78/197 cm, EW 30/DP1 - C,oboustr.opl.,, kování, dod+mont dle Z/6 | kus | 1 | 5571 | 5571 |  | 0 |  | 0 | 21 | 6740.91 | 0.048 | 0.05 | 0 | 0 |  |  | 0 | 0 |  |  |  | POL1_1
|  | Včetně pomocného lešení o výšce podlahy do 1900 mm a pro zatížení do 1,5 kPa (150 kg/m2). | [21 empty] | POP |  | Včetně pomocného lešení o výšce podlahy do 1900 mm a pro zatížení do 1,5 kPa (150 kg/m2).
82 | 553 10900 | Vně mřížka žaluz.AL profily, 30/30 cm vč.rámu s otvory, vypal.lak, dod+mont dle Z/9 | kus | 1 | 1630 | 1630 |  | 0 |  | 0 | 21 | 1972.3 | 0.005 | 0.01 | 0 | 0 |  |  | 0 | 0 |  |  |  | POL1_1
|  | Včetně pomocného lešení o výšce podlahy do 1900 mm a pro zatížení do 1,5 kPa (150 kg/m2). | [21 empty] | POP |  | Včetně pomocného lešení o výšce podlahy do 1900 mm a pro zatížení do 1,5 kPa (150 kg/m2).
83 | 553 11000 | Vni mřížka žaluz.AL profily, 35/35 cm vč.rámu s otvory, vypal.lak, dod+mont dle Z/10 | kus | 1 | 1560 | 1560 |  | 0 |  | 0 | 21 | 1887.6 | 0.005 | 0.01 | 0 | 0 |  |  | 0 | 0 |  |  |  | POL1_1
|  | Včetně pomocného lešení o výšce podlahy do 1900 mm a pro zatížení do 1,5 kPa (150 kg/m2). | [21 empty] | POP |  | Včetně pomocného lešení o výšce podlahy do 1900 mm a pro zatížení do 1,5 kPa (150 kg/m2).
84 | 553 11100 | Vni mřížka žaluz.AL profily, 50/50 cm vč.rámu s otvory, vypal.lak, dod+mont dle Z/11 | kus | 1 | 2360 | 2360 |  | 0 |  | 0 | 21 | 2855.6 | 0.005 | 0.01 | 0 | 0 |  |  | 0 | 0 |  |  |  | POL1_1
|  | Včetně pomocného lešení o výšce podlahy do 1900 mm a pro zatížení do 1,5 kPa (150 kg/m2). | [21 empty] | POP |  | Včetně pomocného lešení o výšce podlahy do 1900 mm a pro zatížení do 1,5 kPa (150 kg/m2).
85 | 553 12000 | Dod + osaz plechu tl.5 mm - zakrytí shozů | kg | 129.6 | 45 | 5832 |  | 0 |  | 0 | 21 | 7056.72 | 0.001 | 0.13 | 0 | 0 |  |  | 0 | 0 |  |  |  | POL1_1
|  | Včetně pomocného lešení o výšce podlahy do 1900 mm a pro zatížení do 1,5 kPa (150 kg/m2). | [21 empty] | POP |  | Včetně pomocného lešení o výšce podlahy do 1900 mm a pro zatížení do 1,5 kPa (150 kg/m2).
|  | 0,9*0,9*4*40 |  | 129.6 | [19 empty] | VV | 0
86 | 998767101R00 | Přesun hmot pro zámečnické konstr., výšky do 6 m | t | 0.3101 | 1845 | 572.13 |  | 0 |  | 0 | 21 | 692.2773 | 0 | 0 | 0 | 0 |  |  | 0 | 0 |  |  |  | POL1_7
|  | Včetně pomocného lešení o výšce podlahy do 1900 mm a pro zatížení do 1,5 kPa (150 kg/m2). | [21 empty] | POP |  | Včetně pomocného lešení o výšce podlahy do 1900 mm a pro zatížení do 1,5 kPa (150 kg/m2).
87 | 553 12000 | Oplocení PB hospodářství - dod + mont v kompletní skladbě, daného systému dle popisu D 1.1.-102 | m | 89.8 | 1870 | 167926 |  | 0 |  | 0 | 21 | 203190.46 | 0.01 | 0.9 | 0 | 0 |  |  | 0 | 0 |  |  |  | POL12_1
|  | Součástí ceny jsou: | [21 empty] | POP |  | Součástí ceny jsou:
|  | - sloupky poplast včetně patek | [21 empty] | POP |  | - sloupky poplast včetně patek
|  | - pletivo poplast | [21 empty] | POP |  | - pletivo poplast
|  | - vrátka | [21 empty] | POP |  | - vrátka
|  | - vzpěry | [21 empty] | POP |  | - vzpěry
|  | (14,5*2+7,95*2)*2 |  | 89.8 | [19 empty] | VV | 0
Díl: | 777 | Podlahy ze syntetických hmot |  |  |  | 13009.33 |  | 0 |  | 0 |  | 15741.2893 |  | 0.03 |  | 0 |  |  |  | 0 |  |  |  | DIL
88 | 777615213R00 | Nátěry podlah betonových 2x s odolností proti oděru | m2 | 62.95 | 206 | 12967.7 |  | 0 |  | 0 | 21 | 15690.917 | 0.00043 | 0.03 | 0 | 0 |  |  | 0 | 0 |  |  |  | POL1_7
|  | Součástí ceny jsou: | [21 empty] | POP |  | Součástí ceny jsou:
|  | - sloupky poplast včetně patek | [21 empty] | POP |  | - sloupky poplast včetně patek
|  | - pletivo poplast | [21 empty] | POP |  | - pletivo poplast
|  | - vrátka | [21 empty] | POP |  | - vrátka
|  | - vzpěry | [21 empty] | POP |  | - vzpěry
|  | B 1 : 3,6*1,2 |  | 4.32 | [19 empty] | VV | 0
|  | C 1 : 53,3*1,1 |  | 58.63 | [19 empty] | VV | 0
89 | 998777104R00 | Přesun hmot pro podlahy syntetické, výšky do 36 m | t | 0.02707 | 1538 | 41.63 |  | 0 |  | 0 | 21 | 50.3723 | 0 | 0 | 0 | 0 |  |  | 0 | 0 |  |  |  | POL1_7
|  | Součástí ceny jsou: | [21 empty] | POP |  | Součástí ceny jsou:
|  | - sloupky poplast včetně patek | [21 empty] | POP |  | - sloupky poplast včetně patek
|  | - pletivo poplast | [21 empty] | POP |  | - pletivo poplast
|  | - vrátka | [21 empty] | POP |  | - vrátka
|  | - vzpěry | [21 empty] | POP |  | - vzpěry
Díl: | 783 | Nátěry |  |  |  | 18747.12 |  | 0 |  | 0 |  | 22684.0152 |  | 0.05 |  | 0 |  |  |  | 0 |  |  |  | DIL
90 | 783201811R00 | Odstranění nátěrů z kovových konstrukcí oškrábáním | m2 | 35.6 | 19 | 676.4 |  | 0 |  | 0 | 21 | 818.444 | 1e-05 | 0 | 0 | 0 |  |  | 0 | 0 |  |  |  | POL1_7
|  | Součástí ceny jsou: | [21 empty] | POP |  | Součástí ceny jsou:
|  | - sloupky poplast včetně patek | [21 empty] | POP |  | - sloupky poplast včetně patek
|  | - pletivo poplast | [21 empty] | POP |  | - pletivo poplast
|  | - vrátka | [21 empty] | POP |  | - vrátka
|  | - vzpěry | [21 empty] | POP |  | - vzpěry
|  | Z/1 : 4,1*1,2*2+2,1*1,0*2+2,1*1,0*2 |  | 18.24 | [19 empty] | VV | 0
|  | Z/2 : 0,9*1,5*2+1,7*1,9*2+(1,5+1,7+0,9)*1,0*2 |  | 17.36 | [19 empty] | VV | 0
91 | 783225400R00 | Nátěr syntetický kov. konstr. 2x + 1x email + tmel | m2 | 85.48 | 145 | 12394.6 |  | 0 |  | 0 | 21 | 14997.466 | 0.00036 | 0.03 | 0 | 0 |  |  | 0 | 0 |  |  |  | POL1_7
|  | Součástí ceny jsou: | [21 empty] | POP |  | Součástí ceny jsou:
|  | - sloupky poplast včetně patek | [21 empty] | POP |  | - sloupky poplast včetně patek
|  | - pletivo poplast | [21 empty] | POP |  | - pletivo poplast
|  | - vrátka | [21 empty] | POP |  | - vrátka
|  | - vzpěry | [21 empty] | POP |  | - vzpěry
|  | Z/1 : 4,1*1,2*2+2,1*1,0*2+2,1*1,0*2 |  | 18.24 | [19 empty] | VV | 0
|  | Z/2 : 0,9*1,5*2+1,7*1,9*2+(1,5+1,7+0,9)*1,0*2 |  | 17.36 | [19 empty] | VV | 0
|  | Z/6 : 0,8*2,0*2+4,8*0,35 |  | 4.88 | [19 empty] | VV | 0
|  | ostatní : 1*45,0 |  | 45 | [19 empty] | VV | 0
92 | 783903812R00 | Odmaštění saponáty | m2 | 315.34 | 18 | 5676.12 |  | 0 |  | 0 | 21 | 6868.1052 | 5e-05 | 0.02 | 0 | 0 |  |  | 0 | 0 |  |  |  | POL1_7
|  | Součástí ceny jsou: | [21 empty] | POP |  | Součástí ceny jsou:
|  | - sloupky poplast včetně patek | [21 empty] | POP |  | - sloupky poplast včetně patek
|  | - pletivo poplast | [21 empty] | POP |  | - pletivo poplast
|  | - vrátka | [21 empty] | POP |  | - vrátka
|  | - vzpěry | [21 empty] | POP |  | - vzpěry
|  | 1-02 : (6,2+8,6)*4,2*2+53,3 |  | 177.62 | [19 empty] | VV | 0
|  | 1-03 : (1,5+11,5)*2,74*2+17,9 |  | 89.14 | [19 empty] | VV | 0
|  | 1-04 : (3,8+2,58)*3,0*2+10,3 |  | 48.58 | [19 empty] | VV | 0
Díl: | 784 | Malby |  |  |  | 61175.48 |  | 0 |  | 0 |  | 74022.3308 |  | 0.27 |  | 0 |  |  |  | 0 |  |  |  | DIL
93 | 711212111R00 | Penetrace podkladu nátěrem | m2 | 607.14 | 19 | 11535.66 |  | 0 |  | 0 | 21 | 13958.1486 | 0.0002 | 0.12 | 0 | 0 |  |  | 0 | 0 |  |  |  | POL1_7
|  | Součástí ceny jsou: | [21 empty] | POP |  | Součástí ceny jsou:
|  | - sloupky poplast včetně patek | [21 empty] | POP |  | - sloupky poplast včetně patek
|  | - pletivo poplast | [21 empty] | POP |  | - pletivo poplast
|  | - vrátka | [21 empty] | POP |  | - vrátka
|  | - vzpěry | [21 empty] | POP |  | - vzpěry
|  | 1-01 : 52,8+8,6*0,25*16 |  | 87.2 | [19 empty] | VV | 0
|  | (8,6+6,2)*4,5*2+(6,2+2,6)*1,5*2 |  | 159.6 | [19 empty] | VV | 0
|  | 1-02 : (6,2+8,6)*4,2*2+53,3 |  | 177.62 | [19 empty] | VV | 0
|  | 1-03 : (1,5+11,5)*2,74*2+17,9 |  | 89.14 | [19 empty] | VV | 0
|  | 1-04 : (3,8+2,58)*3,0*2+10,3 |  | 48.58 | [19 empty] | VV | 0
|  | ostatní : 1*45,0 |  | 45 | [19 empty] | VV | 0
94 | 784402801R00 | Odstranění malby oškrábáním v místnosti , platí i pro nátěry | m2 | 315.34 | 65 | 20497.1 |  | 0 |  | 0 | 21 | 24801.491 | 0 | 0 | 0 | 0 |  |  | 0 | 0 |  |  |  | POL1_7
|  | Součástí ceny jsou: | [21 empty] | POP |  | Součástí ceny jsou:
|  | - sloupky poplast včetně patek | [21 empty] | POP |  | - sloupky poplast včetně patek
|  | - pletivo poplast | [21 empty] | POP |  | - pletivo poplast
|  | - vrátka | [21 empty] | POP |  | - vrátka
|  | - vzpěry | [21 empty] | POP |  | - vzpěry
|  | 1-02 : (6,2+8,6)*4,2*2+53,3 |  | 177.62 | [19 empty] | VV | 0
|  | 1-03 : (1,5+11,5)*2,74*2+17,9 |  | 89.14 | [19 empty] | VV | 0
|  | 1-04 : (3,8+2,58)*3,0*2+10,3 |  | 48.58 | [19 empty] | VV | 0
95 | 784195322R00 | Malba tekutá , barva, 2 x, výkaz výměr viz předch.položka | m2 | 607.14 | 48 | 29142.72 |  | 0 |  | 0 | 21 | 35262.6912 | 0.00024 | 0.15 | 0 | 0 |  |  | 0 | 0 |  |  |  | POL1_7
|  | Omyvatelná,otěruvzdorná a propustná pro vodní páry. | [21 empty] | POP |  | Omyvatelná,otěruvzdorná a propustná pro vodní páry.
|  | ( odolnost pro mytí min.5000 cyklů ) | [21 empty] | POP |  | ( odolnost pro mytí min.5000 cyklů )
Díl: | 799 | Ostatní |  |  |  | 15680 |  | 0 |  | 0 |  | 18972.8 |  | 0 |  | 0 |  |  |  | 0 |  |  |  | DIL
96 | 713552152R00 | Protipožární ucpávky EI 45 | kpl | 1 | 9800 | 9800 |  | 0 |  | 0 | 21 | 11858 | 0.00246 | 0 | 0 | 0 |  |  | 0 | 0 |  |  |  | POL1_1
|  | Otvor se utěsní minerální vlnou. Prostup i potrubí před a za prostupem je natřeno protipožární stěrkou. Cena obsahuje dodávku požární minerální vlny a požární stěrky. | [21 empty] | POP |  | Otvor se utěsní minerální vlnou. Prostup i potrubí před a za prostupem je natřeno protipožární stěrkou. Cena obsahuje dodávku požární minerální vlny a požární stěrky.
|  | Včetně pomocného lešení o výšce podlahy do 1900 mm a pro zatížení do 1,5 kPa. | [21 empty] | POP |  | Včetně pomocného lešení o výšce podlahy do 1900 mm a pro zatížení do 1,5 kPa.
97 | PC 05 | Hasicí přístroj - 6 kg CO 2, hasící schopnost 55B, dod + mont | kus | 2 | 1960 | 3920 |  | 0 |  | 0 | 21 | 4743.2 | 0 | 0 | 0 | 0 |  |  | 0 | 0 |  |  |  | POL1_1
|  | Do venkovního prostředí s ochranou skříní. | [21 empty] | POP |  | Do venkovního prostředí s ochranou skříní.
98 | PC 05-x | Hasicí přístroj - 6 kg CO 2, hasící schopnost 55B, dod + mont | kus | 1 | 1960 | 1960 |  | 0 |  | 0 | 21 | 2371.6 | 0 | 0 | 0 | 0 |  |  | 0 | 0 |  |  |  | POL1_1
|  | Do vnitřního prostředí. | [21 empty] | POP |  | Do vnitřního prostředí.
Díl: | D96 | Přesuny suti a vybouraných hmot |  |  |  | 170478.79 |  | 0 |  | 0 |  | 206279.3359 |  | 0 |  | 0 |  |  |  | 0 |  |  |  | DIL
99 | 979011111R00 | Svislá doprava suti a vybour. hmot za 2.NP a 1.PP | t | 25.0704 | 455 | 11407.04 |  | 0 |  | 0 | 21 | 13802.5184 | 0 | 0 | 0 | 0 |  |  | 0 | 0 |  |  |  | POL1_9
|  | Do vnitřního prostředí. | [21 empty] | POP |  | Do vnitřního prostředí.
100 | 979081111R00 | Odvoz suti a vybour. hmot na skládku do 1 km | t | 25.0704 | 487 | 12209.29 |  | 0 |  | 0 | 21 | 14773.2409 | 0 | 0 | 0 | 0 |  |  | 0 | 0 |  |  |  | POL1_9
|  | Včetně naložení na dopravní prostředek a složení na skládku, bez poplatku za skládku. | [21 empty] | POP |  | Včetně naložení na dopravní prostředek a složení na skládku, bez poplatku za skládku.
101 | 979081121R00 | Příplatek k odvozu za každý další 1 km | t | 727.0419 | 138 | 100331.78 |  | 0 |  | 0 | 21 | 121401.4538 | 0 | 0 | 0 | 0 |  |  | 0 | 0 |  |  |  | POL1_9
|  | Včetně naložení na dopravní prostředek a složení na skládku, bez poplatku za skládku. | [21 empty] | POP |  | Včetně naložení na dopravní prostředek a složení na skládku, bez poplatku za skládku.
102 | 979082111R00 | Vnitrostaveništní doprava suti do 10 m | t | 25.0704 | 930 | 23315.48 |  | 0 |  | 0 | 21 | 28211.7308 | 0 | 0 | 0 | 0 |  |  | 0 | 0 |  |  |  | POL1_9
|  | Včetně naložení na dopravní prostředek a složení na skládku, bez poplatku za skládku. | [21 empty] | POP |  | Včetně naložení na dopravní prostředek a složení na skládku, bez poplatku za skládku.
103 | 979082121R00 | Příplatek k vnitrost. dopravě suti za dalších 5 m | t | 25.0704 | 56 | 1403.94 |  | 0 |  | 0 | 21 | 1698.7674 | 0 | 0 | 0 | 0 |  |  | 0 | 0 |  |  |  | POL1_9
|  | Včetně naložení na dopravní prostředek a složení na skládku, bez poplatku za skládku. | [21 empty] | POP |  | Včetně naložení na dopravní prostředek a složení na skládku, bez poplatku za skládku.
104 | 979990001R00 | Poplatek za skládku stavební suti | t | 25.0704 | 870 | 21811.26 |  | 0 |  | 0 | 21 | 26391.6246 | 0 | 0 | 0 | 0 |  |  | 0 | 0 |  |  |  | POL1_9
|  | Včetně naložení na dopravní prostředek a složení na skládku, bez poplatku za skládku. | [21 empty] | POP |  | Včetně naložení na dopravní prostředek a složení na skládku, bez poplatku za skládku.
Díl: | 3 | Svislé a kompletní konstrukce |  |  |  | 1275.75 |  | 0 |  | 0 |  | 1543.6575 |  | 0.01 |  | 0 |  |  |  | 0 |  |  |  | DIL
105 | 389941012R00 | Kovové doplň.konstrukce pro montáž dílců, do 10 kg, diod + mont + osazení | kg | 6.75 | 189 | 1275.75 |  | 0 |  | 0 | 21 | 1543.6575 | 0.001 | 0.01 | 0 | 0 |  |  | 0 | 0 |  |  |  | POL1_1
|  | Včetně osazení, přesného zaměření, zajištění v předepsané poloze a dodávky veškerého materiálu. | [21 empty] | POP |  | Včetně osazení, přesného zaměření, zajištění v předepsané poloze a dodávky veškerého materiálu.
|  | podepření plynomšru L 50/50/5 : | [21 empty] | VV | 0
|  | 3,75*0,9*2 |  | 6.75 | [19 empty] | VV | 0
Díl: | D96 | Přesuny suti a vybouraných hmot |  |  |  | 966 |  | 0 |  | 0 |  | 1168.86 |  | 0 |  | 0 |  |  |  | 0 |  |  |  | DIL
106 | PC 06 | Ruční odstranění a demontáže nebezpečného, odpadu (sklo ,PVC,zářivky apod) a roztřídění do | t | 0.2 | 2870 | 574 |  | 0 |  | 0 | 21 | 694.54 | 0 | 0 | 0 | 0 |  |  | 0 | 0 |  |  |  | POL1_1
|  | Včetně osazení, přesného zaměření, zajištění v předepsané poloze a dodávky veškerého materiálu. | [21 empty] | POP |  | Včetně osazení, přesného zaměření, zajištění v předepsané poloze a dodávky veškerého materiálu.
107 | PC 07 | Odvoz,uložení a poplatek za nebezpečný, odpad (sklo ,PVC,zářivky apod) | t | 0.2 | 1960 | 392 |  | 0 |  | 0 | 21 | 474.32 | 0 | 0 | 0 | 0 |  |  | 0 | 0 |  |  |  | POL1_1
|  | Včetně osazení, přesného zaměření, zajištění v předepsané poloze a dodávky veškerého materiálu. | [21 empty] | POP |  | Včetně osazení, přesného zaměření, zajištění v předepsané poloze a dodávky veškerého materiálu.
[22 empty] | 15 | 21
| Celkem |  |  |  |  | 1330048.98 | [15 empty] | 0 | 1330048.98 | SUM
Poznámky uchazeče k zadání
POPUZIV
END

## D_1_1b 002b Pol
Položkový rozpočet | [23 empty] | #TypZaznamu#
S: | 215027-33 | VVP Hradiště - Radošov | [21 empty] | STA
O: | D_1_1b | Architektonicko stavební řešení AHNM | [18 empty] | STA |  |  | OBJ
R: | 002b | Stavební část - AHNM | [21 empty] | ROZ
P.č. | Číslo položky | Název položky | MJ | množství | cena / MJ | Celkem | Dodávka | Dodávka celk. | Montáž | Montáž celk. | DPH | cena s DPH | hmotnost / MJ | hmotnost celk.(t) | dem. hmotnost / MJ | dem. hmotnost celk.(t) | Ceník | Cen. soustava | Nhod / MJ | Nhod celk.
Díl: | 1 | Zemní práce |  |  |  | 354.27 |  | 0 |  | 0 |  | 428.6667 |  | 0 |  | 0 |  |  |  | 0 |  |  |  | DIL
1 | 121101103R00 | Sejmutí ornice s přemístěním přes 100 do 250 m | m3 | 7.23 | 49 | 354.27 |  | 0 |  | 0 | 21 | 428.6667 | 0 | 0 | 0 | 0 |  |  | 0 | 0 |  |  |  | POL1_1
|  | chodník : | [21 empty] | VV | 0
|  | 31,0*1,2*0,15 |  | 5.58 | [19 empty] | VV | 0
|  | schody : | [21 empty] | VV | 0
|  | 5,5*1,5*0,2 |  | 1.65 | [19 empty] | VV | 0
Díl: | 767 | Konstrukce zámečnické |  |  |  | 9.22 |  | 0 |  | 0 |  | 11.1562 |  | 0 |  | 0 |  |  |  | 0 |  |  |  | DIL
2 | 998767101R00 | Přesun hmot pro zámečnické konstr., výšky do 6 m | t | 0.01091 | 845 | 9.22 |  | 0 |  | 0 | 21 | 11.1562 | 0 | 0 | 0 | 0 |  |  | 0 | 0 |  |  |  | POL1_7
Díl: | D96 | Přesuny suti a vybouraných hmot |  |  |  | 190455.35 |  | 0 |  | 0 |  | 230450.9735 |  | 0 |  | 0 |  |  |  | 0 |  |  |  | DIL
3 | 979011111R00 | Svislá doprava suti a vybour. hmot za 2.NP a 1.PP | t | 28.0081 | 455 | 12743.7 |  | 0 |  | 0 | 21 | 15419.877 | 0 | 0 | 0 | 0 |  |  | 0 | 0 |  |  |  | POL1_9
4 | 979081111R00 | Odvoz suti a vybour. hmot na skládku do 1 km | t | 28.0081 | 487 | 13639.96 |  | 0 |  | 0 | 21 | 16504.3516 | 0 | 0 | 0 | 0 |  |  | 0 | 0 |  |  |  | POL1_9
|  | Včetně naložení na dopravní prostředek a složení na skládku, bez poplatku za skládku. | [21 empty] | POP |  | Včetně naložení na dopravní prostředek a složení na skládku, bez poplatku za skládku.
5 | 979081121R00 | Příplatek k odvozu za každý další 1 km | t | 812.2361 | 138 | 112088.58 |  | 0 |  | 0 | 21 | 135627.1818 | 0 | 0 | 0 | 0 |  |  | 0 | 0 |  |  |  | POL1_9
|  | Včetně naložení na dopravní prostředek a složení na skládku, bez poplatku za skládku. | [21 empty] | POP |  | Včetně naložení na dopravní prostředek a složení na skládku, bez poplatku za skládku.
6 | 979082111R00 | Vnitrostaveništní doprava suti do 10 m | t | 28.0081 | 930 | 26047.57 |  | 0 |  | 0 | 21 | 31517.5597 | 0 | 0 | 0 | 0 |  |  | 0 | 0 |  |  |  | POL1_9
|  | Včetně naložení na dopravní prostředek a složení na skládku, bez poplatku za skládku. | [21 empty] | POP |  | Včetně naložení na dopravní prostředek a složení na skládku, bez poplatku za skládku.
7 | 979082121R00 | Příplatek k vnitrost. dopravě suti za dalších 5 m | t | 28.0081 | 56 | 1568.46 |  | 0 |  | 0 | 21 | 1897.8366 | 0 | 0 | 0 | 0 |  |  | 0 | 0 |  |  |  | POL1_9
|  | Včetně naložení na dopravní prostředek a složení na skládku, bez poplatku za skládku. | [21 empty] | POP |  | Včetně naložení na dopravní prostředek a složení na skládku, bez poplatku za skládku.
8 | 979990001R00 | Poplatek za skládku stavební suti | t | 28.0081 | 870 | 24367.08 |  | 0 |  | 0 | 21 | 29484.1668 | 0 | 0 | 0 | 0 |  |  | 0 | 0 |  |  |  | POL1_9
|  | Včetně naložení na dopravní prostředek a složení na skládku, bez poplatku za skládku. | [21 empty] | POP |  | Včetně naložení na dopravní prostředek a složení na skládku, bez poplatku za skládku.
Díl: | 1 | Zemní práce |  |  |  | 11692.8 |  | 0 |  | 0 |  | 14148.288 |  | 0 |  | 0 |  |  |  | 0 |  |  |  | DIL
9 | 139601102R00 | Ruční výkop jam, rýh a šachet v hornině tř. 3 | m3 | 2.304 | 983 | 2264.83 |  | 0 |  | 0 | 21 | 2740.4443 | 0 | 0 | 0 | 0 |  |  | 0 | 0 |  |  |  | POL1_1
|  | Včetně naložení na dopravní prostředek a složení na skládku, bez poplatku za skládku. | [21 empty] | POP |  | Včetně naložení na dopravní prostředek a složení na skládku, bez poplatku za skládku.
|  | základ schodů : | [21 empty] | VV | 0
|  | 1,5*0,5*1,2*2+4,2*0,3*0,2*2 |  | 2.3 | [19 empty] | VV | 0
10 | 162501102R00 | Vodorovné přemístění výkopku z hor.1-4 do 3000 m | m3 | 2.304 | 217 | 499.97 |  | 0 |  | 0 | 21 | 604.9637 | 0 | 0 | 0 | 0 |  |  | 0 | 0 |  |  |  | POL1_1
|  | vše zůstává v areálu | [21 empty] | POP |  | vše zůstává v areálu
|  | výkop : 2,304 |  | 2.3 | [19 empty] | VV | 0
11 | 181101111R00 | Úprava pláně v zářezech se zhutněním - ručně | m2 | 37.2 | 135 | 5022 |  | 0 |  | 0 | 21 | 6076.62 | 0 | 0 | 0 | 0 |  |  | 0 | 0 |  |  |  | POL1_1
|  | vše zůstává v areálu | [21 empty] | POP |  | vše zůstává v areálu
|  | chodník : | [21 empty] | VV | 0
|  | 31,0*1,2 |  | 37.2 | [19 empty] | VV | 0
12 | 182313101RG1 | Vyplnění otvorů v tvárnicích kamenno drtí tl.70 mm, vč.dod.drtě | m2 | 31 | 126 | 3906 |  | 0 |  | 0 | 21 | 4726.26 | 0 | 0 | 0 | 0 |  |  | 0 | 0 |  |  |  | POL1_1
|  | vše zůstává v areálu | [21 empty] | POP |  | vše zůstává v areálu
|  | chodník : 31,0 |  | 31 | [19 empty] | VV | 0
Díl: | 2 | Základy a zvláštní zakládání |  |  |  | 18526.07 |  | 0 |  | 0 |  | 22416.5447 |  | 7.4 |  | 0 |  |  |  | 0 |  |  |  | DIL
13 | 274313621R00 | Beton základových pasů prostý C 20/25 | m3 | 2.808 | 4211 | 11824.49 |  | 0 |  | 0 | 21 | 14307.6329 | 2.525 | 7.09 | 0 | 0 |  |  | 0 | 0 |  |  |  | POL1_1
|  | vše zůstává v areálu | [21 empty] | POP |  | vše zůstává v areálu
|  | schody : | [21 empty] | VV | 0
|  | 1,5*0,5*1,2*2+4,2*0,3*0,4*2 |  | 2.81 | [19 empty] | VV | 0
14 | 274351215R00 | Bednění stěn základových pasů - zřízení | m2 | 7.44 | 402 | 2990.88 |  | 0 |  | 0 | 21 | 3618.9648 | 0.03916 | 0.29 | 0 | 0 |  |  | 0 | 0 |  |  |  | POL1_1
|  | vše zůstává v areálu | [21 empty] | POP |  | vše zůstává v areálu
|  | nad terenem : | [21 empty] | VV | 0
|  | (1,5+0,5)*0,3*2*2+4,2*0,3*2*2 |  | 7.44 | [19 empty] | VV | 0
15 | 274351216R00 | Bednění stěn základových pasů - odstranění | m2 | 7.44 | 155 | 1153.2 |  | 0 |  | 0 | 21 | 1395.372 | 0 | 0 | 0 | 0 |  |  | 0 | 0 |  |  |  | POL1_1
|  | Včetně očištění, vytřídění a uložení bednicího materiálu. | [21 empty] | POP |  | Včetně očištění, vytřídění a uložení bednicího materiálu.
16 | 289970111R00 | Vrstva geotextilie 150g/m2 | m2 | 38.75 | 66 | 2557.5 |  | 0 |  | 0 | 21 | 3094.575 | 0.0005 | 0.02 | 0 | 0 |  |  | 0 | 0 |  |  |  | POL1_1
|  | Včetně očištění, vytřídění a uložení bednicího materiálu. | [21 empty] | POP |  | Včetně očištění, vytřídění a uložení bednicího materiálu.
|  | chodník : | [21 empty] | VV | 0
|  | 31,0*1,25 |  | 38.75 | [19 empty] | VV | 0
Díl: | 3 | Svislé a kompletní konstrukce |  |  |  | 6716.24 |  | 0 |  | 0 |  | 8126.6504 |  | 1.49 |  | 0 |  |  |  | 0 |  |  |  | DIL
17 | 340239212RT2 | Zazdívka otvorů pl.4 m2,cihlami tl.zdi nad 10 cm, s použitím suché maltové směsi | m2 | 1.44 | 121 | 174.24 |  | 0 |  | 0 | 21 | 210.8304 | 0.25595 | 0.37 | 0 | 0 |  |  | 0 | 0 |  |  |  | POL1_1
|  | Včetně očištění, vytřídění a uložení bednicího materiálu. | [21 empty] | POP |  | Včetně očištění, vytřídění a uložení bednicího materiálu.
|  | otvor po dveřích : | [21 empty] | VV | 0
|  | 1,2*2,0-0,6*1,6 |  | 1.44 | [19 empty] | VV | 0
18 | 386381111R00 | Jímka ŽB v kotelnách 60 x 60 x 60 cm | kus | 1 | 6542 | 6542 |  | 0 |  | 0 | 21 | 7915.82 | 1.1246 | 1.12 | 0 | 0 |  |  | 0 | 0 |  |  |  | POL1_1
|  | Včetně očištění, vytřídění a uložení bednicího materiálu. | [21 empty] | POP |  | Včetně očištění, vytřídění a uložení bednicího materiálu.
Díl: | 4 | Vodorovné konstrukce |  |  |  | 27201.29 |  | 0 |  | 0 |  | 32913.5609 |  | 8.13 |  | 0 |  |  |  | 0 |  |  |  | DIL
19 | 417321414R00 | Ztužující pásy a věnce z betonu železového C 25/30 | m3 | 0.56 | 3740 | 2094.4 |  | 0 |  | 0 | 21 | 2534.224 | 2.5251 | 1.41 | 0 | 0 |  |  | 0 | 0 |  |  |  | POL1_1
|  | Včetně očištění, vytřídění a uložení bednicího materiálu. | [21 empty] | POP |  | Včetně očištění, vytřídění a uložení bednicího materiálu.
|  | zastropení šachty 1.NP : | [21 empty] | VV | 0
|  | 3,5*(0,3+0,5)*0,2 |  | 0.56 | [19 empty] | VV | 0
20 | 417351111R00 | Bednění ztužujících věnců, obě strany - zřízení | m2 | 5.6 | 458 | 2564.8 |  | 0 |  | 0 | 21 | 3103.408 | 0.05993 | 0.34 | 0 | 0 |  |  | 0 | 0 |  |  |  | POL1_1
|  | Včetně očištění, vytřídění a uložení bednicího materiálu. | [21 empty] | POP |  | Včetně očištění, vytřídění a uložení bednicího materiálu.
|  | zastropení šachty 1.NP : | [21 empty] | VV | 0
|  | 3,5*0,4*2*2 |  | 5.6 | [19 empty] | VV | 0
21 | 417351113R00 | Bednění ztužujících věnců, obě strany - odstranění | m2 | 5.6 | 235 | 1316 |  | 0 |  | 0 | 21 | 1592.36 | 0 | 0 | 0 | 0 |  |  | 0 | 0 |  |  |  | POL1_1
|  | Včetně očištění, vytřídění a uložení bednicího materiálu. | [21 empty] | POP |  | Včetně očištění, vytřídění a uložení bednicího materiálu.
22 | 417361821R00 | Výztuž ztužujících pásů a věnců z oceli 10505 | t | 0.0476 | 29900 | 1423.24 |  | 0 |  | 0 | 21 | 1722.1204 | 1.0167 | 0.05 | 0 | 0 |  |  | 0 | 0 |  |  |  | POL1_1
|  | Včetně očištění, vytřídění a uložení bednicího materiálu. | [21 empty] | POP |  | Včetně očištění, vytřídění a uložení bednicího materiálu.
|  | 0,56*0,085 |  | 0.05 | [19 empty] | VV | 0
23 | 430321314R00 | Schodišťové konstrukce, železobeton C 20/25 | m3 | 1.242 | 2990 | 3713.58 |  | 0 |  | 0 | 21 | 4493.4318 | 2.5251 | 3.14 | 0 | 0 |  |  | 0 | 0 |  |  |  | POL1_1
|  | Včetně očištění, vytřídění a uložení bednicího materiálu. | [21 empty] | POP |  | Včetně očištění, vytřídění a uložení bednicího materiálu.
|  | venk.schody : | [21 empty] | VV | 0
|  | 4,6*1,5*0,18 |  | 1.24 | [19 empty] | VV | 0
24 | 430362021R00 | Výztuž schodišťových konstrukcí sítí Kari | t | 0.06776 | 29900 | 2026.02 |  | 0 |  | 0 | 21 | 2451.4842 | 1.0584 | 0.07 | 0 | 0 |  |  | 0 | 0 |  |  |  | POL1_1
|  | Včetně očištění, vytřídění a uložení bednicího materiálu. | [21 empty] | POP |  | Včetně očištění, vytřídění a uložení bednicího materiálu.
|  | venk.schody : | [21 empty] | VV | 0
|  | 4,6*1,5*0,00854*1,15 |  | 0.07 | [19 empty] | VV | 0
25 | 434311115R00 | Stupně dusané na terén, na desku, z betonu C 20/25 | m | 25.5 | 284 | 7242 |  | 0 |  | 0 | 21 | 8762.82 | 0.11369 | 2.9 | 0 | 0 |  |  | 0 | 0 |  |  |  | POL1_1
|  | Včetně očištění, vytřídění a uložení bednicího materiálu. | [21 empty] | POP |  | Včetně očištění, vytřídění a uložení bednicího materiálu.
|  | 1,5*17 |  | 25.5 | [19 empty] | VV | 0
26 | 434351141R00 | Bednění stupňů přímočarých - zřízení | m2 | 12.75 | 380 | 4845 |  | 0 |  | 0 | 21 | 5862.45 | 0.01693 | 0.22 | 0 | 0 |  |  | 0 | 0 |  |  |  | POL1_1
|  | Včetně očištění, vytřídění a uložení bednicího materiálu. | [21 empty] | POP |  | Včetně očištění, vytřídění a uložení bednicího materiálu.
|  | 25,5*0,5 |  | 12.75 | [19 empty] | VV | 0
27 | 434351142R00 | Bednění stupňů přímočarých - odstranění | m2 | 12.75 | 155 | 1976.25 |  | 0 |  | 0 | 21 | 2391.2625 | 0 | 0 | 0 | 0 |  |  | 0 | 0 |  |  |  | POL1_1
|  | Včetně očištění, vytřídění a uložení bednicího materiálu. | [21 empty] | POP |  | Včetně očištění, vytřídění a uložení bednicího materiálu.
Díl: | 5 | Komunikace |  |  |  | 114181.63 |  | 0 |  | 0 |  | 138159.7723 |  | 43 |  | 0 |  |  |  | 0 |  |  |  | DIL
28 | 564251111R00 | Podklad ze štěrkopísku po zhutnění tloušťky 15 cm | m2 | 8.25 | 127 | 1047.75 |  | 0 |  | 0 | 21 | 1267.7775 | 0.30361 | 2.5 | 0 | 0 |  |  | 0 | 0 |  |  |  | POL1_1
|  | Včetně očištění, vytřídění a uložení bednicího materiálu. | [21 empty] | POP |  | Včetně očištění, vytřídění a uložení bednicího materiálu.
|  | schody : | [21 empty] | VV | 0
|  | 5,5*1,5 |  | 8.25 | [19 empty] | VV | 0
29 | 584921111R00 | Osazení panelů z betonu do 6 t/ks | m2 | 54.125 | 351 | 18997.88 |  | 0 |  | 0 | 21 | 22987.4348 | 0.10118 | 5.48 | 0 | 0 |  |  | 0 | 0 |  |  |  | POL1_1
|  | Včetně očištění, vytřídění a uložení bednicího materiálu. | [21 empty] | POP |  | Včetně očištění, vytřídění a uložení bednicího materiálu.
|  | rozšíření vozovky : | [21 empty] | VV | 0
|  | 3,0*2,0*8 |  | 48 | [19 empty] | VV | 0
|  | zakrytí stáv.šachty : | [21 empty] | VV | 0
|  | 1,75*3,5 |  | 6.13 | [19 empty] | VV | 0
30 | 596811111R00 | Kladení dlaždic kom.pro pěší, lože z kameniva těž. | m2 | 31 | 205 | 6355 |  | 0 |  | 0 | 21 | 7689.55 | 0.072 | 2.23 | 0 | 0 |  |  | 0 | 0 |  |  |  | POL1_1
|  | Včetně očištění, vytřídění a uložení bednicího materiálu. | [21 empty] | POP |  | Včetně očištění, vytřídění a uložení bednicího materiálu.
|  | chodník : | [21 empty] | VV | 0
|  | 31,0 |  | 31 | [19 empty] | VV | 0
31 | 59228 | Tvánice zatravňovací 600x400x70 mm | kus | 131.75 | 300 | 39525 |  | 0 |  | 0 | 21 | 47825.25 | 0.033 | 4.35 | 0 | 0 |  |  | 0 | 0 |  |  |  | POL3_0
|  | Včetně očištění, vytřídění a uložení bednicího materiálu. | [21 empty] | POP |  | Včetně očištění, vytřídění a uložení bednicího materiálu.
|  | 31,0/0,24*1,02 |  | 131.75 | [19 empty] | VV | 0
32 | 59381338R | Panel silniční 300x200x21,5 cm, dodávka včetně dovozu na stavbu | kus | 8 | 5380 | 43040 |  | 0 |  | 0 | 21 | 52078.4 | 3.16 | 25.28 | 0 | 0 |  |  | 0 | 0 |  |  |  | POL3_0
|  | Včetně výplně montážních otvorů cementovou maltou a nákladů na autojeřáb. | [21 empty] | POP |  | Včetně výplně montážních otvorů cementovou maltou a nákladů na autojeřáb.
33 | 59381397 | Panel prefa 350x175x15 cm , dodávka včetně dovozu na stavbu | kus | 1 | 5216 | 5216 |  | 0 |  | 0 | 21 | 6311.36 | 3.16 | 3.16 | 0 | 0 |  |  | 0 | 0 |  |  |  | POL3_0
|  | Včetně výplně montážních otvorů cementovou maltou a nákladů na autojeřáb. | [21 empty] | POP |  | Včetně výplně montážních otvorů cementovou maltou a nákladů na autojeřáb.
Díl: | 61 | Upravy povrchů vnitřní |  |  |  | 95097.03 |  | 0 |  | 0 |  | 115067.4063 |  | 9.46 |  | 0 |  |  |  | 0 |  |  |  | DIL
34 | 611421133R00 | Omítka vnitřní stropů rovných, MVC, štuková | m2 | 87.2 | 242 | 21102.4 |  | 0 |  | 0 | 21 | 25533.904 | 0.05123 | 4.47 | 0 | 0 |  |  | 0 | 0 |  |  |  | POL1_1
|  | Včetně výplně montážních otvorů cementovou maltou a nákladů na autojeřáb. | [21 empty] | POP |  | Včetně výplně montážních otvorů cementovou maltou a nákladů na autojeřáb.
|  | 1-01 : 52,8+8,6*0,25*16 |  | 87.2 | [19 empty] | VV | 0
35 | 611421231RT2 | Oprava váp.omítek stropů do 10% plochy - štukových, s použitím suché maltové směsi | m2 | 71.2 | 148 | 10537.6 |  | 0 |  | 0 | 21 | 12750.496 | 0.00358 | 0.25 | 0 | 0 |  |  | 0 | 0 |  |  |  | POL1_1
|  | Včetně pomocného pracovního lešení o výšce podlahy do 1900 mm a pro zatížení do 1,5 kPa. | [21 empty] | POP |  | Včetně pomocného pracovního lešení o výšce podlahy do 1900 mm a pro zatížení do 1,5 kPa.
|  | 102,103 : 53,3+17,9 |  | 71.2 | [19 empty] | VV | 0
36 | 612421231RT2 | Oprava vápen.omítek stěn do 10 % pl. - štukových, s použitím suché maltové směsi | m2 | 233.84 | 145 | 33906.8 |  | 0 |  | 0 | 21 | 41027.228 | 0.00198 | 0.46 | 0 | 0 |  |  | 0 | 0 |  |  |  | POL1_1
|  | Včetně pomocného pracovního lešení o výšce podlahy do 1900 mm a pro zatížení do 1,5 kPa. | [21 empty] | POP |  | Včetně pomocného pracovního lešení o výšce podlahy do 1900 mm a pro zatížení do 1,5 kPa.
|  | 1-02 : (6,2+8,6)*4,2*2 |  | 124.32 | [19 empty] | VV | 0
|  | 1-03 : (1,5+11,5)*2,74*2 |  | 71.24 | [19 empty] | VV | 0
|  | 1-04 : (3,8+2,58)*3,0*2 |  | 38.28 | [19 empty] | VV | 0
37 | 612473182R00 | Omítka vnitřního zdiva ze suché směsi, štuková | m2 | 153.11 | 193 | 29550.23 |  | 0 |  | 0 | 21 | 35755.7783 | 0.02798 | 4.28 | 0 | 0 |  |  | 0 | 0 |  |  |  | POL1_1
|  | Včetně pomocného pracovního lešení o výšce podlahy do 1900 mm a pro zatížení do 1,5 kPa. | [21 empty] | POP |  | Včetně pomocného pracovního lešení o výšce podlahy do 1900 mm a pro zatížení do 1,5 kPa.
|  | 1-01 : (8,6+6,2)*4,5*2+(6,2+2,6)*1,5*2-1,0*2,0-0,8*2,0 |  | 156 | [19 empty] | VV | 0
|  | -1,1*2,0+5,1*0,45*2-4,4*0,6*2 |  | -2.89 | [19 empty] | VV | 0
Díl: | 63 | Podlahy a podlahové konstrukce |  |  |  | 46276.2 |  | 0 |  | 0 |  | 55994.202 |  | 42.42 |  | 0 |  |  |  | 0 |  |  |  | DIL
38 | 631571004R00 | Násyp ze štěrkopísku 0 - 32, tř. I | m3 | 23 | 213 | 4899 |  | 0 |  | 0 | 21 | 5927.79 | 1.837 | 42.25 | 0 | 0 |  |  | 0 | 0 |  |  |  | POL1_1
|  | Včetně pomocného pracovního lešení o výšce podlahy do 1900 mm a pro zatížení do 1,5 kPa. | [21 empty] | POP |  | Včetně pomocného pracovního lešení o výšce podlahy do 1900 mm a pro zatížení do 1,5 kPa.
|  | rozšíření vozovky včetně obsypu beton.trouby : | [21 empty] | VV | 0
|  | 25,0*2,0*(0,2+0,6)/2*1,15 |  | 23 | [19 empty] | VV | 0
39 | 632415102RT2 | Potěr samonivelační ručně tl. 2 mm - vyrovnávací | m2 | 49.2 | 613 | 30159.6 |  | 0 |  | 0 | 21 | 36493.116 | 0.00355 | 0.17 | 0 | 0 |  |  | 0 | 0 |  |  |  | POL1_1
|  | Včetně pomocného pracovního lešení o výšce podlahy do 1900 mm a pro zatížení do 1,5 kPa. | [21 empty] | POP |  | Včetně pomocného pracovního lešení o výšce podlahy do 1900 mm a pro zatížení do 1,5 kPa.
|  | A 1 : 49,2 |  | 49.2 | [19 empty] | VV | 0
40 | PC 03 | Adhezní nátěr na stáv.beton - adhezní můstek | m2 | 49.2 | 228 | 11217.6 |  | 0 |  | 0 | 21 | 13573.296 | 0 | 0 | 0 | 0 |  |  | 0 | 0 |  |  |  | POL1_1
|  | Včetně pomocného pracovního lešení o výšce podlahy do 1900 mm a pro zatížení do 1,5 kPa. | [21 empty] | POP |  | Včetně pomocného pracovního lešení o výšce podlahy do 1900 mm a pro zatížení do 1,5 kPa.
|  | A 1 : 49,2 |  | 49.2 | [19 empty] | VV | 0
Díl: | 64 | Výplně otvorů |  |  |  | 6500 |  | 0 |  | 0 |  | 7865 |  | 0.12 |  | 0 |  |  |  | 0 |  |  |  | DIL
41 | 641952341R00 | Osazení rámů okenních plast, plocha do 4 m2 | kus | 2 | 1690 | 3380 |  | 0 |  | 0 | 21 | 4089.8 | 0.0614 | 0.12 | 0 | 0 |  |  | 0 | 0 |  |  |  | POL1_1
|  | Včetně pomocného pracovního lešení o výšce podlahy do 1900 mm a pro zatížení do 1,5 kPa. | [21 empty] | POP |  | Včetně pomocného pracovního lešení o výšce podlahy do 1900 mm a pro zatížení do 1,5 kPa.
42 | 641960000R00 | Těsnění spár otvorových prvků PU pěnou včetně, D+M vni parotěsné zábrany (pásky) a paropropustné | m | 20 | 156 | 3120 |  | 0 |  | 0 | 21 | 3775.2 | 0.00013 | 0 | 0 | 0 |  |  | 0 | 0 |  |  |  | POL1_1
|  | voděodolné pásky z vně strany ostění. | [21 empty] | POP |  | voděodolné pásky z vně strany ostění.
|  | (4,4*2+0,6*2)*2 |  | 20 | [19 empty] | VV | 0
Díl: | 8 | Trubní vedení |  |  |  | 54395.4 |  | 0 |  | 0 |  | 65818.434 |  | 0.07 |  | 0 |  |  |  | 0 |  |  |  | DIL
43 | 811421111R00 | Montáž potrubí z trub beton. s polodrážkou DN 500 | m | 24.6 | 659 | 16211.4 |  | 0 |  | 0 | 21 | 19615.794 | 0.00117 | 0.03 | 0 | 0 |  |  | 0 | 0 |  |  |  | POL1_1
|  | voděodolné pásky z vně strany ostění. | [21 empty] | POP |  | voděodolné pásky z vně strany ostění.
44 | 592-564 | Trouba betonová TBH Q 50/250 | m | 24.6 | 1290 | 31734 |  | 0 |  | 0 | 21 | 38398.14 | 0.00117 | 0.03 | 0 | 0 |  |  | 0 | 0 |  |  |  | POL1_1
|  | voděodolné pásky z vně strany ostění. | [21 empty] | POP |  | voděodolné pásky z vně strany ostění.
45 | PC 04 | Vyříznutí otvoru do beton.trouby, dod+osaz kanal.poklopu, 400/400 mm včetně beton.rámečku,zabetonování | kus | 1 | 6450 | 6450 |  | 0 |  | 0 | 21 | 7804.5 | 0.0117 | 0.01 | 0 | 0 |  |  | 0 | 0 |  |  |  | POL1_1
|  | voděodolné pásky z vně strany ostění. | [21 empty] | POP |  | voděodolné pásky z vně strany ostění.
|  | proplachovací otvor : 1 |  | 1 | [19 empty] | VV | 0
Díl: | 94 | Lešení a stavební výtahy |  |  |  | 16895 |  | 0 |  | 0 |  | 20442.95 |  | 0.66 |  | 0 |  |  |  | 0 |  |  |  | DIL
46 | 941955001R00 | Lešení lehké pomocné, výška podlahy do 1,2 m | m2 | 28.2 | 110 | 3102 |  | 0 |  | 0 | 21 | 3753.42 | 0.00121 | 0.03 | 0 | 0 |  |  | 0 | 0 |  |  |  | POL1_1
|  | voděodolné pásky z vně strany ostění. | [21 empty] | POP |  | voděodolné pásky z vně strany ostění.
|  | 17,9+10,3 |  | 28.2 | [19 empty] | VV | 0
47 | 941955003R00 | Lešení lehké pomocné, výška podlahy do 2,5 m | m2 | 106.1 | 130 | 13793 |  | 0 |  | 0 | 21 | 16689.53 | 0.00592 | 0.63 | 0 | 0 |  |  | 0 | 0 |  |  |  | POL1_1
|  | voděodolné pásky z vně strany ostění. | [21 empty] | POP |  | voděodolné pásky z vně strany ostění.
|  | 52,8+53,3 |  | 106.1 | [19 empty] | VV | 0
Díl: | 95 | Dokončovací konstrukce na pozemních stavbách |  |  |  | 19287.6 |  | 0 |  | 0 |  | 23337.996 |  | 0.15 |  | 0 |  |  |  | 0 |  |  |  | DIL
48 | 952901221R00 | Vyčištění průmyslových budov a objektů výrobních | m2 | 134.3 | 66 | 8863.8 |  | 0 |  | 0 | 21 | 10725.198 | 4e-05 | 0.01 | 0 | 0 |  |  | 0 | 0 |  |  |  | POL1_1
|  | voděodolné pásky z vně strany ostění. | [21 empty] | POP |  | voděodolné pásky z vně strany ostění.
|  | 52,8+53,3+17,9+10,3 |  | 134.3 | [19 empty] | VV | 0
49 | 953941210R00 | Osazení kovových poklopů s rámy plochy do 1 m2 | kus | 1 | 389 | 389 |  | 0 |  | 0 | 21 | 470.69 | 0.04867 | 0.05 | 0 | 0 |  |  | 0 | 0 |  |  |  | POL1_1
|  | voděodolné pásky z vně strany ostění. | [21 empty] | POP |  | voděodolné pásky z vně strany ostění.
50 | 959791113R00 | Odvod kondenzátu trouby z PVC, js 80 mm, včetně napojení do šachty | m | 5 | 259 | 1295 |  | 0 |  | 0 | 21 | 1566.95 | 0.01515 | 0.08 | 0 | 0 |  |  | 0 | 0 |  |  |  | POL1_1
|  | voděodolné pásky z vně strany ostění. | [21 empty] | POP |  | voděodolné pásky z vně strany ostění.
|  | 1-01 : 1*5,0 |  | 5 | [19 empty] | VV | 0
51 | 95195-1299 | Vyčištění stáv.drenážního kanálku v kotelně vel. 150/150 mm, výměna stáv.drenážní tr. Js 100 mm,obsyp kamenivem | m | 7.4 | 412 | 3048.8 |  | 0 |  | 0 | 21 | 3689.048 | 0.00117 | 0.01 | 0 | 0 |  |  | 0 | 0 |  |  |  | POL1_1
|  | voděodolné pásky z vně strany ostění. | [21 empty] | POP |  | voděodolné pásky z vně strany ostění.
|  | 1-01 : 3,6+3,8 |  | 7.4 | [19 empty] | VV | 0
52 | 95195-1399 | Dod + osazení sifonu včetně napojení | kus | 2 | 740 | 1480 |  | 0 |  | 0 | 21 | 1790.8 | 0.00117 | 0 | 0 | 0 |  |  | 0 | 0 |  |  |  | POL1_1
|  | voděodolné pásky z vně strany ostění. | [21 empty] | POP |  | voděodolné pásky z vně strany ostění.
53 | 95195-1499 | Dod + osazení podlahové vpusti včetně napojení | kus | 1 | 4211 | 4211 |  | 0 |  | 0 | 21 | 5095.31 | 0.00117 | 0 | 0 | 0 |  |  | 0 | 0 |  |  |  | POL1_1
|  | voděodolné pásky z vně strany ostění. | [21 empty] | POP |  | voděodolné pásky z vně strany ostění.
Díl: | 96 | Bourání konstrukcí |  |  |  | 59950.89 |  | 0 |  | 0 |  | 72540.5769 |  | 0.03 |  | 27.84 |  |  |  | 0 |  |  |  | DIL
54 | 961044111R00 | Bourání základů z betonu prostého | m3 | 1.584 | 2790 | 4419.36 |  | 0 |  | 0 | 21 | 5347.4256 | 0 | 0 | 2 | 3.17 |  |  | 0 | 0 |  |  |  | POL1_1
|  | voděodolné pásky z vně strany ostění. | [21 empty] | POP |  | voděodolné pásky z vně strany ostění.
|  | přístřešek : | [21 empty] | VV | 0
|  | (2,2+1,5)*0,4*0,4*2 |  | 1.18 | [19 empty] | VV | 0
|  | stáv.šachta v 1-01 : | [21 empty] | VV | 0
|  | 1*0,4 |  | 0.4 | [19 empty] | VV | 0
55 | 962032231R00 | Bourání zdiva z cihel pálených na MVC | m3 | 4.4308 | 523 | 2317.31 |  | 0 |  | 0 | 21 | 2803.9451 | 0.00128 | 0.01 | 1.8 | 7.98 |  |  | 0 | 0 |  |  |  | POL1_1
|  | voděodolné pásky z vně strany ostění. | [21 empty] | POP |  | voděodolné pásky z vně strany ostění.
|  | přístřešek : | [21 empty] | VV | 0
|  | 2,2*2,8*0,32+(2,2+1,48*2)*2,8*0,2-2,0*2,0*0,32 |  | 3.58 | [19 empty] | VV | 0
|  | větrací zastřešení šachty : | [21 empty] | VV | 0
|  | 1*0,85 |  | 0.85 | [19 empty] | VV | 0
56 | 963051113R00 | Bourání ŽB stropů deskových tl. nad 8 cm | m3 | 0.40882 | 2170 | 887.14 |  | 0 |  | 0 | 21 | 1073.4394 | 0.00666 | 0 | 2.4 | 0.98 |  |  | 0 | 0 |  |  |  | POL1_1
|  | voděodolné pásky z vně strany ostění. | [21 empty] | POP |  | voděodolné pásky z vně strany ostění.
|  | dle P 2 : | [21 empty] | VV | 0
|  | 1,15*2,37*0,15 |  | 0.41 | [19 empty] | VV | 0
57 | 964072221R00 | Vybourání nosníků ze zdi smíšené dl. 4 m, 20 kg/m | t | 0.162 | 3565 | 577.53 |  | 0 |  | 0 | 21 | 698.8113 | 0.03746 | 0.01 | 1.258 | 0.2 |  |  | 0 | 0 |  |  |  | POL1_1
|  | voděodolné pásky z vně strany ostění. | [21 empty] | POP |  | voděodolné pásky z vně strany ostění.
|  | 1.NP : | [21 empty] | VV | 0
|  | 2,8*0,02*2+2,5*0,02 |  | 0.16 | [19 empty] | VV | 0
58 | 968071112R00 | Vyvěšení, zavěšení kovových křídel oken pl. 1,5 m2 | kus | 6 | 54 | 324 |  | 0 |  | 0 | 21 | 392.04 | 0 | 0 | 0 | 0 |  |  | 0 | 0 |  |  |  | POL1_1
|  | voděodolné pásky z vně strany ostění. | [21 empty] | POP |  | voděodolné pásky z vně strany ostění.
|  | 1.NP : 3*2 |  | 6 | [19 empty] | VV | 0
59 | 968071125R00 | Vyvěšení, zavěšení kovových křídel dveří pl. 2 m2 | kus | 2 | 85 | 170 |  | 0 |  | 0 | 21 | 205.7 | 0 | 0 | 0 | 0 |  |  | 0 | 0 |  |  |  | POL1_1
|  | voděodolné pásky z vně strany ostění. | [21 empty] | POP |  | voděodolné pásky z vně strany ostění.
|  | 101 : 1*2 |  | 2 | [19 empty] | VV | 0
60 | 968072245R00 | Vybourání kovových rámů oken jednod. pl. 2 m2 | m2 | 5.28 | 125 | 660 |  | 0 |  | 0 | 21 | 798.6 | 0.00137 | 0.01 | 0.041 | 0.22 |  |  | 0 | 0 |  |  |  | POL1_1
|  | voděodolné pásky z vně strany ostění. | [21 empty] | POP |  | voděodolné pásky z vně strany ostění.
|  | 1.NP : | [21 empty] | VV | 0
|  | 4,4*0,6*2 |  | 5.28 | [19 empty] | VV | 0
61 | 970251150R00 | Řezání železobetonu hl. řezu 150 mm | m | 4.7 | 897 | 4215.9 |  | 0 |  | 0 | 21 | 5101.239 | 0 | 0 | 0.00046 | 0 |  |  | 0 | 0 |  |  |  | POL1_1
|  | voděodolné pásky z vně strany ostění. | [21 empty] | POP |  | voděodolné pásky z vně strany ostění.
|  | deska : | [21 empty] | VV | 0
|  | 2,4+1,15*2 |  | 4.7 | [19 empty] | VV | 0
62 | 974031664R00 | Vysekání rýh zeď cihelná vtah. nosníků 15 x 15 cm | m | 0.9 | 565 | 508.5 |  | 0 |  | 0 | 21 | 615.285 | 0 | 0 | 0.042 | 0.04 |  |  | 0 | 0 |  |  |  | POL1_1
|  | voděodolné pásky z vně strany ostění. | [21 empty] | POP |  | voděodolné pásky z vně strany ostění.
63 | 974042557R00 | Vysekání rýh betonová, monolitická dlažba 10x30 cm | m | 5 | 426 | 2130 |  | 0 |  | 0 | 21 | 2577.3 | 0 | 0 | 0.066 | 0.33 |  |  | 0 | 0 |  |  |  | POL1_1
|  | voděodolné pásky z vně strany ostění. | [21 empty] | POP |  | voděodolné pásky z vně strany ostění.
|  | pro kondenzát v kotelně : | [21 empty] | VV | 0
|  | 1*5,0 |  | 5 | [19 empty] | VV | 0
64 | 978011121R00 | Otlučení omítek vnitřních vápenných stropů do 10 % | m2 | 71.2 | 79 | 5624.8 |  | 0 |  | 0 | 21 | 6806.008 | 0 | 0 | 0.004 | 0.28 |  |  | 0 | 0 |  |  |  | POL1_1
|  | Včetně pomocného lešení o výšce podlahy do 1900 mm a pro zatížení do 1,5 kPa (150 kg/m2). | [21 empty] | POP |  | Včetně pomocného lešení o výšce podlahy do 1900 mm a pro zatížení do 1,5 kPa (150 kg/m2).
|  | 102,103 : 53,3+17,9 |  | 71.2 | [19 empty] | VV | 0
65 | 978011191R00 | Otlučení omítek vnitřních vápenných stropů do 100% | m2 | 87.2 | 93 | 8109.6 |  | 0 |  | 0 | 21 | 9812.616 | 0 | 0 | 0.05 | 4.36 |  |  | 0 | 0 |  |  |  | POL1_1
|  | Včetně pomocného lešení o výšce podlahy do 1900 mm a pro zatížení do 1,5 kPa (150 kg/m2). | [21 empty] | POP |  | Včetně pomocného lešení o výšce podlahy do 1900 mm a pro zatížení do 1,5 kPa (150 kg/m2).
|  | 1-01 : 52,8+8,6*0,25*16 |  | 87.2 | [19 empty] | VV | 0
66 | 978013121R00 | Otlučení omítek vnitřních stěn v rozsahu do 10 % | m2 | 233.84 | 36 | 8418.24 |  | 0 |  | 0 | 21 | 10186.0704 | 0 | 0 | 0.004 | 0.94 |  |  | 0 | 0 |  |  |  | POL1_1
|  | Včetně pomocného lešení o výšce podlahy do 1900 mm a pro zatížení do 1,5 kPa (150 kg/m2). | [21 empty] | POP |  | Včetně pomocného lešení o výšce podlahy do 1900 mm a pro zatížení do 1,5 kPa (150 kg/m2).
|  | 1-02 : (6,2+8,6)*4,2*2 |  | 124.32 | [19 empty] | VV | 0
|  | 1-03 : (1,5+11,5)*2,74*2 |  | 71.24 | [19 empty] | VV | 0
|  | 1-04 : (3,8+2,58)*3,0*2 |  | 38.28 | [19 empty] | VV | 0
67 | 978021191R00 | Otlučení cementových omítek vnitřních stěn do 100% | m2 | 153.11 | 141 | 21588.51 |  | 0 |  | 0 | 21 | 26122.0971 | 0 | 0 | 0.061 | 9.34 |  |  | 0 | 0 |  |  |  | POL1_1
|  | Včetně pomocného lešení o výšce podlahy do 1900 mm a pro zatížení do 1,5 kPa (150 kg/m2). | [21 empty] | POP |  | Včetně pomocného lešení o výšce podlahy do 1900 mm a pro zatížení do 1,5 kPa (150 kg/m2).
|  | 1-01 : (8,6+6,2)*4,5*2+(6,2+2,6)*1,5*2-1,0*2,0-0,8*2,0 |  | 156 | [19 empty] | VV | 0
|  | -1,1*2,0+5,1*0,45*2-4,4*0,6*2 |  | -2.89 | [19 empty] | VV | 0
Díl: | 99 | Staveništní přesun hmot |  |  |  | 105026.07 |  | 0 |  | 0 |  | 127081.5447 |  | 0 |  | 0 |  |  |  | 0 |  |  |  | DIL
68 | 999281105R00 | Přesun hmot pro opravy a údržbu do výšky 6 m | t | 112.9313 | 930 | 105026.07 |  | 0 |  | 0 | 21 | 127081.5447 | 0 | 0 | 0 | 0 |  |  | 0 | 0 |  |  |  | POL1_1
|  | Včetně pomocného lešení o výšce podlahy do 1900 mm a pro zatížení do 1,5 kPa (150 kg/m2). | [21 empty] | POP |  | Včetně pomocného lešení o výšce podlahy do 1900 mm a pro zatížení do 1,5 kPa (150 kg/m2).
Díl: | 991 | Hodinové zúčtovací sazby |  |  |  | 9940 |  | 0 |  | 0 |  | 12027.4 |  | 0 |  | 0 |  |  |  | 0 |  |  |  | DIL
69 | 900 R00 | Hzs - nezmeřitelné práce čl.17-1a, práce nepostižitelné ceníkem | hodina | 28 | 355 | 9940 |  | 0 |  | 0 | 21 | 12027.4 | 0 | 0 | 0 | 0 |  |  | 0 | 0 |  |  |  | POL10_8
|  | Včetně pomocného lešení o výšce podlahy do 1900 mm a pro zatížení do 1,5 kPa (150 kg/m2). | [21 empty] | POP |  | Včetně pomocného lešení o výšce podlahy do 1900 mm a pro zatížení do 1,5 kPa (150 kg/m2).
|  | bourací práce 1.PP : | [21 empty] | VV | 0
|  | 1*4,0 |  | 4 | [19 empty] | VV | 0
|  | bourací práce 1.NP : | [21 empty] | VV | 0
|  | 1*4,0 |  | 4 | [19 empty] | VV | 0
|  | stavební práce 1.PP : | [21 empty] | VV | 0
|  | 1*10,0 |  | 10 | [19 empty] | VV | 0
|  | stavební práce 1.NP : | [21 empty] | VV | 0
|  | 1*10,0 |  | 10 | [19 empty] | VV | 0
Díl: | 711 | Izolace proti vodě |  |  |  | 5722.97 |  | 0 |  | 0 |  | 6924.7937 |  | 0.12 |  | 0 |  |  |  | 0 |  |  |  | DIL
70 | 711111001RZ1 | Izolace proti vlhkosti vodor. nátěr ALP za studena, 1x nátěr - včetně dodávky penetračního laku ALP | m2 | 19.76 | 17 | 335.92 |  | 0 |  | 0 | 21 | 406.4632 | 0.0003 | 0.01 | 0 | 0 |  |  | 0 | 0 |  |  |  | POL1_7
|  | Včetně pomocného lešení o výšce podlahy do 1900 mm a pro zatížení do 1,5 kPa (150 kg/m2). | [21 empty] | POP |  | Včetně pomocného lešení o výšce podlahy do 1900 mm a pro zatížení do 1,5 kPa (150 kg/m2).
|  | kotelna : | [21 empty] | VV | 0
|  | 2,0*2,2+5,2*0,5 |  | 7 | [19 empty] | VV | 0
|  | zastropení šachty : | [21 empty] | VV | 0
|  | 3,5*2,0 |  | 7 | [19 empty] | VV | 0
|  | shozy : | [21 empty] | VV | 0
|  | 1,2*1,2*4 |  | 5.76 | [19 empty] | VV | 0
71 | 711141559RZ3 | Izolace proti vlhk. vodorovná pásy přitavením, 1 vrstva - včetně dodávky asf.pasu se skleněnou vl. | m2 | 19.76 | 268 | 5295.68 |  | 0 |  | 0 | 21 | 6407.7728 | 0.00559 | 0.11 | 0 | 0 |  |  | 0 | 0 |  |  |  | POL1_7
|  | Včetně pomocného lešení o výšce podlahy do 1900 mm a pro zatížení do 1,5 kPa (150 kg/m2). | [21 empty] | POP |  | Včetně pomocného lešení o výšce podlahy do 1900 mm a pro zatížení do 1,5 kPa (150 kg/m2).
72 | 998711101R00 | Přesun hmot pro izolace proti vodě, výšky do 6 m | t | 0.11639 | 785 | 91.37 |  | 0 |  | 0 | 21 | 110.5577 | 0 | 0 | 0 | 0 |  |  | 0 | 0 |  |  |  | POL1_7
|  | Včetně pomocného lešení o výšce podlahy do 1900 mm a pro zatížení do 1,5 kPa (150 kg/m2). | [21 empty] | POP |  | Včetně pomocného lešení o výšce podlahy do 1900 mm a pro zatížení do 1,5 kPa (150 kg/m2).
Díl: | 764 | Konstrukce klempířské |  |  |  | 3008.73 |  | 0 |  | 0 |  | 3640.5633 |  | 0.01 |  | 0 |  |  |  | 0 |  |  |  | DIL
73 | 764510420R00 | Oplechování parapetů včetně rohů Ti Zn, rš 160 mm | m | 8.8 | 339 | 2983.2 |  | 0 |  | 0 | 21 | 3609.672 | 0.00124 | 0.01 | 0 | 0 |  |  | 0 | 0 |  |  |  | POL1_7
|  | včetně těsnící hmoty. | [21 empty] | POP |  | včetně těsnící hmoty.
|  | 4,4*2 |  | 8.8 | [19 empty] | VV | 0
74 | 998764101R00 | Přesun hmot pro klempířské konstr., výšky do 6 m | t | 0.01091 | 2340 | 25.53 |  | 0 |  | 0 | 21 | 30.8913 | 0 | 0 | 0 | 0 |  |  | 0 | 0 |  |  |  | POL1_7
|  | včetně těsnící hmoty. | [21 empty] | POP |  | včetně těsnící hmoty.
Díl: | 767 | Konstrukce zámečnické |  |  |  | 33814.54 |  | 0 |  | 0 |  | 40915.5934 |  | 0.11 |  | 0.17 |  |  |  | 0 |  |  |  | DIL
75 | 767996801R00 | Demontáž atypických ocelových konstr. do 50 kg | kg | 112 | 39 | 4368 |  | 0 |  | 0 | 21 | 5285.28 | 5e-05 | 0.01 | 0.001 | 0.11 |  |  | 0 | 0 |  |  |  | POL1_7
|  | včetně těsnící hmoty. | [21 empty] | POP |  | včetně těsnící hmoty.
|  | střecha přístřešku 1.NP : | [21 empty] | VV | 0
|  | 2,8*1,6*25 |  | 112 | [19 empty] | VV | 0
76 | 553 10300 | Reviz.dvířka 60/160 cm vč.rámu , dod+mont dle Z/3 | kus | 1 | 6420 | 6420 |  | 0 |  | 0 | 21 | 7768.2 | 0.025 | 0.03 | 0 | 0 |  |  | 0 | 0 |  |  |  | POL1_1
|  | včetně těsnící hmoty. | [21 empty] | POP |  | včetně těsnící hmoty.
77 | 553 10700 | Vně zábradlí žárově zinkované, dod+mont dle Z/7 | kg | 39.34 | 156 | 6137.04 |  | 0 |  | 0 | 21 | 7425.8184 | 0.001 | 0.04 | 0 | 0 |  |  | 0 | 0 |  |  |  | POL1_1
|  | včetně těsnící hmoty. | [21 empty] | POP |  | včetně těsnící hmoty.
78 | 553 10800 | Ocel.poklop vč.rámu 40/40 cm,plynotěs a vodotěs, uzamykatel.dod+mont dle Z/8 | kus | 1 | 7312 | 7312 |  | 0 |  | 0 | 21 | 8847.52 | 0.029 | 0.03 | 0 | 0 |  |  | 0 | 0 |  |  |  | POL1_1
|  | včetně těsnící hmoty. | [21 empty] | POP |  | včetně těsnící hmoty.
79 | 553 11900 | Repase stáv dveří ZS /1,2 - nové kování,zámek, doplnění samozavírače, dod + mont dle popisu, dod + mont dle popisu | kus | 3 | 2900 | 8700 |  | 0 |  | 0 | 21 | 10527 | 0.001 | 0 | 0 | 0 |  |  | 0 | 0 |  |  |  | POL1_1
|  | Nutno upřesnit až dle skutečnosti. | [21 empty] | POP |  | Nutno upřesnit až dle skutečnosti.
|  | 3*1 |  | 3 | [19 empty] | VV | 0
80 | 767914810RG1 | Demontáž zábradlíí rámového H do 1 m | m | 6.5 | 135 | 877.5 |  | 0 |  | 0 | 21 | 1061.775 | 0 | 0 | 0.00945 | 0.06 |  |  | 0 | 0 |  |  |  | POL1_1
|  | Nutno upřesnit až dle skutečnosti. | [21 empty] | POP |  | Nutno upřesnit až dle skutečnosti.
|  | balkon : | [21 empty] | VV | 0
|  | 1,15*2+2,4 |  | 4.7 | [19 empty] | VV | 0
|  | u přístřešku : | [21 empty] | VV | 0
|  | 0,9*2 |  | 1.8 | [19 empty] | VV | 0
Díl: | 769 | Otvorové prvky z plastu |  |  |  | 6081.84 |  | 0 |  | 0 |  | 7359.0264 |  | 0.12 |  | 0 |  |  |  | 0 |  |  |  | DIL
81 | 998766101R00 | Přesun hmot pro truhlářské konstr., výšky do 6 m | t | 0.10194 | 1980 | 201.84 |  | 0 |  | 0 | 21 | 244.2264 | 0 | 0 | 0 | 0 |  |  | 0 | 0 |  |  |  | POL1_7
|  | Nutno upřesnit až dle skutečnosti. | [21 empty] | POP |  | Nutno upřesnit až dle skutečnosti.
82 | 76911-1199 | Okna plast + dvojsklo 440/60 cm komplet dle popisu P/1a, včetně plné výplně | kus | 1 | 2890 | 2890 |  | 0 |  | 0 | 21 | 3496.9 | 0.062 | 0.06 | 0 | 0 |  |  | 0 | 0 |  |  |  | POL1_1
|  | Nutno upřesnit až dle skutečnosti. | [21 empty] | POP |  | Nutno upřesnit až dle skutečnosti.
83 | 76911-1299 | Okna plast + dvojsklo 440/60 cm komplet dle popisu P/1b | kus | 1 | 2990 | 2990 |  | 0 |  | 0 | 21 | 3617.9 | 0.062 | 0.06 | 0 | 0 |  |  | 0 | 0 |  |  |  | POL1_1
|  | Nutno upřesnit až dle skutečnosti. | [21 empty] | POP |  | Nutno upřesnit až dle skutečnosti.
Díl: | 771 | Podlahy z dlaždic a obklady |  |  |  | 82391.04 |  | 0 |  | 0 |  | 99693.1584 |  | 2.05 |  | 0 |  |  |  | 0 |  |  |  | DIL
84 | 771475014R00 | Obklad soklíků keram.rovných, tmel,výška 10 cm | m | 29.7 | 95 | 2821.5 |  | 0 |  | 0 | 21 | 3414.015 | 0.00044 | 0.01 | 0 | 0 |  |  | 0 | 0 |  |  |  | POL1_7
|  | Nutno upřesnit až dle skutečnosti. | [21 empty] | POP |  | Nutno upřesnit až dle skutečnosti.
|  | 1-01 : 6,25*2+8,6*2 |  | 29.7 | [19 empty] | VV | 0
85 | 771479001R00 | Řezání dlaždic keramických pro soklíky | m | 29.7 | 68 | 2019.6 |  | 0 |  | 0 | 21 | 2443.716 | 0 | 0 | 0 | 0 |  |  | 0 | 0 |  |  |  | POL1_7
|  | Nutno upřesnit až dle skutečnosti. | [21 empty] | POP |  | Nutno upřesnit až dle skutečnosti.
86 | 771575109R00 | Montáž podlah keram., tmel, 30x30 cm | m2 | 49.2 | 348 | 17121.6 |  | 0 |  | 0 | 21 | 20717.136 | 0.00475 | 0.23 | 0 | 0 |  |  | 0 | 0 |  |  |  | POL1_7
|  | Nutno upřesnit až dle skutečnosti. | [21 empty] | POP |  | Nutno upřesnit až dle skutečnosti.
|  | A 1 : 49,2 |  | 49.2 | [19 empty] | VV | 0
87 | 771578011R00 | Spára podlaha - stěna, silikonem | m | 29.7 | 69 | 2049.3 |  | 0 |  | 0 | 21 | 2479.653 | 4e-05 | 0 | 0 | 0 |  |  | 0 | 0 |  |  |  | POL1_7
|  | Nutno upřesnit až dle skutečnosti. | [21 empty] | POP |  | Nutno upřesnit až dle skutečnosti.
|  | 1-01 : 6,25*2+8,6*2 |  | 29.7 | [19 empty] | VV | 0
88 | 998771101R00 | Přesun hmot pro podlahy z dlaždic, výšky do 6 m | t | 2.05 | 2280 | 4674 |  | 0 |  | 0 | 21 | 5655.54 | 0 | 0 | 0 | 0 |  |  | 0 | 0 |  |  |  | POL1_7
|  | Nutno upřesnit až dle skutečnosti. | [21 empty] | POP |  | Nutno upřesnit až dle skutečnosti.
89 | 597 63821 | DLAZBA KERAM.300/300 PROTISKLUZNÁ | M2 | 54.7785 | 438 | 23992.98 |  | 0 |  | 0 | 21 | 29031.5058 | 0.031 | 1.7 | 0 | 0 |  |  | 0 | 0 |  |  |  | POL1_1
|  | Nutno upřesnit až dle skutečnosti. | [21 empty] | POP |  | Nutno upřesnit až dle skutečnosti.
|  | 49,2*1,05+29,7*0,1*1,05 |  | 54.78 | [19 empty] | VV | 0
90 | 771575199 | Spárování voděodolnou hmotou | M2 | 49.2 | 83 | 4083.6 |  | 0 |  | 0 | 21 | 4941.156 | 0 | 0 | 0 | 0 |  |  | 0 | 0 |  |  |  | POL1_1
|  | Nutno upřesnit až dle skutečnosti. | [21 empty] | POP |  | Nutno upřesnit až dle skutečnosti.
91 | 771575299 | Penetrace voděodolnou hmotou | M2 | 49.2 | 65 | 3198 |  | 0 |  | 0 | 21 | 3869.58 | 0.001 | 0.05 | 0 | 0 |  |  | 0 | 0 |  |  |  | POL1_1
|  | Nutno upřesnit až dle skutečnosti. | [21 empty] | POP |  | Nutno upřesnit až dle skutečnosti.
92 | 771575399 | Stěrková izolace jednosl.na bázi syntet.disperze, 1 x včetně výztužného prvku koutu | M2 | 58.11 | 386 | 22430.46 |  | 0 |  | 0 | 21 | 27140.8566 | 0.001 | 0.06 | 0 | 0 |  |  | 0 | 0 |  |  |  | POL1_1
|  | Nutno upřesnit až dle skutečnosti. | [21 empty] | POP |  | Nutno upřesnit až dle skutečnosti.
|  | 49,2+29,7*0,3 |  | 58.11 | [19 empty] | VV | 0
Díl: | 783 | Nátěry |  |  |  | 3734.28 |  | 0 |  | 0 |  | 4518.4788 |  | 0.01 |  | 0 |  |  |  | 0 |  |  |  | DIL
93 | 783201811R00 | Odstranění nátěrů z kovových konstrukcí oškrábáním | m2 | 22.77 | 19 | 432.63 |  | 0 |  | 0 | 21 | 523.4823 | 1e-05 | 0 | 0 | 0 |  |  | 0 | 0 |  |  |  | POL1_7
|  | Nutno upřesnit až dle skutečnosti. | [21 empty] | POP |  | Nutno upřesnit až dle skutečnosti.
|  | Z/3 : 1,2*2,1*2+5,1*0,35 |  | 6.83 | [19 empty] | VV | 0
|  | ZS/1 : 1,1*2,0*2+5,1*0,35 |  | 6.18 | [19 empty] | VV | 0
|  | ZS/2 : 0,7*2,0*2+0,9*2,0*2+(4,7+4,9)*0,35 |  | 9.76 | [19 empty] | VV | 0
94 | 783225400R00 | Nátěr syntetický kov. konstr. 2x + 1x email + tmel | m2 | 22.77 | 145 | 3301.65 |  | 0 |  | 0 | 21 | 3994.9965 | 0.00036 | 0.01 | 0 | 0 |  |  | 0 | 0 |  |  |  | POL1_7
|  | Nutno upřesnit až dle skutečnosti. | [21 empty] | POP |  | Nutno upřesnit až dle skutečnosti.
|  | Z/3 : 1,2*2,1*2+5,1*0,35 |  | 6.83 | [19 empty] | VV | 0
|  | ZS/1 : 1,1*2,0*2+5,1*0,35 |  | 6.18 | [19 empty] | VV | 0
|  | ZS/2 : 0,7*2,0*2+0,9*2,0*2+(4,7+4,9)*0,35 |  | 9.76 | [19 empty] | VV | 0
Díl: | 799 | Ostatní |  |  |  | 59870 |  | 0 |  | 0 |  | 72442.7 |  | 0 |  | 0 |  |  |  | 0 |  |  |  | DIL
95 | PC 05a | Ponorné přenosné kalové čerpadlo | kus | 1 | 59870 | 59870 |  | 0 |  | 0 | 21 | 72442.7 | 0 | 0 | 0 | 0 |  |  | 0 | 0 |  |  |  | POL1_1
|  | Omyvatelná,otěruvzdorná a propustná pro vodní páry. | [21 empty] | POP |  | Omyvatelná,otěruvzdorná a propustná pro vodní páry.
|  | ( odolnost pro mytí min.5000 cyklů ) | [21 empty] | POP |  | ( odolnost pro mytí min.5000 cyklů )
Díl: | D96 | Přesuny suti a vybouraných hmot |  |  |  | 966 |  | 0 |  | 0 |  | 1168.86 |  | 0 |  | 0 |  |  |  | 0 |  |  |  | DIL
96 | PC 06 | Ruční odstranění a demontáže nebezpečného, odpadu (sklo ,PVC,zářivky apod) a roztřídění do | t | 0.2 | 2870 | 574 |  | 0 |  | 0 | 21 | 694.54 | 0 | 0 | 0 | 0 |  |  | 0 | 0 |  |  |  | POL1_1
|  | Omyvatelná,otěruvzdorná a propustná pro vodní páry. | [21 empty] | POP |  | Omyvatelná,otěruvzdorná a propustná pro vodní páry.
|  | ( odolnost pro mytí min.5000 cyklů ) | [21 empty] | POP |  | ( odolnost pro mytí min.5000 cyklů )
97 | PC 07 | Odvoz,uložení a poplatek za nebezpečný, odpad (sklo ,PVC,zářivky apod) | t | 0.2 | 1960 | 392 |  | 0 |  | 0 | 21 | 474.32 | 0 | 0 | 0 | 0 |  |  | 0 | 0 |  |  |  | POL1_1
|  | Omyvatelná,otěruvzdorná a propustná pro vodní páry. | [21 empty] | POP |  | Omyvatelná,otěruvzdorná a propustná pro vodní páry.
|  | ( odolnost pro mytí min.5000 cyklů ) | [21 empty] | POP |  | ( odolnost pro mytí min.5000 cyklů )
[22 empty] | 15 | 21
| Celkem |  |  |  |  | 978094.46 | [15 empty] | 0 | 978094.46 | SUM
Poznámky uchazeče k zadání
POPUZIV
END

## D_1_4_a 003 Pol
Položkový rozpočet | [23 empty] | #TypZaznamu#
S: | 215027-33 | VVP Hradiště - Radošov | [21 empty] | STA
O: | D_1_4_a | Vytápění | [18 empty] | STA |  |  | OBJ
R: | 003 | Vytápění | [21 empty] | ROZ
P.č. | Číslo položky | Název položky | MJ | množství | cena / MJ | Celkem | Dodávka | Dodávka celk. | Montáž | Montáž celk. | DPH | cena s DPH | hmotnost / MJ | hmotnost celk.(t) | dem. hmotnost / MJ | dem. hmotnost celk.(t) | Ceník | Cen. soustava | Nhod / MJ | Nhod celk.
Díl: | 713 | Izolace tepelné |  |  |  | 10590.95 |  | 0 |  | 0 |  | 12815.0495 |  | 0 |  | 0 |  |  |  | 0 |  |  |  | DIL
1 | 998713201R00 | Přesun hmot pro izolace tepelné, výšky do 6 m | % | 135 | 1.77 | 238.95 |  | 0 |  | 0 | 21 | 289.1295 | 0 | 0 | 0 | 0 |  |  | 0 | 0 |  |  |  | POL1_7
2 | 631 00-0999.8 | Montáž izolačních trubic / pouzder včetně pomocného materiálu | m | 43 | 65 | 2795 |  | 0 |  | 0 | 21 | 3381.95 | 0 | 0 | 0 | 0 |  |  | 0 | 0 |  |  |  | POL1_7
3 | 631- P100_108-8 | Izolační pouzdro pro DN100(108),tl.80mm lambda do 0,04 W/mK, při 0 °C, kamenná vlna | m | 15 | 297 | 4455 |  | 0 |  | 0 | 21 | 5390.55 | 0 | 0 | 0 | 0 |  |  | 0 | 0 |  |  |  | POL3_7
4 | 631- P25_35-50a | izolační pouzdro pro DN25 (35), tl. 50 mm lambda do 0,04 W/mK, při 0 °C, kamenná vlna | m | 18 | 99 | 1782 |  | 0 |  | 0 | 21 | 2156.22 | 0 | 0 | 0 | 0 |  |  | 0 | 0 |  |  |  | POL3_7
5 | 631- P50_60-50a | Izolační pouzdro pro DN 50 (60), tl.50 mm lambda do 0,04 W/mK, při 0 °C, kamenná vlna | m | 10 | 132 | 1320 |  | 0 |  | 0 | 21 | 1597.2 | 0 | 0 | 0 | 0 |  |  | 0 | 0 |  |  |  | POL3_7
Díl: | 722 | Vnitřní vodovod |  |  |  | 6740.83 |  | 0 |  | 0 |  | 8156.4043 |  | 0 |  | 0 |  |  |  | 18.1 |  |  |  | DIL
6 | 722172312R00 | Potrubí z PPR Instaplast, studená, D 25/3,5 mm | m | 5 | 188 | 940 |  | 0 |  | 0 | 21 | 1137.4 | 0 | 0 | 0 | 0 |  |  | 0.6343 | 3.17 |  |  |  | POL1_7
7 | 722172313R00 | Potrubí z PPR Instaplast, studená, D 32/4,4 mm | m | 5 | 212 | 1060 |  | 0 |  | 0 | 21 | 1282.6 | 0 | 0 | 0 | 0 |  |  | 0.6828 | 3.41 |  |  |  | POL1_7
8 | 722172333R00 | Potrubí z PPR Instaplast, teplá, D 32/5,4 mm | m | 8 | 221 | 1768 |  | 0 |  | 0 | 21 | 2139.28 | 0 | 0 | 0 | 0 |  |  | 0.6828 | 5.46 |  |  |  | POL1_7
9 | 722179191R00 | Příplatek za malý rozsah do 20 m rozvodu | soubor | 2 | 560 | 1120 |  | 0 |  | 0 | 21 | 1355.2 | 0 | 0 | 0 | 0 |  |  | 0.65566 | 1.31 |  |  |  | POL1_7
10 | 722181242RT8 | Izolace návleková tl. stěny 9 mm,povrchová úprava lambda do 0,04 W/mK, při 0 °C,vnitřní průměr 25 mm | m | 5 | 17 | 85 |  | 0 |  | 0 | 21 | 102.85 | 0 | 0 | 0 | 0 |  |  | 0.129 | 0.65 |  |  |  | POL1_7
|  | pěnový polyetylén s uzavřenou buněčnou strukturou | [21 empty] | POP | pěnový polyetylén s uzavřenou buněčnou strukturou
11 | 722181242RU1 | Izolace návleková tl. stěny 9 mm, povrchová úprava lambda do 0,04 W/mK, při 0 °C,vnitřní průměr 32, mm | m | 5 | 21 | 105 |  | 0 |  | 0 | 21 | 127.05 | 0 | 0 | 0 | 0 |  |  | 0.142 | 0.71 |  |  |  | POL1_7
|  | pěnový polyetylén s uzavřenou buněčnou strukturou | [21 empty] | POP | pěnový polyetylén s uzavřenou buněčnou strukturou
12 | 722182001R00 | Montáž izolačních skruží na potrubí DN 25 | m | 5 | 35 | 175 |  | 0 |  | 0 | 21 | 211.75 | 0 | 0 | 0 | 0 |  |  | 0.082 | 0.41 |  |  |  | POL1_7
13 | 722182004R00 | Montáž izolačních skruží na potrubí DN 40 | m | 5 | 35 | 175 |  | 0 |  | 0 | 21 | 211.75 | 0 | 0 | 0 | 0 |  |  | 0.114 | 0.57 |  |  |  | POL1_7
14 | 722290215R00 | Zkouška tlaku potrubí DN 100 | m | 10 | 94 | 940 |  | 0 |  | 0 | 21 | 1137.4 | 0 | 0 | 0 | 0 |  |  | 0.179 | 1.79 |  |  |  | POL1_7
15 | 722290234R00 | Proplach a dezinfekce vodovod.potrubí DN 80 | m | 10 | 29 | 290 |  | 0 |  | 0 | 21 | 350.9 | 0 | 0 | 0 | 0 |  |  | 0.062 | 0.62 |  |  |  | POL1_7
16 | 998722201R00 | Přesun hmot pro vnitřní vodovod, výšky do 6 m | % | 81.21 | 1.02 | 82.83 |  | 0 |  | 0 | 21 | 100.2243 | 0 | 0 | 0 | 0 |  |  | 0 | 0 |  |  |  | POL1_7
Díl: | 730 | Ústřední vytápění |  |  |  | 83550 |  | 0 |  | 0 |  | 101095.5 |  | 0 |  | 0 |  |  |  | 0.42 |  |  |  | DIL
17 | 979083117R00 | Vodorovné přemístění na skládku do 6000 m demontovamé hmoty, SC | t | 10 | 687 | 6870 |  | 0 |  | 0 | 21 | 8312.7 | 0 | 0 | 0 | 0 |  |  | 0.042 | 0.42 |  |  |  | POL1_7
18 | 979083191R00 | Příplatek za dalších započatých 1000 m nad 6000 m | t | 240 | 132 | 31680 |  | 0 |  | 0 | 21 | 38332.8 | 0 | 0 | 0 | 0 |  |  | 0 | 0 |  |  |  | POL1_7
19 | HZS - 2 | HZS nezměřitelné položky demontáže | hod | 72 | 355 | 25560 |  | 0 |  | 0 | 21 | 30927.6 | 0 | 0 | 0 | 0 |  |  | 0 | 0 |  |  |  | POL1_7
20 | HZS - 300 | HZS nezměřitelné položky 300 topná zkouška | hod | 72 | 270 | 19440 |  | 0 |  | 0 | 21 | 23522.4 | 0 | 0 | 0 | 0 |  |  | 0 | 0 |  |  |  | POL1_7
Díl: | 731 | Kotelny |  |  |  | 1144707.83 |  | 0 |  | 0 |  | 1385096.4743 |  | 0 |  | 0 |  |  |  | 128.04 |  |  |  | DIL
21 | 731191944R00 | Napuštění kotle po opravě do 50 m2 | soubor | 3 | 845 | 2535 |  | 0 |  | 0 | 21 | 3067.35 | 0 | 0 | 0 | 0 |  |  | 2.652 | 7.96 |  |  |  | POL1_7
22 | 731391814R00 | Vypouštění vody z kotlů samospádem do 50 m2 | kus | 3 | 574 | 1722 |  | 0 |  | 0 | 21 | 2083.62 | 0 | 0 | 0 | 0 |  |  | 2.018 | 6.05 |  |  |  | POL1_7
23 | 731890801R00 | Přemístění vybouraných hmot - kotelny, H do 6 m | t | 10 | 2900 | 29000 |  | 0 |  | 0 | 21 | 35090 | 0 | 0 | 0 | 0 |  |  | 11.403 | 114.03 |  |  |  | POL1_7
24 | 998731201R00 | Přesun hmot pro kotelny, výšky do 6 m | % | 12401.72 | 2.81 | 34848.83 |  | 0 |  | 0 | 21 | 42167.0843 | 0 | 0 | 0 | 0 |  |  | 0 | 0 |  |  |  | POL1_7
25 | 731 101 3S | Montáž stacionárního kotle | soubor | 1 | 9880 | 9880 |  | 0 |  | 0 | 21 | 11954.8 | 0 | 0 | 0 | 0 |  |  | 0 | 0 |  |  |  | POL1_7
26 | 731 1013k_prov | Uvedení do provozu kotle | kus | 1 | 3560 | 3560 |  | 0 |  | 0 | 21 | 4307.6 | 0 | 0 | 0 | 0 |  |  | 0 | 0 |  |  |  | POL1_7
27 | 731 kA_EW | Kouřovod, komínová vložka a sání, nerezové specifikace viz. příloha | kpl | 1 | 137540 | 137540 |  | 0 |  | 0 | 21 | 166423.4 | 0 | 0 | 0 | 0 |  |  | 0 | 0 |  |  |  | POL1_7
|  | RADOŠOV | [21 empty] | POP | RADOŠOV
POP
|  | KOUŘOVOD 300 mm 5 m | [21 empty] | POP | KOUŘOVOD 300 mm 5 m
|  | KOMÍN 300 mm 21 m | [21 empty] | POP | KOMÍN 300 mm 21 m
|  | SÁNÍ OD KOTLŮ 160 mm 5 m | [21 empty] | POP | SÁNÍ OD KOTLŮ 160 mm 5 m
|  | SPOLEČNÉ SÁNÍ 250 mm 5 m | [21 empty] | POP | SPOLEČNÉ SÁNÍ 250 mm 5 m
POP
|  | Jedná se o kompletní dodávku materiálu pro odtahy a sání. Kouřovod je třívrstvý | [21 empty] | POP | Jedná se o kompletní dodávku materiálu pro odtahy a sání. Kouřovod je třívrstvý
|  | (s izolací) ostatní je jednovrstvé. | [21 empty] | POP | (s izolací) ostatní je jednovrstvé.
POP
|  | SPECIFIKACI NUTNO UPŘESNIT DLE SITUACE NA STAVBĚ | [21 empty] | POP | SPECIFIKACI NUTNO UPŘESNIT DLE SITUACE NA STAVBĚ
28 | 731 kkm | Montáž komínových odtahů a sání do DN 300 včetně dopravy a revize | kpl | 1 | 21045 | 21045 |  | 0 |  | 0 | 21 | 25464.45 | 0 | 0 | 0 | 0 |  |  | 0 | 0 |  |  |  | POL1_7
29 | 731 600D_Hp | 600D Kondenzační dvojkotel spalující propan výkon při 80/60°C : 80-546 kW, propan 21,9 m3/h | kpl | 1 | 893659 | 893659 |  | 0 |  | 0 | 21 | 1081327.39 | 0 | 0 | 0 | 0 |  |  | 0 | 0 |  |  |  | POL3_7
|  | objem vody 636 litrů, elektro 690 W, tlak plynu 37-57 mbar, max. provozní teplota 90 °C | [21 empty] | POP | objem vody 636 litrů, elektro 690 W, tlak plynu 37-57 mbar, max. provozní teplota 90 °C
POP
|  | Modulační integrovaný hořák je svisle zavěšený v kotli, včetně hořákového automatu s kontrolou BIC960, manostatu plynu a plynového ventilu. | [21 empty] | POP | Modulační integrovaný hořák je svisle zavěšený v kotli, včetně hořákového automatu s kontrolou BIC960, manostatu plynu a plynového ventilu.
POP
|  | Dodávka včetně : | [21 empty] | POP | Dodávka včetně :
|  | 1. regulace kotle | [21 empty] | POP | 1. regulace kotle
|  | 2. hydraulické propojovací sady topné vody a vratné vody | [21 empty] | POP | 2. hydraulické propojovací sady topné vody a vratné vody
|  | 3. 2x mezipřírubové uzavírací klapky, včetně pohonu na straně topné vody | [21 empty] | POP | 3. 2x mezipřírubové uzavírací klapky, včetně pohonu na straně topné vody
|  | 4. 2x plynového filtru | [21 empty] | POP | 4. 2x plynového filtru
|  | 5. 2x pojistné sestavy obsahující pojistný ventil, manometr, automatický odvzdušńovač | [21 empty] | POP | 5. 2x pojistné sestavy obsahující pojistný ventil, manometr, automatický odvzdušńovač
|  | s izolací | [21 empty] | POP | s izolací
|  | 6. modulu pro řízení nadřazenou regulací | [21 empty] | POP | 6. modulu pro řízení nadřazenou regulací
|  | 7. 2x kompenzátorů připojek plynu | [21 empty] | POP | 7. 2x kompenzátorů připojek plynu
|  | 8. 2x neutralizačního boxu | [21 empty] | POP | 8. 2x neutralizačního boxu
|  | 9. sběrač spalin s motorickými klapkami proti úniku spalin | [21 empty] | POP | 9. sběrač spalin s motorickými klapkami proti úniku spalin
30 | 731 bs | Vybavení kotelny dle ČSN 070703, čl. 167a bateriová svítilna | kus | 1 | 1675 | 1675 |  | 0 |  | 0 | 21 | 2026.75 | 0 | 0 | 0 | 0 |  |  | 0 | 0 |  |  |  | POL3_7
31 | 731 d_ku | Vybavení kotelny dle ČSN 070703, čl. 167a detektor na kysličník uhelnatý | kus | 1 | 875 | 875 |  | 0 |  | 0 | 21 | 1058.75 | 0 | 0 | 0 | 0 |  |  | 0 | 0 |  |  |  | POL3_7
32 | 731 lpp | Vybavení kotelny dle ČSN 070703, čl. 167a lékárnička první pomoci | kus | 1 | 556 | 556 |  | 0 |  | 0 | 21 | 672.76 | 0 | 0 | 0 | 0 |  |  | 0 | 0 |  |  |  | POL3_7
33 | 731 mpr | Vybavení kotelny dle ČSN 070703, čl. 167a místní provozní řád | kus | 1 | 265 | 265 |  | 0 |  | 0 | 21 | 320.65 | 0 | 0 | 0 | 0 |  |  | 0 | 0 |  |  |  | POL3_7
34 | 731 pdk | Vybavení kotelny dle ČSN 070703, čl. 167a provozí deník kotelny | kus | 1 | 265 | 265 |  | 0 |  | 0 | 21 | 320.65 | 0 | 0 | 0 | 0 |  |  | 0 | 0 |  |  |  | POL3_7
35 | 731 pp_dup | Vybavení kotelny dle ČSN 070703, čl. 167a pěnový prostředek - detekce úniku plynu | kus | 1 | 612 | 612 |  | 0 |  | 0 | 21 | 740.52 | 0 | 0 | 0 | 0 |  |  | 0 | 0 |  |  |  | POL3_7
36 | 731 s | Vybavení kotelny dle ČSN 070703, čl. 167a stůl | kus | 1 | 3870 | 3870 |  | 0 |  | 0 | 21 | 4682.7 | 0 | 0 | 0 | 0 |  |  | 0 | 0 |  |  |  | POL3_7
37 | 731 ž | Vybavení kotelny dle ČSN 070703, čl. 167a židle | kus | 1 | 2800 | 2800 |  | 0 |  | 0 | 21 | 3388 | 0 | 0 | 0 | 0 |  |  | 0 | 0 |  |  |  | POL3_7
Díl: | 732 | Strojovny |  |  |  | 415610.97 |  | 0 |  | 0 |  | 502889.2737 |  | 0 |  | 0 |  |  |  | 0.28 |  |  |  | DIL
38 | 732429111R00 | Montáž čerpadel oběhových, DN 25 | soubor | 1 | 127 | 127 |  | 0 |  | 0 | 21 | 153.67 | 0 | 0 | 0 | 0 |  |  | 0.281 | 0.28 |  |  |  | POL1_7
39 | 998732201R00 | Přesun hmot pro strojovny, výšky do 6 m | % | 1562.48 | 1.52 | 2374.97 |  | 0 |  | 0 | 21 | 2873.7137 | 0 | 0 | 0 | 0 |  |  | 0 | 0 |  |  |  | POL1_7
40 | 735 41-911. | Montáž VZT jednotky | soubor | 1 | 550 | 550 |  | 0 |  | 0 | 21 | 665.5 | 0 | 0 | 0 | 0 |  |  | 0 | 0 |  |  |  | POL1_7
41 | 735 41-912 | Montáž ventilátoru | kus | 1 | 460 | 460 |  | 0 |  | 0 | 21 | 556.6 | 0 | 0 | 0 | 0 |  |  | 0 | 0 |  |  |  | POL1_7
42 | 1125T | Montáž úpravny vody | kpl | 1 | 2870 | 2870 |  | 0 |  | 0 | 21 | 3472.7 | 0 | 0 | 0 | 0 |  |  | 0 | 0 |  |  |  | POL3_
43 | 220 ec5 | Přenosná elektrocentrála min. 5 kW stálý výkon 400/50 V/Hz | soubor | 1 | 3970 | 3970 |  | 0 |  | 0 | 21 | 4803.7 | 0 | 0 | 0 | 0 |  |  | 0 | 0 |  |  |  | POL3_7
44 | 732 0,6dAP | Úpravna vody v rámu s demikolonou 0,6 m3/h | kpl | 1 | 147300 | 147300 |  | 0 |  | 0 | 21 | 178233 | 0 | 0 | 0 | 0 |  |  | 0 | 0 |  |  |  | POL3_7
|  | Úpravna bude obsahovat : | [21 empty] | POP | Úpravna bude obsahovat :
|  | 1 vstup neupravené vody - vnitřní závit G 3" | [21 empty] | POP | 1 vstup neupravené vody - vnitřní závit G 3"
|  | 2 filtr mechanických nečistot 100 µm | [21 empty] | POP | 2 filtr mechanických nečistot 100 µm
|  | 3 kulové kohouty pro připojení demikolony | [21 empty] | POP | 3 kulové kohouty pro připojení demikolony
|  | 4 membránový ventil pro nastavení vyhovující el.vodivosti | [21 empty] | POP | 4 membránový ventil pro nastavení vyhovující el.vodivosti
|  | 5 uzavírací kohout | [21 empty] | POP | 5 uzavírací kohout
|  | 6 vzorkovací kohout | [21 empty] | POP | 6 vzorkovací kohout
|  | 7 konduktometr KM15 pro monitorování el.vodivosti | [21 empty] | POP | 7 konduktometr KM15 pro monitorování el.vodivosti
|  | 8 vodoměr s impuls.výstupem Qn jm.=2,5 m3/h | [21 empty] | POP | 8 vodoměr s impuls.výstupem Qn jm.=2,5 m3/h
|  | 9 dávkovací čerpadlo výkon 5 li/h do 5 bar | [21 empty] | POP | 9 dávkovací čerpadlo výkon 5 li/h do 5 bar
|  | 10 zásobní nádrž inhibitoru koroze | [21 empty] | POP | 10 zásobní nádrž inhibitoru koroze
|  | 11 zpětná klapka | [21 empty] | POP | 11 zpětná klapka
|  | 12 vstřikovací kus dávkovacího čerpadla | [21 empty] | POP | 12 vstřikovací kus dávkovacího čerpadla
|  | 13 demineralizační kolona, průtok cca 0,6 m3/h | [21 empty] | POP | 13 demineralizační kolona, průtok cca 0,6 m3/h
|  | 14 plastová nádoba pro skladování náhradního mixbedu | [21 empty] | POP | 14 plastová nádoba pro skladování náhradního mixbedu
|  | 15 výstup upravené vody - vnitřní závit G 3" | [21 empty] | POP | 15 výstup upravené vody - vnitřní závit G 3"
|  | 16 manometr | [21 empty] | POP | 16 manometr
|  | 17 potrubní oddělovač | [21 empty] | POP | 17 potrubní oddělovač
|  | 18 el. ventil pro doplňování vody do topné soustavy | [21 empty] | POP | 18 el. ventil pro doplňování vody do topné soustavy
45 | 732 HCBT/4-350H | Ventilátor v nevýbušném provedení, 3500 m3/h 1260 ot.min., 0,2 kW, 400 V, IP 55 | kus | 1 | 3980 | 3980 |  | 0 |  | 0 | 21 | 4815.8 | 0 | 0 | 0 | 0 |  |  | 0 | 0 |  |  |  | POL3_7
46 | 73295047500 | Čerpadlo oběhové DN25 PN10 s plynulou elektronickou regulací | kus | 1 | 11369 | 11369 |  | 0 |  | 0 | 21 | 13756.49 | 0 | 0 | 0 | 0 |  |  | 0 | 0 |  |  |  | POL3_7
|  | pracovní bod 0,7 m3/h; 10 kPa | [21 empty] | POP | pracovní bod 0,7 m3/h; 10 kPa
|  | 1x230 V, 22 W | [21 empty] | POP | 1x230 V, 22 W
|  | s izolací | [21 empty] | POP | s izolací
47 | 735 HN22 | Vzduchotechnická cirkulační nástěnná jednotka | soubor | 1 | 242610 | 242610 |  | 0 |  | 0 | 21 | 293558.1 | 0 | 0 | 0 | 0 |  |  | 0 | 0 |  |  |  | POL3_7
|  | RADOŠOV | [21 empty] | POP | RADOŠOV
POP
|  | Oběhová jednotka, vodní, levé připojení, zákiladní žaluzie, svorkovnice, provedení industry, | [21 empty] | POP | Oběhová jednotka, vodní, levé připojení, zákiladní žaluzie, svorkovnice, provedení industry,
|  | výkon 21kW, napětí/frekvence 400V/50Hz, dvoustupňový motor, 2310 m3/h, příkon 120 W, | [21 empty] | POP | výkon 21kW, napětí/frekvence 400V/50Hz, dvoustupňový motor, 2310 m3/h, příkon 120 W,
|  | 0,3 A, 910 ot.min. | [21 empty] | POP | 0,3 A, 910 ot.min.
|  | včetně konzol | [21 empty] | POP | včetně konzol
Díl: | 733 | Rozvod potrubí |  |  |  | 22919.14 |  | 0 |  | 0 |  | 27732.1594 |  | 0 |  | 0 |  |  |  | 38.24 |  |  |  | DIL
48 | 733111115R00 | Potrubí závit. bezešvé běžné v kotelnách DN 25 | m | 18 | 323 | 5814 |  | 0 |  | 0 | 21 | 7034.94 | 0 | 0 | 0 | 0 |  |  | 0.565 | 10.17 |  |  |  | POL1_7
49 | 733111118R00 | Potrubí závit. bezešvé běžné v kotelnách DN 50 | m | 10 | 659 | 6590 |  | 0 |  | 0 | 21 | 7973.9 | 0 | 0 | 0 | 0 |  |  | 0.828 | 8.28 |  |  |  | POL1_7
50 | 733121228R00 | Potrubí hladké bezešvé v kotelnách D 108/4,0 | m | 15 | 588 | 8820 |  | 0 |  | 0 | 21 | 10672.2 | 0 | 0 | 0 | 0 |  |  | 1.206 | 18.09 |  |  |  | POL1_7
51 | 733190108R00 | Tlaková zkouška potrubí DN 50 | m | 28 | 11 | 308 |  | 0 |  | 0 | 21 | 372.68 | 0 | 0 | 0 | 0 |  |  | 0.032 | 0.9 |  |  |  | POL1_7
52 | 733190232R00 | Tlaková zkouška ocelového hladkého potrubí DN 133 | m | 15 | 20 | 300 |  | 0 |  | 0 | 21 | 363 | 0 | 0 | 0 | 0 |  |  | 0.053 | 0.8 |  |  |  | POL1_7
53 | 998733201R00 | Přesun hmot pro rozvody potrubí, výšky do 6 m | % | 340.795 | 3.19 | 1087.14 |  | 0 |  | 0 | 21 | 1315.4394 | 0 | 0 | 0 | 0 |  |  | 0 | 0 |  |  |  | POL1_7
Díl: | 734 | Armatury |  |  |  | 121905.68 |  | 0 |  | 0 |  | 147505.8728 |  | 0 |  | 0 |  |  |  | 11.35 |  |  |  | DIL
54 | 734109217R00 | Montáž přírub. armatur, 2 příruby, PN 1,6, DN 100 | soubor | 1 | 2170 | 2170 |  | 0 |  | 0 | 21 | 2625.7 | 0 | 0 | 0 | 0 |  |  | 2.465 | 2.47 |  |  |  | POL1_7
55 | 734193219R00 | Klapka uzav.regul.mezipřirub. DN100 | kus | 2 | 916 | 1832 |  | 0 |  | 0 | 21 | 2216.72 | 0 | 0 | 0 | 0 |  |  | 0.261 | 0.52 |  |  |  | POL1_7
56 | 734209102RT2 | Montáž armatur závitových,s 1závitem, G 3/8 včetně ventilu odvzdušňovacího automatického | kus | 2 | 39 | 78 |  | 0 |  | 0 | 21 | 94.38 | 0 | 0 | 0 | 0 |  |  | 0.051 | 0.1 |  |  |  | POL1_7
57 | 734209115R00 | Montáž armatur závitových,se 2závity, G 1 | kus | 1 | 78 | 78 |  | 0 |  | 0 | 21 | 94.38 | 0 | 0 | 0 | 0 |  |  | 0.227 | 0.23 |  |  |  | POL1_7
58 | 734209115R00 | Montáž armatur závitových,se 2závity, G 1 | kus | 1 | 78 | 78 |  | 0 |  | 0 | 21 | 94.38 | 0 | 0 | 0 | 0 |  |  | 0.227 | 0.23 |  |  |  | POL1_7
59 | 734209118R00 | Montáž armatur závitových,se 2závity, G 2 solenoidy | kus | 1 | 187 | 187 |  | 0 |  | 0 | 21 | 226.27 | 0 | 0 | 0 | 0 |  |  | 0.422 | 0.42 |  |  |  | POL1_
60 | 734209118R00 | Montáž armatur závitových,se 2závity, G 2 solenoidy | kus | 2 | 187 | 374 |  | 0 |  | 0 | 21 | 452.54 | 0 | 0 | 0 | 0 |  |  | 0.422 | 0.84 |  |  |  | POL1_7
61 | 734233113R00 | Kohout kulový DN 25 | kus | 4 | 391 | 1564 |  | 0 |  | 0 | 21 | 1892.44 | 0 | 0 | 0 | 0 |  |  | 0.227 | 0.91 |  |  |  | POL1_7
62 | 734233116R00 | Kohout kulový DN 50 | kus | 2 | 851 | 1702 |  | 0 |  | 0 | 21 | 2059.42 | 0 | 0 | 0 | 0 |  |  | 0.424 | 0.85 |  |  |  | POL1_7
63 | 734243413R00 | Klapka zpětná vodorovná DN 25 | kus | 1 | 425 | 425 |  | 0 |  | 0 | 21 | 514.25 | 0 | 0 | 0 | 0 |  |  | 0.227 | 0.23 |  |  |  | POL1_7
64 | 734291113R00 | Kohouty plnící a vypouštěcí G 1/2 | kus | 5 | 180 | 900 |  | 0 |  | 0 | 21 | 1089 | 0 | 0 | 0 | 0 |  |  | 0.082 | 0.41 |  |  |  | POL1_7
65 | 734293272R00 | Kohout kulový uzavírací s filtrem DN 20 | kus | 1 | 735 | 735 |  | 0 |  | 0 | 21 | 889.35 | 0 | 0 | 0 | 0 |  |  | 0.207 | 0.21 |  |  |  | POL1_7
66 | 734293273R00 | Kohout kulový uzavírací s filtrem DN 25 | kus | 1 | 1276 | 1276 |  | 0 |  | 0 | 21 | 1543.96 | 0 | 0 | 0 | 0 |  |  | 0.227 | 0.23 |  |  |  | POL1_7
67 | 734293276R00 | Kohout kulový uzavírací s filtrem DN 50 | kus | 2 | 4630 | 9260 |  | 0 |  | 0 | 21 | 11204.6 | 0 | 0 | 0 | 0 |  |  | 0.424 | 0.85 |  |  |  | POL1_7
68 | 734415113R00 | Teploměr | kus | 3 | 248 | 744 |  | 0 |  | 0 | 21 | 900.24 | 0 | 0 | 0 | 0 |  |  | 0.381 | 1.14 |  |  |  | POL1_7
69 | 734421130R00 | Tlakoměr | kus | 1 | 361 | 361 |  | 0 |  | 0 | 21 | 436.81 | 0 | 0 | 0 | 0 |  |  | 0.433 | 0.43 |  |  |  | POL1_7
70 | 734494215R00 | Návarky s trubkovým pro teploměrová čidla | kus | 4 | 289 | 1156 |  | 0 |  | 0 | 21 | 1398.76 | 0 | 0 | 0 | 0 |  |  | 0.319 | 1.28 |  |  |  | POL1_7
71 | 998734201R00 | Přesun hmot pro armatury, výšky do 6 m | % | 1843.26 | 0.27 | 497.68 |  | 0 |  | 0 | 21 | 602.1928 | 0 | 0 | 0 | 0 |  |  | 0 | 0 |  |  |  | POL1_7
72 | 734 8252430 | Odlučovač kalů ocelový, přírubový, 10 bar, DN 100 s revizní přírubou, s izolací | soubor | 1 | 36755 | 36755 |  | 0 |  | 0 | 21 | 44473.55 | 0 | 0 | 0 | 0 |  |  | 0 | 0 |  |  |  | POL1_7
73 | 734 m_mt | Montáž měřiče tepla s příslušenstvím | soubor | 2 | 550 | 1100 |  | 0 |  | 0 | 21 | 1331 | 0 | 0 | 0 | 0 |  |  | 0 | 0 |  |  |  | POL1_7
74 | 734151025TAi | Ruční regulační ventil DN 25 možnost měření průtoku, s izolací | kus | 1 | 1167 | 1167 |  | 0 |  | 0 | 21 | 1412.07 | 0 | 0 | 0 | 0 |  |  | 0 | 0 |  |  |  | POL2_7
75 | 722 50_15uz | Ultrazvukové měření průtoku studená voda, qp=15 m3/h, DN50, +napájení, | kus | 1 | 12339 | 12339 |  | 0 |  | 0 | 21 | 14930.19 | 0 | 0 | 0 | 0 |  |  | 0 | 0 |  |  |  | POL3_7
|  | přírubové provedení | [21 empty] | POP | přírubové provedení
76 | 72225_3,5uz | Ultrazvukové měření průtoku studená voda, qp=3,5 m3/h, DN25, +napájení | kus | 1 | 2585 | 2585 |  | 0 |  | 0 | 21 | 3127.85 | 0 | 0 | 0 | 0 |  |  | 0 | 0 |  |  |  | POL3_7
77 | 734 3047005 | Ultrazvukové měření tepla DN40 qp=10m3/h, 130°C, do zpátečky, závitový | soubor | 2 | 22271 | 44542 |  | 0 |  | 0 | 21 | 53895.82 | 0 | 0 | 0 | 0 |  |  | 0 | 0 |  |  |  | POL3_7
|  | teploměry, rádiomodul, opt. dat. výstup, signální kabel, baterie | [21 empty] | POP | teploměry, rádiomodul, opt. dat. výstup, signální kabel, baterie
POP
|  | včetně 2x šroubení, 2x jímky, mudul M-Bus | [21 empty] | POP | včetně 2x šroubení, 2x jímky, mudul M-Bus
Díl: | 783 | Nátěry |  |  |  | 3396 |  | 0 |  | 0 |  | 4109.16 |  | 0 |  | 0 |  |  |  | 1.13 |  |  |  | DIL
78 | 783424740R00 | Nátěr syntetický potrubí do DN 50 mm základní | m | 28 | 72 | 2016 |  | 0 |  | 0 | 21 | 2439.36 | 0 | 0 | 0 | 0 |  |  | 0.029 | 0.81 |  |  |  | POL1_7
79 | 783425750R00 | Nátěr syntetický potrubí do DN 100 mm základní | m | 15 | 92 | 1380 |  | 0 |  | 0 | 21 | 1669.8 | 0 | 0 | 0 | 0 |  |  | 0.021 | 0.32 |  |  |  | POL1_7
[22 empty] | 15 | 21
| Celkem |  |  |  |  | 1809421.4 | [15 empty] | 0 | 1809421.4 | SUM
Poznámky uchazeče k zadání
POPUZIV
END

## D_1_4_b 004 Pol
Položkový rozpočet | [23 empty] | #TypZaznamu#
S: | 215027-33 | VVP Hradiště - Radošov | [21 empty] | STA
O: | D_1_4_b | Plynová odběrná zařízení | [18 empty] | STA |  |  | OBJ
R: | 004 | Rozvod propanu | [21 empty] | ROZ
P.č. | Číslo položky | Název položky | MJ | množství | cena / MJ | Celkem | Dodávka | Dodávka celk. | Montáž | Montáž celk. | DPH | cena s DPH | hmotnost / MJ | hmotnost celk.(t) | dem. hmotnost / MJ | dem. hmotnost celk.(t) | Ceník | Cen. soustava | Nhod / MJ | Nhod celk.
Díl: | 900 | HZS |  |  |  | 18650 |  | 0 |  | 0 |  | 22566.5 |  | 0 |  | 0 |  |  |  | 55 |  |  |  | DIL
1 | 909 R00 | Hzs-nezmeritelne stavebni prace | h | 15 | 355 | 5325 |  | 0 |  | 0 | 21 | 6443.25 | 0 | 0 | 0 | 0 |  |  | 1 | 15 |  |  |  | POL1_
2 | 910 R00 | Hzs - predbezne obhlidky a revize | h | 15 | 320 | 4800 |  | 0 |  | 0 | 21 | 5808 | 0 | 0 | 0 | 0 |  |  | 1 | 15 |  |  |  | POL1_
3 | 900 RT1 | HZS, Práce v tarifní třídě 4 | h | 10 | 320 | 3200 |  | 0 |  | 0 | 21 | 3872 | 0 | 0 | 0 | 0 |  |  | 1 | 10 |  |  |  | POL1_
4 | 905 R01 | Hzs-revize provoz.souboru a st.obj., Revize | h | 15 | 355 | 5325 |  | 0 |  | 0 | 21 | 6443.25 | 0 | 0 | 0 | 0 |  |  | 1 | 15 |  |  |  | POL1_
Díl: | 723 | Vnitřní plynovod |  |  |  | 80298.36 |  | 0 |  | 0 |  | 97161.0156 |  | 0.6 |  | 0.03 |  |  |  | 50.71 |  |  |  | DIL
5 | 723120202R00 | Potrubí ocelové závitové černé svařované DN 15 | m | 1 | 343 | 343 |  | 0 |  | 0 | 21 | 415.03 | 0.00509 | 0.01 | 0 | 0 |  |  | 0.531 | 0.53 |  |  |  | POL1_
|  | Potrubí včetně tvarovek a zednických výpomocí. | [21 empty] | POP | Potrubí včetně tvarovek a zednických výpomocí.
|  | Včetně pomocného lešení o výšce podlahy do 1900 mm a pro zatížení do 1,5 kPa. | [21 empty] | POP | Včetně pomocného lešení o výšce podlahy do 1900 mm a pro zatížení do 1,5 kPa.
6 | 723120203R00 | Potrubí ocelové závitové černé svařované DN 20 | m | 20 | 256 | 5120 |  | 0 |  | 0 | 21 | 6195.2 | 0.01455 | 0.29 | 0 | 0 |  |  | 0.784 | 15.68 |  |  |  | POL1_
|  | Potrubí včetně tvarovek a zednických výpomocí. | [21 empty] | POP | Potrubí včetně tvarovek a zednických výpomocí.
|  | Včetně pomocného lešení o výšce podlahy do 1900 mm a pro zatížení do 1,5 kPa. | [21 empty] | POP | Včetně pomocného lešení o výšce podlahy do 1900 mm a pro zatížení do 1,5 kPa.
7 | 723120206R00 | Potrubí ocelové závitové černé svařované DN 40 | m | 1 | 298 | 298 |  | 0 |  | 0 | 21 | 360.58 | 0.02169 | 0.02 | 0 | 0 |  |  | 0.793 | 0.79 |  |  |  | POL1_
|  | Potrubí včetně tvarovek a zednických výpomocí. | [21 empty] | POP | Potrubí včetně tvarovek a zednických výpomocí.
|  | Včetně pomocného lešení o výšce podlahy do 1900 mm a pro zatížení do 1,5 kPa. | [21 empty] | POP | Včetně pomocného lešení o výšce podlahy do 1900 mm a pro zatížení do 1,5 kPa.
8 | 723150313R00 | Potrubí ocelové hladké černé svařované D 76x3,2 | m | 12 | 325 | 3900 |  | 0 |  | 0 | 21 | 4719 | 0.01007 | 0.12 | 0 | 0 |  |  | 0.559 | 6.71 |  |  |  | POL1_
|  | Potrubí včetně tvarovek a zednických výpomocí. | [21 empty] | POP | Potrubí včetně tvarovek a zednických výpomocí.
|  | Včetně pomocného lešení o výšce podlahy do 1900 mm a pro zatížení do 1,5 kPa. | [21 empty] | POP | Včetně pomocného lešení o výšce podlahy do 1900 mm a pro zatížení do 1,5 kPa.
9 | 723150316R00 | Potrubí ocelové hladké černé svařované D 133x4,5 | m | 6 | 602 | 3612 |  | 0 |  | 0 | 21 | 4370.52 | 0.02165 | 0.13 | 0 | 0 |  |  | 0.942 | 5.65 |  |  |  | POL1_
|  | Potrubí včetně tvarovek a zednických výpomocí. | [21 empty] | POP | Potrubí včetně tvarovek a zednických výpomocí.
|  | Včetně pomocného lešení o výšce podlahy do 1900 mm a pro zatížení do 1,5 kPa. | [21 empty] | POP | Včetně pomocného lešení o výšce podlahy do 1900 mm a pro zatížení do 1,5 kPa.
10 | 723150341R00 | Zhotovení redukce kováním přes 1DN, DN 25/15 | kus | 2 | 311 | 622 |  | 0 |  | 0 | 21 | 752.62 | 0.00103 | 0 | 0 | 0 |  |  | 0.58 | 1.16 |  |  |  | POL1_
11 | 723150344R00 | Zhotovení redukce kováním přes 1DN, DN 65/40 | kus | 3 | 713 | 2139 |  | 0 |  | 0 | 21 | 2588.19 | 0.00178 | 0.01 | 0 | 0 |  |  | 1.004 | 3.01 |  |  |  | POL1_
12 | 723150356R00 | Zhotovení redukce kováním přes 2 DN, DN 125/65 | kus | 1 | 1870 | 1870 |  | 0 |  | 0 | 21 | 2262.7 | 0.00468 | 0 | 0 | 0 |  |  | 3.123 | 3.12 |  |  |  | POL1_
13 | 723150369R00 | Potrubí ocel. černé svařované - chráničky D 89/3,6 | m | 1 | 1085 | 1085 |  | 0 |  | 0 | 21 | 1312.85 | 0.00828 | 0.01 | 0 | 0 |  |  | 0.507 | 0.51 |  |  |  | POL1_
14 | 723160336R00 | Rozpěrka přípojky plynoměru G 6/4 | soubor | 1 | 314 | 314 |  | 0 |  | 0 | 21 | 379.94 | 0.00019 | 0 | 0 | 0 |  |  | 0.838 | 0.84 |  |  |  | POL1_
15 | 723190901R00 | Uzavření nebo otevření plynového potrubí | kus | 2 | 23 | 46 |  | 0 |  | 0 | 21 | 55.66 | 0 | 0 | 0 | 0 |  |  | 0.064 | 0.13 |  |  |  | POL1_
16 | 723190907R00 | Odvzdušnění a napuštění plynového potrubí | m | 20 | 20 | 400 |  | 0 |  | 0 | 21 | 484 | 0 | 0 | 0 | 0 |  |  | 0.062 | 1.24 |  |  |  | POL1_
17 | 723190909R00 | Zkouška tlaková plynového potrubí | kus | 2 | 170 | 340 |  | 0 |  | 0 | 21 | 411.4 | 0 | 0 | 0 | 0 |  |  | 0.482 | 0.96 |  |  |  | POL1_
18 | 723190912R00 | Navaření odbočky na plynové potrubí DN 15 | kus | 6 | 210 | 1260 |  | 0 |  | 0 | 21 | 1524.6 | 0.00018 | 0 | 0 | 0 |  |  | 0.276 | 1.66 |  |  |  | POL1_
19 | 723190918R00 | Navaření odbočky na plynové potrubí DN 65 | kus | 2 | 330 | 660 |  | 0 |  | 0 | 21 | 798.6 | 0.00045 | 0 | 0 | 0 |  |  | 0.589 | 1.18 |  |  |  | POL1_
20 | 723225114R00 | Ventil vzorkov.přímý.vnější z. MET IVAR.8105R DN15 | kus | 2 | 194 | 388 |  | 0 |  | 0 | 21 | 469.48 | 0.0002 | 0 | 0 | 0 |  |  | 0.145 | 0.29 |  |  |  | POL1_
21 | 723229102R00 | Montáž plynovod.armatur s 1závitem, G 1/2 | soubor | 2 | 68 | 136 |  | 0 |  | 0 | 21 | 164.56 | 4e-05 | 0 | 0 | 0 |  |  | 0.145 | 0.29 |  |  |  | POL1_
22 | 723230801R00 | Demontáž středotlakého regulátoru - jednod. řada | soubor | 1 | 135 | 135 |  | 0 |  | 0 | 21 | 163.35 | 0 | 0 | 0.0319 | 0.03 |  |  | 0.528 | 0.53 |  |  |  | POL1_
23 | 723237213R00 | Kohout kulový,2xvnitřní závit,GIACOMINI R950 DN 15 | kus | 2 | 180 | 360 |  | 0 |  | 0 | 21 | 435.6 | 0.00024 | 0 | 0 | 0 |  |  | 0.166 | 0.33 |  |  |  | POL1_
24 | 723237214R00 | Kohout kulový,2xvnitřní závit,GIACOMINI R950 DN 20 | kus | 2 | 260 | 520 |  | 0 |  | 0 | 21 | 629.2 | 0.00038 | 0 | 0 | 0 |  |  | 0.206 | 0.41 |  |  |  | POL1_
25 | 723237215R00 | Kohout kulový,2xvnitřní závit,GIACOMINI R950 DN 25 | kus | 4 | 351 | 1404 |  | 0 |  | 0 | 21 | 1698.84 | 0.00061 | 0 | 0 | 0 |  |  | 0.227 | 0.91 |  |  |  | POL1_
26 | 723237217R00 | Kohout kulový,2xvnitřní závit,GIACOMINI R950 DN 40 | kus | 2 | 548 | 1096 |  | 0 |  | 0 | 21 | 1326.16 | 0.0013 | 0 | 0 | 0 |  |  | 0.351 | 0.7 |  |  |  | POL1_
27 | 723239101R00 | Montáž plynovodních armatur, 2 závity, G 1/2 | kus | 2 | 62 | 124 |  | 0 |  | 0 | 21 | 150.04 | 3e-05 | 0 | 0 | 0 |  |  | 0.166 | 0.33 |  |  |  | POL1_
28 | 723239102R00 | Montáž plynovodních armatur, 2 závity, G 3/4 | kus | 2 | 76 | 152 |  | 0 |  | 0 | 21 | 183.92 | 3e-05 | 0 | 0 | 0 |  |  | 0.206 | 0.41 |  |  |  | POL1_
29 | 723239103R00 | Montáž plynovodních armatur, 2 závity, G 1 | kus | 4 | 83 | 332 |  | 0 |  | 0 | 21 | 401.72 | 3e-05 | 0 | 0 | 0 |  |  | 0.227 | 0.91 |  |  |  | POL1_
30 | 723239105R00 | Montáž plynovodních armatur, 2 závity, G 6/4 | kus | 2 | 96 | 192 |  | 0 |  | 0 | 21 | 232.32 | 3e-05 | 0 | 0 | 0 |  |  | 0.351 | 0.7 |  |  |  | POL1_
31 | 998723201R00 | Přesun hmot pro vnitřní plynovod, výšky do 6 m | % | 659 | 1.04 | 685.36 |  | 0 |  | 0 | 21 | 829.2856 | 0 | 0 | 0 | 0 |  |  | 0 | 0 |  |  |  | POL1_
32 | 723130209 | Potrubí ocelové izolované 3xPE (Bralen) DN25 | m | 65 | 530 | 34450 |  | 0 |  | 0 | 21 | 41684.5 | 0 | 0 | 0 | 0 |  |  | 0 | 0 |  |  |  | POL1_
33 | 723260832 | Membránový plynoměr G16 | ks | 1 | 10350 | 10350 |  | 0 |  | 0 | 21 | 12523.5 | 0 | 0 | 0 | 0 |  |  | 0 | 0 |  |  |  | POL1_
34 | 723261922 | Montáž plynoměru G10 - G25 | ks | 1 | 380 | 380 |  | 0 |  | 0 | 21 | 459.8 | 0 | 0 | 0 | 0 |  |  | 0 | 0 |  |  |  | POL1_
35 | 723290827 | Kondenzační smyčka zahnutá k přivaření G1/2" | ks | 5 | 275 | 1375 |  | 0 |  | 0 | 21 | 1663.75 | 0 | 0 | 0 | 0 |  |  | 0 | 0 |  |  |  | POL1_
36 | 723290828 | Ventil tlakoměrový trojcestný M20x1,5 | ks | 5 | 450 | 2250 |  | 0 |  | 0 | 21 | 2722.5 | 0 | 0 | 0 | 0 |  |  | 0 | 0 |  |  |  | POL1_
37 | 723290839 | Tlakoměr deformační 0-10 kPa č. 03313, D 160 | kus | 4 | 990 | 3960 |  | 0 |  | 0 | 21 | 4791.6 | 0.00297 | 0.01 | 0 | 0 |  |  | 0.433 | 1.73 |  |  |  | POL1_
Díl: | 734 | Armatury |  |  |  | 87517.32 |  | 0 |  | 0 |  | 105895.9572 |  | 0.11 |  | 0 |  |  |  | 4.3 |  |  |  | DIL
38 | 734109215R00 | Montáž přírub. armatur, 2 příruby, PN 1,6, DN 65 | soubor | 3 | 1270 | 3810 |  | 0 |  | 0 | 21 | 4610.1 | 0.00683 | 0.02 | 0 | 0 |  |  | 1.29 | 3.87 |  |  |  | POL1_
39 | 734421130R00 | Tlakoměr deformační 0-250 kPa č. 03313, D 160 | kus | 1 | 890 | 890 |  | 0 |  | 0 | 21 | 1076.9 | 0.00297 | 0 | 0 | 0 |  |  | 0.433 | 0.43 |  |  |  | POL1_
40 | 734000001X | Elektromagnetický ventil havarijní DN65, PN16 | ks | 1 | 14180 | 14180 |  | 0 |  | 0 | 21 | 17157.8 | 0 | 0 | 0 | 0 |  |  | 0 | 0 |  |  |  | POL1_
|  | Pracovní přetlak 5 kPa, průtok cca 25m3/h, plynný propan | [21 empty] | POP | Pracovní přetlak 5 kPa, průtok cca 25m3/h, plynný propan
41 | 734000002X | Regulátor tlaku plynu VTL/STL | ks | 1 | 36001 | 36001 |  | 0 |  | 0 | 21 | 43561.21 | 0 | 0 | 0 | 0 |  |  | 0 | 0 |  |  |  | POL1_
|  | p1 - 0,9MPa, p2 - 150kPa, qmax - 25m3/h | [21 empty] | POP | p1 - 0,9MPa, p2 - 150kPa, qmax - 25m3/h
42 | 734000003X | Regulátor tlaku plynu STL/NTL | ks | 1 | 20244 | 20244 |  | 0 |  | 0 | 21 | 24495.24 | 0 | 0 | 0 | 0 |  |  | 0 | 0 |  |  |  | POL1_
|  | p1 - 150 kPa, - p2 - 5 kPa, qmax - 25m3/h | [21 empty] | POP | p1 - 150 kPa, - p2 - 5 kPa, qmax - 25m3/h
43 | 734000004X | Tlaková zásobníková nádrž propanu 2,1t, nadzemní | ks | 7 |  | 0 |  | 0 |  | 0 | 21 | 0 | 0 | 0 | 0 | 0 |  |  | 0 | 0 |  |  |  | POL1_
|  | Osazena na beton. panel | [21 empty] | POP | Osazena na beton. panel
|  | Obsah 4850l, kapacita propanu 4120l (2105kg) | [21 empty] | POP | Obsah 4850l, kapacita propanu 4120l (2105kg)
|  | váha cca 955kg, plnění 85% | [21 empty] | POP | váha cca 955kg, plnění 85%
|  | Zajišťuje dodavatel topného plynu. | [21 empty] | POP | Zajišťuje dodavatel topného plynu.
44 | 723214124R00 | Armatura přír.- filtr plynový C 26-604-516, DN 65 | soubor | 1 | 7565 | 7565 |  | 0 |  | 0 | 21 | 9153.65 | 0.06749 | 0.07 | 0 | 0 |  |  | 0 | 0 |  |  |  | POL3_
45 | 31946408R | Příruba přivařovací s krkem PN 16 DN 65 mm | kus | 6 | 337 | 2022 |  | 0 |  | 0 | 21 | 2446.62 | 0.00305 | 0.02 | 0 | 0 |  |  | 0 | 0 |  |  |  | POL3_
46 | 42285533R | Klapka mezipřírubová uzav PLYN WAFER DN65 GGG.40 | kus | 1 | 2018 | 2018 |  | 0 |  | 0 | 21 | 2441.78 | 0.0031 | 0 | 0 | 0 |  |  | 0 | 0 |  |  |  | POL3_
47 | 998734201R00 | Přesun hmot pro armatury, výšky do 6 m | % | 2916 | 0.27 | 787.32 |  | 0 |  | 0 | 21 | 952.6572 | 0 | 0 | 0 | 0 |  |  | 0 | 0 |  |  |  | POL7_
Díl: | 767 | Konstrukce zámečnické |  |  |  | 2646 |  | 0 |  | 0 |  | 3201.66 |  | 0 |  | 0 |  |  |  | 5.96 |  |  |  | DIL
48 | 767995101R00 | Výroba a montáž kov. atypických konstr. do 5 kg | kg | 14 | 189 | 2646 |  | 0 |  | 0 | 21 | 3201.66 | 6e-05 | 0 | 0 | 0 |  |  | 0.426 | 5.96 |  |  |  | POL1_
Díl: | 783 | Nátěry |  |  |  | 2320 |  | 0 |  | 0 |  | 2807.2 |  | 0 |  | 0 |  |  |  | 5.6 |  |  |  | DIL
49 | 783425350R00 | Nátěr syntet. potrubí do DN 100 mm Z +2x +1x email | m | 40 | 58 | 2320 |  | 0 |  | 0 | 21 | 2807.2 | 0.00012 | 0 | 0 | 0 |  |  | 0.14 | 5.6 |  |  |  | POL1_
Díl: | M23 | Montáže potrubí |  |  |  | 17087.5 |  | 0 |  | 0 |  | 20675.875 |  | 0 |  | 0 |  |  |  | 14.02 |  |  |  | DIL
50 | 230200002R00 | Izolace natavením Bitagit "S" - zeď | m | 1.5 | 295 | 442.5 |  | 0 |  | 0 | 21 | 535.425 | 2e-05 | 0 | 0 | 0 |  |  | 0.30608 | 0.46 |  |  |  | POL1_
51 | 230210012R00 | Ruční opláštění natavením - zesílené | m2 | 2 | 320 | 640 |  | 0 |  | 0 | 21 | 774.4 | 0.00171 | 0 | 0 | 0 |  |  | 1.4486 | 2.9 |  |  |  | POL1_
52 | 230230016R00 | Hlavní tlaková zkouška vzduchem 0,6 MPa, DN 50 | m | 65 | 10 | 650 |  | 0 |  | 0 | 21 | 786.5 | 0 | 0 | 0 | 0 |  |  | 0.164 | 10.66 |  |  |  | POL1_
53 | 230000001 | Doprava a instalace zásobníku propanu | ks | 7 |  | 0 |  | 0 |  | 0 | 21 | 0 | 0 | 0 | 0 | 0 |  |  | 0 | 0 |  |  |  | POL1_
|  | Zajišťuje dodavatel topného plynu. | [21 empty] | POP | Zajišťuje dodavatel topného plynu.
54 | 23000003 | Mont. plyn. pripoj. svar 1" (DN25) | m | 65 | 145 | 9425 |  | 0 |  | 0 | 21 | 11404.25 | 0 | 0 | 0 | 0 |  |  | 0 | 0 |  |  |  | POL1_
55 | 230270001R00 | Kontrola stavu pas.ochrany před sp.do výkopu, 200 | m | 3 | 320 | 960 |  | 0 |  | 0 | 21 | 1161.6 | 0 | 0 | 0 | 0 |  |  | 0 | 0 |  |  |  | POL1_
56 | 273169T10 | Ukotvení zásobníků topného plynu | hod | 14 | 355 | 4970 |  | 0 |  | 0 | 21 | 6013.7 | 0 | 0 | 0 | 0 |  |  | 0 | 0 |  |  |  | POL1_
[22 empty] | 15 | 21
| Celkem |  |  |  |  | 208519.18 | [15 empty] | 0 | 208519.18 | SUM
Poznámky uchazeče k zadání
POPUZIV
END

## D_1_4_c 005 Pol
Položkový rozpočet | [23 empty] | #TypZaznamu#
S: | 215027-33 | VVP Hradiště - Radošov | [21 empty] | STA
O: | D_1_4_c | Elektro a MaR | [18 empty] | STA |  |  | OBJ
R: | 005 | ELEKTRO A MAR | [21 empty] | ROZ
P.č. | Číslo položky | Název položky | MJ | množství | cena / MJ | Celkem | Dodávka | Dodávka celk. | Montáž | Montáž celk. | DPH | cena s DPH | hmotnost / MJ | hmotnost celk.(t) | dem. hmotnost / MJ | dem. hmotnost celk.(t) | Ceník | Cen. soustava | Nhod / MJ | Nhod celk.
Díl: | ON | Ostatní náklady |  |  |  | 45670 |  | 0 |  | 0 |  | 55260.7 |  | 0 |  | 0 |  |  |  | 12 |  |  |  | DIL
1 | 004111030T | Vypracování projektové výrobní dokumentace | hod | 42 | 780 | 32760 |  | 0 |  | 0 | 21 | 39639.6 | 0 | 0 | 0 | 0 |  |  | 0 | 0 |  |  |  | POL1_1
|  | Náklady spojené s vypracováním výrobní projektové dokumentace, většinou v obsahu a rozsahu projektové dokumentace pro realizaci stavby, ale mohou zde být obsaženy i náklady na jiné stupně projektové dokumentace, pokud jsou součástí požadavků objednatele. | [21 empty] | POP |  | Náklady spojené s vypracováním výrobní projektové dokumentace, většinou v obsahu a rozsahu projektové dokumentace pro realizaci stavby, ale mohou zde být obsaženy i náklady na jiné stupně projektové dokumentace, pokud jsou součástí požadavků objednatele.
2 | 910 R00 | Hzs - predbezne obhlidky a revize | h | 2 | 355 | 710 |  | 0 |  | 0 | 21 | 859.1 | 0 | 0 | 0 | 0 |  |  | 1 | 2 |  |  |  | POL10_8
3 | 905 R01 | Hzs-revize provoz.souboru a st.obj., Revize | h | 10 | 380 | 3800 |  | 0 |  | 0 | 21 | 4598 | 0 | 0 | 0 | 0 |  |  | 1 | 10 |  |  |  | POL10_8
4 | 900 TT8 | HZS, Práce v tarifní třídě 8 - demontáže stávajícho zařízení | h | 30 | 280 | 8400 |  | 0 |  | 0 | 21 | 10164 | 0 | 0 | 0 | 0 |  |  | 0 | 0 |  |  |  | POL10_8
Díl: | M21D | Dodávky montážní materiál |  |  |  | 82121 |  | 0 |  | 0 |  | 99366.41 |  | 0.42 |  | 0 |  |  |  | 0 |  |  |  | DIL
5 | 31179105R | Tyč závitová M8, DIN 975 | m | 30 | 49 | 1470 |  | 0 |  | 0 | 21 | 1778.7 | 0.00032 | 0.01 | 0 | 0 |  |  | 0 | 0 |  |  |  | POL3_1
6 | 34111030R | Kabel silový s Cu jádrem 750 V CYKY 3 x 1,5 mm2 | m | 620 | 11 | 6820 |  | 0 |  | 0 | 21 | 8252.2 | 0.00015 | 0.09 | 0 | 0 |  |  | 0 | 0 |  |  |  | POL3_1
7 | 34111036R | Kabel silový s Cu jádrem 750 V CYKY 3 x 2,5 mm2 | m | 180 | 18 | 3240 |  | 0 |  | 0 | 21 | 3920.4 | 0.0002 | 0.04 | 0 | 0 |  |  | 0 | 0 |  |  |  | POL3_1
8 | 341110601_5T | Kabel silový s Cu jádrem 750 V , včetně dodávky CYKFY 5-J x2,5 | m | 300 | 33 | 9900 |  | 0 |  | 0 | 21 | 11979 | 0.00018 | 0.05 | 0 | 0 |  |  | 0 | 0 |  |  |  | POL3_1
9 | 34121550R | Kabel sdělovací s Cu jádrem JYTY 2 x 1 mm | m | 720 | 12 | 8640 |  | 0 |  | 0 | 21 | 10454.4 | 4e-05 | 0.03 | 0 | 0 |  |  | 0 | 0 |  |  |  | POL3_1
10 | 34121554R | Kabel sdělovací s Cu jádrem JYTY 4 x 1 mm | m | 480 | 18 | 8640 |  | 0 |  | 0 | 21 | 10454.4 | 7e-05 | 0.03 | 0 | 0 |  |  | 0 | 0 |  |  |  | POL3_1
11 | 34141303R | Vodič silový pevné uložení CYY 6,0 mm2 | m | 120 | 79 | 9480 |  | 0 |  | 0 | 21 | 11470.8 | 8e-05 | 0.01 | 0 | 0 |  |  | 0 | 0 |  |  |  | POL3_1
12 | 34535623R | Spínač 10A kolébkový řazení 5 3553-05289 velkopl. | kus | 1 | 169 | 169 |  | 0 |  | 0 | 21 | 204.49 | 0 | 0 | 0 | 0 |  |  | 0 | 0 |  |  |  | POL3_1
13 | 345512030000R | Zásuvka 10/16a 5515N-C05751 | kus | 3 | 187 | 561 |  | 0 |  | 0 | 21 | 678.81 | 0 | 0 | 0 | 0 |  |  | 0 | 0 |  |  |  | POL3_1
14 | 345710961R | Trubka elektroinstalační tuhá z PVC 4016 E | m | 40 | 16 | 640 |  | 0 |  | 0 | 21 | 774.4 | 0.00011 | 0 | 0 | 0 |  |  | 0 | 0 |  |  |  | POL3_1
15 | 345710962R | Trubka elektroinstalační tuhá z PVC 4020 | m | 30 | 29 | 870 |  | 0 |  | 0 | 21 | 1052.7 | 0.00013 | 0 | 0 | 0 |  |  | 0 | 0 |  |  |  | POL3_1
16 | 345710963R | Trubka elektroinstalační tuhá z PVC 4025 | m | 20 | 38 | 760 |  | 0 |  | 0 | 21 | 919.6 | 0.00018 | 0 | 0 | 0 |  |  | 0 | 0 |  |  |  | POL3_1
17 | 34828414R | Svítidlo nouzové Multibaset-I-WR, 9 W,1 h | kus | 1 | 3811 | 3811 |  | 0 |  | 0 | 21 | 4611.31 | 0.002 | 0 | 0 | 0 |  |  | 0 | 0 |  |  |  | POL3_1
18 | 34833242R | Svítidlo průmysl.zářivk.prachotěs. PER 258 2x58W | kus | 4 | 956 | 3824 |  | 0 |  | 0 | 21 | 4627.04 | 0.0049 | 0.02 | 0 | 0 |  |  | 0 | 0 |  |  |  | POL3_1
19 | 35441120R | Pásek uzemňovací pozinkovaný 30 x 4 mm | kg | 40 | 35 | 1400 |  | 0 |  | 0 | 21 | 1694 | 0.001 | 0.04 | 0 | 0 |  |  | 0 | 0 |  |  |  | POL3_1
20 | 35441850R | Svorka univerzální SU | kus | 10 | 18 | 180 |  | 0 |  | 0 | 21 | 217.8 | 0.00013 | 0 | 0 | 0 |  |  | 0 | 0 |  |  |  | POL3_1
21 | 35442090R | Tyč zemnicí ZT 2,0 2000 mm | kus | 1 | 595 | 595 |  | 0 |  | 0 | 21 | 719.95 | 0.00777 | 0.01 | 0 | 0 |  |  | 0 | 0 |  |  |  | POL3_1
22 | 55347400R | MARS víko kolena 90° NVO 90X62 0,6 mm EC | kus | 2 | 148 | 296 |  | 0 |  | 0 | 21 | 358.16 | 0.00012 | 0 | 0 | 0 |  |  | 0 | 0 |  |  |  | POL3_1
23 | 55347401R | MARS víko kolena 90° NVO 90X125 0,6 mm EC | kus | 1 | 298 | 298 |  | 0 |  | 0 | 21 | 360.58 | 0.00025 | 0 | 0 | 0 |  |  | 0 | 0 |  |  |  | POL3_1
24 | 55347418R | MARS oblouk 90° NO 90X50X125 0,8 mm EC | kus | 10 | 311 | 3110 |  | 0 |  | 0 | 21 | 3763.1 | 0.0005 | 0.01 | 0 | 0 |  |  | 0 | 0 |  |  |  | POL3_1
25 | 55347491R | MARS žlab kabelový NKZ 50X62, l=2 m 0,7 mm S | kus | 25 | 138 | 3450 |  | 0 |  | 0 | 21 | 4174.5 | 0.002 | 0.05 | 0 | 0 |  |  | 0 | 0 |  |  |  | POL3_1
26 | 55347492R | MARS žlab kabelový NKZ 50X125, l=2 m 0,7 mm S | kus | 5 | 254 | 1270 |  | 0 |  | 0 | 21 | 1536.7 | 0.0026 | 0.01 | 0 | 0 |  |  | 0 | 0 |  |  |  | POL3_1
27 | 55347510R | MARS víko žlabu V 62, l=2 m 0,6 mm S | kus | 25 | 98 | 2450 |  | 0 |  | 0 | 21 | 2964.5 | 0.0009 | 0.02 | 0 | 0 |  |  | 0 | 0 |  |  |  | POL3_1
28 | 55347511R | MARS víko žlabu V 125, l=2 m 0,6 mm S | kus | 2 | 154 | 308 |  | 0 |  | 0 | 21 | 372.68 | 0.00152 | 0 | 0 | 0 |  |  | 0 | 0 |  |  |  | POL3_1
29 | 55347546R | MARS spojka NS 50 1,0 mm S | kus | 25 | 35 | 875 |  | 0 |  | 0 | 21 | 1058.75 | 2e-05 | 0 | 0 | 0 |  |  | 0 | 0 |  |  |  | POL3_1
30 | 55347551R | MARS podpěra na stěnu NPS 62 1,5 mm ZNCR | kus | 25 | 145 | 3625 |  | 0 |  | 0 | 21 | 4386.25 | 8e-05 | 0 | 0 | 0 |  |  | 0 | 0 |  |  |  | POL3_1
31 | 55347552R | MARS podpěra na stěnu NPS 125 2,0 mm ZNCR | kus | 2 | 157 | 314 |  | 0 |  | 0 | 21 | 379.94 | 0.00022 | 0 | 0 | 0 |  |  | 0 | 0 |  |  |  | POL3_1
32 | 55347554.AR | MARS uzávěr víka pružný NPUV 32-GMT | kus | 25 | 155 | 3875 |  | 0 |  | 0 | 21 | 4688.75 | 1e-05 | 0 | 0 | 0 |  |  | 0 | 0 |  |  |  | POL3_1
33 | 142 R00 | Přirážka za prořez kabelů | % | 5 | 250 | 1250 |  | 0 |  | 0 | 21 | 1512.5 | 0 | 0 | 0 | 0 |  |  | 0 | 0 |  |  |  | POL9_
Díl: | M21DR | Dodávka rozvaděče |  |  |  | 109929 |  | 0 |  | 0 |  | 133014.09 |  | 0 |  | 0 |  |  |  | 0 |  |  |  | DIL
34 | 1015.1T | Modem GSM RS485 | ks | 1 | 6659 | 6659 |  | 0 |  | 0 | 21 | 8057.39 | 0 | 0 | 0 | 0 |  |  | 0 | 0 |  |  |  | POL3_1
|  | modul GSM/SMS a GPRS GSM modul by měl umožňovat 8 vstupů a posílat tedy osm SMS hlášek, 900/1800 MHz, zařízení pro bezdrátový přenos dat v síti GSM, 3GPP TS 51.010.-1,v4.4.0(GSM 11.10-1), EN 301 511, v7.0.1(GSM 13.11) | [21 empty] | POP |  | modul GSM/SMS a GPRS GSM modul by měl umožňovat 8 vstupů a posílat tedy osm SMS hlášek, 900/1800 MHz, zařízení pro bezdrátový přenos dat v síti GSM, 3GPP TS 51.010.-1,v4.4.0(GSM 11.10-1), EN 301 511, v7.0.1(GSM 13.11)
35 | 4051000805T | Rozvaděčová skříň , Rozměr 800x2000x400(ŠxVxH), včetně výbavy (svorky, jističe, relé, přepěťvé ochrany atd.) | ks | 1 | 47511 | 47511 |  | 0 |  | 0 | 21 | 57488.31 | 0 | 0 | 0 | 0 |  |  | 0 | 0 |  |  |  | POL3_1
|  | Rozvaděčová skříň, svorkovnice nahoře, krytí IP 44, rozměry 800x2000x400 (š x v x h), ochrana dle ČSN 33 2000-4-41 samočinným odpojením vadné části v síti TN-S, barva RAL 7032,Další příslušenství rozvaděče:montážní deska, přepěťová ochrana II.a III. st.,na dveřích signalizace stavu hlavního přívodu, jištěné vývody pro danou technologii včetně motorových spouštěčů, pomocná relé, pomocnéh kontakty, stykače atp., osvětlení rozvaděče, bezpečnostní trafo 230/24VAC, 300VA, ss zdroj 5A/24VDC, servisní zásuvka 230V/10A, pomocná relé, svorky, kabelové průchodky, , atd. Kapsa na dokumentaci, přístroje se zkratovou odolností 10kA, vývody kabelů nahoru, přívod kabelu zhora, atd. | [21 empty] | POP |  | Rozvaděčová skříň, svorkovnice nahoře, krytí IP 44, rozměry 800x2000x400 (š x v x h), ochrana dle ČSN 33 2000-4-41 samočinným odpojením vadné části v síti TN-S, barva RAL 7032,Další příslušenství rozvaděče:montážní deska, přepěťová ochrana II.a III. st.,na dveřích signalizace stavu hlavního přívodu, jištěné vývody pro danou technologii včetně motorových spouštěčů, pomocná relé, pomocnéh kontakty, stykače atp., osvětlení rozvaděče, bezpečnostní trafo 230/24VAC, 300VA, ss zdroj 5A/24VDC, servisní zásuvka 230V/10A, pomocná relé, svorky, kabelové průchodky, , atd. Kapsa na dokumentaci, přístroje se zkratovou odolností 10kA, vývody kabelů nahoru, přívod kabelu zhora, atd.
36 | 4052002619-AMINT | DDC rozšířitelný, bez Display,Volně programovatelný 4AO,8xDO, 8xDI, 8xAI, | ks | 1 | 9790 | 9790 |  | 0 |  | 0 | 21 | 11845.9 | 0 | 0 | 0 | 0 |  |  | 0 | 0 |  |  |  | POL3_1
|  | Volně programovatelný automat lze ve standardní konfiguraci využít komunikačních linek RS232 a RS485, Ethernet 10 Mbps a . Díky přímému propojení do sítě Ethernet lze vytvářet prakticky neomezeně strukturované a rozsáhlé distribuované sítě. při zachování autonomního řízení . Typ analogových vstupů, 0až 5 V, 0 až 10 V, 0 až 20 mA, Ni1000/Pt1000 (samostatně nastavitelné). 1× RS232, 1× RS485 (bez galv. odd.), 1× Ethernet , na DIN lištu 35 mm . | [21 empty] | POP |  | Volně programovatelný automat lze ve standardní konfiguraci využít komunikačních linek RS232 a RS485, Ethernet 10 Mbps a . Díky přímému propojení do sítě Ethernet lze vytvářet prakticky neomezeně strukturované a rozsáhlé distribuované sítě. při zachování autonomního řízení . Typ analogových vstupů, 0až 5 V, 0 až 10 V, 0 až 20 mA, Ni1000/Pt1000 (samostatně nastavitelné). 1× RS232, 1× RS485 (bez galv. odd.), 1× Ethernet , na DIN lištu 35 mm .
37 | 4052002625-AMADT | TFT, 800x480 bodů, 7", dotyk., 2x RS485, Ethernet, webserver | ks | 1 | 16099 | 16099 |  | 0 |  | 0 | 21 | 19479.79 | 0 | 0 | 0 | 0 |  |  | 0 | 0 |  |  |  | POL3_1
|  | Programovatelný terminál / řídicí systém llze díky výkonnému procesoru, dostatečné paměti (2 + 16 MB Flash, 4 MB RAM) a vynikajícímu 7" displeji s rozlišením 800 × 480 bodů uplatnit všude tam, kde jsou zvýšené nároky na komfort obsluhy a přitom lze využít všech možností programovatelného regulátoru. | [21 empty] | POP |  | Programovatelný terminál / řídicí systém llze díky výkonnému procesoru, dostatečné paměti (2 + 16 MB Flash, 4 MB RAM) a vynikajícímu 7" displeji s rozlišením 800 × 480 bodů uplatnit všude tam, kde jsou zvýšené nároky na komfort obsluhy a přitom lze využít všech možností programovatelného regulátoru.
|  | Řídicí terminál se velmi snadno připojuje jako grafický terminál ke všem řídicím systémům aniž by kladl zvýšené požadavky na přípravu komunikovaných dat. Pro systémy jiných výrobců lze využít standardních komunikačních protokolů Modbus RTU nebo Modbus TCP. Standardně je grafický terminál vybaven rozhraním Ethernet a dvěma linkami RS485. Mechanickým provedením je předurčen pro montáž do čelního panelu rozvaděče s krytím až IP65. Provozní teplota se pohybuje v rozšířeném rozsahu -20 až 70 °C. | [21 empty] | POP |  | Řídicí terminál se velmi snadno připojuje jako grafický terminál ke všem řídicím systémům aniž by kladl zvýšené požadavky na přípravu komunikovaných dat. Pro systémy jiných výrobců lze využít standardních komunikačních protokolů Modbus RTU nebo Modbus TCP. Standardně je grafický terminál vybaven rozhraním Ethernet a dvěma linkami RS485. Mechanickým provedením je předurčen pro montáž do čelního panelu rozvaděče s krytím až IP65. Provozní teplota se pohybuje v rozšířeném rozsahu -20 až 70 °C.
38 | 4052003731-IOMT | Rozšiřující modul , IO modul, 8 DI a 8 DO, 24 VAC, FC Bus a SA Bus | ks | 1 | 9890 | 9890 |  | 0 |  | 0 | 21 | 11966.9 | 0 | 0 | 0 | 0 |  |  | 0 | 0 |  |  |  | POL3_1
|  | Rozšiřujíc modul, DIN,24 VAC, IO modul, 8 DI a 8 DO, 24 VAC, FC Bus a SA Bus, | [21 empty] | POP |  | Rozšiřujíc modul, DIN,24 VAC, IO modul, 8 DI a 8 DO, 24 VAC, FC Bus a SA Bus,
39 | 405900002 | Záložní zdroj UPS | ks | 1 | 19980 | 19980 |  | 0 |  | 0 | 21 | 24175.8 | 0 | 0 | 0 | 0 |  |  | 0 | 0 |  |  |  | POL3_1
|  | 1000VA/700W, on line, rack, dvojitá online konverze, do racku,(160–280VAC při plné zátěži a 100–280VAC při poloviční zátěži), uživatelem za chodu vyměnitelné baterie, automatický bypass,korekce vstupního učiníku, velká účinnost (až 94%) | [21 empty] | POP |  | 1000VA/700W, on line, rack, dvojitá online konverze, do racku,(160–280VAC při plné zátěži a 100–280VAC při poloviční zátěži), uživatelem za chodu vyměnitelné baterie, automatický bypass,korekce vstupního učiníku, velká účinnost (až 94%)
Díl: | M36D | Dodávky měřících a regulačních zařízení |  |  |  | 160169 |  | 0 |  | 0 |  | 193804.49 |  | 0 |  | 0 |  |  |  | 0.66 |  |  |  | DIL
40 | 220611241R00 | Spínač zaplavení | kus | 1 | 6986 | 6986 |  | 0 |  | 0 | 21 | 8453.06 | 0 | 0 | 0 | 0 |  |  | 0.663 | 0.66 |  |  |  | POL1_9
|  | Snímače koncentrace do prostředí BNV jsou osazeny elektrochemickými, příp. katalytickými nebo infračervenými senzory a poskytují standardní proudový signál 4-20 mA, který je přímo úměrný měřené koncentraci. K jejich napájení a dalšímu zpracování výstupního signálu slouží ústředna. | [21 empty] | POP |  | Snímače koncentrace do prostředí BNV jsou osazeny elektrochemickými, příp. katalytickými nebo infračervenými senzory a poskytují standardní proudový signál 4-20 mA, který je přímo úměrný měřené koncentraci. K jejich napájení a dalšímu zpracování výstupního signálu slouží ústředna.
41 | 405100009 | Uživatelské programové vybavení DDC | DB | 65 | 380 | 24700 |  | 0 |  | 0 | 21 | 29887 | 0 | 0 | 0 | 0 |  |  | 0 | 0 |  |  |  | POL3_1
|  | Zpracování regulacních algoritmu dle uvedené technologie DPS, nastavení parameru, reglacních konstant regulátoru, naprogramování časovych programu, | [21 empty] | POP |  | Zpracování regulacních algoritmu dle uvedené technologie DPS, nastavení parameru, reglacních konstant regulátoru, naprogramování časovych programu,
42 | 405100010 | Uživatelské programové vybavení ovládacího panelu | DB | 65 | 380 | 24700 |  | 0 |  | 0 | 21 | 29887 | 0 | 0 | 0 | 0 |  |  | 0 | 0 |  |  |  | POL3_1
|  | Zpracování software pro vizualzační ovládací panel, dvě úrovně : ovládání uživatel, servisní úrověň | [21 empty] | POP |  | Zpracování software pro vizualzační ovládací panel, dvě úrovně : ovládání uživatel, servisní úrověň
43 | 405100012 | Test 1:1 | DB | 45 | 380 | 17100 |  | 0 |  | 0 | 21 | 20691 | 0 | 0 | 0 | 0 |  |  | 0 | 0 |  |  |  | POL3_1
|  | Odzkoušení zapojení všech zapojených signálů, ověření a ozkoušení vazeb na ŘS, nastvení parametrů prvků, odzkoušení chodů a havarijních stavů, | [21 empty] | POP |  | Odzkoušení zapojení všech zapojených signálů, ověření a ozkoušení vazeb na ŘS, nastvení parametrů prvků, odzkoušení chodů a havarijních stavů,
44 | 405100013 | Kompletní napojení komunikačních rozhraní | ks | 4 | 3300 | 13200 |  | 0 |  | 0 | 21 | 15972 | 0 | 0 | 0 | 0 |  |  | 0 | 0 |  |  |  | POL3_1
|  | Odzkoušení zapojení komunikace s příslušnou OPS , nastavení včetně přizpůsobení požadovaným úrovním uživatelského přístupu | [21 empty] | POP |  | Odzkoušení zapojení komunikace s příslušnou OPS , nastavení včetně přizpůsobení požadovaným úrovním uživatelského přístupu
45 | 405100014 | Zaregulování a odladění na parametry | DB | 45 | 380 | 17100 |  | 0 |  | 0 | 21 | 20691 | 0 | 0 | 0 | 0 |  |  | 0 | 0 |  |  |  | POL3_1
|  | Zaregulování systému MaR při zkušebním provozu - úpravava parametrů pro řízení polních přístrojů dle skutečného provozu | [21 empty] | POP |  | Zaregulování systému MaR při zkušebním provozu - úpravava parametrů pro řízení polních přístrojů dle skutečného provozu
46 | 405100015 | Oživení odladění, účast na komplexním vyzkoušení | DB | 45 | 380 | 17100 |  | 0 |  | 0 | 21 | 20691 | 0 | 0 | 0 | 0 |  |  | 0 | 0 |  |  |  | POL3_1
|  | Zaregulování systému MaR při zkušebním provozu, kontrola adresace polních přístrojů, kontrola funce pohonů, čidel a ostaních instalovaných zařízení, nastavení komunikace sřídící jednotkou | [21 empty] | POP |  | Zaregulování systému MaR při zkušebním provozu, kontrola adresace polních přístrojů, kontrola funce pohonů, čidel a ostaních instalovaných zařízení, nastavení komunikace sřídící jednotkou
47 | 40511433R | Čidlo s odpory Pt 100 přesnost C venkovní T | kus | 2 | 1740 | 3480 |  | 0 |  | 0 | 21 | 4210.8 | 0 | 0 | 0 | 0 |  |  | 0 | 0 |  |  |  | POL3_1
48 | 40511602.01T | Termostat ponorný včetně jímky | ks | 1 | 7420 | 7420 |  | 0 |  | 0 | 21 | 8978.2 | 0 | 0 | 0 | 0 |  |  | 0 | 0 |  |  |  | POL3_1
|  | 2-bodový teplotu omezující termostat s jednopólovým přepínacím kontaktem.Proudová zatížitelnost kontakty 1-2: 10 (2.5) A, AC 250 V, 3 druhy montáže: do jímky- oddávka nerez delka stonku 150mm, jako příloné nebo na zeď - prostorový 15... 95 °C | [21 empty] | POP |  | 2-bodový teplotu omezující termostat s jednopólovým přepínacím kontaktem.Proudová zatížitelnost kontakty 1-2: 10 (2.5) A, AC 250 V, 3 druhy montáže: do jímky- oddávka nerez delka stonku 150mm, jako příloné nebo na zeď - prostorový 15... 95 °C
49 | 40511641R | Snímač teplot s hlavicí tř.B,G1/2", Pt1000 dl.100 | kus | 3 | 896 | 2688 |  | 0 |  | 0 | 21 | 3252.48 | 0 | 0 | 0 | 0 |  |  | 0 | 0 |  |  |  | POL3_1
50 | 40511642R | Snímač teplot s hlavicí tř.B,G1/2", Pt1000 dl.160 | kus | 1 | 1360 | 1360 |  | 0 |  | 0 | 21 | 1645.6 | 0 | 0 | 0 | 0 |  |  | 0 | 0 |  |  |  | POL3_1
51 | 40562024R | Regulátor tlaku membránový 0,1 až 1,0 MPa B | kus | 1 | 1970 | 1970 |  | 0 |  | 0 | 21 | 2383.7 | 0.00112 | 0 | 0 | 0 |  |  | 0 | 0 |  |  |  | POL3_1
52 | 405910064R | Jímka Je 100mm, závit G 1/2", nerez | kus | 5 | 521 | 2605 |  | 0 |  | 0 | 21 | 3152.05 | 0.0002 | 0 | 0 | 0 |  |  | 0 | 0 |  |  |  | POL3_1
53 | 405910067R | Jímka Je 160mm, závit M 20x 1,5, nerez | kus | 3 | 680 | 2040 |  | 0 |  | 0 | 21 | 2468.4 | 0.0002 | 0 | 0 | 0 |  |  | 0 | 0 |  |  |  | POL3_1
54 | 42971DN50.16SOT | UZAVÍRACÍ VENTIL DVOUCESTNY SOLENOIDOVÝ, DN50, PN16 | kus | 1 | 3860 | 3860 |  | 0 |  | 0 | 21 | 4670.6 | 0 | 0 | 0 | 0 |  |  | 0 | 0 |  |  |  | POL3_1
|  | DVOUCESTNY VENTIL SOLENOIDOVÝ, ZÁVITOVÉ PŘIPOJENÍ, DN 25, PN16, NAPÁJENÍ 220V, 50HZ, | [21 empty] | POP |  | DVOUCESTNY VENTIL SOLENOIDOVÝ, ZÁVITOVÉ PŘIPOJENÍ, DN 25, PN16, NAPÁJENÍ 220V, 50HZ,
55 | 449861018-PT | Ústředna pro detektory v norm. provedení | kus | 1 | 6654 | 6654 |  | 0 |  | 0 | 21 | 8051.34 | 0.0002 | 0 | 0 | 0 |  |  | 0 | 0 |  |  |  | POL3_1
|  | Univerzální ústředna pro 8 snímačů oxidu uhelnatého. Kromě napájení snímačů indikuje jejich stav a na překročení koncentračních limitů reaguje jedním až čtyřmi reléovými výstupy. Koncentrační limity jsou standardně nastavené při výrobě. Ústředna se montuje na lištu. | [21 empty] | POP |  | Univerzální ústředna pro 8 snímačů oxidu uhelnatého. Kromě napájení snímačů indikuje jejich stav a na překročení koncentračních limitů reaguje jedním až čtyřmi reléovými výstupy. Koncentrační limity jsou standardně nastavené při výrobě. Ústředna se montuje na lištu.
56 | 449861019.COT | Detektor CO na stěnu 300 ppm-4 | kus | 1 | 1984 | 1984 |  | 0 |  | 0 | 21 | 2400.64 | 0.0002 | 0 | 0 | 0 |  |  | 0 | 0 |  |  |  | POL3_1
|  | Snímače koncentrace jsou osazeny elektrochemickými, příp. katalytickými nebo infračervenými senzory a poskytují standardní proudový signál 4-20 mA, který je přímo úměrný měřené koncentraci. | [21 empty] | POP |  | Snímače koncentrace jsou osazeny elektrochemickými, příp. katalytickými nebo infračervenými senzory a poskytují standardní proudový signál 4-20 mA, který je přímo úměrný měřené koncentraci.
57 | 449861019-BNVT | Detektor C3H8, do prostředí BNV | kus | 2 | 2611 | 5222 |  | 0 |  | 0 | 21 | 6318.62 | 0.0002 | 0 | 0 | 0 |  |  | 0 | 0 |  |  |  | POL3_1
|  | Snímače koncentrace do prostředí BNV jsou osazeny elektrochemickými, příp. katalytickými nebo infračervenými senzory a poskytují standardní proudový signál 4-20 mA, který je přímo úměrný měřené koncentraci. K jejich napájení a dalšímu zpracování výstupního signálu slouží ústředna. | [21 empty] | POP |  | Snímače koncentrace do prostředí BNV jsou osazeny elektrochemickými, příp. katalytickými nebo infračervenými senzory a poskytují standardní proudový signál 4-20 mA, který je přímo úměrný měřené koncentraci. K jejich napájení a dalšímu zpracování výstupního signálu slouží ústředna.
Díl: | M21 | Elektromontáže |  |  |  | 70242 |  | 0 |  | 0 |  | 84992.82 |  | 0.14 |  | 0 |  |  |  | 191.92 |  |  |  | DIL
58 | 210010021R00 | Trubka tuhá z PVC uložená pevně, 16 mm | m | 30 | 10 | 300 |  | 0 |  | 0 | 21 | 363 | 0 | 0 | 0 | 0 |  |  | 0.08283 | 2.48 |  |  |  | POL1_9
|  | včetně montáže svorek spojovacích, odbočných, upevňovacích a spojovacího materiálu. | [21 empty] | POP |  | včetně montáže svorek spojovacích, odbočných, upevňovacích a spojovacího materiálu.
59 | 210010022R00 | Trubka tuhá z PVC uložená pevně, 23 mm | m | 20 | 10 | 200 |  | 0 |  | 0 | 21 | 242 | 0 | 0 | 0 | 0 |  |  | 0.087 | 1.74 |  |  |  | POL1_9
|  | včetně montáže svorek spojovacích, odbočných, upevňovacích a spojovacího materiálu. | [21 empty] | POP |  | včetně montáže svorek spojovacích, odbočných, upevňovacích a spojovacího materiálu.
60 | 210010351RT1 | Rozvodka krabicová z lis. izol. 6455-11 do 4 mm2, včetně dodávky krabice 6455-11 | kus | 15 | 187 | 2805 |  | 0 |  | 0 | 21 | 3394.05 | 0.00032 | 0 | 0 | 0 |  |  | 0.675 | 10.13 |  |  |  | POL1_9
61 | 211010006RT1 | Osazení hmoždinky do ostrých cihel/kamene, HM 8, včetně dodávky hmoždinky | kus | 70 | 10 | 700 |  | 0 |  | 0 | 21 | 847 | 0 | 0 | 0 | 0 |  |  | 0.07067 | 4.95 |  |  |  | POL1_9
62 | 210020303R00 | Žlab kabelový Mars s přísluš., 62/50 mm s víkem | m | 25 | 15 | 375 |  | 0 |  | 0 | 21 | 453.75 | 0 | 0 | 0 | 0 |  |  | 0.5795 | 14.49 |  |  |  | POL1_9
|  | Včetně kolen, T-kusů, prodlužovacích dílů, spojek apod. | [21 empty] | POP |  | Včetně kolen, T-kusů, prodlužovacích dílů, spojek apod.
63 | 210020305R00 | Žlab kabelový Mars s přísluš., 125/50 mm s víkem | m | 2 | 15 | 30 |  | 0 |  | 0 | 21 | 36.3 | 0 | 0 | 0 | 0 |  |  | 0.64833 | 1.3 |  |  |  | POL1_9
|  | Včetně kolen, T-kusů, prodlužovacích dílů, spojek apod. | [21 empty] | POP |  | Včetně kolen, T-kusů, prodlužovacích dílů, spojek apod.
64 | 210100001R00 | Ukončení vodičů v rozvaděči + zapojení do 2,5 mm2 | kus | 260 | 15 | 3900 |  | 0 |  | 0 | 21 | 4719 | 0 | 0 | 0 | 0 |  |  | 0.0505 | 13.13 |  |  |  | POL1_9
65 | 210100002R00 | Ukončení vodičů v rozvaděči + zapojení do 6 mm2 | kus | 66 | 20 | 1320 |  | 0 |  | 0 | 21 | 1597.2 | 0 | 0 | 0 | 0 |  |  | 0.05 | 3.3 |  |  |  | POL1_9
66 | 210100301R00 | Příplatek za ukončení stínění kabelů+zapojení | kus | 45 | 49 | 2205 |  | 0 |  | 0 | 21 | 2668.05 | 0 | 0 | 0 | 0 |  |  | 0.16867 | 7.59 |  |  |  | POL1_9
67 | 210160682R00 | Montáž elektroměru - třífázový | kus | 1 | 93 | 93 |  | 0 |  | 0 | 21 | 112.53 | 0 | 0 | 0 | 0 |  |  | 0.31817 | 0.32 |  |  |  | POL1_9
|  | včetně montáže svorek spojovacích, odbočných, upevňovacích a spojovacího materiálu. | [21 empty] | POP |  | včetně montáže svorek spojovacích, odbočných, upevňovacích a spojovacího materiálu.
68 | 210190005R00 | Montáž celoplechových rozvodnic do váhy 200 kg | kus | 1 | 1100 | 1100 |  | 0 |  | 0 | 21 | 1331 | 0 | 0 | 0 | 0 |  |  | 3.5 | 3.5 |  |  |  | POL1_9
69 | 210201038R00 | Svítidlo zářivkové 58 W stropní | kus | 3 | 542 | 1626 |  | 0 |  | 0 | 21 | 1967.46 | 0 | 0 | 0 | 0 |  |  | 0.80117 | 2.4 |  |  |  | POL1_9
70 | 210220002RT1 | Vedení uzemňovací na povrchu FeZn D 10 mm, včetně drátu FeZn 8 mm | m | 125 | 47 | 5875 |  | 0 |  | 0 | 21 | 7108.75 | 0.00105 | 0.13 | 0 | 0 |  |  | 0.17917 | 22.4 |  |  |  | POL1_9
|  | 100 |  | 100 | [19 empty] | VV | 0
[24 empty] | VV | 0
71 | 210220321RT1 | Svorka na potrubí Bernard, včetně Cu pásku, včetně dodávky svorky + Cu pásku | kus | 25 | 69 | 1725 |  | 0 |  | 0 | 21 | 2087.25 | 0.00025 | 0.01 | 0 | 0 |  |  | 0.26417 | 6.6 |  |  |  | POL1_9
72 | 210290751R00 | Montáž ventilátoru do 1,5 kW | kus | 3 | 52 | 156 |  | 0 |  | 0 | 21 | 188.76 | 0 | 0 | 0 | 0 |  |  | 0.22 | 0.66 |  |  |  | POL1_9
|  | Příchytka instalační s páske, součást nastřelovací hřeb do betonu | [21 empty] | POP |  | Příchytka instalační s páske, součást nastřelovací hřeb do betonu
73 | 210290811R00 | Připojení motorových spotřebičů do 5 kW | kus | 3 | 37 | 111 |  | 0 |  | 0 | 21 | 134.31 | 0 | 0 | 0 | 0 |  |  | 0.15 | 0.45 |  |  |  | POL1_9
74 | 210800014R00 | Vodič uložený v trubkách CYY 6 mm2 | m | 120 | 4 | 480 |  | 0 |  | 0 | 21 | 580.8 | 0 | 0 | 0 | 0 |  |  | 0.02074 | 2.49 |  |  |  | POL1_9
|  | Včetně kolen, T-kusů, prodlužovacích dílů, spojek apod. | [21 empty] | POP |  | Včetně kolen, T-kusů, prodlužovacích dílů, spojek apod.
75 | 210810005R00 | Kabel CYKY-m 750 V 3 x 1,5 mm2 volně uložený | m | 560 | 15 | 8400 |  | 0 |  | 0 | 21 | 10164 | 0 | 0 | 0 | 0 |  |  | 0.05096 | 28.54 |  |  |  | POL1_9
76 | 210810002R00 | Kabel CYKY-m 750 V 2 x 2,5 mm2 volně uložený | m | 120 | 15 | 1800 |  | 0 |  | 0 | 21 | 2178 | 0 | 0 | 0 | 0 |  |  | 0.05096 | 6.12 |  |  |  | POL1_9
77 | 210860201R00 | Kabel speciální JYTY s Al 2 x 1 mm volně uložený | m | 560 | 15 | 8400 |  | 0 |  | 0 | 21 | 10164 | 0 | 0 | 0 | 0 |  |  | 0.04633 | 25.94 |  |  |  | POL1_9
78 | 210860202R00 | Kabel speciální JYTY s Al 4 x 1 mm volně uložený | m | 320 | 15 | 4800 |  | 0 |  | 0 | 21 | 5808 | 0 | 0 | 0 | 0 |  |  | 0.04633 | 14.83 |  |  |  | POL1_9
79 | 210860203R00 | Kabel speciální JYTY s Al 7 x 1 mm volně uložený | m | 320 | 15 | 4800 |  | 0 |  | 0 | 21 | 5808 | 0 | 0 | 0 | 0 |  |  | 0.04633 | 14.83 |  |  |  | POL1_9
80 | 220111761R00 | Svorka uzemňovací | kus | 10 | 103 | 1030 |  | 0 |  | 0 | 21 | 1246.3 | 0.00033 | 0 | 0 | 0 |  |  | 0.213 | 2.13 |  |  |  | POL1_9
81 | 360440056R00 | Montáž ovladače s přepínačem typ 355 53 | kus | 3 | 113 | 339 |  | 0 |  | 0 | 21 | 410.19 | 0 | 0 | 0 | 0 |  |  | 0 | 0 |  |  |  | POL1_9
82 | 121780T10 | Přípojení oběhového čerpadla | ks | 10 | 598 | 5980 |  | 0 |  | 0 | 21 | 7235.8 | 0 | 0 | 0 | 0 |  |  | 0 | 0 |  |  |  | POL1_1
83 | 210201038-x | Svítidlo zářivkové 58 W stropní | kus | 2 | 560 | 1120 |  | 0 |  | 0 | 21 | 1355.2 | 0 | 0 | 0 | 0 |  |  | 0.80117 | 1.6 |  |  |  | POL1_9
84 | 360410032-MT00 | Zapojení pohonu regulačního ventilu | kus | 5 | 790 | 3950 |  | 0 |  | 0 | 21 | 4779.5 | 0 | 0 | 0 | 0 |  |  | 0 | 0 |  |  |  | POL1_9
85 | 345712030000T | Příchytka instalační s páskem nastřelovací do betonu , Dodávka včetně nastřelení | kus | 70 | 25 | 1750 |  | 0 |  | 0 | 21 | 2117.5 | 0 | 0 | 0 | 0 |  |  | 0 | 0 |  |  |  | POL3_1
|  | Příchytka instalační s páske, součást nastřelovací hřeb do betonu | [21 empty] | POP |  | Příchytka instalační s páske, součást nastřelovací hřeb do betonu
86 | 3898212.MBUST | Elektroměr 3fázový ZE 310.DU-s komunikací M-Bus | kus | 1 | 4872 | 4872 |  | 0 |  | 0 | 21 | 5895.12 | 0.003 | 0 | 0 | 0 |  |  | 0 | 0 |  |  |  | POL3_1
|  | včetně montáže svorek spojovacích, odbočných, upevňovacích a spojovacího materiálu. | [21 empty] | POP |  | včetně montáže svorek spojovacích, odbočných, upevňovacích a spojovacího materiálu.
Díl: | M36 | Montáže měřících a regulačních zařízení |  |  |  | 8984 |  | 0 |  | 0 |  | 10870.64 |  | 0 |  | 0 |  |  |  | 0 |  |  |  | DIL
87 | 360020321R00 | Montáž příchytky ke stropu č.v. 5900-276-4/1 | kus | 20 | 5 | 100 |  | 0 |  | 0 | 21 | 121 | 0 | 0 | 0 | 0 |  |  | 0 | 0 |  |  |  | POL1_9
|  | Příchytka instalační s páske, součást nastřelovací hřeb do betonu | [21 empty] | POP |  | Příchytka instalační s páske, součást nastřelovací hřeb do betonu
88 | 360020354R00 | Montáž konzly pro regulátory teploty 205-4-1499 | kus | 1 | 71 | 71 |  | 0 |  | 0 | 21 | 85.91 | 0 | 0 | 0 | 0 |  |  | 0 | 0 |  |  |  | POL1_9
89 | 360410019R00 | Mtz snimace teploty jedn. 112 12 | kus | 8 | 85 | 680 |  | 0 |  | 0 | 21 | 822.8 | 0 | 0 | 0 | 0 |  |  | 0 | 0 |  |  |  | POL1_9
90 | 360410053R00 | Mtz jimky pro reg.teploty | kus | 8 | 57 | 456 |  | 0 |  | 0 | 21 | 551.76 | 0 | 0 | 0 | 0 |  |  | 0 | 0 |  |  |  | POL1_9
91 | 360410081R00 | Mtz snimace tl. 114 57 | kus | 1 | 104 | 104 |  | 0 |  | 0 | 21 | 125.84 | 0 | 0 | 0 | 0 |  |  | 0 | 0 |  |  |  | POL1_9
92 | 360410151R00 | Mereni tepla inmat 62 | kus | 2 | 227 | 454 |  | 0 |  | 0 | 21 | 549.34 | 0 | 0 | 0 | 0 |  |  | 0 | 0 |  |  |  | POL1_9
93 | 360410289R00 | Mtz 3 cestneho kohoutu | kus | 2 | 92 | 184 |  | 0 |  | 0 | 21 | 222.64 | 0 | 0 | 0 | 0 |  |  | 0 | 0 |  |  |  | POL1_9
94 | 361410050R00 | Montáž regulátoru teploty typ 61 113 prostorový | kus | 1 | 76 | 76 |  | 0 |  | 0 | 21 | 91.96 | 0 | 0 | 0 | 0 |  |  | 0 | 0 |  |  |  | POL1_9
95 | 361410091R00 | Montáž regul. tlaku typ 61 218 membránový | kus | 1 | 85 | 85 |  | 0 |  | 0 | 21 | 102.85 | 0 | 0 | 0 | 0 |  |  | 0 | 0 |  |  |  | POL1_9
96 | 361410231R00 | Montáž plovákového spínače Nivocontrol K 31 | kus | 1 | 97 | 97 |  | 0 |  | 0 | 21 | 117.37 | 0 | 0 | 0 | 0 |  |  | 0 | 0 |  |  |  | POL1_9
97 | 360480151R00 | Montáž analyzátoru na CO | kus | 3 | 499 | 1497 |  | 0 |  | 0 | 21 | 1811.37 | 0 | 0 | 0 | 0 |  |  | 0 | 0 |  |  |  | POL1_9
98 | 220621121.1T00 | Kabel UTP 4pár pevně uložený (výška do 10m) včetně dodávky | m | 35 | 82 | 2870 |  | 0 |  | 0 | 21 | 3472.7 | 0 | 0 | 0 | 0 |  |  | 0 | 0 |  |  |  | POL1_9
99 | 360410032-MKT00 | Zapojení pohonu regulační nebo uzavírací klapky | kus | 2 | 255 | 510 |  | 0 |  | 0 | 21 | 617.1 | 0 | 0 | 0 | 0 |  |  | 0 | 0 |  |  |  | POL1_9
100 | 360410032-MT00 | Zapojení pohonu regulačního ventilu | kus | 5 | 360 | 1800 |  | 0 |  | 0 | 21 | 2178 | 0 | 0 | 0 | 0 |  |  | 0 | 0 |  |  |  | POL1_9
[22 empty] | 15 | 21
| Celkem |  |  |  |  | 477115 | [15 empty] | 0 | 477115 | SUM
Poznámky uchazeče k zadání
POPUZIV
END

## D_1a 001a Pol
Položkový rozpočet | [23 empty] | #TypZaznamu#
S: | 215027-33 | VVP Hradiště - Radošov | [21 empty] | STA
O: | D_1a | VN a ON AS - PO | [18 empty] | STA |  |  | OBJ
R: | 001a | ON a VN - ASPO | [21 empty] | ROZ
P.č. | Číslo položky | Název položky | MJ | množství | cena / MJ | Celkem | Dodávka | Dodávka celk. | Montáž | Montáž celk. | DPH | cena s DPH | hmotnost / MJ | hmotnost celk.(t) | dem. hmotnost / MJ | dem. hmotnost celk.(t) | Ceník | Cen. soustava | Nhod / MJ | Nhod celk.
Díl: | VN | Vedlejší náklady |  |  |  | 36500 |  | 0 |  | 0 |  | 44165 |  | 0 |  | 0 |  |  |  | 0 |  |  |  | DIL
1 | 005121 R | Zařízení staveniště | Soubor | 1 | 35000 | 35000 |  | 0 |  | 0 | 21 | 42350 | 0 | 0 | 0 | 0 |  |  | 0 | 0 |  |  |  | POL99_8
|  | Veškeré náklady spojené s vybudováním, provozem a odstraněním zařízení staveniště. | [21 empty] | POP | Veškeré náklady spojené s vybudováním, provozem a odstraněním zařízení staveniště.
2 | 005124010R | Koordinační činnost | Soubor | 1 | 1500 | 1500 |  | 0 |  | 0 | 21 | 1815 | 0 | 0 | 0 | 0 |  |  | 0 | 0 |  |  |  | POL99_8
|  | Koordinace stavebních a technologických dodávek stavby. | [21 empty] | POP | Koordinace stavebních a technologických dodávek stavby.
Díl: | ON | Ostatní náklady |  |  |  | 39900 |  | 0 |  | 0 |  | 48279 |  | 0 |  | 0 |  |  |  | 0 |  |  |  | DIL
3 | 005211010R | Předání a převzetí staveniště | Soubor | 1 | 500 | 500 |  | 0 |  | 0 | 21 | 605 | 0 | 0 | 0 | 0 |  |  | 0 | 0 |  |  |  | POL99_8
|  | Náklady spojené s účastí zhotovitele na předání a převzetí staveniště. | [21 empty] | POP | Náklady spojené s účastí zhotovitele na předání a převzetí staveniště.
4 | 00523 R | Zkoušky a revize | Soubor | 1 | 5000 | 5000 |  | 0 |  | 0 | 21 | 6050 | 0 | 0 | 0 | 0 |  |  | 0 | 0 |  |  |  | POL99_8
|  | Náklady zhotovitele, související s prováděním zkoušek a revizí předepsaných technickými normami nebo objednatelem a které jsou pro provedení díla nezbytné. | [21 empty] | POP | Náklady zhotovitele, související s prováděním zkoušek a revizí předepsaných technickými normami nebo objednatelem a které jsou pro provedení díla nezbytné.
5 | 005231020R | Individuální a komplexní vyzkoušení | Soubor | 1 | 5000 | 5000 |  | 0 |  | 0 | 21 | 6050 | 0 | 0 | 0 | 0 |  |  | 0 | 0 |  |  |  | POL99_8
|  | Náklady na individuální zkoušky dodaných a smontovaných technologických zařízení včetně komplexního vyzkoušení. | [21 empty] | POP | Náklady na individuální zkoušky dodaných a smontovaných technologických zařízení včetně komplexního vyzkoušení.
6 | 005231030R | Zkušební provoz | Soubor | 1 | 9900 | 9900 |  | 0 |  | 0 | 21 | 11979 | 0 | 0 | 0 | 0 |  |  | 0 | 0 |  |  |  | POL99_8
|  | Náklady zhotovitele na účast na zkušebním provozu včetně všech rizik vyplývajících z nutnosti zásahu či úprav zkoušeného zařízení. | [21 empty] | POP | Náklady zhotovitele na účast na zkušebním provozu včetně všech rizik vyplývajících z nutnosti zásahu či úprav zkoušeného zařízení.
7 | 005231040R | Provozní řády | Soubor | 1 | 3000 | 3000 |  | 0 |  | 0 | 21 | 3630 | 0 | 0 | 0 | 0 |  |  | 0 | 0 |  |  |  | POL99_8
|  | Náklady zhotovitele na vypracování provozních řádů pro zkušební či trvalý provoz včetně nákladů na předání všech návodů k obsluze a údržbě pro technologická zařízení a včetně zaškolení obsluhy objednatele. | [21 empty] | POP | Náklady zhotovitele na vypracování provozních řádů pro zkušební či trvalý provoz včetně nákladů na předání všech návodů k obsluze a údržbě pro technologická zařízení a včetně zaškolení obsluhy objednatele.
8 | 00524 R | Předání a převzetí díla | Soubor | 1 | 500 | 500 |  | 0 |  | 0 | 21 | 605 | 0 | 0 | 0 | 0 |  |  | 0 | 0 |  |  |  | POL99_8
|  | Náklady zhotovitele, které vzniknou v souvislosti s povinnostmi zhotovitele při předání a převzetí díla. | [21 empty] | POP | Náklady zhotovitele, které vzniknou v souvislosti s povinnostmi zhotovitele při předání a převzetí díla.
9 | 005241010R | Dokumentace skutečného provedení | Soubor | 1 | 1500 | 1500 |  | 0 |  | 0 | 21 | 1815 | 0 | 0 | 0 | 0 |  |  | 0 | 0 |  |  |  | POL99_8
|  | Náklady na vyhotovení dokumentace skutečného provedení stavby a její předání objednateli v požadované formě a požadovaném počtu. | [21 empty] | POP | Náklady na vyhotovení dokumentace skutečného provedení stavby a její předání objednateli v požadované formě a požadovaném počtu.
10 | 005261010R | Pojištění dodavatele a pojištění díla | Soubor | 1 | 1500 | 1500 |  | 0 |  | 0 | 21 | 1815 | 0 | 0 | 0 | 0 |  |  | 0 | 0 |  |  |  | POL99_8
|  | Náklady spojené s povinným pojištěním dodavatele nebo stavebního díla či jeho části, v rozsahu obchodních podmínek. | [21 empty] | POP | Náklady spojené s povinným pojištěním dodavatele nebo stavebního díla či jeho části, v rozsahu obchodních podmínek.
11 | 1000T | Mimostaveništní doprava | Soubor | 1 | 5000 | 5000 |  | 0 |  | 0 | 21 | 6050 | 0 | 0 | 0 | 0 |  |  | 0 | 0 |  |  |  | POL99_8
12 | 1001T | Ztížené výrobní podmínky | Soubor | 1 | 5000 | 5000 |  | 0 |  | 0 | 21 | 6050 | 0 | 0 | 0 | 0 |  |  | 0 | 0 |  |  |  | POL99_8
13 | 1005T | Kompletační činnost (IČD) | Soubor | 1 | 3000 | 3000 |  | 0 |  | 0 | 21 | 3630 | 0 | 0 | 0 | 0 |  |  | 0 | 0 |  |  |  | POL99_8
[22 empty] | 15 | 21
| Celkem |  |  |  |  | 76400 | [15 empty] | 0 | 76400 | SUM
Poznámky uchazeče k zadání
POPUZIV
END

## D_1b 001b Pol
Položkový rozpočet | [23 empty] | #TypZaznamu#
S: | 215027-33 | VVP Hradiště - Radošov | [21 empty] | STA
O: | D_1b | VN a ON AHNM | [18 empty] | STA |  |  | OBJ
R: | 001b | ON a VN - AHNM | [21 empty] | ROZ
P.č. | Číslo položky | Název položky | MJ | množství | cena / MJ | Celkem | Dodávka | Dodávka celk. | Montáž | Montáž celk. | DPH | cena s DPH | hmotnost / MJ | hmotnost celk.(t) | dem. hmotnost / MJ | dem. hmotnost celk.(t) | Ceník | Cen. soustava | Nhod / MJ | Nhod celk.
Díl: | VN | Vedlejší náklady |  |  |  | 10500 |  | 0 |  | 0 |  | 12705 |  | 0 |  | 0 |  |  |  | 0 |  |  |  | DIL
1 | 005121 R | Zařízení staveniště | Soubor | 1 | 9000 | 9000 |  | 0 |  | 0 | 21 | 10890 | 0 | 0 | 0 | 0 |  |  | 0 | 0 |  |  |  | POL99_8
|  | Veškeré náklady spojené s vybudováním, provozem a odstraněním zařízení staveniště. | [21 empty] | POP | Veškeré náklady spojené s vybudováním, provozem a odstraněním zařízení staveniště.
2 | 005124010R | Koordinační činnost | Soubor | 1 | 1500 | 1500 |  | 0 |  | 0 | 21 | 1815 | 0 | 0 | 0 | 0 |  |  | 0 | 0 |  |  |  | POL99_8
|  | Koordinace stavebních a technologických dodávek stavby. | [21 empty] | POP | Koordinace stavebních a technologických dodávek stavby.
Díl: | ON | Ostatní náklady |  |  |  | 8000 |  | 0 |  | 0 |  | 9680 |  | 0 |  | 0 |  |  |  | 0 |  |  |  | DIL
3 | 1000T | Mimostaveništní doprava | Soubor | 1 | 3000 | 3000 |  | 0 |  | 0 | 21 | 3630 | 0 | 0 | 0 | 0 |  |  | 0 | 0 |  |  |  | POL99_8
4 | 1001T | Ztížené výrobní podmínky | Soubor | 1 | 3000 | 3000 |  | 0 |  | 0 | 21 | 3630 | 0 | 0 | 0 | 0 |  |  | 0 | 0 |  |  |  | POL99_8
5 | 1005T | Kompletační činnost (IČD) | Soubor | 1 | 2000 | 2000 |  | 0 |  | 0 | 21 | 2420 | 0 | 0 | 0 | 0 |  |  | 0 | 0 |  |  |  | POL99_8
[22 empty] | 15 | 21
| Celkem |  |  |  |  | 18500 | [15 empty] | 0 | 18500 | SUM
Poznámky uchazeče k zadání
POPUZIV
END