## Rekapitulace stavby
Export VZ |  | List obsahuje: |  |  |  |  | 1) Rekapitulace stavby |  |  | 2) Rekapitulace objektů stavby a soupisů prací | [15 empty] | 3.0 | ZAMOK |  |  |  |  | False | False | {0ce0b79f-f681-4cf3-a2b0-1690cb6ea203}
[31 empty] | 0,01 | 21
[31 empty] | 0,01 | 15
|  | REKAPITULACE STAVBY | [15 empty] | v --- níže se nacházejí doplnkové a pomocné údaje k sestavám --- v | [11 empty] | Návod na vyplnění | 0,001
|  | Kód: |  |  |  |  | 516716 | [22 empty] | Měnit lze pouze buňky se žlutým podbarvením! 1) v Rekapitulaci stavby vyplňte údaje o Uchazeči (přenesou se do ostatních sestav i v jiných listech) 2) na vybraných listech vyplňte v sestavě Soupis prací ceny u položek Podrobnosti k vyplnění naleznete na poslední záložce s Pokyny pro vyplnění | 0,01
|  | Stavba: |  |  |  |  | Rekonstrukce internátu FVZ Hradec Králové - PD | [23 empty] | 0,01
|  | KSO: | [11 empty] | CC-CZ: | [16 empty] | 0,01
|  | Místo: |  |  |  |  | Hradec Králové parc. č. 1582, 1378 | [6 empty] | Datum: |  | 2. 3. 2017 | [14 empty] | 0,01
0,01
|  | Zadavatel: | [11 empty] | IČ: |  | 60460580 | [14 empty] | 0,01
|  |  | Armádní servisní, p.o. Podhrabská 1589/1 Praha 6 | [10 empty] | DIČ: |  | CZ60460580 | [14 empty] | 0,01
0,01
|  | Uchazeč: | [11 empty] | IČ: |  | Vyplň údaj | [14 empty] | 0,01
|  |  | Vyplň údaj | [10 empty] | DIČ: |  | Vyplň údaj | [14 empty] | 0,01
False
|  | Projektant: | [11 empty] | IČ: |  | 15028909 | [14 empty] | False
|  |  | BKN,spol.s r.o.Vladislavova 29/I,566 01Vysoké Mýto | [10 empty] | DIČ: |  | CZ15028909 | [14 empty] | True
0,01
|  | Poznámka: | [28 empty] | 0,01
|  |  | Soupis prací je sestaven s využitím Cenové soustavy ÚRS. Položky, které pochází z této cenové soustavy, jsou ve sloupci 'Cenová soustava' označeny popisem 'CS ÚRS' a úrovní příslušného kalendářního pololetí. Veškeré další informace vymezující popis a podmínky použití těchto položek z Cenové soustavy, které nejsou uvedeny přímo v soupisu prací, jsou neomezeně dálkově k dispozici na www.cs-urs.cz, sekce Cenové a technické podmínky. | [27 empty] | False
|  | Cena bez DPH | [11 empty] | 0
[8 empty] | Sazba daně |  | Základ daně |  |  |  | Výše daně
|  | DPH |  | základní |  |  |  | 21% |  | 0 |  |  |  | 0
|  |  |  | snížená |  |  |  | 15% |  | 0 |  |  |  | 0
|  |  |  | zákl. přenesená |  |  |  | 21% |  | 0 |  |  |  | 0
|  |  |  | sníž. přenesená |  |  |  | 15% |  | 0 |  |  |  | 0
|  |  |  | nulová |  |  |  | 0% |  | 0 |  |  |  | 0
|  | Cena s DPH | [6 empty] | v |  | CZK |  |  | 0
REKAPITULACE OBJEKTŮ STAVBY A SOUPISŮ PRACÍ
| Kód: | [6 empty] | 516716
| Stavba: | [6 empty] | Rekonstrukce internátu FVZ Hradec Králové - PD
| Místo: | [6 empty] | Hradec Králové parc. č. 1582, 1378 |  |  |  |  | Datum: |  | 2. 3. 2017
| Zadavatel: | [6 empty] | Armádní servisní, p.o. Podhrabská 1589/1 Praha 6 |  |  |  |  | Projektant: |  | BKN,spol.s r.o.Vladislavova 29/I,566 01Vysoké Mýto |  |  | Informatívní údaje z listů zakázek
Uchazeč:
| Kód |  |  |  | Objekt, Soupis prací | [6 empty] | Cena bez DPH [CZK] |  |  |  | Cena s DPH [CZK] | Typ | z toho Ostat. náklady [CZK] | DPH [CZK] | Normohodiny [h] | DPH základní [CZK] | DPH snížená [CZK] | DPH základní přenesená [CZK] | DPH snížená přenesená [CZK] | Základna DPH základní | Základna DPH snížená | Základna DPH zákl. přenesená | Základna DPH sníž. přenesená | Základna DPH nulová
| Náklady stavby celkem | [10 empty] | 0 |  |  |  | 0 |  | 0 | 0 | 0 | 0 | 0 | 0 | 0 | 0 | 0 | 0 | 0 | 0 |  | D | 0 | ###NOIMPORT### | IMPORT | {0ce0b79f-f681-4cf3-a2b0-1690cb6ea203} | {00000000-0000-0000-0000-000000000000}
|  | SO 01 |  |  |  | Internát | [5 empty] | 0 |  |  |  | 0 | STA | 0 | 0 | 0 | 0 | 0 | 0 | 0 | 0 | 0 | 0 | 0 | 0 |  | D | 1 | ###NOIMPORT### | IMPORT | {4dd30951-e875-44cb-940d-d217ff848052} | {0ce0b79f-f681-4cf3-a2b0-1690cb6ea203} | 801 7 | 2
/ |  |  | D.1.1.1 |  |  |  | Architektonicko stavební řešení |  |  |  |  | 0 |  |  |  | 0 | Soupis | 0 | 0 | 0 | 0 | 0 | 0 | 0 | 0 | 0 | 0 | 0 | 0 |  |  | 2 |  | IMPORT | {693d7fce-c171-458c-9fb8-ee41584d1805} | {4dd30951-e875-44cb-940d-d217ff848052} | 801 7
/ |  |  | D.1.1.4.1 |  |  |  | Vytápění objektu |  |  |  |  | 0 |  |  |  | 0 | Soupis | 0 | 0 | 0 | 0 | 0 | 0 | 0 | 0 | 0 | 0 | 0 | 0 |  |  | 2 |  | IMPORT | {d61ee2e4-ab14-4010-9f93-ee4db972f3c9} | {4dd30951-e875-44cb-940d-d217ff848052} | 801 7
/ |  |  | D.1.1.4.2 |  |  |  | Zdravotně technické instalace |  |  |  |  | 0 |  |  |  | 0 | Soupis | 0 | 0 | 0 | 0 | 0 | 0 | 0 | 0 | 0 | 0 | 0 | 0 |  |  | 2 |  | IMPORT | {60b5863c-d59d-45a6-88c1-ec681d39d3b7} | {4dd30951-e875-44cb-940d-d217ff848052} | 801 7
/ |  |  | D.1.1.4.3 |  |  |  | Vzduchotechnika |  |  |  |  | 0 |  |  |  | 0 | Soupis | 0 | 0 | 0 | 0 | 0 | 0 | 0 | 0 | 0 | 0 | 0 | 0 |  |  | 2 |  | IMPORT | {a132bc2c-096a-481d-b97e-4864152971dc} | {4dd30951-e875-44cb-940d-d217ff848052} | 801 7
/ |  |  | D.1.1.4.4 |  |  |  | Silnoproudá elektrotechnika |  |  |  |  | 0 |  |  |  | 0 | Soupis | 0 | 0 | 0 | 0 | 0 | 0 | 0 | 0 | 0 | 0 | 0 | 0 |  |  | 2 |  | IMPORT | {364b7c0a-56d3-49cc-bd70-f1d5d4ea7e08} | {4dd30951-e875-44cb-940d-d217ff848052} | 801 7
/ |  |  | D.1.1.4.5 |  |  |  | Elektronické komunikace |  |  |  |  | 0 |  |  |  | 0 | Soupis | 0 | 0 | 0 | 0 | 0 | 0 | 0 | 0 | 0 | 0 | 0 | 0 |  |  | 2 |  | IMPORT | {e5f0edf5-ad32-4335-b522-42ba1b90a889} | {4dd30951-e875-44cb-940d-d217ff848052} | 801 7
/ |  | IO 01 |  |  |  | Zpevněné plochy a komunikace | [5 empty] | 0 |  |  |  | 0 | ING | 0 | 0 | 0 | 0 | 0 | 0 | 0 | 0 | 0 | 0 | 0 | 0 |  |  | 1 |  | IMPORT | {1df7c53a-1f62-4bbf-a059-2b5fc7c014d8} | {0ce0b79f-f681-4cf3-a2b0-1690cb6ea203} | 822 59 | 2
/ |  | PS 01 |  |  |  | Výtahy | [5 empty] | 0 |  |  |  | 0 | PRO | 0 | 0 | 0 | 0 | 0 | 0 | 0 | 0 | 0 | 0 | 0 | 0 |  |  | 1 |  | IMPORT | {e0511d61-75eb-4c90-b6c4-990cbde06340} | {0ce0b79f-f681-4cf3-a2b0-1690cb6ea203} |  | 2
|  | PS 02 |  |  |  | Technologie výměníkové stanice | [5 empty] | 0 |  |  |  | 0 | PRO | 0 | 0 | 0 | 0 | 0 | 0 | 0 | 0 | 0 | 0 | 0 | 0 |  | D | 1 | ###NOIMPORT### | IMPORT | {9872db2a-f97a-4624-ba60-3feebc812fcb} | {0ce0b79f-f681-4cf3-a2b0-1690cb6ea203} |  | 2
/ |  |  | STR |  |  |  | Výměníková stanice C 057 - Část strojní |  |  |  |  | 0 |  |  |  | 0 | Soupis | 0 | 0 | 0 | 0 | 0 | 0 | 0 | 0 | 0 | 0 | 0 | 0 |  |  | 2 |  | IMPORT | {3852708a-3235-4475-9eaf-9a3139ab8b69} | {9872db2a-f97a-4624-ba60-3feebc812fcb}
/ |  |  | EL,MaR |  |  |  | Výměníková stanice C 057 - Část elektro, MaR |  |  |  |  | 0 |  |  |  | 0 | Soupis | 0 | 0 | 0 | 0 | 0 | 0 | 0 | 0 | 0 | 0 | 0 | 0 |  |  | 2 |  | IMPORT | {3dca3878-21ba-424d-b7cf-f153424c82c9} | {9872db2a-f97a-4624-ba60-3feebc812fcb}
/ |  | PS 03 |  |  |  | Interiér vstupního foyer a bufetu | [5 empty] | 0 |  |  |  | 0 | PRO | 0 | 0 | 0 | 0 | 0 | 0 | 0 | 0 | 0 | 0 | 0 | 0 |  |  | 1 |  | IMPORT | {84349d4a-8060-4a32-ab9f-ef94292a9716} | {0ce0b79f-f681-4cf3-a2b0-1690cb6ea203} |  | 2
/ |  | VON |  |  |  | Vedlejší a ostatní náklady | [5 empty] | 0 |  |  |  | 0 | VON | 0 | 0 | 0 | 0 | 0 | 0 | 0 | 0 | 0 | 0 | 0 | 0 |  |  | 1 |  | IMPORT | {7c15400b-cbdf-4c51-8e5a-bd69d59be990} | {0ce0b79f-f681-4cf3-a2b0-1690cb6ea203} |  | 2
/ |  | DSX23 |  |  |  | Doplnění specifikace výrobku č. X23 z výpisu ostatních výrobků | [5 empty] | 0 |  |  |  | 0 | OST | 0 | 0 | 0 | 0 | 0 | 0 | 0 | 0 | 0 | 0 | 0 | 0 |  |  | 1 |  | IMPORT | {cb3ab020-0e93-4c9a-ba03-92fcf10128d6} | {0ce0b79f-f681-4cf3-a2b0-1690cb6ea203} |  | 2
/ |  | DSI2 |  |  |  | Doplnění specifikace položky 2 z PS 03 | [5 empty] | 0 |  |  |  | 0 | OST | 0 | 0 | 0 | 0 | 0 | 0 | 0 | 0 | 0 | 0 | 0 | 0 |  |  | 1 |  | IMPORT | {2a476c03-376e-4cef-920a-0be35c1cab0f} | {0ce0b79f-f681-4cf3-a2b0-1690cb6ea203} |  | 2

## D.1.1.1 - Architektonicko...
| List obsahuje: |  | 1) Krycí list soupisu | 2) Rekapitulace |  |  | 3) Soupis prací | Zpět na list: | Rekapitulace stavby
[19 empty] | {693d7fce-c171-458c-9fb8-ee41584d1805} | [5 empty] | aa | délka objektu | m | 50,65 | 2
[19 empty] | 2 | [5 empty] | at1 |  |  | 35,8 | 2
| KRYCÍ LIST SOUPISU | [8 empty] | v --- níže se nacházejí doplnkové a pomocné údaje k sestavám --- v | [8 empty] | False | [5 empty] | at2 |  |  | 106,8 | 2
[25 empty] | at3 |  |  | 24,2 | 2
| Stavba: | [23 empty] | at4 |  |  | 124,9 | 2
|  | Rekonstrukce internátu FVZ Hradec Králové - PD | [22 empty] | B |  |  | 220 | 2
| Objekt: | [23 empty] | bb | šířka objektu | m | 17,9 | 2
|  | SO 01 - Internát | [22 empty] | bm01 |  |  | 75,787 | 2
| Soupis: | [23 empty] | C |  |  | 29,1 | 2
|  | D.1.1.1 - Architektonicko stavební řešení | [22 empty] | dk1 |  |  | 70,585 | 2
[25 empty] | dk1a |  |  | 67,22 | 2
| KSO: |  | 801 7 |  |  | CC-CZ: | [18 empty] | E |  |  | 74,5 | 2
| Místo: |  | Hradec Králové parc. č. 1582, 1378 |  |  | Datum: | 2. 3. 2017 | [17 empty] | fas1 |  |  | 87,095 | 2
[25 empty] | fas2 |  |  | 177,375 | 2
| Zadavatel: |  |  |  |  | IČ: | 60460580 | [17 empty] | fas3 |  |  | 97,181 | 2
|  | Armádní servisní, p.o. Podhrabská 1589/1 Praha 6 |  |  |  | DIČ: | CZ60460580 | [17 empty] | fas4 |  |  | 231,15 | 2
[25 empty] | fas5 |  |  | 65,568 | 2
| Uchazeč: |  |  |  |  | IČ: | [18 empty] | fas6 |  |  | 65,568 | 2
[6 empty] | DIČ: | [18 empty] | fkam |  |  | 50,133 | 2
[25 empty] | fmin140 |  |  | 3169,825 | 2
| Projektant: |  |  |  |  | IČ: | 15028909 | [17 empty] | fmin40 | izolant minerální 40 mm | m2 | 1359,9 | 2
|  | BKN,spol.s r.o.Vladislavova 29/I,566 01Vysoké Mýto |  |  |  | DIČ: | CZ15028909 | [17 empty] | fmin40p | izolant minerální 40 mm podhled | m2 | 1106,52 | 2
[25 empty] | fmin80 |  |  | 171,36 | 2
| Poznámka: | [23 empty] | fok |  |  | 533,328 | 2
[25 empty] | fost1 | ostění exteriér | m | 3734,78 | 2
[25 empty] | fpar1 | parapet zateplení | m | 1280,9 | 2
[25 empty] | fst | celková plocha fasády | m2 | 6825,845 | 2
| Cena bez DPH | [5 empty] | 0 | [17 empty] | fxps140 | plocha izolantu XPS tl. 140mm | m2 | 258,336 | 2
[25 empty] | fxps140pt |  |  | 258,336 | 2
|  |  | Základ daně |  |  | Sazba daně | Výše daně | [17 empty] | i10 |  |  | 172,733 | 2
| DPH | základní | 0 |  |  | 21% | 0 | [17 empty] | i30 |  |  | 157,03 | 2
|  | snížená | 0 |  |  | 15% | 0 | [17 empty] | i32 | tepelná izolace ploché střechy | m2 | 323,6 | 2
|  | zákl. přenesená | 0 |  |  | 21% | 0 | [17 empty] | i33 |  |  | 323,6 | 2
|  | sníž. přenesená | 0 |  |  | 15% | 0 | [17 empty] | i34 |  |  | 78,37 | 2
|  | nulová | 0 |  |  | 0% | 0 | [17 empty] | kd1 |  |  | 691,65 | 2
[25 empty] | kd2 |  |  | 1050 | 2
| Cena s DPH |  |  | v | CZK |  | 0 | [17 empty] | kd2s |  |  | 977,76 | 2
[25 empty] | kd3 |  |  | 75,8 | 2
[25 empty] | kdst3 |  |  | 164,05 | 2
[25 empty] | krytina | Součet |  | 418,998 | 2
[25 empty] | l1 | plocha lešení | m2 | 2961,721 | 2
[25 empty] | l2 |  |  | 3840,602 | 2
REKAPITULACE ČLENĚNÍ SOUPISU PRACÍ | [24 empty] | l3 |  |  | 131,25 | 2
[25 empty] | lino |  |  | 9518,7 | 2
Stavba: | [24 empty] | linoa |  |  | 11422,44 | 2
|  | Rekonstrukce internátu FVZ Hradec Králové - PD | [22 empty] | linoesv |  |  | 108,5 | 2
Objekt: | [24 empty] | linoesva |  |  | 184,45 | 2
|  | SO 01 - Internát | [22 empty] | m1 |  |  | 38459,634 | 2
Soupis: | [24 empty] | m1str |  |  | 12837,325 | 2
|  | D.1.1.1 - Architektonicko stavební řešení | [22 empty] | MIV |  |  | 171,36 | 2
[25 empty] | n1 | Mezisoučet |  | 323,6 | 2
Místo: |  |  | Hradec Králové parc. č. 1582, 1378 |  |  | Datum: | 2. 3. 2017 | [17 empty] | n1at |  |  | 156,74 | 2
[25 empty] | nat1 |  |  | 8395,67 | 2
Zadavatel: |  |  | Armádní servisní, p.o. Podhrabská 1589/1 Praha 6 |  |  | Projektant: | BKN,spol.s r.o.Vladislavova 29/I,566 01Vysoké Mýto | [17 empty] | o1 |  |  | 11,27 | 2
Uchazeč: | [24 empty] | o2 |  |  | 3,43 | 2
[25 empty] | o3 |  |  | 2,16 | 2
Kód dílu - Popis | [6 empty] | Cena celkem [CZK] | [17 empty] | o4 |  |  | 256,98 | 2
[25 empty] | o5 |  |  | 1459,2 | 2
Náklady soupisu celkem | [6 empty] | 0 | [12 empty] | -1 |  |  |  |  | o6 |  |  | 8,64 | 2
| HSV - Práce a dodávky HSV | [5 empty] | 0 | [17 empty] | o7 |  |  | 7,2 | 2
| 1 - Zemní práce | [5 empty] | 0 | [17 empty] | o8 |  |  | 559,98 | 2
| 3 - Svislé a kompletní konstrukce | [5 empty] | 0 | [17 empty] | obvod |  |  | 430,56 | 2
| 4 - Vodorovné konstrukce | [5 empty] | 0 | [17 empty] | ok | obklad keramický | m2 | 2652,878 | 2
| 5 - Komunikace pozemní | [5 empty] | 0 | [17 empty] | ok1 |  |  | 59,7 | 2
| 6 - Úpravy povrchů, podlahy a osazování výplní | [5 empty] | 0 | [17 empty] | ok1a |  |  | 35,38 | 2
| 9 - Ostatní konstrukce a práce-bourání | [5 empty] | 0 | [17 empty] | omsan |  |  | 82,88 | 2
| 997 - Přesun sutě | [5 empty] | 0 | [17 empty] | omstusl |  |  | 155,472 | 2
| 998 - Přesun hmot | [5 empty] | 0 | [17 empty] | omstuste |  |  | 22836,293 | 2
| PSV - Práce a dodávky PSV | [5 empty] | 0 | [17 empty] | omstustest |  |  | 21874,855 | 2
| 711 - Izolace proti vodě, vlhkosti a plynům | [5 empty] | 0 | [17 empty] | omstustr |  |  | 11393,45 | 2
| 712 - Povlakové krytiny | [5 empty] | 0 | [17 empty] | omstuvs |  |  | 1074,01 | 2
| 713 - Izolace tepelné | [5 empty] | 0 | [17 empty] | P101 |  |  | 270,85 | 2
| 727 - Zdravotechnika - požární ochrana | [5 empty] | 0 | [17 empty] | P201 |  |  | 35,75 | 2
| 762 - Konstrukce tesařské | [5 empty] | 0 | [17 empty] | P202 |  |  | 50,1 | 2
| 763 - Konstrukce suché výstavby | [5 empty] | 0 | [17 empty] | P203 |  |  | 45,3 | 2
| 764 - Konstrukce klempířské | [5 empty] | 0 | [17 empty] | P204 |  |  | 39,65 | 2
| 766 - Konstrukce truhlářské | [5 empty] | 0 | [17 empty] | P205 |  |  | 39,65 | 2
| 767 - Konstrukce zámečnické | [5 empty] | 0 | [17 empty] | P206 |  |  | 45,3 | 2
| 771 - Podlahy z dlaždic | [5 empty] | 0 | [17 empty] | P207 |  |  | 45,3 | 2
| 772 - Podlahy z kamene | [5 empty] | 0 | [17 empty] | P208 |  |  | 58 | 2
| 773 - Podlahy z litého teraca | [5 empty] | 0 | [17 empty] | P209 |  |  | 58 | 2
| 775 - Podlahy skládané | [5 empty] | 0 | [17 empty] | P210 |  |  | 58 | 2
| 776 - Podlahy povlakové | [5 empty] | 0 | [17 empty] | P211 |  |  | 58 | 2
| 781 - Dokončovací práce - obklady | [5 empty] | 0 | [17 empty] | P212 |  |  | 58 | 2
| 783 - Dokončovací práce - nátěry | [5 empty] | 0 | [17 empty] | P213 |  |  | 58 | 2
| 784 - Dokončovací práce - malby | [5 empty] | 0 | [17 empty] | P214 |  |  | 58 | 2
| 786 - Dokončovací práce - čalounické úpravy | [5 empty] | 0 | [17 empty] | P215 |  |  | 60,4 | 2
| N00 - Ostatní práce | [5 empty] | 0 | [17 empty] | P301 |  |  | 1168,7 | 2
| N01 - HZS | [5 empty] | 0 | [17 empty] | P302 |  |  | 460,3 | 2
[25 empty] | P303 |  |  | 552,65 | 2
[25 empty] | P304 |  |  | 556,15 | 2
[25 empty] | P305 |  |  | 556,15 | 2
[25 empty] | P306 |  |  | 552,3 | 2
[25 empty] | P307 |  |  | 548,5 | 2
[25 empty] | P308 |  |  | 568 | 2
SOUPIS PRACÍ | [24 empty] | P309 |  |  | 571 | 2
[25 empty] | P310 |  |  | 568,55 | 2
Stavba: | [24 empty] | P311 |  |  | 568,55 | 2
|  | Rekonstrukce internátu FVZ Hradec Králové - PD | [22 empty] | P312 |  |  | 571 | 2
Objekt: | [24 empty] | P313 |  |  | 568,55 | 2
|  | SO 01 - Internát | [22 empty] | P314 |  |  | 571 | 2
Soupis: | [24 empty] | P315 |  |  | 512,7 | 2
|  | D.1.1.1 - Architektonicko stavební řešení | [22 empty] | P316 |  |  | 100,15 | 2
[25 empty] | P401 |  |  | 95 | 2
Místo: |  |  | Hradec Králové parc. č. 1582, 1378 |  |  | Datum: | 2. 3. 2017 | [17 empty] | P408 |  |  | 2,7 | 2
[25 empty] | P410 |  |  | 2,7 | 2
Zadavatel: |  |  | Armádní servisní, p.o. Podhrabská 1589/1 Praha 6 |  |  | Projektant: | BKN,spol.s r.o.Vladislavova 29/I,566 01Vysoké Mýto | [17 empty] | P411 |  |  | 2,7 | 2
Uchazeč: | [24 empty] | P413 |  |  | 2,7 | 2
[25 empty] | P414 |  |  | 2,7 | 3
PČ | Typ | Kód | Popis | MJ | Množství | J.cena [CZK] | Cena celkem [CZK] | Cenová soustava |  | Poznámka | DPH | J. Nh [h] | Nh celkem [h] | J. hmotnost [t] | Hmotnost celkem [t] | J. suť [t] | Suť Celkem [t] | [7 empty] | P501 |  |  | 41,85 | 2
Náklady soupisu celkem | [6 empty] | 0 | [5 empty] | 0 |  | 2797.0153 |  | 3655.8148 |  | D | -1 |  |  |  |  | P502 |  |  | 33,45 | 2 | [6 empty] | 0
| D | HSV | Práce a dodávky HSV |  |  |  | 0 | [5 empty] | 0 |  | 2123.1504 |  | 3065.5302 | 1 | D | 0 |  |  |  | ROZPOCET | P503 |  |  | 33,45 | 2 | [6 empty] | 0
| D | 1 | Zemní práce |  |  |  | 0 | [5 empty] | 0 |  | 0 |  | 21.8544 | 1 | D | 1 |  |  |  | ROZPOCET | P504 |  |  | 33,45 | 2 | [6 empty] | 0
1 | K | 113107170 | Odstranění podkladů nebo krytů s přemístěním hmot na skládku na vzdálenost do 20 m nebo s naložením na dopravní prostředek v ploše jednotlivě přes 50 m2 do 200 m2 z betonu prostého, o tl. vrstvy do 100 mm | m2 | 91.06 |  | 0 | CS ÚRS 2017 01 |  |  | základní |  | 0 | 0 | 0 | 0.24 | 21.8544 | 4 | K | 2 |  |  |  | ROZPOCET | P505 |  |  | 33,45 | 2 | 0 | 0 | 0 | 0 | 0 | 1 | 0 | 4 | 1331376526
| PSC |  | Poznámka k souboru cen: 1. Pro volbu cen z hlediska množství se uvažuje každá souvisle odstraňovaná plocha krytu nebo podkladu stejného druhu samostatně. Odstraňuje-li se několik vrstev vozovky najednou, jednotlivé vrstvy se oceňují každá samostatně. 2. U ploch menších než 50 m2 jsou ceny určeny pro ruční odstranění podkladu nebo krytu, u ploch větších než 50 m2 pro odstranění strojní. 3. Ceny a) –7111 až –7113, –7151 až -7153 a -7211 až -7213 lze použít i pro odstranění podkladů nebo krytů ze štěrkopísku, škváry, strusky nebo z mechanicky zpevněných zemin, b) –7121 až 7125, –7161 až -7165 a -7221 až -7225 lze použít i pro odstranění podkladů nebo krytů ze zemin stabilizovaných vápnem, c) –7130 až -7132, –7170 až -7172 a –7230 až -7232 lze použít i pro odstranění dlažeb uložených do betonového lože a dlažeb z mozaiky uložených do cementové malty nebo podkladu ze zemin stabilizovaných cementem. 4. Ceny lze použít i pro odstranění podkladů nebo krytů opatřených živičnými postřiky nebo nátěry. 5. Ceny odlišené podle tloušťky (např. do 100 mm, do 200 mm) jsou určeny vždy pro celou tloušťku jednotlivých konstrukcí. 6. V cenách nejsou započteny náklady na zarovnání styčných ploch betonových nebo živičných podkladů nebo krytů, které se oceňuje cenami souboru cen 919 73- Zarovnání styčné plochy části C 01 tohoto ceníku. Množství suti získané ze zarovnání styčných ploch podkladů nebo krytů se zvlášť nevykazuje. 7. Přemístění vybouraného materiálu na vzdálenost přes 3 m u cen –7111 až –7146 a přes 20 m u cen -7151 až –7246 se oceňuje cenami souborů cen 997 22-1 Vodorovná doprava suti. 8. Ceny -714 . , -718 . a –724 . nelze použít pro odstranění podkladu nebo krytu frézováním. | [15 empty] | PSC | 2 |  |  |  |  | P506 |  |  | 33,45 | 2
| VV |  | "plochy zpevněné betonové" | [15 empty] | VV | 2 | 1 | True | 0 | ROZPOCET | P507 |  |  | 33,45 | 2
| VV |  | "D.1.1.1.2 Půdorys 1.NP - část 1" | [15 empty] | VV | 2 | 1 | True | 0 | ROZPOCET | P508 |  |  | 33,45 | 2
| VV |  | (0,7+3,0*9+0,3+3,14*2)*1,0 |  | 34.28 | [13 empty] | VV | 2 | 2 | True | 0 | ROZPOCET | P509 |  |  | 33,45 | 2
| VV |  | (1,5+(1,3+5,67+5,35+0,9*2+0,9*2+5,68+0,79)*2)*1,0 |  | 46.28 | [13 empty] | VV | 2 | 2 | True | 0 | ROZPOCET | P510 |  |  | 33,45 | 2
| VV |  | "D.1.1.1.3 Půdorys 1.NP - část 2" | [15 empty] | VV | 2 | 1 | True | 0 | ROZPOCET | P511 |  |  | 33,45 | 2
| VV |  | (7,5+3,0)*1,0 |  | 10.5 | [13 empty] | VV | 2 | 2 | True | 0 | ROZPOCET | P512 |  |  | 33,45 | 2
| VV | xd2 | Mezisoučet |  | 91.06 | [13 empty] | VV | 2 | 3 | True | 0 | ROZPOCET | P513 |  |  | 33,45 | 2
| VV |  | Součet |  | 91.06 | [13 empty] | VV | 2 | 4 | True | 1 | ROZPOCET | P514 |  |  | 33,45 | 2
2 | K | 132212101 | Hloubení zapažených i nezapažených rýh šířky do 600 mm ručním nebo pneumatickým nářadím s urovnáním dna do předepsaného profilu a spádu v horninách tř. 3 soudržných | m3 | 180.835 |  | 0 | CS ÚRS 2017 01 |  |  | základní |  | 0 | 0 | 0 | 0 | 0 | 4 | K | 2 |  |  |  | ROZPOCET | P515 |  |  | 47,75 | 2 | 0 | 0 | 0 | 0 | 0 | 1 | 0 | 4 | 479565714
| PSC |  | Poznámka k souboru cen: 1. V cenách jsou započteny i náklady na přehození výkopku na přilehlém terénu na vzdálenost do 3 m od podélné osy rýhy nebo naložení výkopku na dopravní prostředek. 2. V cenách 12-2101 až 41-2102 jsou započteny i náklady na i svislý přesun horniny po házečkách do 2 metrů. | [15 empty] | PSC | 2 |  |  |  |  | P701 |  |  | 237,5 | 2
| VV |  | "kolem objektu pro osazení izolantu" | [15 empty] | VV | 2 | 1 | True | 0 | ROZPOCET | P716 |  |  | 48,3 | 2
| VV |  | "D.1.1.1.63 Schématické detaily" | [15 empty] | VV | 2 | 1 | True | 0 | ROZPOCET | P802 |  |  | 75 | 2
| VV |  | "na výšku 700 mm" | [15 empty] | VV | 2 | 1 | True | 0 | ROZPOCET | P804 |  |  | 75 | 2
| VV |  | "průměrná š.600mm" | [15 empty] | VV | 2 | 1 | True | 0 | ROZPOCET | P901 |  |  | 43,5 | 2
| VV |  | 0,7*(fxps140pt/0,6)*0,6 |  | 180.835 | [13 empty] | VV | 2 | 2 | True | 0 | ROZPOCET | par1 |  |  | 739 | 2
| VV | v1 | Součet |  | 180.835 | [13 empty] | VV | 2 | 4 | True | 1 | ROZPOCET | par2 |  |  | 535,7 | 2
3 | K | 132212109 | Hloubení zapažených i nezapažených rýh šířky do 600 mm ručním nebo pneumatickým nářadím s urovnáním dna do předepsaného profilu a spádu v horninách tř. 3 Příplatek k cenám za lepivost horniny tř. 3 | m3 | 180.835 |  | 0 | CS ÚRS 2017 01 |  |  | základní |  | 0 | 0 | 0 | 0 | 0 | 4 | K | 2 |  |  |  | ROZPOCET | par3 |  |  | 22,1 | 2 | 0 | 0 | 0 | 0 | 0 | 1 | 0 | 4 | 486320377
| PSC |  | Poznámka k souboru cen: 1. V cenách jsou započteny i náklady na přehození výkopku na přilehlém terénu na vzdálenost do 3 m od podélné osy rýhy nebo naložení výkopku na dopravní prostředek. 2. V cenách 12-2101 až 41-2102 jsou započteny i náklady na i svislý přesun horniny po házečkách do 2 metrů. | [15 empty] | PSC | 2 |  |  |  |  | par4 |  |  | 33,1 | 2
| VV |  | "předpoklad 100 % kubatury" | [15 empty] | VV | 2 | 1 | True | 0 | ROZPOCET | paryt |  |  | 136,302 | 2
| VV |  | v1 |  | 180.835 | [13 empty] | VV | 2 | 2 | True | 0 | ROZPOCET | Pn |  |  | 157,03 | 2
| VV |  | Součet |  | 180.835 | [13 empty] | VV | 2 | 4 | True | 1 | ROZPOCET | pvcst3 |  |  | 437,2 | 2
4 | K | 162201211 | Vodorovné přemístění výkopku nebo sypaniny stavebním kolečkem s naložením a vyprázdněním kolečka na hromady nebo do dopravního prostředku na vzdálenost do 10 m z horniny tř. 1 až 4 | m3 | 180.835 |  | 0 | CS ÚRS 2017 01 |  |  | základní |  | 0 | 0 | 0 | 0 | 0 | 4 | K | 2 |  |  |  | ROZPOCET | s2 | vykopaná zemina | m3 | 180,835 | 2 | 0 | 0 | 0 | 0 | 0 | 1 | 0 | 4 | 339675611
| VV |  | "na meziskládku do 30 m pro pozdější využití"" | [15 empty] | VV | 2 | 1 | True | 0 | ROZPOCET | sdk |  |  | 6302,541 | 2
| VV |  | v1 |  | 180.835 | [13 empty] | VV | 2 | 2 | True | 0 | ROZPOCET | sdk1 |  |  | 20,228 | 2
| VV | s2 | Mezisoučet |  | 180.835 | [13 empty] | VV | 2 | 3 | True | 0 | ROZPOCET | sdk10 |  |  | 240 | 2
| VV |  | Součet |  | 180.835 | [13 empty] | VV | 2 | 4 | True | 1 | ROZPOCET | sdk100 |  |  | 1443,875 | 2
5 | K | 162201219 | Vodorovné přemístění výkopku nebo sypaniny stavebním kolečkem s naložením a vyprázdněním kolečka na hromady nebo do dopravního prostředku na vzdálenost do 10 m z horniny Příplatek k ceně za každých dalších 10 m | m3 | 361.67 |  | 0 | CS ÚRS 2017 01 |  |  | základní |  | 0 | 0 | 0 | 0 | 0 | 4 | K | 2 |  |  |  | ROZPOCET | sdk2 |  |  | 901,656 | 2 | 0 | 0 | 0 | 0 | 0 | 1 | 0 | 4 | -1438249083
| VV |  | s2*2 |  | 361.67 | [13 empty] | VV | 2 | 2 | True | 0 | ROZPOCET | sdk20 |  |  | 169 | 2
| VV |  | Součet |  | 361.67 | [13 empty] | VV | 2 | 4 | True | 1 | ROZPOCET | sdk20i |  |  | 460 | 2
6 | K | 174101101 | Zásyp sypaninou z jakékoliv horniny s uložením výkopku ve vrstvách se zhutněním jam, šachet, rýh nebo kolem objektů v těchto vykopávkách | m3 | 180.835 |  | 0 | CS ÚRS 2017 01 |  |  | základní |  | 0 | 0 | 0 | 0 | 0 | 4 | K | 2 |  |  |  | ROZPOCET | sdk20red |  |  | 571 | 2 | 0 | 0 | 0 | 0 | 0 | 1 | 0 | 4 | 1198536693
| PSC |  | Poznámka k souboru cen: 1. Ceny 174 10- . . jsou určeny pro zhutněné zásypy s mírou zhutnění: a) z hornin soudržných do 100 % PS, b) z hornin nesoudržných do I(d) 0,9, c) z hornin kamenitých pro jakoukoliv míru zhutnění. 2. Je-li projektem předepsáno vyšší zhutnění, podle bodu a) a b) poznámky č 1., ocení se zásyp individuálně. 3. Ceny nelze použít pro zásyp rýh pro drenážní trativody pro lesnicko-technické meliorace a zemědělské. Zásyp těchto rýh se oceňuje cenami souboru cen 174 20-3 . části A 03 Zemní práce pro objekty oborů 831 až 833. Nezhutněný zásyp odvodňovacích kanálů z betonových a železobetonových trub v polních a lučních tratích se oceňuje cenou -1101 Zásyp sypaninou rýh bez ohledu na šířku kanálu; cena obsahuje i náklady na ruční nezhutněný zásyp výšky do 200 mm nad vrchol potrubí. 4. V cenách 10-1101, 10-1103, 20-1101 a 20-1103 je započteno přemístění sypaniny ze vzdálenosti 10 m od kraje výkopu nebo zasypávaného prostoru, měřeno k těžišti skládky. 5. V ceně 10-1102 je započteno přemístění sypaniny ze vzdálenosti 15 m od hrany zasypávaného prostoru, měřeno k těžišti skládky. 6. Objem zásypu je rozdíl objemu výkopu a objemu do něho vestavěných konstrukcí nebo uložených vedení i s jejich obklady a podklady (tento objem se nazývá objemem horniny vytlačené konstrukcí). Objem potrubí do DN 180, příp. i s obalem, se od objemu zásypu neodečítá. Pro stanovení objemu zásypu se od objemu výkopu odečítá i objem obsypu potrubí oceňovaný cenami souboru cen 175 10-11 Obsyp potrubí, přichází-li v úvahu . 7. Odklizení zbylého výkopku po provedení zásypu zářezů se šikmými stěnami pro podzemní vedení nebo zásypu jam a rýh pro podzemní vedení se oceňuje, je-li objem zbylého výkopku: a) do 1 m3 na 1 m vedení a jedná se o výkopek neulehlý - cenami souboru cen 167 10-110 Nakládání výkopku nebo sypaniny a 162 . 0-1 . Vodorovné přemístění výkopku. V případě, že se jedná o výkopek ulehlý - rozpojení a naložení výkopku cenami souboru cen 122 . 0-1 . souboru cen 162 . 0-1 . Vodorovné přemístění výkopku; b) přes 1 m3 na 1 m vedení, jestliže projekt předepíše, že se zbylý výkopek bude odklízet zároveň s prováděním vykopávky, pouze přemístění výkopku cenami souboru cen 162 . 0-1 . Vodorovné přemístění výkopku. Při zmíněném objemu zbylého výkopku se neoceňuje ani naložení ani rozpojení výkopku. Jestliže se zbylý výkopek neodklízí, nýbrž rozprostírá podél výkopu a nad výkopem, platí poznámka č. 8. 8. Rozprostření zbylého výkopku podél výkopu a nad výkopem po provedení zásypů zářezů se šikmými stěnami pro podzemní vedení nebo zásypu jam a rýh pro podzemní vedení se oceňuje: a) cenou 171 20-1101 Uložení sypaniny do nezhutněných násypů, není-li projektem předepsáno zhutnění rozprostřeného zbylého výkopku, b) cenou 171 10-1111 Uložení sypaniny do násypů z hornin sypkých, je-li předepsáno zhutnění rozprostřeného zbylého výkopku, a to v objemu vypočteném podle poznámky č.6, příp. zmenšeném o objem výkopku, který byl již odklizen. 9. Míru zhutnění předepisuje projekt. | [15 empty] | PSC | 2 |  |  |  |  | sdk21 |  |  | 255 | 2
| VV |  | "D.1.1.1.63 Schématické detaily" | [15 empty] | VV | 2 | 1 | True | 0 | ROZPOCET | sdk22 |  |  | 3,875 | 2
| VV |  | "kolem objektu po osazení izolantu" | [15 empty] | VV | 2 | 1 | True | 0 | ROZPOCET | sdk2i |  |  | 2127,308 | 2
| VV |  | v1 |  | 180.835 | [13 empty] | VV | 2 | 2 | True | 0 | ROZPOCET | sdk3 |  |  | 2135,565 | 2
| VV | z1 | Součet |  | 180.835 | [13 empty] | VV | 2 | 4 | True | 1 | ROZPOCET | sdk3i |  |  | 1669,639 | 2
| D | 3 | Svislé a kompletní konstrukce |  |  |  | 0 | [5 empty] | 0 |  | 219.6208 |  | 0 | 1 | D | 1 |  |  |  | ROZPOCET | sdk4i |  |  | 20,25 | 2 | [6 empty] | 0
7 | K | 310278842 | Zazdívka otvorů ve zdivu nadzákladovém nepálenými tvárnicemi plochy přes 0,25 m2 do 1 m2 , ve zdi tl. do 300 mm | m3 | 0.858 |  | 0 | CS ÚRS 2017 01 |  |  | základní |  | 0 | 1.0796 | 0.92634 | 0 | 0 | 4 | K | 2 |  |  |  | ROZPOCET | sumaS |  |  | 12124,2 | 2 | 0 | 0 | 0 | 0 | 0 | 1 | 0 | 4 | 432576584
| VV |  | "D.1.1.1.2 Půdorys 1.NP - část 1" | [15 empty] | VV | 2 | 1 | True | 0 | ROZPOCET | sumaS1 |  |  | 1893,15 | 2
| VV |  | 0,7*0,7*0,25*7 |  | 0.858 | [13 empty] | VV | 2 | 2 | True | 0 | ROZPOCET | sumaS10 |  |  | 737,7 | 2
| VV |  | Součet |  | 0.858 | [13 empty] | VV | 2 | 4 | True | 1 | ROZPOCET | sumaS11 |  |  | 737,7 | 2
8 | K | 310279842 | Zazdívka otvorů ve zdivu nadzákladovém nepálenými tvárnicemi plochy přes 1 m2 do 4 m2 , ve zdi tl. do 300 mm | m3 | 101.883 |  | 0 | CS ÚRS 2017 01 |  |  | základní |  | 0 | 1.0796 | 109.998 | 0 | 0 | 4 | K | 2 |  |  |  | ROZPOCET | sumaS12 |  |  | 737,45 | 2 | 0 | 0 | 0 | 0 | 0 | 1 | 0 | 4 | -2021583295
| VV |  | "1.NP" | [15 empty] | VV | 2 | 1 | True | 0 | ROZPOCET | sumaS13 |  |  | 737,7 | 2
| VV |  | 1,08*2,1*0,3 |  | 0.68 | [13 empty] | VV | 2 | 2 | True | 0 | ROZPOCET | sumaS14 |  |  | 737,45 | 2
| VV |  | 0,87*2,1*0,15*2 |  | 0.548 | [13 empty] | VV | 2 | 2 | True | 0 | ROZPOCET | sumaS15 |  |  | 695,85 | 2
| VV |  | 1,1*2,1*0,15*5 |  | 1.733 | [13 empty] | VV | 2 | 2 | True | 0 | ROZPOCET | sumaS16 |  |  | 148,45 | 2
| VV |  | 1,15*2,1*0,3*4 |  | 2.898 | [13 empty] | VV | 2 | 2 | True | 0 | ROZPOCET | sumaS2 |  |  | 700,95 | 2
| VV |  | 1,0*4,0*0,15 |  | 0.6 | [13 empty] | VV | 2 | 2 | True | 0 | ROZPOCET | sumaS3 |  |  | 706,4 | 2
| VV |  | 0,8*2,0*0,15 |  | 0.24 | [13 empty] | VV | 2 | 2 | True | 0 | ROZPOCET | sumaS4 |  |  | 704,25 | 2
| VV |  | "D.1.1.1.9 Půdorys 2.NP - ošetřovna" | [15 empty] | VV | 2 | 1 | True | 0 | ROZPOCET | sumaS5 |  |  | 704,25 | 2
| VV |  | 0,9*2,1*0,25*6 |  | 2.835 | [13 empty] | VV | 2 | 2 | True | 0 | ROZPOCET | sumaS6 |  |  | 706,05 | 2
| VV |  | 1,8*2,1*0,25*1 |  | 0.945 | [13 empty] | VV | 2 | 2 | True | 0 | ROZPOCET | sumaS7 |  |  | 702,25 | 2
| VV |  | 1,0*2,1*0,25*10 |  | 5.25 | [13 empty] | VV | 2 | 2 | True | 0 | ROZPOCET | sumaS8 |  |  | 737,15 | 2
| VV |  | "D.1.1.1.10 Půdorys 3.NP - vojenský finanční úřad" | [15 empty] | VV | 2 | 1 | True | 0 | ROZPOCET | sumaS9 |  |  | 737,45 | 2
| VV |  | 0,9*2,1*0,25*2 |  | 0.945 | [13 empty] | VV | 2 | 2 | True | 0 | ROZPOCET | tdst3 |  |  | 33,45 | 2
| VV |  | 1,0*2,1*0,25*5 |  | 2.625 | [13 empty] | VV | 2 | 2 | True | 0 | ROZPOCET | v1 | výkop | m3 | 180,835 | 2
| VV |  | "D.1.1.1.11 Půdorys 4.-5.NP - vojenský finanční úřad" | [15 empty] | VV | 2 | 1 | True | 0 | ROZPOCET | vv |  |  | 2,55 | 2
| VV |  | 0,9*2,1*0,25*3*2 |  | 2.835 | [13 empty] | VV | 2 | 2 | True | 0 | ROZPOCET | xd1 |  |  | 167,5 | 2
| VV |  | 1,0*2,1*0,25*4*2 |  | 4.2 | [13 empty] | VV | 2 | 2 | True | 0 | ROZPOCET | xd2 |  |  | 91,06 | 2
| VV |  | "D.1.1.1.12 Půdorys 6.NP - DUKLA" | [15 empty] | VV | 2 | 1 | True | 0 | ROZPOCET | xx43b |  |  | 9,825 | 2
| VV |  | 0,9*2,1*0,25*2 |  | 0.945 | [13 empty] | VV | 2 | 2 | True | 0 | ROZPOCET | zakryt |  |  | 3075,647 | 2
| VV |  | 1,0*2,1*0,25*5 |  | 2.625 | [13 empty] | VV | 2 | 2 | True | 0 | ROZPOCET
| VV |  | "D.1.1.1.13 Půdorys 7.NP" | [15 empty] | VV | 2 | 1 | True | 0 | ROZPOCET
| VV |  | 0,9*2,1*0,25*3 |  | 1.418 | [13 empty] | VV | 2 | 2 | True | 0 | ROZPOCET
| VV |  | 1,0*2,1*0,25*4 |  | 2.1 | [13 empty] | VV | 2 | 2 | True | 0 | ROZPOCET
| VV |  | "D.1.1.1.14 Půdorys 8.-14.NP - ubytování" | [15 empty] | VV | 2 | 1 | True | 0 | ROZPOCET
| VV |  | 0,9*2,1*0,25*7*7 |  | 23.153 | [13 empty] | VV | 2 | 2 | True | 0 | ROZPOCET
| VV |  | 1,0*2,1*0,25*10*7 |  | 36.75 | [13 empty] | VV | 2 | 2 | True | 0 | ROZPOCET
| VV |  | "D.1.1.1.15 Půdorys 15.NP - ubytování" | [15 empty] | VV | 2 | 1 | True | 0 | ROZPOCET
| VV |  | 0,9*2,1*0,25*7 |  | 3.308 | [13 empty] | VV | 2 | 2 | True | 0 | ROZPOCET
| VV |  | 1,0*2,1*0,25*10 |  | 5.25 | [13 empty] | VV | 2 | 2 | True | 0 | ROZPOCET
| VV |  | "D.1.1.1.16 Půdorys 16.NP+terasa" | [15 empty] | VV | 2 | 1 | True | 0 | ROZPOCET
| VV |  | 0 |  | 0 | [13 empty] | VV | 2 | 2 | True | 0 | ROZPOCET
| VV |  | Součet |  | 101.883 | [13 empty] | VV | 2 | 4 | True | 1 | ROZPOCET
9 | K | 3119010R01 | Ocelové rámy nově bouraných otvorů R1- R10,vč.kotvení a povrchové úpravy - kompletní dodávka a montáž | kg | 9757.15 |  | 0 |  |  |  | základní |  | 0 | 0 | 0 | 0 | 0 | 4 | K | 2 |  |  |  | ROZPOCET | [5 empty] | 0 | 0 | 0 | 0 | 0 | 1 | 0 | 4 | 1280761249
| VV |  | "D.1.1.2.C.1 Ocelové rámy pro 1.NP" | [15 empty] | VV | 2 | 1 | True | 0 | ROZPOCET
| VV |  | "R1" 125,66 |  | 125.66 | [13 empty] | VV | 2 | 2 | True | 0 | ROZPOCET
| VV |  | "R2" 155,32 |  | 155.32 | [13 empty] | VV | 2 | 2 | True | 0 | ROZPOCET
| VV |  | "R3" 125,66*6 |  | 753.96 | [13 empty] | VV | 2 | 2 | True | 0 | ROZPOCET
| VV |  | "R4" 120,0 |  | 120 | [13 empty] | VV | 2 | 2 | True | 0 | ROZPOCET
| VV |  | "R5" 75,12 |  | 75.12 | [13 empty] | VV | 2 | 2 | True | 0 | ROZPOCET
| VV |  | "R6" 181,86 |  | 181.86 | [13 empty] | VV | 2 | 2 | True | 0 | ROZPOCET
| VV |  | "R7" 179,37 |  | 179.37 | [13 empty] | VV | 2 | 2 | True | 0 | ROZPOCET
| VV |  | "R8" 176,78 |  | 176.78 | [13 empty] | VV | 2 | 2 | True | 0 | ROZPOCET
| VV |  | "R11" 27,6*2 |  | 55.2 | [13 empty] | VV | 2 | 2 | True | 0 | ROZPOCET
| VV |  | "R12" 158,4 |  | 158.4 | [13 empty] | VV | 2 | 2 | True | 0 | ROZPOCET
| VV |  | "R13" 162,4 |  | 162.4 | [13 empty] | VV | 2 | 2 | True | 0 | ROZPOCET
| VV |  | "R14" 146,68 |  | 146.68 | [13 empty] | VV | 2 | 2 | True | 0 | ROZPOCET
| VV |  | "R15" 57,82 |  | 57.82 | [13 empty] | VV | 2 | 2 | True | 0 | ROZPOCET
| VV |  | Mezisoučet |  | 2348.57 | [13 empty] | VV | 2 | 3 | True | 0 | ROZPOCET
| VV |  | "D.1.1.2.C.2 Ocelové rámy pro 2.NP,6.-15.NP " | [15 empty] | VV | 2 | 1 | True | 0 | ROZPOCET
| VV |  | "R9" 7294,92 |  | 7294.92 | [13 empty] | VV | 2 | 2 | True | 0 | ROZPOCET
| VV |  | "R10" 113,66 |  | 113.66 | [13 empty] | VV | 2 | 2 | True | 0 | ROZPOCET
| VV |  | Mezisoučet |  | 7408.58 | [13 empty] | VV | 2 | 3 | True | 0 | ROZPOCET
| VV |  | Součet |  | 9757.15 | [13 empty] | VV | 2 | 4 | True | 1 | ROZPOCET
10 | K | 341272732 | Stěny z přesných pórobetonových tvárnic nosné na pero a drážku s kapsou jakékoli pevnosti na tenké maltové lože, tloušťka stěny 300 mm, objemová hmotnost 500 kg/m3 | m2 | 136.302 |  | 0 | CS ÚRS 2017 01 |  |  | základní |  | 0 | 0.20923 | 28.5185 | 0 | 0 | 4 | K | 2 |  |  |  | ROZPOCET | [5 empty] | 0 | 0 | 0 | 0 | 0 | 1 | 0 | 4 | -1667018320
| VV |  | "D.1.1.1.2 Půdorys 1.NP - část 1" | [15 empty] | VV | 2 | 1 | True | 0 | ROZPOCET
| VV |  | "D.1.1.1.3 Půdorys 1.NP - část 2" | [15 empty] | VV | 2 | 1 | True | 0 | ROZPOCET
| VV |  | "D.1.1.1.36-1 Výpis výrobků - výpis výplní otvorů" | [15 empty] | VV | 2 | 1 | True | 0 | ROZPOCET
| VV |  | "dozdívka parapetů" | [15 empty] | VV | 2 | 1 | True | 0 | ROZPOCET
| VV |  | "O013" 3,08*(7,85+14,35) |  | 68.376 | [13 empty] | VV | 2 | 2 | True | 0 | ROZPOCET
| VV |  | "O013" 3,08*(9,0) |  | 27.72 | [13 empty] | VV | 2 | 2 | True | 0 | ROZPOCET
| VV |  | "O014" 3,08*(4,5*2) |  | 27.72 | [13 empty] | VV | 2 | 2 | True | 0 | ROZPOCET
| VV |  | "O015" 0,55*(5,675*2) |  | 6.243 | [13 empty] | VV | 2 | 2 | True | 0 | ROZPOCET
| VV |  | "O016" 0,55*(5,675*2) |  | 6.243 | [13 empty] | VV | 2 | 2 | True | 0 | ROZPOCET
| VV | paryt | Mezisoučet |  | 136.302 | [13 empty] | VV | 2 | 3 | True | 0 | ROZPOCET
| VV |  | Součet |  | 136.302 | [13 empty] | VV | 2 | 4 | True | 1 | ROZPOCET
11 | K | 342272148 | Příčky z pórobetonových přesných příčkovek hladkých, objemové hmotnosti 500 kg/m3 na tenké maltové lože, tloušťky příčky 50 mm | m2 | 788.385 |  | 0 | CS ÚRS 2017 01 |  |  | základní |  | 0 | 0.04017 | 31.6694 | 0 | 0 | 4 | K | 2 |  |  |  | ROZPOCET | [5 empty] | 0 | 0 | 0 | 0 | 0 | 1 | 0 | 4 | -1252273134
| VV |  | "D.1.1.1.9 Půdorys 2.NP - ošetřovna" | [15 empty] | VV | 2 | 1 | True | 0 | ROZPOCET
| VV |  | "1stranné" | [15 empty] | VV | 2 | 1 | True | 0 | ROZPOCET
| VV |  | vv*(1,8+1,0+0,3+6,0-0,8+1,8) |  | 25.755 | [13 empty] | VV | 2 | 2 | True | 0 | ROZPOCET
| VV |  | vv*(0,5*2*5) |  | 12.75 | [13 empty] | VV | 2 | 2 | True | 0 | ROZPOCET
| VV |  | vv*(0,7+0,3) |  | 2.55 | [13 empty] | VV | 2 | 2 | True | 0 | ROZPOCET
| VV |  | vv*(1,425) |  | 3.634 | [13 empty] | VV | 2 | 2 | True | 0 | ROZPOCET
| VV |  | "D.1.1.1.10 Půdorys 3.NP - vojenský finanční úřad" | [15 empty] | VV | 2 | 1 | True | 0 | ROZPOCET
| VV |  | "D.1.1.1.11 Půdorys 4.-5.NP - vojenský finanční úřad" | [15 empty] | VV | 2 | 1 | True | 0 | ROZPOCET
| VV |  | "D.1.1.1.12 Půdorys 6.NP - DUKLA" | [15 empty] | VV | 2 | 1 | True | 0 | ROZPOCET
| VV |  | "D.1.1.1.13 Půdorys 7.NP" | [15 empty] | VV | 2 | 1 | True | 0 | ROZPOCET
| VV |  | "1stranné" | [15 empty] | VV | 2 | 1 | True | 0 | ROZPOCET
| VV |  | vv*(6,0-0,8+1,8)*7 |  | 124.95 | [13 empty] | VV | 2 | 2 | True | 0 | ROZPOCET
| VV |  | vv*(0,5*2*7)*7 |  | 124.95 | [13 empty] | VV | 2 | 2 | True | 0 | ROZPOCET
| VV |  | vv*(0,7+0,3)*7 |  | 17.85 | [13 empty] | VV | 2 | 2 | True | 0 | ROZPOCET
| VV |  | vv*(1,425)*7 |  | 25.436 | [13 empty] | VV | 2 | 2 | True | 0 | ROZPOCET
| VV |  | "D.1.1.1.14 Půdorys 8.-14.NP - ubytování" | [15 empty] | VV | 2 | 1 | True | 0 | ROZPOCET
| VV |  | "D.1.1.1.15 Půdorys 15.NP - ubytování" | [15 empty] | VV | 2 | 1 | True | 0 | ROZPOCET
| VV |  | vv*(6,0*2-0,8*2)*8 |  | 212.16 | [13 empty] | VV | 2 | 2 | True | 0 | ROZPOCET
| VV |  | vv*(0,5*2*7)*8 |  | 142.8 | [13 empty] | VV | 2 | 2 | True | 0 | ROZPOCET
| VV |  | vv*(0,7+0,3)*8 |  | 20.4 | [13 empty] | VV | 2 | 2 | True | 0 | ROZPOCET
| VV |  | vv*(1,425)*8 |  | 29.07 | [13 empty] | VV | 2 | 2 | True | 0 | ROZPOCET
| VV |  | "podezdívky vaniček" | [15 empty] | VV | 2 | 1 | True | 0 | ROZPOCET
| VV |  | "mimo imobilní v 2.NP" | [15 empty] | VV | 2 | 1 | True | 0 | ROZPOCET
| VV |  | 0,2*0,9*4*(2+0+2+0*2+2+2+7*7+7) |  | 46.08 | [13 empty] | VV | 2 | 2 | True | 0 | ROZPOCET
| VV |  | Součet |  | 788.385 | [13 empty] | VV | 2 | 4 | True | 1 | ROZPOCET
12 | K | 342273523 | Příčky z pórobetonových přesných příčkovek na pero a drážku, objemové hmotnosti 500 kg/m3 na tenké maltové lože, tloušťky příčky 150 mm | m2 | 419.012 |  | 0 | CS ÚRS 2017 01 |  |  | základní |  | 0 | 0.10359 | 43.4055 | 0 | 0 | 4 | K | 2 |  |  |  | ROZPOCET | [5 empty] | 0 | 0 | 0 | 0 | 0 | 1 | 0 | 4 | 2122607690
| VV |  | "D.1.1.1.1 Technická zpráva" | [15 empty] | VV | 2 | 1 | True | 0 | ROZPOCET
| VV |  | "nadbetonování atikového zdiva" | [15 empty] | VV | 2 | 1 | True | 0 | ROZPOCET
| VV |  | 0,18*1,8 |  | 0.324 | [13 empty] | VV | 2 | 2 | True | 0 | ROZPOCET
| VV |  | "D.1.1.1.2 Půdorys 1.NP - část 1" | [15 empty] | VV | 2 | 1 | True | 0 | ROZPOCET
| VV |  | 3,21*1,86*2 |  | 11.941 | [13 empty] | VV | 2 | 2 | True | 0 | ROZPOCET
| VV |  | 5,3*(16,32*3-3,0+4,48+0,15+12,5*2) |  | 400.627 | [13 empty] | VV | 2 | 2 | True | 0 | ROZPOCET
| VV |  | "D.1.1.1.16 Půdorys 16.NP+terasa" | [15 empty] | VV | 2 | 1 | True | 0 | ROZPOCET
| VV |  | vv*2,4 |  | 6.12 | [13 empty] | VV | 2 | 2 | True | 0 | ROZPOCET
| VV |  | Součet |  | 419.012 | [13 empty] | VV | 2 | 4 | True | 1 | ROZPOCET
13 | K | 346272115 | Přizdívky izolační a ochranné z pórobetonových tvárnic o objemové hmotnosti 500 kg/m3, na tenké maltové lože tloušťky přizdívky 150 mm | m2 | 21.373 |  | 0 | CS ÚRS 2017 01 |  |  | základní |  | 0 | 0.10842 | 2.3173 | 0 | 0 | 4 | K | 2 |  |  |  | ROZPOCET | [5 empty] | 0 | 0 | 0 | 0 | 0 | 1 | 0 | 4 | -619934666
| VV |  | "D.1.1.1.9 Půdorys 2.NP - ošetřovna" | [15 empty] | VV | 2 | 1 | True | 0 | ROZPOCET
| VV |  | 1,1*(1,825+1,5*2) |  | 5.308 | [13 empty] | VV | 2 | 2 | True | 0 | ROZPOCET
| VV |  | vv*(2,65+0,5)*2 |  | 16.065 | [13 empty] | VV | 2 | 2 | True | 0 | ROZPOCET
| VV |  | Součet |  | 21.373 | [13 empty] | VV | 2 | 4 | True | 1 | ROZPOCET
14 | K | 3863811155R01 | Ozn.Z37 Čistící šachta ze železového betonu C25/30 s bedněním a výztuží,dno tl.2x100 mm,stěny tl.150 mm,s šachtovým poklopem s Pz oceli,hydroizolace a extr.polystyren tl.120 mm,vnitřní rozměr 800/1000/1350 mm | kus | 1 |  | 0 |  |  |  | základní |  | 0 | 2.7858 | 2.7858 | 0 | 0 | 4 | K | 2 |  |  |  | ROZPOCET | [5 empty] | 0 | 0 | 0 | 0 | 0 | 1 | 0 | 4 | -1263949410
| VV |  | "D.1.1.1.36-4 Výpis výrobků - zámečnické výrobky" | [15 empty] | VV | 2 | 1 | True | 0 | ROZPOCET
| VV |  | "Z37" 1 |  | 1 | [13 empty] | VV | 2 | 2 | True | 0 | ROZPOCET
| VV |  | Součet |  | 1 | [13 empty] | VV | 2 | 4 | True | 1 | ROZPOCET
| D | 4 | Vodorovné konstrukce |  |  |  | 0 | [5 empty] | 0 |  | 4.5856 |  | 0 | 1 | D | 1 |  |  |  | ROZPOCET | [11 empty] | 0
15 | K | 417321414 | Ztužující pásy a věnce z betonu železového (bez výztuže) tř. C 20/25 | m3 | 1.829 |  | 0 | CS ÚRS 2017 01 |  |  | základní |  | 0 | 2.4534 | 4.4873 | 0 | 0 | 4 | K | 2 |  |  |  | ROZPOCET | [5 empty] | 0 | 0 | 0 | 0 | 0 | 1 | 0 | 4 | -1829344888
| VV |  | "D.1.1.2.C.3 Věnce na parapetní zdi " | [15 empty] | VV | 2 | 1 | True | 0 | ROZPOCET
| VV |  | "v1" 0,15*14,3*0,4 |  | 0.858 | [13 empty] | VV | 2 | 2 | True | 0 | ROZPOCET
| VV |  | "V2" 0,15*9,4*0,4 |  | 0.564 | [13 empty] | VV | 2 | 2 | True | 0 | ROZPOCET
| VV |  | "V3" 0,15*9,05*0,3 |  | 0.407 | [13 empty] | VV | 2 | 2 | True | 0 | ROZPOCET
| VV |  | Součet |  | 1.829 | [13 empty] | VV | 2 | 4 | True | 1 | ROZPOCET
16 | K | 417351115 | Bednění bočnic ztužujících pásů a věnců včetně vzpěr zřízení | m2 | 9.825 |  | 0 | CS ÚRS 2017 01 |  |  | základní |  | 0 | 0.00519 | 0.050992 | 0 | 0 | 4 | K | 2 |  |  |  | ROZPOCET | [5 empty] | 0 | 0 | 0 | 0 | 0 | 1 | 0 | 4 | 959177776
| VV |  | "D.1.1.2.C.3 Věnce na parapetní zdi " | [15 empty] | VV | 2 | 1 | True | 0 | ROZPOCET
| VV |  | "v1" 0,15*14,3*2 |  | 4.29 | [13 empty] | VV | 2 | 2 | True | 0 | ROZPOCET
| VV |  | "V2" 0,15*9,4*2 |  | 2.82 | [13 empty] | VV | 2 | 2 | True | 0 | ROZPOCET
| VV |  | "V3" 0,15*9,05*2 |  | 2.715 | [13 empty] | VV | 2 | 2 | True | 0 | ROZPOCET
| VV | xx43b | Mezisoučet |  | 9.825 | [13 empty] | VV | 2 | 3 | True | 0 | ROZPOCET
| VV |  | Součet |  | 9.825 | [13 empty] | VV | 2 | 4 | True | 1 | ROZPOCET
17 | K | 417351116 | Bednění bočnic ztužujících pásů a věnců včetně vzpěr odstranění | m2 | 9.825 |  | 0 | CS ÚRS 2017 01 |  |  | základní |  | 0 | 0 | 0 | 0 | 0 | 4 | K | 2 |  |  |  | ROZPOCET | [5 empty] | 0 | 0 | 0 | 0 | 0 | 1 | 0 | 4 | 1878101690
| VV |  | xx43b |  | 9.825 | [13 empty] | VV | 2 | 2 | True | 0 | ROZPOCET
| VV |  | Součet |  | 9.825 | [13 empty] | VV | 2 | 4 | True | 1 | ROZPOCET
18 | K | 417361821 | Výztuž ztužujících pásů a věnců z betonářské oceli 10 505 (R) nebo BSt 500 | t | 0.045 |  | 0 | CS ÚRS 2017 01 |  |  | základní |  | 0 | 1.0526 | 0.047365 | 0 | 0 | 4 | K | 2 |  |  |  | ROZPOCET | [5 empty] | 0 | 0 | 0 | 0 | 0 | 1 | 0 | 4 | -1472770049
| VV |  | "D.1.1.2.C.3 Věnce na parapetní zdi " | [15 empty] | VV | 2 | 1 | True | 0 | ROZPOCET
| VV |  | 45,1*0,001 |  | 0.045 | [13 empty] | VV | 2 | 2 | True | 0 | ROZPOCET
| VV |  | Součet |  | 0.045 | [13 empty] | VV | 2 | 4 | True | 1 | ROZPOCET
| D | 5 | Komunikace pozemní |  |  |  | 0 | [5 empty] | 0 |  | 0 |  | 0 | 1 | D | 1 |  |  |  | ROZPOCET | [11 empty] | 0
19 | K | 581114113 | Kryt z prostého betonu komunikací pro pěší tl. 100 mm | m2 | 91.06 |  | 0 | CS ÚRS 2017 01 |  |  | základní |  | 0 | 0 | 0 | 0 | 0 | 4 | K | 2 |  |  |  | ROZPOCET | [5 empty] | 0 | 0 | 0 | 0 | 0 | 1 | 0 | 4 | 313256890
| PSC |  | Poznámka k souboru cen: 1. V cenách nejsou započteny náklady na popř. projektem předepsané: a) živičné postřiky, nátěry nebo mezivrstvy, které se oceňují cenami souborů cen stavebního dílu 57 Kryty pozemních komunikací, b) vložky z lepenky, které se oceňují cenami souboru cen 919 7. -51 Vložka pod litý asfalt, c) dilatační spáry řezané a vkládané, které se oceňují cenami souborů cen 911 11-1 Řezání dilatačních spár a 911 12-. Těsnění dilatačních spár, d) postřiky povrchu ochrannou emulzí, které se oceňují cenou 919 74-8111 Postřik cementobetonového povrchu krytu nebo podkladu ochrannou emulzí, e) ošetření povrchu betonového krytu vodou, které se oceňují cenou 919 74-1111 Ošetření cementobetonové plochy vodou. | [15 empty] | PSC | 2
| VV |  | "plochy zpevněné betonové" | [15 empty] | VV | 2 | 1 | True | 0 | ROZPOCET
| VV |  | "kolem objektu" | [15 empty] | VV | 2 | 1 | True | 0 | ROZPOCET
| VV |  | xd2 |  | 91.06 | [13 empty] | VV | 2 | 2 | True | 0 | ROZPOCET
| VV |  | Součet |  | 91.06 | [13 empty] | VV | 2 | 4 | True | 1 | ROZPOCET
| D | 6 | Úpravy povrchů, podlahy a osazování výplní |  |  |  | 0 | [5 empty] | 0 |  | 1895.6068 |  | 0 | 1 | D | 1 |  |  |  | ROZPOCET | [11 empty] | 0
20 | K | 611131101 | Podkladní a spojovací vrstva vnitřních omítaných ploch cementový postřik nanášený ručně celoplošně stropů | m2 | 11393.45 |  | 0 | CS ÚRS 2017 01 |  |  | základní |  | 0 | 0.00735 | 83.7419 | 0 | 0 | 4 | K | 2 |  |  |  | ROZPOCET | [5 empty] | 0 | 0 | 0 | 0 | 0 | 1 | 0 | 4 | -1622138598
| VV |  | omstustr |  | 11393.45 | [13 empty] | VV | 2 | 2 | True | 0 | ROZPOCET
| VV |  | Součet |  | 11393.45 | [13 empty] | VV | 2 | 4 | True | 1 | ROZPOCET
21 | K | 611142002 | Potažení vnitřních ploch pletivem v ploše nebo pruzích, na plném podkladu sklovláknitým provizorním přichycením stropů | m2 | 11393.45 |  | 0 | CS ÚRS 2017 01 |  |  | základní |  | 0 | 0.00109 | 12.4189 | 0 | 0 | 4 | K | 2 |  |  |  | ROZPOCET | [5 empty] | 0 | 0 | 0 | 0 | 0 | 1 | 0 | 4 | 1810779311
| PSC |  | Poznámka k souboru cen: 1. V cenách -2001 jsou započteny i náklady na tmel. | [15 empty] | PSC | 2
| VV |  | "D.1.1.1.1 Technická zpráva" | [15 empty] | VV | 2 | 1 | True | 0 | ROZPOCET
| VV |  | "d.16.1" | [15 empty] | VV | 2 | 1 | True | 0 | ROZPOCET
| VV |  | "do cementového postřiku" | [15 empty] | VV | 2 | 1 | True | 0 | ROZPOCET
| VV |  | "ŽB stropy- 100 % plochy" | [15 empty] | VV | 2 | 1 | True | 0 | ROZPOCET
| VV |  | omstustr |  | 11393.45 | [13 empty] | VV | 2 | 2 | True | 0 | ROZPOCET
| VV |  | Součet |  | 11393.45 | [13 empty] | VV | 2 | 4 | True | 1 | ROZPOCET
22 | K | 611321141 | Omítka vápenocementová vnitřních ploch nanášená ručně dvouvrstvá, tloušťky jádrové omítky do 10 mm a tloušťky štuku do 3 mm štuková vodorovných konstrukcí stropů rovných | m2 | 11393.45 |  | 0 | CS ÚRS 2017 01 |  |  | základní |  | 0 | 0.01838 | 209.4116 | 0 | 0 | 4 | K | 2 |  |  |  | ROZPOCET | [5 empty] | 0 | 0 | 0 | 0 | 0 | 1 | 0 | 4 | 714148797
| PSC |  | Poznámka k souboru cen: 1. Pro ocenění nanášení omítek v tloušťce jádrové omítky přes 10 mm se použije příplatek za každých dalších i započatých 5 mm. 2. Omítky stropních konstrukcí nanášené na pletivo se oceňují cenami omítek žebrových stropů nebo osamělých trámů. 3. Podkladní a spojovací vrstvy se oceňují cenami souboru cen 61.13-1... této části katalogu. | [15 empty] | PSC | 2
| VV |  | "D.1.1.1.2 Půdorys 1.NP - část 1" | [15 empty] | VV | 2 | 1 | True | 0 | ROZPOCET
| VV |  | "D.1.1.1.3 Půdorys 1.NP - část 2" | [15 empty] | VV | 2 | 1 | True | 0 | ROZPOCET
| VV |  | sumaS1 |  | 1893.15 | [13 empty] | VV | 2 | 2 | True | 0 | ROZPOCET
| VV |  | "D.1.1.1.9 Půdorys 2.NP - ošetřovna" | [15 empty] | VV | 2 | 1 | True | 0 | ROZPOCET
| VV |  | sumaS2 |  | 700.95 | [13 empty] | VV | 2 | 2 | True | 0 | ROZPOCET
| VV |  | "D.1.1.1.10 Půdorys 3.NP - vojenský finanční úřad" | [15 empty] | VV | 2 | 1 | True | 0 | ROZPOCET
| VV |  | sumaS3 |  | 706.4 | [13 empty] | VV | 2 | 2 | True | 0 | ROZPOCET
| VV |  | "D.1.1.1.11 Půdorys 4.-5.NP - vojenský finanční úřad" | [15 empty] | VV | 2 | 1 | True | 0 | ROZPOCET
| VV |  | sumaS4 |  | 704.25 | [13 empty] | VV | 2 | 2 | True | 0 | ROZPOCET
| VV |  | sumaS5 |  | 704.25 | [13 empty] | VV | 2 | 2 | True | 0 | ROZPOCET
| VV |  | "D.1.1.1.12 Půdorys 6.NP - DUKLA" | [15 empty] | VV | 2 | 1 | True | 0 | ROZPOCET
| VV |  | sumaS6 |  | 706.05 | [13 empty] | VV | 2 | 2 | True | 0 | ROZPOCET
| VV |  | "D.1.1.1.13 Půdorys 7.NP" | [15 empty] | VV | 2 | 1 | True | 0 | ROZPOCET
| VV |  | sumaS7 |  | 702.25 | [13 empty] | VV | 2 | 2 | True | 0 | ROZPOCET
| VV |  | "D.1.1.1.14 Půdorys 8.-14.NP - ubytování" | [15 empty] | VV | 2 | 1 | True | 0 | ROZPOCET
| VV |  | sumaS8 |  | 737.15 | [13 empty] | VV | 2 | 2 | True | 0 | ROZPOCET
| VV |  | sumaS9 |  | 737.45 | [13 empty] | VV | 2 | 2 | True | 0 | ROZPOCET
| VV |  | sumaS9 |  | 737.45 | [13 empty] | VV | 2 | 2 | True | 0 | ROZPOCET
| VV |  | sumaS10 |  | 737.7 | [13 empty] | VV | 2 | 2 | True | 0 | ROZPOCET
| VV |  | sumaS11 |  | 737.7 | [13 empty] | VV | 2 | 2 | True | 0 | ROZPOCET
| VV |  | sumaS12 |  | 737.45 | [13 empty] | VV | 2 | 2 | True | 0 | ROZPOCET
| VV |  | sumaS13 |  | 737.7 | [13 empty] | VV | 2 | 2 | True | 0 | ROZPOCET
| VV |  | sumaS14 |  | 737.45 | [13 empty] | VV | 2 | 2 | True | 0 | ROZPOCET
| VV |  | "D.1.1.1.15 Půdorys 15.NP - ubytování" | [15 empty] | VV | 2 | 1 | True | 0 | ROZPOCET
| VV |  | sumaS15 |  | 695.85 | [13 empty] | VV | 2 | 2 | True | 0 | ROZPOCET
| VV |  | "D.1.1.1.16 Půdorys 16.NP+terasa" | [15 empty] | VV | 2 | 1 | True | 0 | ROZPOCET
| VV |  | sumaS16 |  | 148.45 | [13 empty] | VV | 2 | 2 | True | 0 | ROZPOCET
| VV |  | "odpočet podhledů" | [15 empty] | VV | 2 | 1 | True | 0 | ROZPOCET
| VV |  | -sdk20 |  | -169 | [13 empty] | VV | 2 | 2 | True | 0 | ROZPOCET
| VV |  | -sdk20i |  | -460 | [13 empty] | VV | 2 | 2 | True | 0 | ROZPOCET
| VV |  | -sdk20red |  | -571 | [13 empty] | VV | 2 | 2 | True | 0 | ROZPOCET
| VV |  | -sdk21 |  | -255 | [13 empty] | VV | 2 | 2 | True | 0 | ROZPOCET
| VV |  | "odpočet stropů výtahových šachet v 15.NP" | [15 empty] | VV | 2 | 1 | True | 0 | ROZPOCET
| VV |  | "1.17" -4,75 |  | -4.75 | [13 empty] | VV | 2 | 2 | True | 0 | ROZPOCET
| VV |  | "1.18" -1,8 |  | -1.8 | [13 empty] | VV | 2 | 2 | True | 0 | ROZPOCET
| VV |  | "1.23" -6,65 |  | -6.65 | [13 empty] | VV | 2 | 2 | True | 0 | ROZPOCET
| VV | omstustr | Součet |  | 11393.45 | [13 empty] | VV | 2 | 4 | True | 1 | ROZPOCET
23 | K | 612131101 | Podkladní a spojovací vrstva vnitřních omítaných ploch cementový postřik nanášený ručně celoplošně stěn | m2 | 22836.293 |  | 0 | CS ÚRS 2017 01 |  |  | základní |  | 0 | 0.00735 | 167.8468 | 0 | 0 | 4 | K | 2 |  |  |  | ROZPOCET | [5 empty] | 0 | 0 | 0 | 0 | 0 | 1 | 0 | 4 | 1376523923
| VV |  | omstuste |  | 22836.293 | [13 empty] | VV | 2 | 2 | True | 0 | ROZPOCET
| VV |  | Součet |  | 22836.293 | [13 empty] | VV | 2 | 4 | True | 1 | ROZPOCET
24 | K | 612142002 | Potažení vnitřních ploch pletivem v ploše nebo pruzích, na plném podkladu sklovláknitým provizorním přichycením stěn | m2 | 11955.152 |  | 0 | CS ÚRS 2017 01 |  |  | základní |  | 0 | 0.00079 | 9.4446 | 0 | 0 | 4 | K | 2 |  |  |  | ROZPOCET | [5 empty] | 0 | 0 | 0 | 0 | 0 | 1 | 0 | 4 | -2087101133
| PSC |  | Poznámka k souboru cen: 1. V cenách -2001 jsou započteny i náklady na tmel. | [15 empty] | PSC | 2
| VV |  | "D.1.1.1.1 Technická zpráva" | [15 empty] | VV | 2 | 1 | True | 0 | ROZPOCET
| VV |  | "d.16.1" | [15 empty] | VV | 2 | 1 | True | 0 | ROZPOCET
| VV |  | "do cementového postřiku" | [15 empty] | VV | 2 | 1 | True | 0 | ROZPOCET
| VV |  | "přechody materiálů,ŽB kce,pórobet.kce- předpoklad 50 % plochy" | [15 empty] | VV | 2 | 1 | True | 0 | ROZPOCET
| VV |  | omstuste*0,5 |  | 11418.147 | [13 empty] | VV | 2 | 2 | True | 0 | ROZPOCET
| VV |  | omstuvs*0,5 |  | 537.005 | [13 empty] | VV | 2 | 2 | True | 0 | ROZPOCET
| VV |  | Součet |  | 11955.152 | [13 empty] | VV | 2 | 4 | True | 1 | ROZPOCET
25 | K | 612321141 | Omítka vápenocementová vnitřních ploch nanášená ručně dvouvrstvá, tloušťky jádrové omítky do 10 mm a tloušťky štuku do 3 mm štuková svislých konstrukcí stěn | m2 | 22836.293 |  | 0 | CS ÚRS 2017 01 |  |  | základní |  | 0 | 0.01838 | 419.7311 | 0 | 0 | 4 | K | 2 |  |  |  | ROZPOCET | [5 empty] | 0 | 0 | 0 | 0 | 0 | 1 | 0 | 4 | 967724884
| PSC |  | Poznámka k souboru cen: 1. Pro ocenění nanášení omítek v tloušťce jádrové omítky přes 10 mm se použije příplatek za každých dalších i započatých 5 mm. 2. Omítky stropních konstrukcí nanášené na pletivo se oceňují cenami omítek žebrových stropů nebo osamělých trámů. 3. Podkladní a spojovací vrstvy se oceňují cenami souboru cen 61.13-1... této části katalogu. | [15 empty] | PSC | 2
| VV |  | "bez odpočtu vnějších otvorů,shodná plocha a pracnost ostění" | [15 empty] | VV | 2 | 1 | True | 0 | ROZPOCET
| VV |  | "D.1.1.1.2 Půdorys 1.NP - část 1" | [15 empty] | VV | 2 | 1 | True | 0 | ROZPOCET
| VV |  | "dozdívka parapetů" | [15 empty] | VV | 2 | 1 | True | 0 | ROZPOCET
| VV |  | "O013" 3,08*(7,85+14,35) |  | 68.376 | [13 empty] | VV | 2 | 2 | True | 0 | ROZPOCET
| VV |  | "O013" 3,08*(9,0) |  | 27.72 | [13 empty] | VV | 2 | 2 | True | 0 | ROZPOCET
| VV |  | "O014" 3,08*(4,5*2) |  | 27.72 | [13 empty] | VV | 2 | 2 | True | 0 | ROZPOCET
| VV |  | "O015" 0,55*(5,675*2) |  | 6.243 | [13 empty] | VV | 2 | 2 | True | 0 | ROZPOCET
| VV |  | "O016" 0,55*(5,675*2) |  | 6.243 | [13 empty] | VV | 2 | 2 | True | 0 | ROZPOCET
| VV |  | "příčky" | [15 empty] | VV | 2 | 1 | True | 0 | ROZPOCET
| VV |  | 3,21*1,86*2*2 |  | 23.882 | [13 empty] | VV | 2 | 2 | True | 0 | ROZPOCET
| VV |  | 5,3*(16,32*3-3,0+4,48+0,15+12,5*2)*2 |  | 801.254 | [13 empty] | VV | 2 | 2 | True | 0 | ROZPOCET
| VV |  | Mezisoučet |  | 961.438 | [13 empty] | VV | 2 | 3 | True | 0 | ROZPOCET
| VV |  | "stávající zdivo" | [15 empty] | VV | 2 | 1 | True | 0 | ROZPOCET
| VV |  | "D.1.1.1.2 Půdorys 1.NP - část 1" | [15 empty] | VV | 2 | 1 | True | 0 | ROZPOCET
| VV |  | "D.1.1.1.3 Půdorys 1.NP - část 2" | [15 empty] | VV | 2 | 1 | True | 0 | ROZPOCET
| VV |  | 2,25*((10,3)*1,5) |  | 34.763 | [13 empty] | VV | 2 | 2 | True | 0 | ROZPOCET
| VV |  | 4,3*((21,75+17,9)*1,2+(181,35+79,2)*0,5+(2,61+1,45+10,35+3,65)*1,5) |  | 881.264 | [13 empty] | VV | 2 | 2 | True | 0 | ROZPOCET
| VV |  | 2,3*((5,65+4,35+1,6)*1,5) |  | 40.02 | [13 empty] | VV | 2 | 2 | True | 0 | ROZPOCET
| VV |  | 2,7*((3,35+10,45)*1,5) |  | 55.89 | [13 empty] | VV | 2 | 2 | True | 0 | ROZPOCET
| VV |  | 4,0*((11,75+18,15+41,1)*1,2+(149,0)*0,5) |  | 638.8 | [13 empty] | VV | 2 | 2 | True | 0 | ROZPOCET
| VV |  | 3,21*((2,6)*1,5+(26,0+26,4+11,65+21,65+17,55+26,3+26,1)*1,2) |  | 612.083 | [13 empty] | VV | 2 | 2 | True | 0 | ROZPOCET
| VV |  | 5,3*((62,85+73,1+74,15+66,6+138,7)*0,5+(50,0)*1,0+(12,15+10,3)*1,2) |  | 1508.592 | [13 empty] | VV | 2 | 2 | True | 0 | ROZPOCET
| VV |  | 2,5*((21,55+13,6+13,5+13,35+14,3+14,55+28,95+12)*1,2+(2,7+2,7+1,6+6,55+1,6)*1,5) |  | 452.213 | [13 empty] | VV | 2 | 2 | True | 0 | ROZPOCET
| VV |  | 3,05*((21,4)*1,2+(7,7)*1,5) |  | 113.552 | [13 empty] | VV | 2 | 2 | True | 0 | ROZPOCET
| VV |  | "D.1.1.1.4 Půdorys 1.NP - výměníková stanice" | [15 empty] | VV | 2 | 1 | True | 0 | ROZPOCET
| VV |  | 4,2*((219,1)*0,5+(4,2+1,3)*1,5+(16,6)*1,2) |  | 578.424 | [13 empty] | VV | 2 | 2 | True | 0 | ROZPOCET
| VV |  | "D.1.1.1.5 Půdorys mezipatra M1" | [15 empty] | VV | 2 | 1 | True | 0 | ROZPOCET
| VV |  | 2,65*((10,05+7,35+5,2+3,45)*1,5+(147,6)*0,5+(12,5)*1,2) |  | 338.869 | [13 empty] | VV | 2 | 2 | True | 0 | ROZPOCET
| VV |  | "D.1.1.1.9 Půdorys 2.NP - ošetřovna" | [15 empty] | VV | 2 | 1 | True | 0 | ROZPOCET
| VV |  | vv*(6,0*2+12,12*2)*2 |  | 184.824 | [13 empty] | VV | 2 | 2 | True | 0 | ROZPOCET
| VV |  | vv*(6,0*13+6,5*6*2)*2 |  | 795.6 | [13 empty] | VV | 2 | 2 | True | 0 | ROZPOCET
| VV |  | vv*(36,0+1,8)*2 |  | 192.78 | [13 empty] | VV | 2 | 2 | True | 0 | ROZPOCET
| VV |  | "D.1.1.1.10 Půdorys 3.NP - vojenský finanční úřad" | [15 empty] | VV | 2 | 1 | True | 0 | ROZPOCET
| VV |  | vv*(6,0*2+12,12*2)*2 |  | 184.824 | [13 empty] | VV | 2 | 2 | True | 0 | ROZPOCET
| VV |  | vv*(6,0*13+6,5*6*2)*2 |  | 795.6 | [13 empty] | VV | 2 | 2 | True | 0 | ROZPOCET
| VV |  | vv*(30,0+1,8)*2 |  | 162.18 | [13 empty] | VV | 2 | 2 | True | 0 | ROZPOCET
| VV |  | "D.1.1.1.11 Půdorys 4.-5.NP - vojenský finanční úřad" | [15 empty] | VV | 2 | 1 | True | 0 | ROZPOCET
| VV |  | vv*(6,0*2+12,12*2)*2*2 |  | 369.648 | [13 empty] | VV | 2 | 2 | True | 0 | ROZPOCET
| VV |  | vv*(6,0*13+6,5*6*2)*2*2 |  | 1591.2 | [13 empty] | VV | 2 | 2 | True | 0 | ROZPOCET
| VV |  | vv*(36,0+1,8)*2*2 |  | 385.56 | [13 empty] | VV | 2 | 2 | True | 0 | ROZPOCET
| VV |  | "D.1.1.1.12 Půdorys 6.NP - DUKLA" | [15 empty] | VV | 2 | 1 | True | 0 | ROZPOCET
| VV |  | "D.1.1.1.13 Půdorys 7.NP" | [15 empty] | VV | 2 | 1 | True | 0 | ROZPOCET
| VV |  | vv*(6,0*2+12,12*2)*2*2 |  | 369.648 | [13 empty] | VV | 2 | 2 | True | 0 | ROZPOCET
| VV |  | vv*(6,0*13+6,5*6*2)*2*2 |  | 1591.2 | [13 empty] | VV | 2 | 2 | True | 0 | ROZPOCET
| VV |  | vv*(36,0+1,8)*2*2 |  | 385.56 | [13 empty] | VV | 2 | 2 | True | 0 | ROZPOCET
| VV |  | "D.1.1.1.14 Půdorys 8.-14.NP - ubytování" | [15 empty] | VV | 2 | 1 | True | 0 | ROZPOCET
| VV |  | vv*(6,0*2+12,12*2)*2*7 |  | 1293.768 | [13 empty] | VV | 2 | 2 | True | 0 | ROZPOCET
| VV |  | vv*(6,0*13+6,5*6*2)*2*7 |  | 5569.2 | [13 empty] | VV | 2 | 2 | True | 0 | ROZPOCET
| VV |  | vv*(36,0+1,8)*2*7 |  | 1349.46 | [13 empty] | VV | 2 | 2 | True | 0 | ROZPOCET
| VV |  | "D.1.1.1.15 Půdorys 15.NP - ubytování" | [15 empty] | VV | 2 | 1 | True | 0 | ROZPOCET
| VV |  | vv*(6,0*3+12,12*2)*2 |  | 215.424 | [13 empty] | VV | 2 | 2 | True | 0 | ROZPOCET
| VV |  | vv*(6,0*13+6,5*6*2)*2 |  | 795.6 | [13 empty] | VV | 2 | 2 | True | 0 | ROZPOCET
| VV |  | vv*(36,0+1,8)*2 |  | 192.78 | [13 empty] | VV | 2 | 2 | True | 0 | ROZPOCET
| VV |  | "D.1.1.1.16 Půdorys 16.NP+terasa" | [15 empty] | VV | 2 | 1 | True | 0 | ROZPOCET
| VV |  | vv*(6,0*4+1,15+3,0+4,71+5,51+5,21+1,85+2,4*2+4,36)*2 |  | 278.409 | [13 empty] | VV | 2 | 2 | True | 0 | ROZPOCET
| VV |  | "odpočet sanační omítky" | [15 empty] | VV | 2 | 1 | True | 0 | ROZPOCET
| VV |  | -omsan |  | -82.88 | [13 empty] | VV | 2 | 2 | True | 0 | ROZPOCET
| VV | omstustest | Mezisoučet |  | 21874.855 | [13 empty] | VV | 2 | 3 | True | 0 | ROZPOCET
| VV | omstuste | Součet |  | 22836.293 | [13 empty] | VV | 2 | 4 | True | 1 | ROZPOCET
26 | K | 612821012 | Sanační omítka vnitřních ploch stěn pro vlhké a zasolené zdivo, prováděná ve dvou vrstvách, tl. jádrové omítky do 30 mm ručně štuková | m2 | 82.88 |  | 0 | CS ÚRS 2017 01 |  |  | základní |  | 0 | 0.0345 | 2.8594 | 0 | 0 | 4 | K | 2 |  |  |  | ROZPOCET | [5 empty] | 0 | 0 | 0 | 0 | 0 | 1 | 0 | 4 | -569659743
| PSC |  | Poznámka k souboru cen: 1. V cenách jsou započteny náklady na provedení: -1001: podhozu tl. do 5 mm, sanační jádrové omítky tl. do 20 mm ručně -1002: podhozu tl. do 5 mm, jádrové omítky tl. do 20 mm, štukové omítky tl. do 3 mm ručně -1011: jádrové omítky ve 2 vrstvách v celkové tl. do 30 mm ručně -1012: jádrové omítky ve 2 vrstvách tl. do 30 mm, štukové omítky tl. do 3 mm ručně -1021: jádrové omítky ve 2 vrstvách v celkové tl. do 30 mm strojně -1022: jádrové omítky ve 2 vrstvách tl. do 30 mm, štukové omítky tl. do 3 mm strojně -1031: vyrovnávací vrstvy tl. do 20 mm ručně -1041: vyrovnávací vrstvy tl. do 20 mm strojně 2. V cenách zatřených omítek nejsou započteny náklady na případné povrchové úpravy tenkovrstvými omítkami; tyto se oceňují příslušnými cenami tohoto katalogu 3. V cenách zatřených omítek nejsou započteny náklady na případné povrchové úpravy nátěry; tyto se oceňují cenami části A07 katalogu 800-783 Nátěry. 4. Ceny -1031 a -1041 jsou určeny pro vyrovnání nerovností vlhkého nebo zasoleného podkladu ( zdiva ) nebo v případě požadované větší tloušťky omítky. | [15 empty] | PSC | 2
| VV |  | "D.1.1.1.2 Půdorys 1.NP - část 1" | [15 empty] | VV | 2 | 1 | True | 0 | ROZPOCET
| VV |  | "do výšky 2000 mm" | [15 empty] | VV | 2 | 1 | True | 0 | ROZPOCET
| VV |  | "1.14,1.15" | [15 empty] | VV | 2 | 1 | True | 0 | ROZPOCET
| VV |  | 2,0*(5,8+5,7+4,61*2)*2 |  | 82.88 | [13 empty] | VV | 2 | 2 | True | 0 | ROZPOCET
| VV | omsan | Součet |  | 82.88 | [13 empty] | VV | 2 | 4 | True | 1 | ROZPOCET
27 | K | 612821031 | Sanační omítka vnitřních ploch stěn vyrovnávací vrstva, prováděná v tl. do 20 mm ručně | m2 | 82.88 |  | 0 | CS ÚRS 2017 01 |  |  | základní |  | 0 | 0.016 | 1.3261 | 0 | 0 | 4 | K | 2 |  |  |  | ROZPOCET | [5 empty] | 0 | 0 | 0 | 0 | 0 | 1 | 0 | 4 | 2030711169
| PSC |  | Poznámka k souboru cen: 1. V cenách jsou započteny náklady na provedení: -1001: podhozu tl. do 5 mm, sanační jádrové omítky tl. do 20 mm ručně -1002: podhozu tl. do 5 mm, jádrové omítky tl. do 20 mm, štukové omítky tl. do 3 mm ručně -1011: jádrové omítky ve 2 vrstvách v celkové tl. do 30 mm ručně -1012: jádrové omítky ve 2 vrstvách tl. do 30 mm, štukové omítky tl. do 3 mm ručně -1021: jádrové omítky ve 2 vrstvách v celkové tl. do 30 mm strojně -1022: jádrové omítky ve 2 vrstvách tl. do 30 mm, štukové omítky tl. do 3 mm strojně -1031: vyrovnávací vrstvy tl. do 20 mm ručně -1041: vyrovnávací vrstvy tl. do 20 mm strojně 2. V cenách zatřených omítek nejsou započteny náklady na případné povrchové úpravy tenkovrstvými omítkami; tyto se oceňují příslušnými cenami tohoto katalogu 3. V cenách zatřených omítek nejsou započteny náklady na případné povrchové úpravy nátěry; tyto se oceňují cenami části A07 katalogu 800-783 Nátěry. 4. Ceny -1031 a -1041 jsou určeny pro vyrovnání nerovností vlhkého nebo zasoleného podkladu ( zdiva ) nebo v případě požadované větší tloušťky omítky. | [15 empty] | PSC | 2
| VV |  | omsan |  | 82.88 | [13 empty] | VV | 2 | 2 | True | 0 | ROZPOCET
| VV |  | Součet |  | 82.88 | [13 empty] | VV | 2 | 4 | True | 1 | ROZPOCET
28 | K | 613131101 | Podkladní a spojovací vrstva vnitřních omítaných ploch cementový postřik nanášený ručně celoplošně pilířů nebo sloupů | m2 | 155.472 |  | 0 | CS ÚRS 2017 01 |  |  | základní |  | 0 | 0.00735 | 1.1427 | 0 | 0 | 4 | K | 2 |  |  |  | ROZPOCET | [5 empty] | 0 | 0 | 0 | 0 | 0 | 1 | 0 | 4 | 807036339
| VV |  | omstusl |  | 155.472 | [13 empty] | VV | 2 | 2 | True | 0 | ROZPOCET
| VV |  | Součet |  | 155.472 | [13 empty] | VV | 2 | 4 | True | 1 | ROZPOCET
29 | K | 613142002 | Potažení vnitřních ploch pletivem v ploše nebo pruzích, na plném podkladu sklovláknitým provizorním přichycením pilířů nebo sloupů | m2 | 155.472 |  | 0 | CS ÚRS 2017 01 |  |  | základní |  | 0 | 0.00088 | 0.13682 | 0 | 0 | 4 | K | 2 |  |  |  | ROZPOCET | [5 empty] | 0 | 0 | 0 | 0 | 0 | 1 | 0 | 4 | 232544085
| PSC |  | Poznámka k souboru cen: 1. V cenách -2001 jsou započteny i náklady na tmel. | [15 empty] | PSC | 2
| VV |  | "D.1.1.1.1 Technická zpráva" | [15 empty] | VV | 2 | 1 | True | 0 | ROZPOCET
| VV |  | "d.16.1" | [15 empty] | VV | 2 | 1 | True | 0 | ROZPOCET
| VV |  | "do cementového postřiku" | [15 empty] | VV | 2 | 1 | True | 0 | ROZPOCET
| VV |  | "ŽB sloupy- 100 % plochy" | [15 empty] | VV | 2 | 1 | True | 0 | ROZPOCET
| VV |  | omstusl |  | 155.472 | [13 empty] | VV | 2 | 2 | True | 0 | ROZPOCET
| VV |  | Součet |  | 155.472 | [13 empty] | VV | 2 | 4 | True | 1 | ROZPOCET
30 | K | 613321141 | Omítka vápenocementová vnitřních ploch nanášená ručně dvouvrstvá, tloušťky jádrové omítky do 10 mm a tloušťky štuku do 3 mm štuková svislých konstrukcí pilířů nebo sloupů | m2 | 155.472 |  | 0 | CS ÚRS 2017 01 |  |  | základní |  | 0 | 0.01838 | 2.8576 | 0 | 0 | 4 | K | 2 |  |  |  | ROZPOCET | [5 empty] | 0 | 0 | 0 | 0 | 0 | 1 | 0 | 4 | -56947237
| PSC |  | Poznámka k souboru cen: 1. Pro ocenění nanášení omítek v tloušťce jádrové omítky přes 10 mm se použije příplatek za každých dalších i započatých 5 mm. 2. Omítky stropních konstrukcí nanášené na pletivo se oceňují cenami omítek žebrových stropů nebo osamělých trámů. 3. Podkladní a spojovací vrstvy se oceňují cenami souboru cen 61.13-1... této části katalogu. | [15 empty] | PSC | 2
| VV |  | "D.1.1.1.2 Půdorys 1.NP - část 1" | [15 empty] | VV | 2 | 1 | True | 0 | ROZPOCET
| VV |  | 5,3*0,3*4*20 |  | 127.2 | [13 empty] | VV | 2 | 2 | True | 0 | ROZPOCET
| VV |  | "D.1.1.1.4 Půdorys 1.NP - výměníková stanice" | [15 empty] | VV | 2 | 1 | True | 0 | ROZPOCET
| VV |  | 3,8*0,62*4*3 |  | 28.272 | [13 empty] | VV | 2 | 2 | True | 0 | ROZPOCET
| VV |  | Mezisoučet |  | 155.472 | [13 empty] | VV | 2 | 3 | True | 0 | ROZPOCET
| VV | omstusl | Součet |  | 155.472 | [13 empty] | VV | 2 | 4 | True | 1 | ROZPOCET
31 | K | 617131101 | Podkladní a spojovací vrstva vnitřních omítaných ploch cementový postřik nanášený ručně celoplošně světlíků nebo výtahových šachet | m2 | 1074.01 |  | 0 | CS ÚRS 2017 01 |  |  | základní |  | 0 | 0.00735 | 7.894 | 0 | 0 | 4 | K | 2 |  |  |  | ROZPOCET | [5 empty] | 0 | 0 | 0 | 0 | 0 | 1 | 0 | 4 | -226221741
| VV |  | omstuvs |  | 1074.01 | [13 empty] | VV | 2 | 2 | True | 0 | ROZPOCET
| VV |  | Součet |  | 1074.01 | [13 empty] | VV | 2 | 4 | True | 1 | ROZPOCET
32 | K | 617321141 | Omítka vápenocementová vnitřních ploch nanášená ručně dvouvrstvá, tloušťky jádrové omítky do 10 mm a tloušťky štuku do 3 mm štuková uzavřených nebo omezených prostor světlíků nebo výtahových šachet | m2 | 1074.01 |  | 0 | CS ÚRS 2017 01 |  |  | základní |  | 0 | 0.01838 | 19.7403 | 0 | 0 | 4 | K | 2 |  |  |  | ROZPOCET | [5 empty] | 0 | 0 | 0 | 0 | 0 | 1 | 0 | 4 | -2108102102
| PSC |  | Poznámka k souboru cen: 1. Pro ocenění nanášení omítek v tloušťce jádrové omítky přes 10 mm se použije příplatek za každých dalších i započatých 5 mm. 2. Omítky stropních konstrukcí nanášené na pletivo se oceňují cenami omítek žebrových stropů nebo osamělých trámů. 3. Podkladní a spojovací vrstvy se oceňují cenami souboru cen 61.13-1... této části katalogu. | [15 empty] | PSC | 2
| VV |  | "D.1.1.1.2 Půdorys 1.NP - část 1" | [15 empty] | VV | 2 | 1 | True | 0 | ROZPOCET
| VV |  | "stropy" | [15 empty] | VV | 2 | 1 | True | 0 | ROZPOCET
| VV |  | "1.17" 4,75 |  | 4.75 | [13 empty] | VV | 2 | 2 | True | 0 | ROZPOCET
| VV |  | "1.18" 1,8 |  | 1.8 | [13 empty] | VV | 2 | 2 | True | 0 | ROZPOCET
| VV |  | "1.23" 6,65 |  | 6.65 | [13 empty] | VV | 2 | 2 | True | 0 | ROZPOCET
| VV |  | "stěny" | [15 empty] | VV | 2 | 1 | True | 0 | ROZPOCET
| VV |  | "1.17" 45,55*(1,8+2,65)*2-0,8*1,97*15 |  | 381.755 | [13 empty] | VV | 2 | 2 | True | 0 | ROZPOCET
| VV |  | "1.18" 45,55*(1,5+1,2)*2-0,7*1,97*15 |  | 225.285 | [13 empty] | VV | 2 | 2 | True | 0 | ROZPOCET
| VV |  | "1.23" 45,55*(3,7+1,8)*2-0,8*1,97*2*15 |  | 453.77 | [13 empty] | VV | 2 | 2 | True | 0 | ROZPOCET
| VV |  | Mezisoučet |  | 1074.01 | [13 empty] | VV | 2 | 3 | True | 0 | ROZPOCET
| VV | omstuvs | Součet |  | 1074.01 | [13 empty] | VV | 2 | 4 | True | 1 | ROZPOCET
33 | K | 621221001 | Montáž kontaktního zateplení z desek z minerální vlny s podélnou orientací vláken na vnější podhledy, tloušťky desek do 40 mm | m2 | 1106.52 |  | 0 | CS ÚRS 2017 01 |  |  | základní |  | 0 | 0.00928 | 10.2685 | 0 | 0 | 4 | K | 2 |  |  |  | ROZPOCET | [5 empty] | 0 | 0 | 0 | 0 | 0 | 1 | 0 | 4 | -1452855614
| PSC |  | Poznámka k souboru cen: 1. V cenách jsou započteny náklady na: a) upevnění desek lepením a talířovými hmoždinkami, b) přestěrkování izolačních desek, c) vložení sklovláknité výztužné tkaniny. 2. V cenách nejsou započteny náklady na: a) dodávku desek tepelné izolace; tyto se ocení ve specifikaci, ztratné lze stanovit ve výši 2%, b) provedení konečné povrchové úpravy: - vrchní tenkovrstvou omítkou, tyto se ocení příslušnými cenami této části katalogu - nátěrem; tyto se ocení příslušnými cenami části A07 katalogu 800-783 - keramickým obkladem; tyto se ocení příslušnými cenami souboru cen části A01 katalogu 800-781 Obklady keramické, c) osazení lišt; tyto se ocení příslušnými cenami této části katalogu. 3. V cenách -1101 a -1105 jsou započteny náklady na osazení a dodávku tepelněizolačních zátek v počtu 9 ks/m2 pro podhledy a 6 ks/m2 pro stěny. 4. Kombinovaná deska je např. sendvičově uspořádaná deska tvořena izolačním jádrem z grafitového polystyrenu a krycí deskou z minerální vlny. | [15 empty] | PSC | 2
| VV |  | "výšková budova" | [15 empty] | VV | 2 | 1 | True | 0 | ROZPOCET
| VV |  | "stropy lodžií" | [15 empty] | VV | 2 | 1 | True | 0 | ROZPOCET
| VV |  | 6,0*0,9*168 |  | 907.2 | [13 empty] | VV | 2 | 2 | True | 0 | ROZPOCET
| VV |  | "podhled nad 1.NP" | [15 empty] | VV | 2 | 1 | True | 0 | ROZPOCET
| VV |  | 37,75*(bb-12,62) |  | 199.32 | [13 empty] | VV | 2 | 2 | True | 0 | ROZPOCET
| VV | fmin40p | Mezisoučet |  | 1106.52 | [13 empty] | VV | 2 | 3 | True | 0 | ROZPOCET
| VV |  | Součet |  | 1106.52 | [13 empty] | VV | 2 | 4 | True | 1 | ROZPOCET
34 | M | 631515180 | deska izolační minerální kontaktních fasád podélné vlákno λ-0.036 tl. 40 mm | m2 | 1161.846 |  | 0 | CS ÚRS 2017 01 |  |  | základní |  | 0 | 0.006 | 6.9711 | 0 | 0 | 8 | M | 2 |  |  |  | ROZPOCET | [5 empty] | 0 | 0 | 0 | 0 | 0 | 1 | 0 | 4 | -832218652
| VV |  | fmin40p |  | 1106.52 | [13 empty] | VV | 2 | 2 | True | 0 | ROZPOCET
| VV |  | Součet |  | 1106.52 | [13 empty] | VV | 2 | 4 | True | 1 | ROZPOCET
| VV |  | 1106,52*1,05 'Přepočtené koeficientem množství |  | 1161.846 | [13 empty] | VV | 2 | 2 | False | 1 | ROZPOCET
35 | K | 621251011 | Montáž kontaktního zateplení Příplatek k cenám za upevnění desek ve výšce přes 22,5 m na vnější podhledy, tloušťky desek do 40 mm | m2 | 518.4 |  | 0 | CS ÚRS 2017 01 |  |  | základní |  | 0 | 4e-05 | 0.020736 | 0 | 0 | 4 | K | 2 |  |  |  | ROZPOCET | [5 empty] | 0 | 0 | 0 | 0 | 0 | 1 | 0 | 4 | -864062020
| PSC |  | Poznámka k souboru cen: 1. V cenách jsou započteny náklady na: a) upevnění desek lepením a talířovými hmoždinkami, b) přestěrkování izolačních desek, c) vložení sklovláknité výztužné tkaniny. 2. V cenách nejsou započteny náklady na: a) dodávku desek tepelné izolace; tyto se ocení ve specifikaci, ztratné lze stanovit ve výši 2%, b) provedení konečné povrchové úpravy: - vrchní tenkovrstvou omítkou, tyto se ocení příslušnými cenami této části katalogu - nátěrem; tyto se ocení příslušnými cenami části A07 katalogu 800-783 - keramickým obkladem; tyto se ocení příslušnými cenami souboru cen části A01 katalogu 800-781 Obklady keramické, c) osazení lišt; tyto se ocení příslušnými cenami této části katalogu. 3. V cenách -1101 a -1105 jsou započteny náklady na osazení a dodávku tepelněizolačních zátek v počtu 9 ks/m2 pro podhledy a 6 ks/m2 pro stěny. 4. Kombinovaná deska je např. sendvičově uspořádaná deska tvořena izolačním jádrem z grafitového polystyrenu a krycí deskou z minerální vlny. | [15 empty] | PSC | 2
| VV |  | "izolant MV 40 mm" | [15 empty] | VV | 2 | 1 | True | 0 | ROZPOCET
| VV |  | "výšková budova" | [15 empty] | VV | 2 | 1 | True | 0 | ROZPOCET
| VV |  | "stropy lodžií" | [15 empty] | VV | 2 | 1 | True | 0 | ROZPOCET
| VV |  | 6,0*0,9*8*6*2 |  | 518.4 | [13 empty] | VV | 2 | 2 | True | 0 | ROZPOCET
| VV |  | Součet |  | 518.4 | [13 empty] | VV | 2 | 4 | True | 1 | ROZPOCET
36 | K | 622142001 | Potažení vnějších ploch pletivem v ploše nebo pruzích, na plném podkladu sklovláknitým vtlačením do tmelu stěn | m2 | 394.638 |  | 0 | CS ÚRS 2017 01 |  |  | základní |  | 0 | 0.00489 | 1.9298 | 0 | 0 | 4 | K | 2 |  |  |  | ROZPOCET | [5 empty] | 0 | 0 | 0 | 0 | 0 | 1 | 0 | 4 | -1439132827
| PSC |  | Poznámka k souboru cen: 1. V cenách -2001 jsou započteny i náklady na tmel. | [15 empty] | PSC | 2
| VV |  | "D.1.1.1.63 Schématické detaily" | [15 empty] | VV | 2 | 1 | True | 0 | ROZPOCET
| VV |  | "dle izolantu soklu nad terénem" | [15 empty] | VV | 2 | 1 | True | 0 | ROZPOCET
| VV |  | fxps140 |  | 258.336 | [13 empty] | VV | 2 | 2 | True | 0 | ROZPOCET
| VV |  | "dozdívky parapetů u prosklených stěn" | [15 empty] | VV | 2 | 1 | True | 0 | ROZPOCET
| VV |  | paryt |  | 136.302 | [13 empty] | VV | 2 | 2 | True | 0 | ROZPOCET
| VV |  | Součet |  | 394.638 | [13 empty] | VV | 2 | 4 | True | 1 | ROZPOCET
37 | K | 622211031 | Montáž kontaktního zateplení z polystyrenových desek nebo z kombinovaných desek na vnější stěny, tloušťky desek přes 120 do 160 mm | m2 | 516.672 |  | 0 | CS ÚRS 2017 01 |  |  | základní |  | 0 | 0.0085 | 4.3917 | 0 | 0 | 4 | K | 2 |  |  |  | ROZPOCET | [5 empty] | 0 | 0 | 0 | 0 | 0 | 1 | 0 | 4 | 1134778191
| PSC |  | Poznámka k souboru cen: 1. V cenách jsou započteny náklady na: a) upevnění desek lepením a talířovými hmoždinkami, b) přestěrkování izolačních desek, c) vložení sklovláknité výztužné tkaniny. 2. V cenách nejsou započteny náklady na: a) dodávku desek tepelné izolace; tyto se ocení ve specifikaci, ztratné lze stanovit ve výši 2%, b) provedení konečné povrchové úpravy: - vrchní tenkovrstvou omítkou, tyto se ocení příslušnými cenami této části katalogu - nátěrem; tyto se ocení příslušnými cenami části A07 katalogu 800-783 - keramickým obkladem; tyto se ocení příslušnými cenami souboru cen části A01 katalogu 800-781 Obklady keramické, c) osazení lišt; tyto se ocení příslušnými cenami této části katalogu. 3. V cenách -1101 a -1105 jsou započteny náklady na osazení a dodávku tepelněizolačních zátek v počtu 9 ks/m2 pro podhledy a 6 ks/m2 pro stěny. 4. Kombinovaná deska je např. sendvičově uspořádaná deska tvořena izolačním jádrem z grafitového polystyrenu a krycí deskou z minerální vlny. | [15 empty] | PSC | 2
| VV |  | "D.1.1.1.63 Schématické detaily" | [15 empty] | VV | 2 | 1 | True | 0 | ROZPOCET
| VV |  | "sokl nad terénem" | [15 empty] | VV | 2 | 1 | True | 0 | ROZPOCET
| VV |  | 0,6*obvod |  | 258.336 | [13 empty] | VV | 2 | 2 | True | 0 | ROZPOCET
| VV | fxps140 | Mezisoučet |  | 258.336 | [13 empty] | VV | 2 | 3 | True | 0 | ROZPOCET
| VV |  | "sokl pod terénem" | [15 empty] | VV | 2 | 1 | True | 0 | ROZPOCET
| VV |  | 0,6*obvod |  | 258.336 | [13 empty] | VV | 2 | 2 | True | 0 | ROZPOCET
| VV | fxps140pt | Mezisoučet |  | 258.336 | [13 empty] | VV | 2 | 3 | True | 0 | ROZPOCET
| VV |  | Součet |  | 516.672 | [13 empty] | VV | 2 | 4 | True | 1 | ROZPOCET
38 | M | 283763570.1 | deska fasádní polystyrénová pro tepelné izolace spodní stavby λ=0,037 W/m.K tl. 140 mm | m2 | 542.506 |  | 0 |  |  |  | základní |  | 0 | 0.0049 | 2.6583 | 0 | 0 | 8 | M | 2 |  |  |  | ROZPOCET | [5 empty] | 0 | 0 | 0 | 0 | 0 | 1 | 0 | 4 | 654506667
| VV |  | fxps140 |  | 258.336 | [13 empty] | VV | 2 | 2 | True | 0 | ROZPOCET
| VV |  | fxps140pt |  | 258.336 | [13 empty] | VV | 2 | 2 | True | 0 | ROZPOCET
| VV |  | Součet |  | 516.672 | [13 empty] | VV | 2 | 4 | True | 1 | ROZPOCET
| VV |  | 516,672*1,05 'Přepočtené koeficientem množství |  | 542.506 | [13 empty] | VV | 2 | 2 | False | 1 | ROZPOCET
39 | K | 622212001R01 | Montáž zateplení parapetů z polystyrénových desek | m | 1280.9 |  | 0 |  |  |  | základní |  | 0 | 0.0084 | 10.7596 | 0 | 0 | 4 | K | 2 |  |  |  | ROZPOCET | [5 empty] | 0 | 0 | 0 | 0 | 0 | 1 | 0 | 4 | 1020170781
| VV |  | "D.1.1.1.63 Schématické detaily" | [15 empty] | VV | 2 | 1 | True | 0 | ROZPOCET
| VV |  | "vnější parapety oken XPS" | [15 empty] | VV | 2 | 1 | True | 0 | ROZPOCET
| VV |  | "O01" 0,7*23 |  | 16.1 | [13 empty] | VV | 2 | 2 | True | 0 | ROZPOCET
| VV |  | "O01b" 0,7*7 |  | 4.9 | [13 empty] | VV | 2 | 2 | True | 0 | ROZPOCET
| VV |  | "O02" 0,9*2 |  | 1.8 | [13 empty] | VV | 2 | 2 | True | 0 | ROZPOCET
| VV |  | "O03" 1,8*29 |  | 52.2 | [13 empty] | VV | 2 | 2 | True | 0 | ROZPOCET
| VV |  | "O04" 2,4*3 |  | 7.2 | [13 empty] | VV | 2 | 2 | True | 0 | ROZPOCET
| VV |  | "O05" 2,4*28 |  | 67.2 | [13 empty] | VV | 2 | 2 | True | 0 | ROZPOCET
| VV |  | "O06" (1,5+0,9)*166 |  | 398.4 | [13 empty] | VV | 2 | 2 | True | 0 | ROZPOCET
| VV |  | "O07" (1,5+0,9)*138 |  | 331.2 | [13 empty] | VV | 2 | 2 | True | 0 | ROZPOCET
| VV |  | "O08" 2,4*3 |  | 7.2 | [13 empty] | VV | 2 | 2 | True | 0 | ROZPOCET
| VV |  | "O09" 2,4*1 |  | 2.4 | [13 empty] | VV | 2 | 2 | True | 0 | ROZPOCET
| VV |  | "O010" 5,4*61 |  | 329.4 | [13 empty] | VV | 2 | 2 | True | 0 | ROZPOCET
| VV |  | "D.1.1.1.36-1 Výpis výrobků - výpis výplní otvorů" | [15 empty] | VV | 2 | 1 | True | 0 | ROZPOCET
| VV |  | "dozdívka parapetů" | [15 empty] | VV | 2 | 1 | True | 0 | ROZPOCET
| VV |  | "O013" (7,85+14,35) |  | 22.2 | [13 empty] | VV | 2 | 2 | True | 0 | ROZPOCET
| VV |  | "O013" (9,0) |  | 9 | [13 empty] | VV | 2 | 2 | True | 0 | ROZPOCET
| VV |  | "O014" (4,5*2) |  | 9 | [13 empty] | VV | 2 | 2 | True | 0 | ROZPOCET
| VV |  | "O015" (5,675*2) |  | 11.35 | [13 empty] | VV | 2 | 2 | True | 0 | ROZPOCET
| VV |  | "O016" (5,675*2) |  | 11.35 | [13 empty] | VV | 2 | 2 | True | 0 | ROZPOCET
| VV | fpar1 | Mezisoučet |  | 1280.9 | [13 empty] | VV | 2 | 3 | True | 0 | ROZPOCET
| VV |  | Součet |  | 1280.9 | [13 empty] | VV | 2 | 4 | True | 1 | ROZPOCET
40 | M | 283764000.1 | deska z extrudovaného polystyrénu XPS | m3 | 8.069 |  | 0 |  |  |  | základní |  | 0 | 0.032 | 0.25821 | 0 | 0 | 8 | M | 2 |  |  |  | ROZPOCET | [5 empty] | 0 | 0 | 0 | 0 | 0 | 1 | 0 | 4 | -1129140644
| VV |  | fpar1*0,2*0,03 |  | 7.685 | [13 empty] | VV | 2 | 2 | True | 0 | ROZPOCET
| VV |  | Součet |  | 7.685 | [13 empty] | VV | 2 | 4 | True | 1 | ROZPOCET
| VV |  | 7,685*1,05 'Přepočtené koeficientem množství |  | 8.069 | [13 empty] | VV | 2 | 2 | False | 1 | ROZPOCET
41 | K | 622221001 | Montáž kontaktního zateplení z desek z minerální vlny s podélnou orientací vláken na vnější stěny, tloušťky desek do 40 mm | m2 | 1359.9 |  | 0 | CS ÚRS 2017 01 |  |  | základní |  | 0 | 0.00925 | 12.5791 | 0 | 0 | 4 | K | 2 |  |  |  | ROZPOCET | [5 empty] | 0 | 0 | 0 | 0 | 0 | 1 | 0 | 4 | -2104824138
| PSC |  | Poznámka k souboru cen: 1. V cenách jsou započteny náklady na: a) upevnění desek lepením a talířovými hmoždinkami, b) přestěrkování izolačních desek, c) vložení sklovláknité výztužné tkaniny. 2. V cenách nejsou započteny náklady na: a) dodávku desek tepelné izolace; tyto se ocení ve specifikaci, ztratné lze stanovit ve výši 2%, b) provedení konečné povrchové úpravy: - vrchní tenkovrstvou omítkou, tyto se ocení příslušnými cenami této části katalogu - nátěrem; tyto se ocení příslušnými cenami části A07 katalogu 800-783 - keramickým obkladem; tyto se ocení příslušnými cenami souboru cen části A01 katalogu 800-781 Obklady keramické, c) osazení lišt; tyto se ocení příslušnými cenami této části katalogu. 3. V cenách -1101 a -1105 jsou započteny náklady na osazení a dodávku tepelněizolačních zátek v počtu 9 ks/m2 pro podhledy a 6 ks/m2 pro stěny. 4. Kombinovaná deska je např. sendvičově uspořádaná deska tvořena izolačním jádrem z grafitového polystyrenu a krycí deskou z minerální vlny. | [15 empty] | PSC | 2
| VV |  | "výšková budova" | [15 empty] | VV | 2 | 1 | True | 0 | ROZPOCET
| VV |  | "lodžie" | [15 empty] | VV | 2 | 1 | True | 0 | ROZPOCET
| VV |  | "boky" | [15 empty] | VV | 2 | 1 | True | 0 | ROZPOCET
| VV |  | vv*0,95*2*168 |  | 813.96 | [13 empty] | VV | 2 | 2 | True | 0 | ROZPOCET
| VV |  | "čela" | [15 empty] | VV | 2 | 1 | True | 0 | ROZPOCET
| VV |  | vv*0,25*1*168 |  | 107.1 | [13 empty] | VV | 2 | 2 | True | 0 | ROZPOCET
| VV |  | "desky" | [15 empty] | VV | 2 | 1 | True | 0 | ROZPOCET
| VV |  | 0,3*(6,25*168+0,125*1*14*2*2) |  | 317.1 | [13 empty] | VV | 2 | 2 | True | 0 | ROZPOCET
| VV |  | "podélná fasáda nad 1. NP" | [15 empty] | VV | 2 | 1 | True | 0 | ROZPOCET
| VV |  | (6,0-4,6)*(37,65-6,0)*2 |  | 88.62 | [13 empty] | VV | 2 | 2 | True | 0 | ROZPOCET
| VV |  | "boční kce u vstupů" | [15 empty] | VV | 2 | 1 | True | 0 | ROZPOCET
| VV |  | 4,6*(0,9+0,45*2)*2*2 |  | 33.12 | [13 empty] | VV | 2 | 2 | True | 0 | ROZPOCET
| VV | fmin40 | Mezisoučet |  | 1359.9 | [13 empty] | VV | 2 | 3 | True | 0 | ROZPOCET
| VV |  | Součet |  | 1359.9 | [13 empty] | VV | 2 | 4 | True | 1 | ROZPOCET
42 | M | 631515180 | deska izolační minerální kontaktních fasád podélné vlákno λ-0.036 tl. 40 mm | m2 | 1427.895 |  | 0 | CS ÚRS 2017 01 |  |  | základní |  | 0 | 0.006 | 8.5674 | 0 | 0 | 8 | M | 2 |  |  |  | ROZPOCET | [5 empty] | 0 | 0 | 0 | 0 | 0 | 1 | 0 | 4 | -1057150958
| VV |  | fmin40 |  | 1359.9 | [13 empty] | VV | 2 | 2 | True | 0 | ROZPOCET
| VV |  | Součet |  | 1359.9 | [13 empty] | VV | 2 | 4 | True | 1 | ROZPOCET
| VV |  | 1359,9*1,05 'Přepočtené koeficientem množství |  | 1427.895 | [13 empty] | VV | 2 | 2 | False | 1 | ROZPOCET
43 | K | 622221011 | Montáž kontaktního zateplení z desek z minerální vlny s podélnou orientací vláken na vnější stěny, tloušťky desek přes 40 do 80 mm | m2 | 171.36 |  | 0 | CS ÚRS 2017 01 |  |  | základní |  | 0 | 0.00931 | 1.5954 | 0 | 0 | 4 | K | 2 |  |  |  | ROZPOCET | [5 empty] | 0 | 0 | 0 | 0 | 0 | 1 | 0 | 4 | -387045543
| PSC |  | Poznámka k souboru cen: 1. V cenách jsou započteny náklady na: a) upevnění desek lepením a talířovými hmoždinkami, b) přestěrkování izolačních desek, c) vložení sklovláknité výztužné tkaniny. 2. V cenách nejsou započteny náklady na: a) dodávku desek tepelné izolace; tyto se ocení ve specifikaci, ztratné lze stanovit ve výši 2%, b) provedení konečné povrchové úpravy: - vrchní tenkovrstvou omítkou, tyto se ocení příslušnými cenami této části katalogu - nátěrem; tyto se ocení příslušnými cenami části A07 katalogu 800-783 - keramickým obkladem; tyto se ocení příslušnými cenami souboru cen části A01 katalogu 800-781 Obklady keramické, c) osazení lišt; tyto se ocení příslušnými cenami této části katalogu. 3. V cenách -1101 a -1105 jsou započteny náklady na osazení a dodávku tepelněizolačních zátek v počtu 9 ks/m2 pro podhledy a 6 ks/m2 pro stěny. 4. Kombinovaná deska je např. sendvičově uspořádaná deska tvořena izolačním jádrem z grafitového polystyrenu a krycí deskou z minerální vlny. | [15 empty] | PSC | 2
| VV |  | "meziokenní vložky" | [15 empty] | VV | 2 | 1 | True | 0 | ROZPOCET
| VV |  | MIV |  | 171.36 | [13 empty] | VV | 2 | 2 | True | 0 | ROZPOCET
| VV | fmin80 | Mezisoučet |  | 171.36 | [13 empty] | VV | 2 | 3 | True | 0 | ROZPOCET
| VV |  | Součet |  | 171.36 | [13 empty] | VV | 2 | 4 | True | 1 | ROZPOCET
44 | M | 631515260 | deska izolační minerální kontaktních fasád podélné vlákno λ-0.036 tl. 80 mm | m2 | 179.928 |  | 0 | CS ÚRS 2017 01 |  |  | základní |  | 0 | 0.012 | 2.1591 | 0 | 0 | 8 | M | 2 |  |  |  | ROZPOCET | [5 empty] | 0 | 0 | 0 | 0 | 0 | 1 | 0 | 4 | -330591395
| VV |  | fmin80 |  | 171.36 | [13 empty] | VV | 2 | 2 | True | 0 | ROZPOCET
| VV |  | Součet |  | 171.36 | [13 empty] | VV | 2 | 4 | True | 1 | ROZPOCET
| VV |  | 171,36*1,05 'Přepočtené koeficientem množství |  | 179.928 | [13 empty] | VV | 2 | 2 | False | 1 | ROZPOCET
45 | K | 622221031 | Montáž kontaktního zateplení z desek z minerální vlny s podélnou orientací vláken na vnější stěny, tloušťky desek přes 120 do 160 mm | m2 | 3169.825 |  | 0 | CS ÚRS 2017 01 |  |  | základní |  | 0 | 0.00944 | 29.9231 | 0 | 0 | 4 | K | 2 |  |  |  | ROZPOCET | [5 empty] | 0 | 0 | 0 | 0 | 0 | 1 | 0 | 4 | 984486419
| PSC |  | Poznámka k souboru cen: 1. V cenách jsou započteny náklady na: a) upevnění desek lepením a talířovými hmoždinkami, b) přestěrkování izolačních desek, c) vložení sklovláknité výztužné tkaniny. 2. V cenách nejsou započteny náklady na: a) dodávku desek tepelné izolace; tyto se ocení ve specifikaci, ztratné lze stanovit ve výši 2%, b) provedení konečné povrchové úpravy: - vrchní tenkovrstvou omítkou, tyto se ocení příslušnými cenami této části katalogu - nátěrem; tyto se ocení příslušnými cenami části A07 katalogu 800-783 - keramickým obkladem; tyto se ocení příslušnými cenami souboru cen části A01 katalogu 800-781 Obklady keramické, c) osazení lišt; tyto se ocení příslušnými cenami této části katalogu. 3. V cenách -1101 a -1105 jsou započteny náklady na osazení a dodávku tepelněizolačních zátek v počtu 9 ks/m2 pro podhledy a 6 ks/m2 pro stěny. 4. Kombinovaná deska je např. sendvičově uspořádaná deska tvořena izolačním jádrem z grafitového polystyrenu a krycí deskou z minerální vlny. | [15 empty] | PSC | 2
| VV |  | "výšková budova" | [15 empty] | VV | 2 | 1 | True | 0 | ROZPOCET
| VV |  | "+5 % na profilaci a výstupky" | [15 empty] | VV | 2 | 1 | True | 0 | ROZPOCET
| VV |  | (45,95-6,0)*(aa+0,14*2+bb+0,14*2)*2*1,05 |  | 5797.983 | [13 empty] | VV | 2 | 2 | True | 0 | ROZPOCET
| VV |  | "16.NP" | [15 empty] | VV | 2 | 1 | True | 0 | ROZPOCET
| VV |  | (49,58-45,95)*(aa+0,14*2+12,62+0,14*2)*2 |  | 463.406 | [13 empty] | VV | 2 | 2 | True | 0 | ROZPOCET
| VV |  | (50,1-45,95)*(12,62-0,3*2) |  | 49.883 | [13 empty] | VV | 2 | 2 | True | 0 | ROZPOCET
| VV |  | (50,1-49,58)*(12,62) |  | 6.562 | [13 empty] | VV | 2 | 2 | True | 0 | ROZPOCET
| VV |  | (49,3-45,95)*(6,78+5,49*2) |  | 59.496 | [13 empty] | VV | 2 | 2 | True | 0 | ROZPOCET
| VV |  | "podélná fasáda nad 1. NP" | [15 empty] | VV | 2 | 1 | True | 0 | ROZPOCET
| VV |  | (6,0-4,6)*(6,25)*2 |  | 17.5 | [13 empty] | VV | 2 | 2 | True | 0 | ROZPOCET
| VV |  | "odpočet" | [15 empty] | VV | 2 | 1 | True | 0 | ROZPOCET
| VV |  | "lodžiové fasády" | [15 empty] | VV | 2 | 1 | True | 0 | ROZPOCET
| VV |  | -(45,95-6,0)*37,75*2 |  | -3016.225 | [13 empty] | VV | 2 | 2 | True | 0 | ROZPOCET
| VV |  | "přípočet" | [15 empty] | VV | 2 | 1 | True | 0 | ROZPOCET
| VV |  | "lodžie" | [15 empty] | VV | 2 | 1 | True | 0 | ROZPOCET
| VV |  | (vv*6,0-(2,4*1,7+1,0*2,5+1,4*1,7)*0,9)*168-MIV |  | 1044.288 | [13 empty] | VV | 2 | 2 | True | 0 | ROZPOCET
| VV |  | "přízemní budova" | [15 empty] | VV | 2 | 1 | True | 0 | ROZPOCET
| VV |  | "+5 % na profilaci a výstupky" | [15 empty] | VV | 2 | 1 | True | 0 | ROZPOCET
| VV |  | (6,09-0,6)*(58,05+0,14+28,4+0,14*2+0,14+9,4+7,5+3,74+0,14+59,1+0,39+0,14+12,75)*1,05 |  | 1038.59 | [13 empty] | VV | 2 | 2 | True | 0 | ROZPOCET
| VV |  | (6,09-5,0)*(10,0)*1,05 |  | 11.445 | [13 empty] | VV | 2 | 2 | True | 0 | ROZPOCET
| VV |  | "boky u O12" | [15 empty] | VV | 2 | 1 | True | 0 | ROZPOCET
| VV |  | 4,65*3,0*2 |  | 27.9 | [13 empty] | VV | 2 | 2 | True | 0 | ROZPOCET
| VV |  | "výměník" | [15 empty] | VV | 2 | 1 | True | 0 | ROZPOCET
| VV |  | "+5 % na profilaci a výstupky" | [15 empty] | VV | 2 | 1 | True | 0 | ROZPOCET
| VV |  | (5,0-0,6)*(13,45*2+0,14*2+20,32+0,14*2)*1,05 |  | 220.744 | [13 empty] | VV | 2 | 2 | True | 0 | ROZPOCET
| VV |  | "atrium" | [15 empty] | VV | 2 | 1 | True | 0 | ROZPOCET
| VV |  | (6,09-0,6)*(12,65+3,1+18,7+3,37)*1,05 |  | 218.013 | [13 empty] | VV | 2 | 2 | True | 0 | ROZPOCET
| VV |  | "výměník" | [15 empty] | VV | 2 | 1 | True | 0 | ROZPOCET
| VV |  | (5,0-0,6)*(17,98+0,14)*1,05 |  | 83.714 | [13 empty] | VV | 2 | 2 | True | 0 | ROZPOCET
| VV |  | "odpočet otvorů,90 %,10 % na přesahy izolantů" | [15 empty] | VV | 2 | 1 | True | 0 | ROZPOCET
| VV |  | -zakryt*0,9 |  | -2768.082 | [13 empty] | VV | 2 | 2 | True | 0 | ROZPOCET
| VV |  | "Z12" -1,6*5,35*11*0,9 |  | -84.744 | [13 empty] | VV | 2 | 2 | True | 0 | ROZPOCET
| VV |  | "Z13" -0,9*0,8*1*0,9 |  | -0.648 | [13 empty] | VV | 2 | 2 | True | 0 | ROZPOCET
| VV | fmin140 | Mezisoučet |  | 3169.825 | [13 empty] | VV | 2 | 3 | True | 0 | ROZPOCET
| VV |  | Součet |  | 3169.825 | [13 empty] | VV | 2 | 4 | True | 1 | ROZPOCET
46 | M | 1430461260.1 | deska izolační minerální kontaktních fasád podélné vlákno λ-0.038 tl. 140 mm | m2 | 3328.316 |  | 0 |  |  |  | základní |  | 0 | 0 | 0 | 0 | 0 | 8 | M | 2 |  |  |  | ROZPOCET | [5 empty] | 0 | 0 | 0 | 0 | 0 | 1 | 0 | 4 | -1063892243
| VV |  | fmin140 |  | 3169.825 | [13 empty] | VV | 2 | 2 | True | 0 | ROZPOCET
| VV |  | Součet |  | 3169.825 | [13 empty] | VV | 2 | 4 | True | 1 | ROZPOCET
| VV |  | 3169,825*1,05 'Přepočtené koeficientem množství |  | 3328.316 | [13 empty] | VV | 2 | 2 | False | 1 | ROZPOCET
47 | K | 622222051 | Montáž kontaktního zateplení vnějšího ostění, nadpraží nebo parapetu z desek z minerální vlny s podélnou nebo kolmou orientací vláken hloubky špalet přes 200 do 400 mm, tloušťky desek do 40 mm | m | 3734.78 |  | 0 | CS ÚRS 2017 01 |  |  | základní |  | 0 | 0.00331 | 12.3621 | 0 | 0 | 4 | K | 2 |  |  |  | ROZPOCET | [5 empty] | 0 | 0 | 0 | 0 | 0 | 1 | 0 | 4 | 333703829
| PSC |  | Poznámka k souboru cen: 1. V cenách jsou započteny náklady na: a) upevnění desek celoplošným lepením, b) přestěrkování izolačních desek, c) vložení sklovláknité výztužné tkaniny, d) osazení a dodávku rohovníků. 2. V cenách nejsou započteny náklady na: a) dodávku desek tepelné izolace; tyto se ocení ve specifikaci; ztratné lze stanovit ve výši 10%, b) provedení konečné povrchové úpravy: - vrchní tenkovrstvou omítkou; tyto se ocení příslušnými cenami této části katalogu - nátěrem; tyto se ocení příslušnými cenami části A07 katalogu 800-783 Nátěry 3. Pro ocenění montáže kontaktního zateplení ostění nebo nadpraží hloubky přes 400 mm se použijí ceny souboru cen 62. 2.- 1… Montáž kontaktního zateplení. | [15 empty] | PSC | 2
| VV |  | "O01" (0,7+0,7*2)*23 |  | 48.3 | [13 empty] | VV | 2 | 2 | True | 0 | ROZPOCET
| VV |  | "O01b" (0,7+0,7*2)*7 |  | 14.7 | [13 empty] | VV | 2 | 2 | True | 0 | ROZPOCET
| VV |  | "O02" (0,9+1,2*2)*2 |  | 6.6 | [13 empty] | VV | 2 | 2 | True | 0 | ROZPOCET
| VV |  | "O03" (1,8+2,5*2)*29 |  | 197.2 | [13 empty] | VV | 2 | 2 | True | 0 | ROZPOCET
| VV |  | "O04" (2,4+1,7*2)*3 |  | 17.4 | [13 empty] | VV | 2 | 2 | True | 0 | ROZPOCET
| VV |  | "O05" (2,4+1,7*2)*28 |  | 162.4 | [13 empty] | VV | 2 | 2 | True | 0 | ROZPOCET
| VV |  | "O06" (1,5+0,9+2,5*2)*166 |  | 1228.4 | [13 empty] | VV | 2 | 2 | True | 0 | ROZPOCET
| VV |  | "O07" (1,5+0,9+2,5*2)*138 |  | 1021.2 | [13 empty] | VV | 2 | 2 | True | 0 | ROZPOCET
| VV |  | "O08" (2,4+1,2*2)*3 |  | 14.4 | [13 empty] | VV | 2 | 2 | True | 0 | ROZPOCET
| VV |  | "O09" (2,4+3,0*2)*1 |  | 8.4 | [13 empty] | VV | 2 | 2 | True | 0 | ROZPOCET
| VV |  | "O010" (5,4+1,7*2)*61 |  | 536.8 | [13 empty] | VV | 2 | 2 | True | 0 | ROZPOCET
| VV |  | "O011" (18,73+4,65*2)*1 |  | 28.03 | [13 empty] | VV | 2 | 2 | True | 0 | ROZPOCET
| VV |  | "O012" (18,0+33,0+4,65*4) |  | 69.6 | [13 empty] | VV | 2 | 2 | True | 0 | ROZPOCET
| VV |  | "O013" (24,8+1,57*2+1,45+3,08*2+1,55+3,08*2) |  | 43.26 | [13 empty] | VV | 2 | 2 | True | 0 | ROZPOCET
| VV |  | "O013" (9,0+1,57*2+7,5+4,65*2) |  | 28.94 | [13 empty] | VV | 2 | 2 | True | 0 | ROZPOCET
| VV |  | "O014" (4,5*2+1,4*2*2+46,5+4,7*2) |  | 70.5 | [13 empty] | VV | 2 | 2 | True | 0 | ROZPOCET
| VV |  | "O015" (5,675*2+3,75*2*2+5,35+4,3*2) |  | 40.3 | [13 empty] | VV | 2 | 2 | True | 0 | ROZPOCET
| VV |  | "O016" (5,675*2+3,75*2*2+5,35+4,3*2) |  | 40.3 | [13 empty] | VV | 2 | 2 | True | 0 | ROZPOCET
| VV |  | "Z12" (5,35+1,6*2)*11 |  | 94.05 | [13 empty] | VV | 2 | 2 | True | 0 | ROZPOCET
| VV |  | "Z13" (0,9+0,8*2)*1 |  | 2.5 | [13 empty] | VV | 2 | 2 | True | 0 | ROZPOCET
| VV |  | "D36" (0,9+2,05*2)*1 |  | 5 | [13 empty] | VV | 2 | 2 | True | 0 | ROZPOCET
| VV |  | "D37" (2,4+3,6*2)*4 |  | 38.4 | [13 empty] | VV | 2 | 2 | True | 0 | ROZPOCET
| VV |  | "D38" (1,3+2,05*2)*1 |  | 5.4 | [13 empty] | VV | 2 | 2 | True | 0 | ROZPOCET
| VV |  | "D39" (1,8+2,1*2)*1 |  | 6 | [13 empty] | VV | 2 | 2 | True | 0 | ROZPOCET
| VV |  | "D41" (2,7+2,0*2)*1 |  | 6.7 | [13 empty] | VV | 2 | 2 | True | 0 | ROZPOCET
| VV | fost1 | Mezisoučet |  | 3734.78 | [13 empty] | VV | 2 | 3 | True | 0 | ROZPOCET
| VV |  | Součet |  | 3734.78 | [13 empty] | VV | 2 | 4 | True | 1 | ROZPOCET
48 | M | 631515180 | deska izolační minerální kontaktních fasád podélné vlákno λ-0.036 tl. 40 mm | m2 | 941.164 |  | 0 | CS ÚRS 2017 01 |  |  | základní |  | 0 | 0.006 | 5.647 | 0 | 0 | 8 | M | 2 |  |  |  | ROZPOCET | [5 empty] | 0 | 0 | 0 | 0 | 0 | 1 | 0 | 4 | -1993244858
| VV |  | fost1*(0,1+0,14) |  | 896.347 | [13 empty] | VV | 2 | 2 | True | 0 | ROZPOCET
| VV |  | Součet |  | 896.347 | [13 empty] | VV | 2 | 4 | True | 1 | ROZPOCET
| VV |  | 896,347*1,05 'Přepočtené koeficientem množství |  | 941.164 | [13 empty] | VV | 2 | 2 | False | 1 | ROZPOCET
49 | K | 622251001 | Montáž kontaktního zateplení Příplatek k cenám za montáž pod keramický obklad na vnější stěny | m2 | 533.328 |  | 0 | CS ÚRS 2017 01 |  |  | základní |  | 0 | 0.003 | 1.6 | 0 | 0 | 4 | K | 2 |  |  |  | ROZPOCET | [5 empty] | 0 | 0 | 0 | 0 | 0 | 1 | 0 | 4 | 910200555
| PSC |  | Poznámka k souboru cen: 1. V cenách jsou započteny náklady na: a) upevnění desek lepením a talířovými hmoždinkami, b) přestěrkování izolačních desek, c) vložení sklovláknité výztužné tkaniny. 2. V cenách nejsou započteny náklady na: a) dodávku desek tepelné izolace; tyto se ocení ve specifikaci, ztratné lze stanovit ve výši 2%, b) provedení konečné povrchové úpravy: - vrchní tenkovrstvou omítkou, tyto se ocení příslušnými cenami této části katalogu - nátěrem; tyto se ocení příslušnými cenami části A07 katalogu 800-783 - keramickým obkladem; tyto se ocení příslušnými cenami souboru cen části A01 katalogu 800-781 Obklady keramické, c) osazení lišt; tyto se ocení příslušnými cenami této části katalogu. 3. V cenách -1101 a -1105 jsou započteny náklady na osazení a dodávku tepelněizolačních zátek v počtu 9 ks/m2 pro podhledy a 6 ks/m2 pro stěny. 4. Kombinovaná deska je např. sendvičově uspořádaná deska tvořena izolačním jádrem z grafitového polystyrenu a krycí deskou z minerální vlny. | [15 empty] | PSC | 2
| VV |  | "D.1.1.1.24 Pohled severní" | [15 empty] | VV | 2 | 1 | True | 0 | ROZPOCET
| VV |  | "D.1.1.1.25 Pohled jižní" | [15 empty] | VV | 2 | 1 | True | 0 | ROZPOCET
| VV |  | "D.1.1.1.26 Pohled východní" | [15 empty] | VV | 2 | 1 | True | 0 | ROZPOCET
| VV |  | "D.1.1.1.27 Pohled západní" | [15 empty] | VV | 2 | 1 | True | 0 | ROZPOCET
| VV |  | fok |  | 533.328 | [13 empty] | VV | 2 | 2 | True | 0 | ROZPOCET
| VV |  | Součet |  | 533.328 | [13 empty] | VV | 2 | 4 | True | 1 | ROZPOCET
50 | K | 622251011 | Montáž kontaktního zateplení Příplatek k cenám za upevnění desek ve výšce přes 22,5 m na vnější stěny, tloušťky desek do 40 mm | m2 | 708.42 |  | 0 | CS ÚRS 2017 01 |  |  | základní |  | 0 | 4e-05 | 0.028337 | 0 | 0 | 4 | K | 2 |  |  |  | ROZPOCET | [5 empty] | 0 | 0 | 0 | 0 | 0 | 1 | 0 | 4 | 1470884238
| PSC |  | Poznámka k souboru cen: 1. V cenách jsou započteny náklady na: a) upevnění desek lepením a talířovými hmoždinkami, b) přestěrkování izolačních desek, c) vložení sklovláknité výztužné tkaniny. 2. V cenách nejsou započteny náklady na: a) dodávku desek tepelné izolace; tyto se ocení ve specifikaci, ztratné lze stanovit ve výši 2%, b) provedení konečné povrchové úpravy: - vrchní tenkovrstvou omítkou, tyto se ocení příslušnými cenami této části katalogu - nátěrem; tyto se ocení příslušnými cenami části A07 katalogu 800-783 - keramickým obkladem; tyto se ocení příslušnými cenami souboru cen části A01 katalogu 800-781 Obklady keramické, c) osazení lišt; tyto se ocení příslušnými cenami této části katalogu. 3. V cenách -1101 a -1105 jsou započteny náklady na osazení a dodávku tepelněizolačních zátek v počtu 9 ks/m2 pro podhledy a 6 ks/m2 pro stěny. 4. Kombinovaná deska je např. sendvičově uspořádaná deska tvořena izolačním jádrem z grafitového polystyrenu a krycí deskou z minerální vlny. | [15 empty] | PSC | 2
| VV |  | "izolant MV 40 mm" | [15 empty] | VV | 2 | 1 | True | 0 | ROZPOCET
| VV |  | "výšková budova" | [15 empty] | VV | 2 | 1 | True | 0 | ROZPOCET
| VV |  | "lodžie" | [15 empty] | VV | 2 | 1 | True | 0 | ROZPOCET
| VV |  | "boky" | [15 empty] | VV | 2 | 1 | True | 0 | ROZPOCET
| VV |  | vv*0,95*2*8*6*2 |  | 465.12 | [13 empty] | VV | 2 | 2 | True | 0 | ROZPOCET
| VV |  | "čela" | [15 empty] | VV | 2 | 1 | True | 0 | ROZPOCET
| VV |  | vv*0,25*1*8*6*2 |  | 61.2 | [13 empty] | VV | 2 | 2 | True | 0 | ROZPOCET
| VV |  | "desky" | [15 empty] | VV | 2 | 1 | True | 0 | ROZPOCET
| VV |  | 0,3*(6,25*8*6*2+0,125*1*14*2*2) |  | 182.1 | [13 empty] | VV | 2 | 2 | True | 0 | ROZPOCET
| VV |  | Součet |  | 708.42 | [13 empty] | VV | 2 | 4 | True | 1 | ROZPOCET
51 | K | 622251021 | Montáž kontaktního zateplení Příplatek k cenám za upevnění desek ve výšce přes 22,5 m na vnější stěny, tloušťky desek přes 40 do 80 mm | m2 | 97.92 |  | 0 | CS ÚRS 2017 01 |  |  | základní |  | 0 | 8e-05 | 0.0078336 | 0 | 0 | 4 | K | 2 |  |  |  | ROZPOCET | [5 empty] | 0 | 0 | 0 | 0 | 0 | 1 | 0 | 4 | 358728150
| PSC |  | Poznámka k souboru cen: 1. V cenách jsou započteny náklady na: a) upevnění desek lepením a talířovými hmoždinkami, b) přestěrkování izolačních desek, c) vložení sklovláknité výztužné tkaniny. 2. V cenách nejsou započteny náklady na: a) dodávku desek tepelné izolace; tyto se ocení ve specifikaci, ztratné lze stanovit ve výši 2%, b) provedení konečné povrchové úpravy: - vrchní tenkovrstvou omítkou, tyto se ocení příslušnými cenami této části katalogu - nátěrem; tyto se ocení příslušnými cenami části A07 katalogu 800-783 - keramickým obkladem; tyto se ocení příslušnými cenami souboru cen části A01 katalogu 800-781 Obklady keramické, c) osazení lišt; tyto se ocení příslušnými cenami této části katalogu. 3. V cenách -1101 a -1105 jsou započteny náklady na osazení a dodávku tepelněizolačních zátek v počtu 9 ks/m2 pro podhledy a 6 ks/m2 pro stěny. 4. Kombinovaná deska je např. sendvičově uspořádaná deska tvořena izolačním jádrem z grafitového polystyrenu a krycí deskou z minerální vlny. | [15 empty] | PSC | 2
| VV |  | "izolant MV 80 mm" | [15 empty] | VV | 2 | 1 | True | 0 | ROZPOCET
| VV |  | "meziokenní vložky" | [15 empty] | VV | 2 | 1 | True | 0 | ROZPOCET
| VV |  | "X25" 1,7*0,6*8*6*2 |  | 97.92 | [13 empty] | VV | 2 | 2 | True | 0 | ROZPOCET
| VV |  | Součet |  | 97.92 | [13 empty] | VV | 2 | 4 | True | 1 | ROZPOCET
52 | K | 622251031 | Montáž kontaktního zateplení Příplatek k cenám za upevnění desek ve výšce přes 22,5 m na vnější stěny, tloušťky desek přes 80 do 120 mm | m2 | 2906.85 |  | 0 | CS ÚRS 2017 01 |  |  | základní |  | 0 | 0.00012 | 0.34882 | 0 | 0 | 4 | K | 2 |  |  |  | ROZPOCET | [5 empty] | 0 | 0 | 0 | 0 | 0 | 1 | 0 | 4 | 1848303452
| PSC |  | Poznámka k souboru cen: 1. V cenách jsou započteny náklady na: a) upevnění desek lepením a talířovými hmoždinkami, b) přestěrkování izolačních desek, c) vložení sklovláknité výztužné tkaniny. 2. V cenách nejsou započteny náklady na: a) dodávku desek tepelné izolace; tyto se ocení ve specifikaci, ztratné lze stanovit ve výši 2%, b) provedení konečné povrchové úpravy: - vrchní tenkovrstvou omítkou, tyto se ocení příslušnými cenami této části katalogu - nátěrem; tyto se ocení příslušnými cenami části A07 katalogu 800-783 - keramickým obkladem; tyto se ocení příslušnými cenami souboru cen části A01 katalogu 800-781 Obklady keramické, c) osazení lišt; tyto se ocení příslušnými cenami této části katalogu. 3. V cenách -1101 a -1105 jsou započteny náklady na osazení a dodávku tepelněizolačních zátek v počtu 9 ks/m2 pro podhledy a 6 ks/m2 pro stěny. 4. Kombinovaná deska je např. sendvičově uspořádaná deska tvořena izolačním jádrem z grafitového polystyrenu a krycí deskou z minerální vlny. | [15 empty] | PSC | 2
| VV |  | "izolant MV 140 mm" | [15 empty] | VV | 2 | 1 | True | 0 | ROZPOCET
| VV |  | "výšková budova" | [15 empty] | VV | 2 | 1 | True | 0 | ROZPOCET
| VV |  | "+5 % na profilaci a výstupky" | [15 empty] | VV | 2 | 1 | True | 0 | ROZPOCET
| VV |  | (45,95-22,5)*(aa+0,14*2+bb+0,14*2)*2*1,05 |  | 3403.322 | [13 empty] | VV | 2 | 2 | True | 0 | ROZPOCET
| VV |  | "16.NP" | [15 empty] | VV | 2 | 1 | True | 0 | ROZPOCET
| VV |  | (49,58-45,95)*(aa+0,14*2+12,62+0,14*2)*2 |  | 463.406 | [13 empty] | VV | 2 | 2 | True | 0 | ROZPOCET
| VV |  | (50,1-45,95)*(12,62-0,3*2) |  | 49.883 | [13 empty] | VV | 2 | 2 | True | 0 | ROZPOCET
| VV |  | (50,1-49,58)*(12,62) |  | 6.562 | [13 empty] | VV | 2 | 2 | True | 0 | ROZPOCET
| VV |  | (49,3-45,95)*(6,78+5,49*2) |  | 59.496 | [13 empty] | VV | 2 | 2 | True | 0 | ROZPOCET
| VV |  | "odpočet" | [15 empty] | VV | 2 | 1 | True | 0 | ROZPOCET
| VV |  | "lodžiové fasády" | [15 empty] | VV | 2 | 1 | True | 0 | ROZPOCET
| VV |  | -(45,95-22,5)*37,75*2 |  | -1770.475 | [13 empty] | VV | 2 | 2 | True | 0 | ROZPOCET
| VV |  | "přípočet" | [15 empty] | VV | 2 | 1 | True | 0 | ROZPOCET
| VV |  | "lodžie" | [15 empty] | VV | 2 | 1 | True | 0 | ROZPOCET
| VV |  | (vv*6,0-(2,4*1,7+1,0*2,5+1,4*1,7)*0,9)*8*6*2 |  | 694.656 | [13 empty] | VV | 2 | 2 | True | 0 | ROZPOCET
| VV |  | Součet |  | 2906.85 | [13 empty] | VV | 2 | 4 | True | 1 | ROZPOCET
53 | K | 622251101 | Montáž kontaktního zateplení Příplatek k cenám za zápustnou montáž kotev s použitím tepelněizolačních zátek na vnější stěny z polystyrenu | m2 | 516.672 |  | 0 | CS ÚRS 2017 01 |  |  | základní |  | 0 | 6e-05 | 0.031 | 0 | 0 | 4 | K | 2 |  |  |  | ROZPOCET | [5 empty] | 0 | 0 | 0 | 0 | 0 | 1 | 0 | 4 | 1881673864
| PSC |  | Poznámka k souboru cen: 1. V cenách jsou započteny náklady na: a) upevnění desek lepením a talířovými hmoždinkami, b) přestěrkování izolačních desek, c) vložení sklovláknité výztužné tkaniny. 2. V cenách nejsou započteny náklady na: a) dodávku desek tepelné izolace; tyto se ocení ve specifikaci, ztratné lze stanovit ve výši 2%, b) provedení konečné povrchové úpravy: - vrchní tenkovrstvou omítkou, tyto se ocení příslušnými cenami této části katalogu - nátěrem; tyto se ocení příslušnými cenami části A07 katalogu 800-783 - keramickým obkladem; tyto se ocení příslušnými cenami souboru cen části A01 katalogu 800-781 Obklady keramické, c) osazení lišt; tyto se ocení příslušnými cenami této části katalogu. 3. V cenách -1101 a -1105 jsou započteny náklady na osazení a dodávku tepelněizolačních zátek v počtu 9 ks/m2 pro podhledy a 6 ks/m2 pro stěny. 4. Kombinovaná deska je např. sendvičově uspořádaná deska tvořena izolačním jádrem z grafitového polystyrenu a krycí deskou z minerální vlny. | [15 empty] | PSC | 2
| VV |  | fxps140 |  | 258.336 | [13 empty] | VV | 2 | 2 | True | 0 | ROZPOCET
| VV |  | fxps140pt |  | 258.336 | [13 empty] | VV | 2 | 2 | True | 0 | ROZPOCET
| VV |  | Součet |  | 516.672 | [13 empty] | VV | 2 | 4 | True | 1 | ROZPOCET
54 | K | 622251105 | Montáž kontaktního zateplení Příplatek k cenám za zápustnou montáž kotev s použitím tepelněizolačních zátek na vnější stěny z minerální vlny | m2 | 3341.185 |  | 0 | CS ÚRS 2017 01 |  |  | základní |  | 0 | 6e-05 | 0.20047 | 0 | 0 | 4 | K | 2 |  |  |  | ROZPOCET | [5 empty] | 0 | 0 | 0 | 0 | 0 | 1 | 0 | 4 | 872183960
| PSC |  | Poznámka k souboru cen: 1. V cenách jsou započteny náklady na: a) upevnění desek lepením a talířovými hmoždinkami, b) přestěrkování izolačních desek, c) vložení sklovláknité výztužné tkaniny. 2. V cenách nejsou započteny náklady na: a) dodávku desek tepelné izolace; tyto se ocení ve specifikaci, ztratné lze stanovit ve výši 2%, b) provedení konečné povrchové úpravy: - vrchní tenkovrstvou omítkou, tyto se ocení příslušnými cenami této části katalogu - nátěrem; tyto se ocení příslušnými cenami části A07 katalogu 800-783 - keramickým obkladem; tyto se ocení příslušnými cenami souboru cen části A01 katalogu 800-781 Obklady keramické, c) osazení lišt; tyto se ocení příslušnými cenami této části katalogu. 3. V cenách -1101 a -1105 jsou započteny náklady na osazení a dodávku tepelněizolačních zátek v počtu 9 ks/m2 pro podhledy a 6 ks/m2 pro stěny. 4. Kombinovaná deska je např. sendvičově uspořádaná deska tvořena izolačním jádrem z grafitového polystyrenu a krycí deskou z minerální vlny. | [15 empty] | PSC | 2
| VV |  | fmin80 |  | 171.36 | [13 empty] | VV | 2 | 2 | True | 0 | ROZPOCET
| VV |  | fmin140 |  | 3169.825 | [13 empty] | VV | 2 | 2 | True | 0 | ROZPOCET
| VV |  | Součet |  | 3341.185 | [13 empty] | VV | 2 | 4 | True | 1 | ROZPOCET
55 | K | 622251201 | Montáž kontaktního zateplení Příplatek k cenám za použití disperzní (organické) armovací hmoty při stěrkování izolačních desek | m2 | 6962.288 |  | 0 | CS ÚRS 2017 01 |  |  | základní |  | 0 | 0 | 0 | 0 | 0 | 4 | K | 2 |  |  |  | ROZPOCET | [5 empty] | 0 | 0 | 0 | 0 | 0 | 1 | 0 | 4 | 1100274790
| PSC |  | Poznámka k souboru cen: 1. V cenách jsou započteny náklady na: a) upevnění desek lepením a talířovými hmoždinkami, b) přestěrkování izolačních desek, c) vložení sklovláknité výztužné tkaniny. 2. V cenách nejsou započteny náklady na: a) dodávku desek tepelné izolace; tyto se ocení ve specifikaci, ztratné lze stanovit ve výši 2%, b) provedení konečné povrchové úpravy: - vrchní tenkovrstvou omítkou, tyto se ocení příslušnými cenami této části katalogu - nátěrem; tyto se ocení příslušnými cenami části A07 katalogu 800-783 - keramickým obkladem; tyto se ocení příslušnými cenami souboru cen části A01 katalogu 800-781 Obklady keramické, c) osazení lišt; tyto se ocení příslušnými cenami této části katalogu. 3. V cenách -1101 a -1105 jsou započteny náklady na osazení a dodávku tepelněizolačních zátek v počtu 9 ks/m2 pro podhledy a 6 ks/m2 pro stěny. 4. Kombinovaná deska je např. sendvičově uspořádaná deska tvořena izolačním jádrem z grafitového polystyrenu a krycí deskou z minerální vlny. | [15 empty] | PSC | 2
| VV |  | fmin40p |  | 1106.52 | [13 empty] | VV | 2 | 2 | True | 0 | ROZPOCET
| VV |  | fxps140 |  | 258.336 | [13 empty] | VV | 2 | 2 | True | 0 | ROZPOCET
| VV |  | fmin40 |  | 1359.9 | [13 empty] | VV | 2 | 2 | True | 0 | ROZPOCET
| VV |  | fmin80 |  | 171.36 | [13 empty] | VV | 2 | 2 | True | 0 | ROZPOCET
| VV |  | fmin140 |  | 3169.825 | [13 empty] | VV | 2 | 2 | True | 0 | ROZPOCET
| VV |  | fost1*(0,1+0,14) |  | 896.347 | [13 empty] | VV | 2 | 2 | True | 0 | ROZPOCET
| VV |  | Součet |  | 6962.288 | [13 empty] | VV | 2 | 4 | True | 1 | ROZPOCET
56 | K | 622252090R01 | Ozn.X48 Prvky zateplovacího systémuLi (lišty zakládací, rohové, koutové, dilatační, okapnice apod.) nutné k řádnému provedení dle technologických předpisů dodavatele systému | m2 | 6825.845 |  | 0 |  |  |  | základní |  | 0 | 6e-05 | 0.40955 | 0 | 0 | 4 | K | 2 |  |  |  | ROZPOCET | [5 empty] | 0 | 0 | 0 | 0 | 0 | 1 | 0 | 4 | -1924645234
| PSC |  | Poznámka k souboru cen: 1. V cenách jsou započteny náklady na osazení lišt. 2. V cenách nejsou započteny náklady dodávku lišt; tyto se ocení ve specifikaci. Ztratné lze stanovit ve výši 5%. 3. Položku -2002 nelze použít v případě montáže lišt kontaktního zateplení ostění nebo nadpraží, kde jsou náklady na osazení rohovníků již započteny. | [15 empty] | PSC | 2
| VV |  | "D.1.1.1.9 Půdorys 2.NP - ošetřovna" | [15 empty] | VV | 2 | 1 | True | 0 | ROZPOCET
| VV |  | "D.1.1.1.18 Řez A-A" | [15 empty] | VV | 2 | 1 | True | 0 | ROZPOCET
| VV |  | "D.1.1.1.24 Pohled severní" | [15 empty] | VV | 2 | 1 | True | 0 | ROZPOCET
| VV |  | "D.1.1.1.25 Pohled jižní" | [15 empty] | VV | 2 | 1 | True | 0 | ROZPOCET
| VV |  | "D.1.1.1.26 Pohled východní" | [15 empty] | VV | 2 | 1 | True | 0 | ROZPOCET
| VV |  | "D.1.1.1.27 Pohled západní" | [15 empty] | VV | 2 | 1 | True | 0 | ROZPOCET
| VV |  | "D.1.1.1.28 Pohled atrium a výměníková stanice" | [15 empty] | VV | 2 | 1 | True | 0 | ROZPOCET
| VV |  | "pomocný výpočet" | [15 empty] | VV | 2 | 1 | True | 0 | ROZPOCET
| VV |  | "výšková budova - délka objektu" | [15 empty] | VV | 2 | 1 | True | 0 | ROZPOCET
| VV |  | 50,65 |  | 50.65 | [13 empty] | VV | 2 | 2 | True | 0 | ROZPOCET
| VV | aa | Mezisoučet |  | 50.65 | [13 empty] | VV | 2 | 3 | True | 0 | ROZPOCET
| VV |  | "výšková budova - šířka objektu" | [15 empty] | VV | 2 | 1 | True | 0 | ROZPOCET
| VV |  | 17,9 |  | 17.9 | [13 empty] | VV | 2 | 2 | True | 0 | ROZPOCET
| VV | bb | Mezisoučet |  | 17.9 | [13 empty] | VV | 2 | 3 | True | 0 | ROZPOCET
| VV |  | "výšková budova - světlá výška podlaží" | [15 empty] | VV | 2 | 1 | True | 0 | ROZPOCET
| VV |  | 2,55 |  | 2.55 | [13 empty] | VV | 2 | 2 | True | 0 | ROZPOCET
| VV | vv | Mezisoučet |  | 2.55 | [13 empty] | VV | 2 | 3 | True | 0 | ROZPOCET
| VV |  | "obvod 1.NP" | [15 empty] | VV | 2 | 1 | True | 0 | ROZPOCET
| VV |  | "dle okapového chodníku" | [15 empty] | VV | 2 | 1 | True | 0 | ROZPOCET
| VV |  | "X2" 339,5 |  | 339.5 | [13 empty] | VV | 2 | 2 | True | 0 | ROZPOCET
| VV |  | "plochy zpevněné ostatní" | [15 empty] | VV | 2 | 1 | True | 0 | ROZPOCET
| VV |  | "D.1.1.1.2 Půdorys 1.NP - část 1" | [15 empty] | VV | 2 | 1 | True | 0 | ROZPOCET
| VV |  | 0,7+3,0*9+0,3+3,14*2 |  | 34.28 | [13 empty] | VV | 2 | 2 | True | 0 | ROZPOCET
| VV |  | 1,5+(1,3+5,67+5,35+0,9*2+0,9*2+5,68+0,79)*2 |  | 46.28 | [13 empty] | VV | 2 | 2 | True | 0 | ROZPOCET
| VV |  | "D.1.1.1.3 Půdorys 1.NP - část 2" | [15 empty] | VV | 2 | 1 | True | 0 | ROZPOCET
| VV |  | 7,5+3,0 |  | 10.5 | [13 empty] | VV | 2 | 2 | True | 0 | ROZPOCET
| VV | obvod | Mezisoučet |  | 430.56 | [13 empty] | VV | 2 | 3 | True | 0 | ROZPOCET
| VV |  | Součet |  | 501.66 | [13 empty] | VV | 2 | 4 | True | 0 | ROZPOCET
| VV |  | fxps140 |  | 258.336 | [13 empty] | VV | 2 | 2 | True | 0 | ROZPOCET
| VV |  | fxps140pt |  | 258.336 | [13 empty] | VV | 2 | 2 | True | 0 | ROZPOCET
| VV |  | fmin40p |  | 1106.52 | [13 empty] | VV | 2 | 2 | True | 0 | ROZPOCET
| VV |  | fmin40 |  | 1359.9 | [13 empty] | VV | 2 | 2 | True | 0 | ROZPOCET
| VV |  | fmin80 |  | 171.36 | [13 empty] | VV | 2 | 2 | True | 0 | ROZPOCET
| VV |  | fmin140 |  | 3169.825 | [13 empty] | VV | 2 | 2 | True | 0 | ROZPOCET
| VV |  | fost1*0,1 |  | 373.478 | [13 empty] | VV | 2 | 2 | True | 0 | ROZPOCET
| VV |  | fpar1*0,1 |  | 128.09 | [13 empty] | VV | 2 | 2 | True | 0 | ROZPOCET
| VV | fst | Mezisoučet |  | 6825.845 | [13 empty] | VV | 2 | 3 | True | 0 | ROZPOCET
| VV |  | Součet |  | 6825.845 | [13 empty] | VV | 2 | 4 | True | 1 | ROZPOCET
57 | K | 622331121 | Omítka cementová vnějších ploch nanášená ručně jednovrstvá, tloušťky do 15 mm hladká stěn | m2 | 258.336 |  | 0 | CS ÚRS 2017 01 |  |  | základní |  | 0 | 0.0315 | 8.1376 | 0 | 0 | 4 | K | 2 |  |  |  | ROZPOCET | [5 empty] | 0 | 0 | 0 | 0 | 0 | 1 | 0 | 4 | -1066234206
| PSC |  | Poznámka k souboru cen: 1. Pro ocenění nanášení omítky v tloušťce jádrové omítky přes 15 mm se použije příplatek za každých dalších i započatých 5 mm. 2. Podkladní a spojovací vrstvy se oceňují cenami souboru cen 62.13-1... této části katalogu. | [15 empty] | PSC | 2
| VV |  | "D.1.1.1.19 Řez B-B" | [15 empty] | VV | 2 | 1 | True | 0 | ROZPOCET
| VV |  | "dle izolantu soklu nad terénem" | [15 empty] | VV | 2 | 1 | True | 0 | ROZPOCET
| VV |  | fxps140 |  | 258.336 | [13 empty] | VV | 2 | 2 | True | 0 | ROZPOCET
| VV |  | Součet |  | 258.336 | [13 empty] | VV | 2 | 4 | True | 1 | ROZPOCET
58 | K | 622335111 | Oprava cementové omítky vnějších ploch štukové stěn, v rozsahu opravované plochy do 10% | m2 | 6825.845 |  | 0 | CS ÚRS 2017 01 |  |  | základní |  | 0 | 0.00532 | 36.3135 | 0 | 0 | 4 | K | 2 |  |  |  | ROZPOCET | [5 empty] | 0 | 0 | 0 | 0 | 0 | 1 | 0 | 4 | -1125485440
| VV |  | "D.1.1.1.1 Technická zpráva" | [15 empty] | VV | 2 | 1 | True | 0 | ROZPOCET
| VV |  | "d.16.2. Venkovní úpravy povrchů" | [15 empty] | VV | 2 | 1 | True | 0 | ROZPOCET
| VV |  | "10 %" | [15 empty] | VV | 2 | 1 | True | 0 | ROZPOCET
| VV |  | fst |  | 6825.845 | [13 empty] | VV | 2 | 2 | True | 0 | ROZPOCET
| VV |  | Součet |  | 6825.845 | [13 empty] | VV | 2 | 4 | True | 1 | ROZPOCET
59 | K | 621531020R01 | Omítka tenkovrstvá vnějších ploch probarvená organická, zrnitost 2mm, faktor difúzního odporu vodních par V2 s opatřením proti přehřívání fasády, s kapslemi obsahujícími konzervační film pro zabránění a zpomalení růstu řas a hub, vysoce vodoodpudivá, vysoká odolnost proti krupobití, součinitel vodopropustnosti W3, hořlavost tř. A2-s1-d0, včetně penetrace podkladu, tloušťky 2,0 mm podhledů | m2 | 1106.52 |  | 0 |  |  |  | základní |  | 0 | 0.00348 | 3.8507 | 0 | 0 | 4 | K | 2 |  |  |  | ROZPOCET | [5 empty] | 0 | 0 | 0 | 0 | 0 | 1 | 0 | 4 | 604123899
| VV |  | "D.1.1.1.29 Pohled severní - barevné řešení" | [15 empty] | VV | 2 | 1 | True | 0 | ROZPOCET
| VV |  | "D.1.1.1.30 Pohled jižní - barevné řešení" | [15 empty] | VV | 2 | 1 | True | 0 | ROZPOCET
| VV |  | "D.1.1.1.31 Pohled východní - barevné řešení" | [15 empty] | VV | 2 | 1 | True | 0 | ROZPOCET
| VV |  | "D.1.1.1.32 Pohled západní - barevné řešení" | [15 empty] | VV | 2 | 1 | True | 0 | ROZPOCET
| VV |  | "D.1.1.1.33 Pohled atrium a výměníková stanice - barevné řešení" | [15 empty] | VV | 2 | 1 | True | 0 | ROZPOCET
| VV |  | "dle izolantu" | [15 empty] | VV | 2 | 1 | True | 0 | ROZPOCET
| VV |  | fmin40p |  | 1106.52 | [13 empty] | VV | 2 | 2 | True | 0 | ROZPOCET
| VV | f1p | Mezisoučet |  | 1106.52 | [13 empty] | VV | 2 | 3 | True | 0 | ROZPOCET
| VV |  | Součet |  | 1106.52 | [13 empty] | VV | 2 | 4 | True | 1 | ROZPOCET
60 | K | 622511111R01 | Omítka tenkovrstvá akrylátová vnějších ploch probarvená, včetně penetrace podkladu mozaiková střednězrnná stěn | m2 | 50.133 |  | 0 |  |  |  | základní |  | 0 | 0.00628 | 0.31484 | 0 | 0 | 4 | K | 2 |  |  |  | ROZPOCET | [5 empty] | 0 | 0 | 0 | 0 | 0 | 1 | 0 | 4 | 64330810
| VV |  | "D.1.1.1.33 Pohled atrium a výměníková stanice - barevné řešení" | [15 empty] | VV | 2 | 1 | True | 0 | ROZPOCET
| VV |  | "atrium" | [15 empty] | VV | 2 | 1 | True | 0 | ROZPOCET
| VV |  | (0,6)*(12,65+3,1+18,7+3,37)*1,05 |  | 23.827 | [13 empty] | VV | 2 | 2 | True | 0 | ROZPOCET
| VV |  | "výměník" | [15 empty] | VV | 2 | 1 | True | 0 | ROZPOCET
| VV |  | (0,6)*(17,98+0,14)*1,05 |  | 11.416 | [13 empty] | VV | 2 | 2 | True | 0 | ROZPOCET
| VV |  | "16.NP" | [15 empty] | VV | 2 | 1 | True | 0 | ROZPOCET
| VV |  | 0,5*(12,62-0,3*2) |  | 6.01 | [13 empty] | VV | 2 | 2 | True | 0 | ROZPOCET
| VV |  | 0,5*(6,78+5,49*2) |  | 8.88 | [13 empty] | VV | 2 | 2 | True | 0 | ROZPOCET
| VV | fkam | Mezisoučet |  | 50.133 | [13 empty] | VV | 2 | 3 | True | 0 | ROZPOCET
| VV |  | Součet |  | 50.133 | [13 empty] | VV | 2 | 4 | True | 1 | ROZPOCET
61 | K | 622531021R01 | Omítka tenkovrstvá vnějších ploch probarvená organická, zrnitost 2mm, faktor difúzního odporu vodních par V2 s opatřením proti přehřívání fasády, s kapslemi obsahujícími konzervační film pro zabránění a zpomalení růstu řas a hub, vysoce vodoodpudivá, vysoká odolnost proti krupobití, součinitel vodopropustnosti W3, hořlavost tř. A2-s1-d0, včetně penetrace podkladu zrnitá, tloušťky 2,0 mm stěn | m2 | 5373.709 |  | 0 |  |  |  | základní |  | 0 | 0.00348 | 18.7005 | 0 | 0 | 4 | K | 2 |  |  |  | ROZPOCET | [5 empty] | 0 | 0 | 0 | 0 | 0 | 1 | 0 | 4 | -728361388
| VV |  | "D.1.1.1.29 Pohled severní - barevné řešení" | [15 empty] | VV | 2 | 1 | True | 0 | ROZPOCET
| VV |  | "D.1.1.1.30 Pohled jižní - barevné řešení" | [15 empty] | VV | 2 | 1 | True | 0 | ROZPOCET
| VV |  | "D.1.1.1.31 Pohled východní - barevné řešení" | [15 empty] | VV | 2 | 1 | True | 0 | ROZPOCET
| VV |  | "D.1.1.1.32 Pohled západní - barevné řešení" | [15 empty] | VV | 2 | 1 | True | 0 | ROZPOCET
| VV |  | "D.1.1.1.33 Pohled atrium a výměníková stanice - barevné řešení" | [15 empty] | VV | 2 | 1 | True | 0 | ROZPOCET
| VV |  | "dle izolantu" | [15 empty] | VV | 2 | 1 | True | 0 | ROZPOCET
| VV |  | fxps140 |  | 258.336 | [13 empty] | VV | 2 | 2 | True | 0 | ROZPOCET
| VV |  | 0,1*fxps140pt/0,6 |  | 43.056 | [13 empty] | VV | 2 | 2 | True | 0 | ROZPOCET
| VV |  | fmin40 |  | 1359.9 | [13 empty] | VV | 2 | 2 | True | 0 | ROZPOCET
| VV |  | fmin80 |  | 171.36 | [13 empty] | VV | 2 | 2 | True | 0 | ROZPOCET
| VV |  | fmin140 |  | 3169.825 | [13 empty] | VV | 2 | 2 | True | 0 | ROZPOCET
| VV |  | fost1*(0,24) |  | 896.347 | [13 empty] | VV | 2 | 2 | True | 0 | ROZPOCET
| VV |  | "odpočet vnějšího obkladu" | [15 empty] | VV | 2 | 1 | True | 0 | ROZPOCET
| VV |  | -fok*0,9 |  | -479.995 | [13 empty] | VV | 2 | 2 | True | 0 | ROZPOCET
| VV |  | "odpočet dekorativní omítkoviny" | [15 empty] | VV | 2 | 1 | True | 0 | ROZPOCET
| VV |  | -fkam*0,9 |  | -45.12 | [13 empty] | VV | 2 | 2 | True | 0 | ROZPOCET
| VV | f1 | Mezisoučet |  | 5373.709 | [13 empty] | VV | 2 | 3 | True | 0 | ROZPOCET
| VV |  | Součet |  | 5373.709 | [13 empty] | VV | 2 | 4 | True | 1 | ROZPOCET
62 | K | 629991011 | Zakrytí vnějších ploch před znečištěním včetně pozdějšího odkrytí výplní otvorů a svislých ploch fólií přilepenou lepící páskou | m2 | 3075.647 |  | 0 | CS ÚRS 2017 01 |  |  | základní |  | 0 | 0.00012 | 0.36908 | 0 | 0 | 4 | K | 2 |  |  |  | ROZPOCET | [5 empty] | 0 | 0 | 0 | 0 | 0 | 1 | 0 | 4 | 1871473429
| PSC |  | Poznámka k souboru cen: 1. V ceně -1012 nejsou započteny náklady na dodávku a montáž začišťovací lišty; tyto se oceňují cenou 622 14-3004 této části katalogu a materiálem ve specifikaci. | [15 empty] | PSC | 2
| VV |  | "okna" | [15 empty] | VV | 2 | 1 | True | 0 | ROZPOCET
| VV |  | o1+o2+o3+o4+o5+o6+o7+o8 |  | 2308.86 | [13 empty] | VV | 2 | 2 | True | 0 | ROZPOCET
| VV |  | "prosklené fasády" | [15 empty] | VV | 2 | 1 | True | 0 | ROZPOCET
| VV |  | fas1+fas2+fas3+fas4+fas5+fas6 |  | 723.937 | [13 empty] | VV | 2 | 2 | True | 0 | ROZPOCET
| VV |  | "vnější dveře" | [15 empty] | VV | 2 | 1 | True | 0 | ROZPOCET
| VV |  | "D36" (0,9*2,05)*1 |  | 1.845 | [13 empty] | VV | 2 | 2 | True | 0 | ROZPOCET
| VV |  | "D37" (2,4*3,6)*4 |  | 34.56 | [13 empty] | VV | 2 | 2 | True | 0 | ROZPOCET
| VV |  | "D38" (1,3*2,05)*1 |  | 2.665 | [13 empty] | VV | 2 | 2 | True | 0 | ROZPOCET
| VV |  | "D39" (1,8*2,1)*1 |  | 3.78 | [13 empty] | VV | 2 | 2 | True | 0 | ROZPOCET
| VV | zakryt | Mezisoučet |  | 3075.647 | [13 empty] | VV | 2 | 3 | True | 0 | ROZPOCET
| VV |  | Součet |  | 3075.647 | [13 empty] | VV | 2 | 4 | True | 1 | ROZPOCET
63 | K | 629995101 | Očištění vnějších ploch tlakovou vodou omytím | m2 | 6825.845 |  | 0 | CS ÚRS 2017 01 |  |  | základní |  | 0 | 0 | 0 | 0 | 0 | 4 | K | 2 |  |  |  | ROZPOCET | [5 empty] | 0 | 0 | 0 | 0 | 0 | 1 | 0 | 4 | -313974737
| VV |  | "D.1.1.1.1 Technická zpráva" | [15 empty] | VV | 2 | 1 | True | 0 | ROZPOCET
| VV |  | "d.16.2. Venkovní úpravy povrchů" | [15 empty] | VV | 2 | 1 | True | 0 | ROZPOCET
| VV |  | fst |  | 6825.845 | [13 empty] | VV | 2 | 2 | True | 0 | ROZPOCET
| VV |  | Součet |  | 6825.845 | [13 empty] | VV | 2 | 4 | True | 1 | ROZPOCET
64 | K | 631311116 | Mazanina z betonu prostého bez zvýšených nároků na prostředí tl. přes 50 do 80 mm tř. C 25/30 | m3 | 75.787 |  | 0 | CS ÚRS 2017 01 |  |  | základní |  | 0 | 2.4533 | 185.9275 | 0 | 0 | 4 | K | 2 |  |  |  | ROZPOCET | [5 empty] | 0 | 0 | 0 | 0 | 0 | 1 | 0 | 4 | 26244208
| PSC |  | Poznámka k souboru cen: 1. Ceny jsou určeny pro mazaniny krycí (pochůzné i pojízdné), popř. podkladní, plovoucí, vyrovnávací nebo oddělující pod potěry, podlahy, průmyslové podlahy, popř. pro podlévání provizorně podklínovaných patek usazených strojů a technologických zařízení (s náležitým zatemováním hutného betonu). 2. Pro mazaniny tlouštěk větších než 240 mm jsou určeny: a) pro mazaniny ukládané na zeminu (v halách apod.) ceny souborů cen 27* 31- Základy z betonu prostého a 27* 32 - Základy z betonu železového, b) pro mazaniny v nadzemních podlažích ceny souboru cen 411 31- . . Beton kleneb. 3. Ceny lze použít i pro betonový okapový chodníček budovy (včetně tvarování rigolového žlábku) v příslušných tloušťkách. Jeho podloží se oceňuje samostatně. 4. V ceně jsou započteny i náklady na: a) základní stržení povrchu mazaniny s urovnáním vibrační lištou nebo dřevěným hladítkem, b) vytvoření dilatačních spár v mazanině bez zaplnění, pokud jsou dilatační spáry vytvářeny při provádění betonáže. Jestliže jsou dilatační spáry řezány dodatečně, oceňují se cenami souboru cen 634 91-11 Řezání dilatačních nebo smršťovacích spár. | [15 empty] | PSC | 2
| VV |  | "skladba P8" | [15 empty] | VV | 2 | 1 | True | 0 | ROZPOCET
| VV |  | "tl.60-70 mm" | [15 empty] | VV | 2 | 1 | True | 0 | ROZPOCET
| VV |  | (0,06+0,07)/2*kd2 |  | 68.25 | [13 empty] | VV | 2 | 2 | True | 0 | ROZPOCET
| VV |  | "doplnění stávající kce podlah P1n-P4n" | [15 empty] | VV | 2 | 1 | True | 0 | ROZPOCET
| VV |  | "tl.48 mm" | [15 empty] | VV | 2 | 1 | True | 0 | ROZPOCET
| VV |  | 0,048*Pn |  | 7.537 | [13 empty] | VV | 2 | 2 | True | 0 | ROZPOCET
| VV | bm01 | Součet |  | 75.787 | [13 empty] | VV | 2 | 4 | True | 1 | ROZPOCET
65 | K | 631311124 | Mazanina z betonu prostého bez zvýšených nároků na prostředí tl. přes 80 do 120 mm tř. C 16/20 | m3 | 15.703 |  | 0 | CS ÚRS 2017 01 |  |  | základní |  | 0 | 2.2563 | 35.4313 | 0 | 0 | 4 | K | 2 |  |  |  | ROZPOCET | [5 empty] | 0 | 0 | 0 | 0 | 0 | 1 | 0 | 4 | 1523624559
| PSC |  | Poznámka k souboru cen: 1. Ceny jsou určeny pro mazaniny krycí (pochůzné i pojízdné), popř. podkladní, plovoucí, vyrovnávací nebo oddělující pod potěry, podlahy, průmyslové podlahy, popř. pro podlévání provizorně podklínovaných patek usazených strojů a technologických zařízení (s náležitým zatemováním hutného betonu). 2. Pro mazaniny tlouštěk větších než 240 mm jsou určeny: a) pro mazaniny ukládané na zeminu (v halách apod.) ceny souborů cen 27* 31- Základy z betonu prostého a 27* 32 - Základy z betonu železového, b) pro mazaniny v nadzemních podlažích ceny souboru cen 411 31- . . Beton kleneb. 3. Ceny lze použít i pro betonový okapový chodníček budovy (včetně tvarování rigolového žlábku) v příslušných tloušťkách. Jeho podloží se oceňuje samostatně. 4. V ceně jsou započteny i náklady na: a) základní stržení povrchu mazaniny s urovnáním vibrační lištou nebo dřevěným hladítkem, b) vytvoření dilatačních spár v mazanině bez zaplnění, pokud jsou dilatační spáry vytvářeny při provádění betonáže. Jestliže jsou dilatační spáry řezány dodatečně, oceňují se cenami souboru cen 634 91-11 Řezání dilatačních nebo smršťovacích spár. | [15 empty] | PSC | 2
| VV |  | "D.1.1.1.1 Technická zpráva" | [15 empty] | VV | 2 | 1 | True | 0 | ROZPOCET
| VV |  | "D.1.1.1.37 Půdorys 1.NP a mezipatra M1 a M2 - bourací práce" | [15 empty] | VV | 2 | 1 | True | 0 | ROZPOCET
| VV |  | "doplnění stávající kce podlah P1n-P4n" | [15 empty] | VV | 2 | 1 | True | 0 | ROZPOCET
| VV |  | "10 % plochy P1-P4 v 1.NP" | [15 empty] | VV | 2 | 1 | True | 0 | ROZPOCET
| VV |  | (P101+P201+P301+P401)*0,1 |  | 157.03 | [13 empty] | VV | 2 | 2 | True | 0 | ROZPOCET
| VV | Pn | Mezisoučet |  | 157.03 | [13 empty] | VV | 2 | 3 | True | 0 | ROZPOCET
| VV |  | Součet |  | 157.03 | [13 empty] | VV | 2 | 4 | True | 0 | ROZPOCET
| VV |  | "tl.100 mm" | [15 empty] | VV | 2 | 1 | True | 0 | ROZPOCET
| VV |  | 0,1*Pn |  | 15.703 | [13 empty] | VV | 2 | 2 | True | 0 | ROZPOCET
| VV | bm02 | Součet |  | 15.703 | [13 empty] | VV | 2 | 4 | True | 1 | ROZPOCET
66 | K | 631319171 | Příplatek k cenám mazanin za stržení povrchu spodní vrstvy mazaniny latí před vložením výztuže nebo pletiva pro tl. obou vrstev mazaniny přes 50 do 80 mm | m3 | 75.787 |  | 0 | CS ÚRS 2017 01 |  |  | základní |  | 0 | 0 | 0 | 0 | 0 | 4 | K | 2 |  |  |  | ROZPOCET | [5 empty] | 0 | 0 | 0 | 0 | 0 | 1 | 0 | 4 | -963265034
| PSC |  | Poznámka k souboru cen: 1. Ceny -9011 až -9023 lze použít pro mazaniny min. tř. C 8/10. 2. V cenách -9011 až -9023 jsou započteny i náklady za přehlazení povrchu mazaniny ocelovým hladítkem. 3. Ceny -9171 až -9175 lze také použít, bude-li do mazaniny vkládána druhá vrstva výztuže nad sebou oddělená vrstvou betonové směsi, kdy se oceňuje druhé stržení povrchu latí rovněž výměrou (m3) celkové tloušťky tří vrstev mazaniny. | [15 empty] | PSC | 2
| VV |  | bm01 |  | 75.787 | [13 empty] | VV | 2 | 2 | True | 0 | ROZPOCET
| VV |  | Součet |  | 75.787 | [13 empty] | VV | 2 | 4 | True | 1 | ROZPOCET
67 | K | 631362021 | Výztuž mazanin ze svařovaných sítí z drátů typu KARI | t | 6.7 |  | 0 | CS ÚRS 2017 01 |  |  | základní |  | 0 | 1.0531 | 7.0555 | 0 | 0 | 4 | K | 2 |  |  |  | ROZPOCET | [5 empty] | 0 | 0 | 0 | 0 | 0 | 1 | 0 | 4 | -2115833972
| VV |  | "+25 % na přesahy" | [15 empty] | VV | 2 | 1 | True | 0 | ROZPOCET
| VV |  | kd2*4,44*0,001*1,25 |  | 5.828 | [13 empty] | VV | 2 | 2 | True | 0 | ROZPOCET
| VV |  | Pn*4,44*0,001*1,25 |  | 0.872 | [13 empty] | VV | 2 | 2 | True | 0 | ROZPOCET
| VV |  | Součet |  | 6.7 | [13 empty] | VV | 2 | 4 | True | 1 | ROZPOCET
68 | K | 632451101 | Potěr cementový samonivelační ze suchých směsí tloušťky přes 2 do 5 mm | m2 | 285.8 |  | 0 | CS ÚRS 2017 01 |  |  | základní |  | 0 | 0.0102 | 2.9152 | 0 | 0 | 4 | K | 2 |  |  |  | ROZPOCET | [5 empty] | 0 | 0 | 0 | 0 | 0 | 1 | 0 | 4 | 996648867
| VV |  | "skladba P7" | [15 empty] | VV | 2 | 1 | True | 0 | ROZPOCET
| VV |  | P701+P716 |  | 285.8 | [13 empty] | VV | 2 | 2 | True | 0 | ROZPOCET
| VV |  | Součet |  | 285.8 | [13 empty] | VV | 2 | 4 | True | 1 | ROZPOCET
69 | K | 632902211 | Příprava zatvrdlého povrchu betonových mazanin pro cementový potěr cementovým mlékem s přísadou | m2 | 285.8 |  | 0 | CS ÚRS 2017 01 |  |  | základní |  | 0 | 0.0041 | 1.1718 | 0 | 0 | 4 | K | 2 |  |  |  | ROZPOCET | [5 empty] | 0 | 0 | 0 | 0 | 0 | 1 | 0 | 4 | -922266676
| VV |  | "skladba P7" | [15 empty] | VV | 2 | 1 | True | 0 | ROZPOCET
| VV |  | P701+P716 |  | 285.8 | [13 empty] | VV | 2 | 2 | True | 0 | ROZPOCET
| VV |  | Součet |  | 285.8 | [13 empty] | VV | 2 | 4 | True | 1 | ROZPOCET
70 | K | 635111115 | Násyp ze štěrkopísku, písku nebo kameniva pod podlahy s udusáním a urovnáním povrchu ze štěrkopísku | m3 | 25.125 |  | 0 | CS ÚRS 2017 01 |  |  | základní |  | 0 | 1.837 | 46.1546 | 0 | 0 | 4 | K | 2 |  |  |  | ROZPOCET | [5 empty] | 0 | 0 | 0 | 0 | 0 | 1 | 0 | 4 | -538720828
| PSC |  | Poznámka k souboru cen: 1. Ceny jsou určeny pro násyp vodorovný nebo ve spádu pod podlahy, mazaniny, dlažby a pro násypy na plochých střechách. | [15 empty] | PSC | 2
| VV |  | "D.1.1.1.36-5 Výpis výrobků - ostatní výrobky" | [15 empty] | VV | 2 | 1 | True | 0 | ROZPOCET
| VV |  | "X2" 0,15*xd1 |  | 25.125 | [13 empty] | VV | 2 | 2 | True | 0 | ROZPOCET
| VV |  | Součet |  | 25.125 | [13 empty] | VV | 2 | 4 | True | 1 | ROZPOCET
71 | K | 635111115 | Násyp ze štěrkopísku, písku nebo kameniva pod podlahy s udusáním a urovnáním povrchu ze štěrkopísku | m3 | 204.139 |  | 0 | CS ÚRS 2017 01 |  |  | základní |  | 0 | 1.837 | 375.0033 | 0 | 0 | 4 | K | 2 |  |  |  | ROZPOCET | [5 empty] | 0 | 0 | 0 | 0 | 0 | 1 | 0 | 4 | -636503173
| PSC |  | Poznámka k souboru cen: 1. Ceny jsou určeny pro násyp vodorovný nebo ve spádu pod podlahy, mazaniny, dlažby a pro násypy na plochých střechách. | [15 empty] | PSC | 2
| VV |  | "doplnění stávající kce podlah P1n-P4n" | [15 empty] | VV | 2 | 1 | True | 0 | ROZPOCET
| VV |  | "tl.1300 mm (=1500-200)" | [15 empty] | VV | 2 | 1 | True | 0 | ROZPOCET
| VV |  | 1,3*Pn |  | 204.139 | [13 empty] | VV | 2 | 2 | True | 0 | ROZPOCET
| VV |  | Součet |  | 204.139 | [13 empty] | VV | 2 | 4 | True | 1 | ROZPOCET
72 | K | 635111141 | Násyp ze štěrkopísku, písku nebo kameniva pod podlahy s udusáním a urovnáním povrchu z kameniva hrubého 8-16 | m3 | 8.375 |  | 0 | CS ÚRS 2017 01 |  |  | základní |  | 0 | 1.837 | 15.3849 | 0 | 0 | 4 | K | 2 |  |  |  | ROZPOCET | [5 empty] | 0 | 0 | 0 | 0 | 0 | 1 | 0 | 4 | 53154299
| PSC |  | Poznámka k souboru cen: 1. Ceny jsou určeny pro násyp vodorovný nebo ve spádu pod podlahy, mazaniny, dlažby a pro násypy na plochých střechách. | [15 empty] | PSC | 2
| VV |  | "D.1.1.1.36-5 Výpis výrobků - ostatní výrobky" | [15 empty] | VV | 2 | 1 | True | 0 | ROZPOCET
| VV |  | "X2" 0,05*xd1 |  | 8.375 | [13 empty] | VV | 2 | 2 | True | 0 | ROZPOCET
| VV |  | Součet |  | 8.375 | [13 empty] | VV | 2 | 4 | True | 1 | ROZPOCET
73 | K | 637211321 | Okapový chodník z dlaždic betonových vymývaných s vyplněním spár drobným kamenivem, tl. dlaždic 50 mm do písku | m2 | 167.5 |  | 0 | CS ÚRS 2017 01 |  |  | základní |  | 0 | 0.24217 | 40.5635 | 0 | 0 | 4 | K | 2 |  |  |  | ROZPOCET | [5 empty] | 0 | 0 | 0 | 0 | 0 | 1 | 0 | 4 | 1586377200
| VV |  | "D.1.1.1.36-5 Výpis výrobků - ostatní výrobky" | [15 empty] | VV | 2 | 1 | True | 0 | ROZPOCET
| VV |  | "X2" 167,5 |  | 167.5 | [13 empty] | VV | 2 | 2 | True | 0 | ROZPOCET
| VV | xd1 | Mezisoučet |  | 167.5 | [13 empty] | VV | 2 | 3 | True | 0 | ROZPOCET
| VV |  | Součet |  | 167.5 | [13 empty] | VV | 2 | 4 | True | 1 | ROZPOCET
74 | K | 637311122 | Okapový chodník z obrubníků betonových chodníkových se zalitím spár cementovou maltou do lože z betonu prostého, z obrubníků stojatých | m | 339.5 |  | 0 | CS ÚRS 2017 01 |  |  | základní |  | 0 | 0.19748 | 67.0445 | 0 | 0 | 4 | K | 2 |  |  |  | ROZPOCET | [5 empty] | 0 | 0 | 0 | 0 | 0 | 1 | 0 | 4 | -311886051
| VV |  | "D.1.1.1.36-5 Výpis výrobků - ostatní výrobky" | [15 empty] | VV | 2 | 1 | True | 0 | ROZPOCET
| VV |  | "X2" 339,5 |  | 339.5 | [13 empty] | VV | 2 | 2 | True | 0 | ROZPOCET
| VV |  | Mezisoučet |  | 339.5 | [13 empty] | VV | 2 | 3 | True | 0 | ROZPOCET
| VV |  | Součet |  | 339.5 | [13 empty] | VV | 2 | 4 | True | 1 | ROZPOCET
| D | 9 | Ostatní konstrukce a práce-bourání |  |  |  | 0 | [5 empty] | 0 |  | 3.3372 |  | 3043.6758 | 1 | D | 1 |  |  |  | ROZPOCET | [11 empty] | 0
75 | K | 919735122 | Řezání stávajícího betonového krytu nebo podkladu hloubky přes 50 do 100 mm | m | 91.06 |  | 0 | CS ÚRS 2017 01 |  |  | základní |  | 0 | 2e-05 | 0.0018212 | 0 | 0 | 4 | K | 2 |  |  |  | ROZPOCET | [5 empty] | 0 | 0 | 0 | 0 | 0 | 1 | 0 | 4 | -1978620512
| PSC |  | Poznámka k souboru cen: 1. V cenách jsou započteny i náklady na spotřebu vody. | [15 empty] | PSC | 2
| VV |  | "plochy zpevněné betonové" | [15 empty] | VV | 2 | 1 | True | 0 | ROZPOCET
| VV |  | "D.1.1.1.2 Půdorys 1.NP - část 1" | [15 empty] | VV | 2 | 1 | True | 0 | ROZPOCET
| VV |  | (0,7+3,0*9+0,3+3,14*2) |  | 34.28 | [13 empty] | VV | 2 | 2 | True | 0 | ROZPOCET
| VV |  | (1,5+(1,3+5,67+5,35+0,9*2+0,9*2+5,68+0,79)*2) |  | 46.28 | [13 empty] | VV | 2 | 2 | True | 0 | ROZPOCET
| VV |  | "D.1.1.1.3 Půdorys 1.NP - část 2" | [15 empty] | VV | 2 | 1 | True | 0 | ROZPOCET
| VV |  | (7,5+3,0) |  | 10.5 | [13 empty] | VV | 2 | 2 | True | 0 | ROZPOCET
| VV |  | Součet |  | 91.06 | [13 empty] | VV | 2 | 4 | True | 1 | ROZPOCET
76 | K | 941111121 | Montáž lešení řadového trubkového lehkého pracovního s podlahami s provozním zatížením tř. 3 do 200 kg/m2 šířky tř. W09 přes 0,9 do 1,2 m, výšky do 10 m | m2 | 2961.721 |  | 0 | CS ÚRS 2017 01 |  |  | základní |  | 0 | 0 | 0 | 0 | 0 | 4 | K | 2 |  |  |  | ROZPOCET | [5 empty] | 0 | 0 | 0 | 0 | 0 | 1 | 0 | 4 | 1448856074
| PSC |  | Poznámka k souboru cen: 1. V ceně jsou započteny i náklady na kotvení lešení. 2. Montáž lešení řadového trubkového lehkého výšky přes 25 m se oceňuje individuálně. 3. Šířkou se rozumí půdorysná vzdálenost, měřená od vnitřního líce sloupků zábradlí k protilehlému volnému okraji podlahy nebo mezi vnitřními líci. | [15 empty] | PSC | 2
| VV |  | "D.1.1.1.24 Pohled severní" | [15 empty] | VV | 2 | 1 | True | 0 | ROZPOCET
| VV |  | "D.1.1.1.25 Pohled jižní" | [15 empty] | VV | 2 | 1 | True | 0 | ROZPOCET
| VV |  | "D.1.1.1.26 Pohled východní" | [15 empty] | VV | 2 | 1 | True | 0 | ROZPOCET
| VV |  | "D.1.1.1.27 Pohled západní" | [15 empty] | VV | 2 | 1 | True | 0 | ROZPOCET
| VV |  | "D.1.1.1.28 Pohled atrium a výměníková stanice" | [15 empty] | VV | 2 | 1 | True | 0 | ROZPOCET
| VV |  | "přízemní část" | [15 empty] | VV | 2 | 1 | True | 0 | ROZPOCET
| VV |  | (0,25+6,09)*(obvod+1,2*7*2) |  | 2836.262 | [13 empty] | VV | 2 | 2 | True | 0 | ROZPOCET
| VV |  | "16.NP" | [15 empty] | VV | 2 | 1 | True | 0 | ROZPOCET
| VV |  | (50,1-45,95)*(12,62-0,3*2) |  | 49.883 | [13 empty] | VV | 2 | 2 | True | 0 | ROZPOCET
| VV |  | (49,3-45,95)*(6,78+5,49*2+1,2*2*2) |  | 75.576 | [13 empty] | VV | 2 | 2 | True | 0 | ROZPOCET
| VV | l1 | Součet |  | 2961.721 | [13 empty] | VV | 2 | 4 | True | 1 | ROZPOCET
77 | K | 941111129R01 | Montáž lešení řadového trubkového lehkého pracovního s podlahami s provozním zatížením tř. 3 do 200 kg/m2 šířky tř. W09 přes 0,9 do 1,2 m, výšky do 60 m | m2 | 3840.602 |  | 0 |  |  |  | základní |  | 0 | 0 | 0 | 0 | 0 | 4 | K | 2 |  |  |  | ROZPOCET | [5 empty] | 0 | 0 | 0 | 0 | 0 | 1 | 0 | 4 | -756680883
| VV |  | "D.1.1.1.24 Pohled severní" | [15 empty] | VV | 2 | 1 | True | 0 | ROZPOCET
| VV |  | "D.1.1.1.25 Pohled jižní" | [15 empty] | VV | 2 | 1 | True | 0 | ROZPOCET
| VV |  | "D.1.1.1.26 Pohled východní" | [15 empty] | VV | 2 | 1 | True | 0 | ROZPOCET
| VV |  | "D.1.1.1.27 Pohled západní" | [15 empty] | VV | 2 | 1 | True | 0 | ROZPOCET
| VV |  | "výšková budova" | [15 empty] | VV | 2 | 1 | True | 0 | ROZPOCET
| VV |  | (49,58-6,09)*(aa+0,14*2+bb+0,14*2+1,2*8*2) |  | 3840.602 | [13 empty] | VV | 2 | 2 | True | 0 | ROZPOCET
| VV | l2 | Součet |  | 3840.602 | [13 empty] | VV | 2 | 4 | True | 1 | ROZPOCET
78 | K | 941111221 | Montáž lešení řadového trubkového lehkého pracovního s podlahami s provozním zatížením tř. 3 do 200 kg/m2 Příplatek za první a každý další den použití lešení k ceně -1121 | m2 | 888516.3 |  | 0 | CS ÚRS 2017 01 |  |  | základní |  | 0 | 0 | 0 | 0 | 0 | 4 | K | 2 |  |  |  | ROZPOCET | [5 empty] | 0 | 0 | 0 | 0 | 0 | 1 | 0 | 4 | 1449298746
| PSC |  | Poznámka k souboru cen: 1. V ceně jsou započteny i náklady na kotvení lešení. 2. Montáž lešení řadového trubkového lehkého výšky přes 25 m se oceňuje individuálně. 3. Šířkou se rozumí půdorysná vzdálenost, měřená od vnitřního líce sloupků zábradlí k protilehlému volnému okraji podlahy nebo mezi vnitřními líci. | [15 empty] | PSC | 2
| VV |  | "předpoklad použití 10 měsíců" | [15 empty] | VV | 2 | 1 | True | 0 | ROZPOCET
| VV |  | l1*30*10 |  | 888516.3 | [13 empty] | VV | 2 | 2 | True | 0 | ROZPOCET
| VV |  | Součet |  | 888516.3 | [13 empty] | VV | 2 | 4 | True | 1 | ROZPOCET
79 | K | 941111229R01 | Montáž lešení řadového trubkového lehkého pracovního s podlahami s provozním zatížením tř. 3 do 200 kg/m2 Příplatek za první a každý další den použití lešení | m2 | 1152180.6 |  | 0 |  |  |  | základní |  | 0 | 0 | 0 | 0 | 0 | 4 | K | 2 |  |  |  | ROZPOCET | [5 empty] | 0 | 0 | 0 | 0 | 0 | 1 | 0 | 4 | 222839700
| VV |  | "předpoklad použití 10 měsíců" | [15 empty] | VV | 2 | 1 | True | 0 | ROZPOCET
| VV |  | l2*30*10 |  | 1152180.6 | [13 empty] | VV | 2 | 2 | True | 0 | ROZPOCET
| VV |  | Součet |  | 1152180.6 | [13 empty] | VV | 2 | 4 | True | 1 | ROZPOCET
80 | K | 941111821 | Demontáž lešení řadového trubkového lehkého pracovního s podlahami s provozním zatížením tř. 3 do 200 kg/m2 šířky tř. W09 přes 0,9 do 1,2 m, výšky do 10 m | m2 | 2961.721 |  | 0 | CS ÚRS 2017 01 |  |  | základní |  | 0 | 0 | 0 | 0 | 0 | 4 | K | 2 |  |  |  | ROZPOCET | [5 empty] | 0 | 0 | 0 | 0 | 0 | 1 | 0 | 4 | -245321592
| PSC |  | Poznámka k souboru cen: 1. Demontáž lešení řadového trubkového lehkého výšky přes 25 m se oceňuje individuálně. | [15 empty] | PSC | 2
| VV |  | l1 |  | 2961.721 | [13 empty] | VV | 2 | 2 | True | 0 | ROZPOCET
| VV |  | Součet |  | 2961.721 | [13 empty] | VV | 2 | 4 | True | 1 | ROZPOCET
81 | K | 941111829R01 | Demontáž lešení řadového trubkového lehkého pracovního s podlahami s provozním zatížením tř. 3 do 200 kg/m2 šířky tř. W09 přes 0,9 do 1,2 m, výšky do 60 m | m2 | 3840.602 |  | 0 |  |  |  | základní |  | 0 | 0 | 0 | 0 | 0 | 4 | K | 2 |  |  |  | ROZPOCET | [5 empty] | 0 | 0 | 0 | 0 | 0 | 1 | 0 | 4 | -1307067421
| VV |  | l2 |  | 3840.602 | [13 empty] | VV | 2 | 2 | True | 0 | ROZPOCET
| VV |  | Součet |  | 3840.602 | [13 empty] | VV | 2 | 4 | True | 1 | ROZPOCET
82 | K | 9419510R01 | Doprava lešení | m2 | 6802.323 |  | 0 |  |  |  | základní |  | 0 | 0 | 0 | 0 | 0 | 4 | K | 2 |  |  |  | ROZPOCET | [5 empty] | 0 | 0 | 0 | 0 | 0 | 1 | 0 | 4 | 1123035976
| VV |  | l1 |  | 2961.721 | [13 empty] | VV | 2 | 2 | True | 0 | ROZPOCET
| VV |  | l2 |  | 3840.602 | [13 empty] | VV | 2 | 2 | True | 0 | ROZPOCET
| VV |  | Součet |  | 6802.323 | [13 empty] | VV | 2 | 4 | True | 1 | ROZPOCET
83 | K | 944511111 | Montáž ochranné sítě zavěšené na konstrukci lešení z textilie z umělých vláken | m2 | 6802.323 |  | 0 | CS ÚRS 2017 01 |  |  | základní |  | 0 | 0 | 0 | 0 | 0 | 4 | K | 2 |  |  |  | ROZPOCET | [5 empty] | 0 | 0 | 0 | 0 | 0 | 1 | 0 | 4 | -543886968
| PSC |  | Poznámka k souboru cen: 1. V cenách nejsou započteny náklady na lešení potřebné pro zavěšení sítí; toto lešení se oceňuje příslušnými cenami lešení. | [15 empty] | PSC | 2
| VV |  | l1 |  | 2961.721 | [13 empty] | VV | 2 | 2 | True | 0 | ROZPOCET
| VV |  | l2 |  | 3840.602 | [13 empty] | VV | 2 | 2 | True | 0 | ROZPOCET
| VV |  | Součet |  | 6802.323 | [13 empty] | VV | 2 | 4 | True | 1 | ROZPOCET
84 | K | 944511211 | Montáž ochranné sítě Příplatek za první a každý další den použití sítě k ceně -1111 | m2 | 2040696.9 |  | 0 | CS ÚRS 2017 01 |  |  | základní |  | 0 | 0 | 0 | 0 | 0 | 4 | K | 2 |  |  |  | ROZPOCET | [5 empty] | 0 | 0 | 0 | 0 | 0 | 1 | 0 | 4 | 732783657
| PSC |  | Poznámka k souboru cen: 1. V cenách nejsou započteny náklady na lešení potřebné pro zavěšení sítí; toto lešení se oceňuje příslušnými cenami lešení. | [15 empty] | PSC | 2
| VV |  | "předpoklad použití 10 měsíců" | [15 empty] | VV | 2 | 1 | True | 0 | ROZPOCET
| VV |  | l1*30*10 |  | 888516.3 | [13 empty] | VV | 2 | 2 | True | 0 | ROZPOCET
| VV |  | l2*30*10 |  | 1152180.6 | [13 empty] | VV | 2 | 2 | True | 0 | ROZPOCET
| VV |  | Součet |  | 2040696.9 | [13 empty] | VV | 2 | 4 | True | 1 | ROZPOCET
85 | K | 944511811 | Demontáž ochranné sítě zavěšené na konstrukci lešení z textilie z umělých vláken | m2 | 2961.721 |  | 0 | CS ÚRS 2017 01 |  |  | základní |  | 0 | 0 | 0 | 0 | 0 | 4 | K | 2 |  |  |  | ROZPOCET | [5 empty] | 0 | 0 | 0 | 0 | 0 | 1 | 0 | 4 | -444198951
| VV |  | l1 |  | 2961.721 | [13 empty] | VV | 2 | 2 | True | 0 | ROZPOCET
| VV |  | Součet |  | 2961.721 | [13 empty] | VV | 2 | 4 | True | 1 | ROZPOCET
86 | K | 945412112R01 | Teleskopická hydraulická montážní plošina výška zdvihu dle PD | den | 90 |  | 0 |  |  |  | základní |  | 0 | 0 | 0 | 0 | 0 | 4 | K | 2 |  |  |  | ROZPOCET | [5 empty] | 0 | 0 | 0 | 0 | 0 | 1 | 0 | 4 | 335176435
| VV |  | "předpoklad dle realizovaných akcí" | [15 empty] | VV | 2 | 1 | True | 0 | ROZPOCET
| VV |  | 90 |  | 90 | [13 empty] | VV | 2 | 2 | True | 0 | ROZPOCET
| VV |  | Součet |  | 90 | [13 empty] | VV | 2 | 4 | True | 1 | ROZPOCET
87 | K | 949101111 | Lešení pomocné pracovní pro objekty pozemních staveb pro zatížení do 150 kg/m2, o výšce lešeňové podlahy do 1,9 m | m2 | 10231.05 |  | 0 | CS ÚRS 2017 01 |  |  | základní |  | 0 | 0.00013 | 1.33 | 0 | 0 | 4 | K | 2 |  |  |  | ROZPOCET | [5 empty] | 0 | 0 | 0 | 0 | 0 | 1 | 0 | 4 | -877263501
| VV |  | "pro úpravy stropů a podhledů" | [15 empty] | VV | 2 | 1 | True | 0 | ROZPOCET
| VV |  | "2-16.NP | [15 empty] | VV | 2 | 1 | True | 0 | ROZPOCET
| VV |  | sumaS-sumaS1 |  | 10231.05 | [13 empty] | VV | 2 | 2 | True | 0 | ROZPOCET
| VV |  | Součet |  | 10231.05 | [13 empty] | VV | 2 | 4 | True | 1 | ROZPOCET
88 | K | 949101112 | Lešení pomocné pracovní pro objekty pozemních staveb pro zatížení do 150 kg/m2, o výšce lešeňové podlahy přes 1,9 do 3,5 m | m2 | 1893.15 |  | 0 | CS ÚRS 2017 01 |  |  | základní |  | 0 | 0.00021 | 0.39756 | 0 | 0 | 4 | K | 2 |  |  |  | ROZPOCET | [5 empty] | 0 | 0 | 0 | 0 | 0 | 1 | 0 | 4 | -806838923
| PSC |  | Poznámka k souboru cen: 1. V ceně jsou započteny i náklady na montáž, opotřebení a demontáž lešení. 2. V ceně nejsou započteny náklady na manipulaci s lešením; tyto jsou již zahrnuty v cenách příslušných stavebních prací. 3. Množství měrných jednotek se určuje m2 podlahové plochy, na které se práce provádí. | [15 empty] | PSC | 2
| VV |  | "pro úpravy stropů a podhledů" | [15 empty] | VV | 2 | 1 | True | 0 | ROZPOCET
| VV |  | "1.NP | [15 empty] | VV | 2 | 1 | True | 0 | ROZPOCET
| VV |  | sumaS1 |  | 1893.15 | [13 empty] | VV | 2 | 2 | True | 0 | ROZPOCET
| VV |  | Součet |  | 1893.15 | [13 empty] | VV | 2 | 4 | True | 1 | ROZPOCET
89 | K | 949311115 | Montáž lešení trubkového do šachet (výtahových, potrubních) o půdorysné ploše do 6 m2, výšky přes 40 do 50 m | m | 131.25 |  | 0 | CS ÚRS 2017 01 |  |  | základní |  | 0 | 0 | 0 | 0 | 0 | 4 | K | 2 |  |  |  | ROZPOCET | [5 empty] | 0 | 0 | 0 | 0 | 0 | 1 | 0 | 4 | -1462215348
| PSC |  | Poznámka k souboru cen: 1. V cenách nejsou započteny náklady na vysekání otvorů ve zdivu, světlíku nebo šachtě; tyto stavební práce se oceňují příslušnými cenami katalogu 801-3 Budovy a haly - bourání konstrukcí. 2. Množství měrných jednotek se určuje v běžných metrech výšky šachty nebo světlíku. 3. Montáž lešení trubkového do šachet výšky přes 50 m se oceňuje individuálně. | [15 empty] | PSC | 2
| VV |  | "D.1.1.1.2 Půdorys 1.NP - část 1" | [15 empty] | VV | 2 | 1 | True | 0 | ROZPOCET
| VV |  | "D.1.1.1.15 Půdorys 15.NP - ubytování" | [15 empty] | VV | 2 | 1 | True | 0 | ROZPOCET
| VV |  | (45,55-1,8)*3 |  | 131.25 | [13 empty] | VV | 2 | 2 | True | 0 | ROZPOCET
| VV | l3 | Mezisoučet |  | 131.25 | [13 empty] | VV | 2 | 3 | True | 0 | ROZPOCET
| VV |  | Součet |  | 131.25 | [13 empty] | VV | 2 | 4 | True | 1 | ROZPOCET
90 | K | 949311214 | Montáž lešení trubkového do šachet (výtahových, potrubních) Příplatek za první a každý další den použití lešení k ceně -1114 nebo -1115 | m | 11812.5 |  | 0 | CS ÚRS 2017 01 |  |  | základní |  | 0 | 0 | 0 | 0 | 0 | 4 | K | 2 |  |  |  | ROZPOCET | [5 empty] | 0 | 0 | 0 | 0 | 0 | 1 | 0 | 4 | 1653721069
| PSC |  | Poznámka k souboru cen: 1. V cenách nejsou započteny náklady na vysekání otvorů ve zdivu, světlíku nebo šachtě; tyto stavební práce se oceňují příslušnými cenami katalogu 801-3 Budovy a haly - bourání konstrukcí. 2. Množství měrných jednotek se určuje v běžných metrech výšky šachty nebo světlíku. 3. Montáž lešení trubkového do šachet výšky přes 50 m se oceňuje individuálně. | [15 empty] | PSC | 2
| VV |  | "předpoklad použití 3 měsíce" | [15 empty] | VV | 2 | 1 | True | 0 | ROZPOCET
| VV |  | l3*30*3 |  | 11812.5 | [13 empty] | VV | 2 | 2 | True | 0 | ROZPOCET
| VV |  | Součet |  | 11812.5 | [13 empty] | VV | 2 | 4 | True | 1 | ROZPOCET
91 | K | 949311815 | Demontáž lešení trubkového do šachet (výtahových, potrubních) o půdorysné ploše do 6 m2, výšky přes 40 do 50 m | m | 131.25 |  | 0 | CS ÚRS 2017 01 |  |  | základní |  | 0 | 0 | 0 | 0 | 0 | 4 | K | 2 |  |  |  | ROZPOCET | [5 empty] | 0 | 0 | 0 | 0 | 0 | 1 | 0 | 4 | 1122293624
| PSC |  | Poznámka k souboru cen: 1. Demontáž lešení trubkového do šachet výšky přes 50 m se oceňuje individuálně. | [15 empty] | PSC | 2
| VV |  | l3 |  | 131.25 | [13 empty] | VV | 2 | 2 | True | 0 | ROZPOCET
| VV |  | Součet |  | 131.25 | [13 empty] | VV | 2 | 4 | True | 1 | ROZPOCET
92 | K | 952901111 | Vyčištění budov nebo objektů před předáním do užívání budov bytové nebo občanské výstavby - zametení a umytí podlah, dlažeb, obkladů, schodů v místnostech, chodbách a schodištích, vyčištění a umytí oken, dveří s rámy, zárubněmi, umytí a vyčištění jiných zasklených a natíraných ploch a zařizovacích předmětů, při světlé výšce podlaží do 4 m | m2 | 12124.2 |  | 0 | CS ÚRS 2017 01 |  |  | základní |  | 0 | 4e-05 | 0.48497 | 0 | 0 | 4 | K | 2 |  |  |  | ROZPOCET | [5 empty] | 0 | 0 | 0 | 0 | 0 | 1 | 0 | 4 | -342327714
| PSC |  | Poznámka k souboru cen: 1. Cena -1111 lze použít i pro vyčištění půdy a rovné střechy budov, pokud definitivní úprava umožňuje, aby se ploché střechy používalo jako terasy, nebo tehdy, když je nutno čistit konstrukce na těchto střechách (světlíky, dveře apod.). Do výměry se započítávají jednou třetinou plochy. 2. Střešní plochy hal se světlíky nebo okny se oceňují jako podlaží cenou -1221. 3. Množství měrných jednotek se určuje v m2 půdorysné plochy každého podlaží, dané vnějším obrysem podlaží budovy. Plochy balkonů se přičítají. | [15 empty] | PSC | 2
| VV |  | "pomocný výpočet" | [15 empty] | VV | 2 | 1 | True | 0 | ROZPOCET
| VV |  | Součet |  | 0 | [13 empty] | VV | 2 | 4 | True | 0 | ROZPOCET
| VV |  | "D.1.1.1.2 Půdorys 1.NP - část 1" | [15 empty] | VV | 2 | 1 | True | 0 | ROZPOCET
| VV |  | "D.1.1.1.3 Půdorys 1.NP - část 2" | [15 empty] | VV | 2 | 1 | True | 0 | ROZPOCET
| VV |  | "D.1.1.1.4 Půdorys 1.NP - výměníková stanice" | [15 empty] | VV | 2 | 1 | True | 0 | ROZPOCET
| VV |  | "1.NP" | [15 empty] | VV | 2 | 1 | True | 0 | ROZPOCET
| VV |  | "P1 mramorová dlažba" | [15 empty] | VV | 2 | 1 | True | 0 | ROZPOCET
| VV |  | 10,3+181,35+79,2 |  | 270.85 | [13 empty] | VV | 2 | 2 | True | 0 | ROZPOCET
| VV | P101 | Mezisoučet |  | 270.85 | [13 empty] | VV | 2 | 3 | True | 0 | ROZPOCET
| VV |  | "P2 keramická dlažba" | [15 empty] | VV | 2 | 1 | True | 0 | ROZPOCET
| VV |  | 5,65+4,35+1,6+3,65+3,35+2,7+2,2+1,6+1,6+3,25+4,5+1,3 |  | 35.75 | [13 empty] | VV | 2 | 2 | True | 0 | ROZPOCET
| VV | P201 | Mezisoučet |  | 35.75 | [13 empty] | VV | 2 | 3 | True | 0 | ROZPOCET
| VV |  | "P3 přírodní linoleum" | [15 empty] | VV | 2 | 1 | True | 0 | ROZPOCET
| VV |  | 2,6+26,4+11,65+21,65+17,55+2,65+1,45+10,35+3,6+62,85+10,45+11,75+73,1+74,15+50,0 |  | 380.2 | [13 empty] | VV | 2 | 2 | True | 0 | ROZPOCET
| VV |  | 12,15+66,6+138,7+21,55+13,6 |  | 252.6 | [13 empty] | VV | 2 | 2 | True | 0 | ROZPOCET
| VV |  | 6,55+13,5+13,35+14,3+14,55+7,7+21,4+28,95+12,65+18,15+41,1+149,0+10,3+3,45 |  | 354.95 | [13 empty] | VV | 2 | 2 | True | 0 | ROZPOCET
| VV |  | 10,05+147,6+7,35+3,45+12,5 |  | 180.95 | [13 empty] | VV | 2 | 2 | True | 0 | ROZPOCET
| VV | P301 | Mezisoučet |  | 1168.7 | [13 empty] | VV | 2 | 3 | True | 0 | ROZPOCET
| VV |  | "P4 přírodní linoleum antistatické" | [15 empty] | VV | 2 | 1 | True | 0 | ROZPOCET
| VV |  | 26,0+26,3+26,1 |  | 78.4 | [13 empty] | VV | 2 | 2 | True | 0 | ROZPOCET
| VV |  | 16,6 |  | 16.6 | [13 empty] | VV | 2 | 2 | True | 0 | ROZPOCET
| VV | P401 | Mezisoučet |  | 95 | [13 empty] | VV | 2 | 3 | True | 0 | ROZPOCET
| VV |  | "P5 přírodní linoleum" | [15 empty] | VV | 2 | 1 | True | 0 | ROZPOCET
| VV |  | 16,65+17,9 |  | 34.55 | [13 empty] | VV | 2 | 2 | True | 0 | ROZPOCET
| VV |  | 7,3 |  | 7.3 | [13 empty] | VV | 2 | 2 | True | 0 | ROZPOCET
| VV | P501 | Mezisoučet |  | 41.85 | [13 empty] | VV | 2 | 3 | True | 0 | ROZPOCET
| VV |  | "P7 cementová stěrka" | [15 empty] | VV | 2 | 1 | True | 0 | ROZPOCET
| VV |  | 4,75+1,8+6,65 |  | 13.2 | [13 empty] | VV | 2 | 2 | True | 0 | ROZPOCET
| VV |  | 5,2 |  | 5.2 | [13 empty] | VV | 2 | 2 | True | 0 | ROZPOCET
| VV |  | 219,1 |  | 219.1 | [13 empty] | VV | 2 | 2 | True | 0 | ROZPOCET
| VV | P701 | Mezisoučet |  | 237.5 | [13 empty] | VV | 2 | 3 | True | 0 | ROZPOCET
| VV |  | "P9 mramorová dlažba" | [15 empty] | VV | 2 | 1 | True | 0 | ROZPOCET
| VV |  | 21,75+21,75 |  | 43.5 | [13 empty] | VV | 2 | 2 | True | 0 | ROZPOCET
| VV | P901 | Mezisoučet |  | 43.5 | [13 empty] | VV | 2 | 3 | True | 0 | ROZPOCET
| VV | sumaS1 | Součet |  | 1893.15 | [13 empty] | VV | 2 | 4 | True | 0 | ROZPOCET
| VV |  | "D.1.1.1.9 Půdorys 2.NP - ošetřovna" | [15 empty] | VV | 2 | 1 | True | 0 | ROZPOCET
| VV |  | "2.NP" | [15 empty] | VV | 2 | 1 | True | 0 | ROZPOCET
| VV |  | "P2 keramická dlažba" | [15 empty] | VV | 2 | 1 | True | 0 | ROZPOCET
| VV |  | 13,9+4,25+5,75+12,5+8,45+5,25 |  | 50.1 | [13 empty] | VV | 2 | 2 | True | 0 | ROZPOCET
| VV | P202 | Mezisoučet |  | 50.1 | [13 empty] | VV | 2 | 3 | True | 0 | ROZPOCET
| VV |  | "P3 přírodní linoleum" | [15 empty] | VV | 2 | 1 | True | 0 | ROZPOCET
| VV |  | 14,0+14,0+18,7+18,7+18,7+18,7+38,1+18,75+11,1+6,6+3,25+15,6+22,9+2,9+18,75 |  | 240.75 | [13 empty] | VV | 2 | 2 | True | 0 | ROZPOCET
| VV |  | 18,7+2,95+23,2+15,45+3,25+6,6+11,25+71,25+32,7+1,45+10,3+22,45 |  | 219.55 | [13 empty] | VV | 2 | 2 | True | 0 | ROZPOCET
| VV | P302 | Mezisoučet |  | 460.3 | [13 empty] | VV | 2 | 3 | True | 0 | ROZPOCET
| VV |  | "P4 přírodní linoleum antistatické" | [15 empty] | VV | 2 | 1 | True | 0 | ROZPOCET
| VV |  | 22,8+37,7+10,8+10,8 |  | 82.1 | [13 empty] | VV | 2 | 2 | True | 0 | ROZPOCET
| VV |  | Mezisoučet |  | 82.1 | [13 empty] | VV | 2 | 3 | True | 0 | ROZPOCET
| VV |  | "P5 přírodní linoleum" | [15 empty] | VV | 2 | 1 | True | 0 | ROZPOCET
| VV |  | 14,4+19,05 |  | 33.45 | [13 empty] | VV | 2 | 2 | True | 0 | ROZPOCET
| VV | P502 | Mezisoučet |  | 33.45 | [13 empty] | VV | 2 | 3 | True | 0 | ROZPOCET
| VV |  | "P8 keramická dlažba mrazuvzdorná" | [15 empty] | VV | 2 | 1 | True | 0 | ROZPOCET
| VV |  | "lodžie" | [15 empty] | VV | 2 | 1 | True | 0 | ROZPOCET
| VV |  | 6,25*12 |  | 75 | [13 empty] | VV | 2 | 2 | True | 0 | ROZPOCET
| VV | P802 | Mezisoučet |  | 75 | [13 empty] | VV | 2 | 3 | True | 0 | ROZPOCET
| VV | sumaS2 | Součet |  | 700.95 | [13 empty] | VV | 2 | 4 | True | 0 | ROZPOCET
| VV |  | "D.1.1.1.10 Půdorys 3.NP - vojenský finanční úřad" | [15 empty] | VV | 2 | 1 | True | 0 | ROZPOCET
| VV |  | "3.NP" | [15 empty] | VV | 2 | 1 | True | 0 | ROZPOCET
| VV |  | "P2 keramická dlažba" | [15 empty] | VV | 2 | 1 | True | 0 | ROZPOCET
| VV |  | 13,9+13,65+6,05+6,05+3,0+2,65 |  | 45.3 | [13 empty] | VV | 2 | 2 | True | 0 | ROZPOCET
| VV | P203 | Mezisoučet |  | 45.3 | [13 empty] | VV | 2 | 3 | True | 0 | ROZPOCET
| VV |  | "P3 přírodní linoleum" | [15 empty] | VV | 2 | 1 | True | 0 | ROZPOCET
| VV |  | 69,75+37,65+18,5+18,55+18,55+18,55+22,55+18,55+18,55+2,6+18,2+18,5+18,55+18,5 |  | 317.55 | [13 empty] | VV | 2 | 2 | True | 0 | ROZPOCET
| VV |  | 18,5+18,55+18,5+18,55+18,5+18,55+18,55+71,25+32,7+1,45 |  | 235.1 | [13 empty] | VV | 2 | 2 | True | 0 | ROZPOCET
| VV | P303 | Mezisoučet |  | 552.65 | [13 empty] | VV | 2 | 3 | True | 0 | ROZPOCET
| VV |  | "P5 přírodní linoleum" | [15 empty] | VV | 2 | 1 | True | 0 | ROZPOCET
| VV |  | 14,4+19,05 |  | 33.45 | [13 empty] | VV | 2 | 2 | True | 0 | ROZPOCET
| VV | P503 | Mezisoučet |  | 33.45 | [13 empty] | VV | 2 | 3 | True | 0 | ROZPOCET
| VV |  | "P8 keramická dlažba mrazuvzdorná" | [15 empty] | VV | 2 | 1 | True | 0 | ROZPOCET
| VV |  | "lodžie" | [15 empty] | VV | 2 | 1 | True | 0 | ROZPOCET
| VV |  | P802 |  | 75 | [13 empty] | VV | 2 | 2 | True | 0 | ROZPOCET
| VV | P803 | Mezisoučet |  | 75 | [13 empty] | VV | 2 | 3 | True | 0 | ROZPOCET
| VV | sumaS3 | Součet |  | 706.4 | [13 empty] | VV | 2 | 4 | True | 0 | ROZPOCET
| VV |  | "D.1.1.1.11 Půdorys 4.-5.NP - vojenský finanční úřad" | [15 empty] | VV | 2 | 1 | True | 0 | ROZPOCET
| VV |  | "4.NP" | [15 empty] | VV | 2 | 1 | True | 0 | ROZPOCET
| VV |  | "P2 keramická dlažba" | [15 empty] | VV | 2 | 1 | True | 0 | ROZPOCET
| VV |  | 13,9+13,65+6,05++6,05 |  | 39.65 | [13 empty] | VV | 2 | 2 | True | 0 | ROZPOCET
| VV | P204 | Mezisoučet |  | 39.65 | [13 empty] | VV | 2 | 3 | True | 0 | ROZPOCET
| VV |  | "P3 přírodní linoleum" | [15 empty] | VV | 2 | 1 | True | 0 | ROZPOCET
| VV |  | 25,8+18,55+18,55+18,55+18,55+18,55+18,55+10,95+11,2+18,55+18,55+2,6+11,05+13,15 |  | 223.15 | [13 empty] | VV | 2 | 2 | True | 0 | ROZPOCET
| VV |  | 18,5+18,55+18,5+18,5+18,55+18,5+18,55+18,5+18,55+18,55+71,25+32,7+1,45+4,2+12,35+25,8 |  | 333 | [13 empty] | VV | 2 | 2 | True | 0 | ROZPOCET
| VV | P304 | Mezisoučet |  | 556.15 | [13 empty] | VV | 2 | 3 | True | 0 | ROZPOCET
| VV |  | "P5 přírodní linoleum" | [15 empty] | VV | 2 | 1 | True | 0 | ROZPOCET
| VV |  | 14,4+19,05 |  | 33.45 | [13 empty] | VV | 2 | 2 | True | 0 | ROZPOCET
| VV | P504 | Mezisoučet |  | 33.45 | [13 empty] | VV | 2 | 3 | True | 0 | ROZPOCET
| VV |  | "P8 keramická dlažba mrazuvzdorná" | [15 empty] | VV | 2 | 1 | True | 0 | ROZPOCET
| VV |  | "lodžie" | [15 empty] | VV | 2 | 1 | True | 0 | ROZPOCET
| VV |  | P802 |  | 75 | [13 empty] | VV | 2 | 2 | True | 0 | ROZPOCET
| VV | P804 | Mezisoučet |  | 75 | [13 empty] | VV | 2 | 3 | True | 0 | ROZPOCET
| VV | sumaS4 | Součet |  | 704.25 | [13 empty] | VV | 2 | 4 | True | 0 | ROZPOCET
| VV |  | "D.1.1.1.11 Půdorys 4.-5.NP - vojenský finanční úřad" | [15 empty] | VV | 2 | 1 | True | 0 | ROZPOCET
| VV |  | "5.NP" | [15 empty] | VV | 2 | 1 | True | 0 | ROZPOCET
| VV |  | "P2 keramická dlažba" | [15 empty] | VV | 2 | 1 | True | 0 | ROZPOCET
| VV |  | P204 |  | 39.65 | [13 empty] | VV | 2 | 2 | True | 0 | ROZPOCET
| VV | P205 | Mezisoučet |  | 39.65 | [13 empty] | VV | 2 | 3 | True | 0 | ROZPOCET
| VV |  | "P3 přírodní linoleum" | [15 empty] | VV | 2 | 1 | True | 0 | ROZPOCET
| VV |  | P304 |  | 556.15 | [13 empty] | VV | 2 | 2 | True | 0 | ROZPOCET
| VV | P305 | Mezisoučet |  | 556.15 | [13 empty] | VV | 2 | 3 | True | 0 | ROZPOCET
| VV |  | "P5 přírodní linoleum" | [15 empty] | VV | 2 | 1 | True | 0 | ROZPOCET
| VV |  | P504 |  | 33.45 | [13 empty] | VV | 2 | 2 | True | 0 | ROZPOCET
| VV | P505 | Mezisoučet |  | 33.45 | [13 empty] | VV | 2 | 3 | True | 0 | ROZPOCET
| VV |  | "P8 keramická dlažba mrazuvzdorná" | [15 empty] | VV | 2 | 1 | True | 0 | ROZPOCET
| VV |  | P804 |  | 75 | [13 empty] | VV | 2 | 2 | True | 0 | ROZPOCET
| VV | P805 | Mezisoučet |  | 75 | [13 empty] | VV | 2 | 3 | True | 0 | ROZPOCET
| VV | sumaS5 | Součet |  | 704.25 | [13 empty] | VV | 2 | 4 | True | 0 | ROZPOCET
| VV |  | "D.1.1.1.12 Půdorys 6.NP - DUKLA" | [15 empty] | VV | 2 | 1 | True | 0 | ROZPOCET
| VV |  | "6.NP" | [15 empty] | VV | 2 | 1 | True | 0 | ROZPOCET
| VV |  | "P2 keramická dlažba" | [15 empty] | VV | 2 | 1 | True | 0 | ROZPOCET
| VV |  | 13,9+13,65+6,05+6,05+3,0+2,65 |  | 45.3 | [13 empty] | VV | 2 | 2 | True | 0 | ROZPOCET
| VV | P206 | Mezisoučet |  | 45.3 | [13 empty] | VV | 2 | 3 | True | 0 | ROZPOCET
| VV |  | "P3 přírodní linoleum" | [15 empty] | VV | 2 | 1 | True | 0 | ROZPOCET
| VV |  | 69,75+18,55+18,55+18,55+18,55+18,55+18,55+10,95+11,2+18,55+18,55+2,6+18,2+37,6+18,5 |  | 317.2 | [13 empty] | VV | 2 | 2 | True | 0 | ROZPOCET
| VV |  | 18,5+18,55+18,5+18,55+18,5+18,55+18,55+71,25+32,7+1,45 |  | 235.1 | [13 empty] | VV | 2 | 2 | True | 0 | ROZPOCET
| VV | P306 | Mezisoučet |  | 552.3 | [13 empty] | VV | 2 | 3 | True | 0 | ROZPOCET
| VV |  | "P5 přírodní linoleum" | [15 empty] | VV | 2 | 1 | True | 0 | ROZPOCET
| VV |  | 14,4+19,05 |  | 33.45 | [13 empty] | VV | 2 | 2 | True | 0 | ROZPOCET
| VV | P506 | Mezisoučet |  | 33.45 | [13 empty] | VV | 2 | 3 | True | 0 | ROZPOCET
| VV |  | "P8 keramická dlažba mrazuvzdorná" | [15 empty] | VV | 2 | 1 | True | 0 | ROZPOCET
| VV |  | P802 |  | 75 | [13 empty] | VV | 2 | 2 | True | 0 | ROZPOCET
| VV | P806 | Mezisoučet |  | 75 | [13 empty] | VV | 2 | 3 | True | 0 | ROZPOCET
| VV | sumaS6 | Součet |  | 706.05 | [13 empty] | VV | 2 | 4 | True | 0 | ROZPOCET
| VV |  | "D.1.1.1.13 Půdorys 7.NP" | [15 empty] | VV | 2 | 1 | True | 0 | ROZPOCET
| VV |  | "7.NP" | [15 empty] | VV | 2 | 1 | True | 0 | ROZPOCET
| VV |  | "P2 keramická dlažba" | [15 empty] | VV | 2 | 1 | True | 0 | ROZPOCET
| VV |  | 13,9+13,65+6,05+6,05+3,0+2,65 |  | 45.3 | [13 empty] | VV | 2 | 2 | True | 0 | ROZPOCET
| VV | P207 | Mezisoučet |  | 45.3 | [13 empty] | VV | 2 | 3 | True | 0 | ROZPOCET
| VV |  | "P3 přírodní linoleum" | [15 empty] | VV | 2 | 1 | True | 0 | ROZPOCET
| VV |  | 69,75+18,55+18,55+10,95+37,65+18,55+18,55+10,95+11,2+18,55+18,55+2,6+18,2+37,6+18,5 |  | 328.7 | [13 empty] | VV | 2 | 2 | True | 0 | ROZPOCET
| VV |  | 11,6+6,6+18,55+18,5+18,55+18,5+18,55+18,55+56,25+32,7+1,45 |  | 219.8 | [13 empty] | VV | 2 | 2 | True | 0 | ROZPOCET
| VV | P307 | Mezisoučet |  | 548.5 | [13 empty] | VV | 2 | 3 | True | 0 | ROZPOCET
| VV |  | "P5 přírodní linoleum" | [15 empty] | VV | 2 | 1 | True | 0 | ROZPOCET
| VV |  | 14,4+19,05 |  | 33.45 | [13 empty] | VV | 2 | 2 | True | 0 | ROZPOCET
| VV | P507 | Mezisoučet |  | 33.45 | [13 empty] | VV | 2 | 3 | True | 0 | ROZPOCET
| VV |  | "P8 keramická dlažba mrazuvzdorná" | [15 empty] | VV | 2 | 1 | True | 0 | ROZPOCET
| VV |  | P802 |  | 75 | [13 empty] | VV | 2 | 2 | True | 0 | ROZPOCET
| VV | P807 | Mezisoučet |  | 75 | [13 empty] | VV | 2 | 3 | True | 0 | ROZPOCET
| VV | sumaS7 | Součet |  | 702.25 | [13 empty] | VV | 2 | 4 | True | 0 | ROZPOCET
| VV |  | "D.1.1.1.14 Půdorys 8.-14.NP - ubytování" | [15 empty] | VV | 2 | 1 | True | 0 | ROZPOCET
| VV |  | "8.NP" | [15 empty] | VV | 2 | 1 | True | 0 | ROZPOCET
| VV |  | "P2 keramická dlažba" | [15 empty] | VV | 2 | 1 | True | 0 | ROZPOCET
| VV |  | P209 |  | 58 | [13 empty] | VV | 2 | 2 | True | 0 | ROZPOCET
| VV | P208 | Mezisoučet |  | 58 | [13 empty] | VV | 2 | 3 | True | 0 | ROZPOCET
| VV |  | "P3 přírodní linoleum" | [15 empty] | VV | 2 | 1 | True | 0 | ROZPOCET
| VV |  | P309 |  | 571 | [13 empty] | VV | 2 | 2 | True | 0 | ROZPOCET
| VV |  | -27,65+24,65 |  | -3 | [13 empty] | VV | 2 | 2 | True | 0 | ROZPOCET
| VV | P308 | Mezisoučet |  | 568 | [13 empty] | VV | 2 | 3 | True | 0 | ROZPOCET
| VV |  | "P4 přírodní linoleum antistatické" | [15 empty] | VV | 2 | 1 | True | 0 | ROZPOCET
| VV |  | 2,7 |  | 2.7 | [13 empty] | VV | 2 | 2 | True | 0 | ROZPOCET
| VV | P408 | Mezisoučet |  | 2.7 | [13 empty] | VV | 2 | 3 | True | 0 | ROZPOCET
| VV |  | "P5 přírodní linoleum" | [15 empty] | VV | 2 | 1 | True | 0 | ROZPOCET
| VV |  | P509 |  | 33.45 | [13 empty] | VV | 2 | 2 | True | 0 | ROZPOCET
| VV | P508 | Mezisoučet |  | 33.45 | [13 empty] | VV | 2 | 3 | True | 0 | ROZPOCET
| VV |  | "P8 keramická dlažba mrazuvzdorná" | [15 empty] | VV | 2 | 1 | True | 0 | ROZPOCET
| VV |  | P802 |  | 75 | [13 empty] | VV | 2 | 2 | True | 0 | ROZPOCET
| VV | P808 | Mezisoučet |  | 75 | [13 empty] | VV | 2 | 3 | True | 0 | ROZPOCET
| VV | sumaS8 | Součet |  | 737.15 | [13 empty] | VV | 2 | 4 | True | 0 | ROZPOCET
| VV |  | "D.1.1.1.14 Půdorys 8.-14.NP - ubytování" | [15 empty] | VV | 2 | 1 | True | 0 | ROZPOCET
| VV |  | "9.NP" | [15 empty] | VV | 2 | 1 | True | 0 | ROZPOCET
| VV |  | "P2 keramická dlažba" | [15 empty] | VV | 2 | 1 | True | 0 | ROZPOCET
| VV |  | 13,9+6,5+6,5+6,5+5,1+6,5+6,5+6,5 |  | 58 | [13 empty] | VV | 2 | 2 | True | 0 | ROZPOCET
| VV | P209 | Mezisoučet |  | 58 | [13 empty] | VV | 2 | 3 | True | 0 | ROZPOCET
| VV |  | "P3 přírodní linoleum" | [15 empty] | VV | 2 | 1 | True | 0 | ROZPOCET
| VV |  | 69,75+4,05+10,45+10,45+4,05+18,55+18,55+4,05+10,45+10,45+10,95+4,05+4,05+11,2+10,45 |  | 201.5 | [13 empty] | VV | 2 | 2 | True | 0 | ROZPOCET
| VV |  | 10,45+4,05+21,2+27,65+4,0+10,45+10,45+4,05+18,5+18,5+4,05+10,45+10,45+4,0+18,55+18,5 |  | 195.3 | [13 empty] | VV | 2 | 2 | True | 0 | ROZPOCET
| VV |  | 4,05+10,45+10,45+4,05+71,25+32,7+1,45+11,05+28,75 |  | 174.2 | [13 empty] | VV | 2 | 2 | True | 0 | ROZPOCET
| VV | P309 | Mezisoučet |  | 571 | [13 empty] | VV | 2 | 3 | True | 0 | ROZPOCET
| VV |  | "P5 přírodní linoleum" | [15 empty] | VV | 2 | 1 | True | 0 | ROZPOCET
| VV |  | 14,4+19,05 |  | 33.45 | [13 empty] | VV | 2 | 2 | True | 0 | ROZPOCET
| VV | P509 | Mezisoučet |  | 33.45 | [13 empty] | VV | 2 | 3 | True | 0 | ROZPOCET
| VV |  | "P8 keramická dlažba mrazuvzdorná" | [15 empty] | VV | 2 | 1 | True | 0 | ROZPOCET
| VV |  | P802 |  | 75 | [13 empty] | VV | 2 | 2 | True | 0 | ROZPOCET
| VV | P809 | Mezisoučet |  | 75 | [13 empty] | VV | 2 | 3 | True | 0 | ROZPOCET
| VV | sumaS9 | Součet |  | 737.45 | [13 empty] | VV | 2 | 4 | True | 0 | ROZPOCET
| VV |  | "D.1.1.1.14 Půdorys 8.-14.NP - ubytování" | [15 empty] | VV | 2 | 1 | True | 0 | ROZPOCET
| VV |  | "10.NP" | [15 empty] | VV | 2 | 1 | True | 0 | ROZPOCET
| VV |  | "P2 keramická dlažba" | [15 empty] | VV | 2 | 1 | True | 0 | ROZPOCET
| VV |  | P209 |  | 58 | [13 empty] | VV | 2 | 2 | True | 0 | ROZPOCET
| VV | P210 | Mezisoučet |  | 58 | [13 empty] | VV | 2 | 3 | True | 0 | ROZPOCET
| VV |  | "P3 přírodní linoleum" | [15 empty] | VV | 2 | 1 | True | 0 | ROZPOCET
| VV |  | P309 |  | 571 | [13 empty] | VV | 2 | 2 | True | 0 | ROZPOCET
| VV |  | -27,65+25,2 |  | -2.45 | [13 empty] | VV | 2 | 2 | True | 0 | ROZPOCET
| VV | P310 | Mezisoučet |  | 568.55 | [13 empty] | VV | 2 | 3 | True | 0 | ROZPOCET
| VV |  | "P4 přírodní linoleum antistatické" | [15 empty] | VV | 2 | 1 | True | 0 | ROZPOCET
| VV |  | P408 |  | 2.7 | [13 empty] | VV | 2 | 2 | True | 0 | ROZPOCET
| VV | P410 | Mezisoučet |  | 2.7 | [13 empty] | VV | 2 | 3 | True | 0 | ROZPOCET
| VV |  | "P5 přírodní linoleum" | [15 empty] | VV | 2 | 1 | True | 0 | ROZPOCET
| VV |  | P509 |  | 33.45 | [13 empty] | VV | 2 | 2 | True | 0 | ROZPOCET
| VV | P510 | Mezisoučet |  | 33.45 | [13 empty] | VV | 2 | 3 | True | 0 | ROZPOCET
| VV |  | "P8 keramická dlažba mrazuvzdorná" | [15 empty] | VV | 2 | 1 | True | 0 | ROZPOCET
| VV |  | P802 |  | 75 | [13 empty] | VV | 2 | 2 | True | 0 | ROZPOCET
| VV | P810 | Mezisoučet |  | 75 | [13 empty] | VV | 2 | 3 | True | 0 | ROZPOCET
| VV | sumaS10 | Součet |  | 737.7 | [13 empty] | VV | 2 | 4 | True | 0 | ROZPOCET
| VV |  | "D.1.1.1.14 Půdorys 8.-14.NP - ubytování" | [15 empty] | VV | 2 | 1 | True | 0 | ROZPOCET
| VV |  | "11.NP" | [15 empty] | VV | 2 | 1 | True | 0 | ROZPOCET
| VV |  | "P2 keramická dlažba" | [15 empty] | VV | 2 | 1 | True | 0 | ROZPOCET
| VV |  | P210 |  | 58 | [13 empty] | VV | 2 | 2 | True | 0 | ROZPOCET
| VV | P211 | Mezisoučet |  | 58 | [13 empty] | VV | 2 | 3 | True | 0 | ROZPOCET
| VV |  | "P3 přírodní linoleum" | [15 empty] | VV | 2 | 1 | True | 0 | ROZPOCET
| VV |  | P310 |  | 568.55 | [13 empty] | VV | 2 | 2 | True | 0 | ROZPOCET
| VV | P311 | Mezisoučet |  | 568.55 | [13 empty] | VV | 2 | 3 | True | 0 | ROZPOCET
| VV |  | "P4 přírodní linoleum antistatické" | [15 empty] | VV | 2 | 1 | True | 0 | ROZPOCET
| VV |  | P410 |  | 2.7 | [13 empty] | VV | 2 | 2 | True | 0 | ROZPOCET
| VV | P411 | Mezisoučet |  | 2.7 | [13 empty] | VV | 2 | 3 | True | 0 | ROZPOCET
| VV |  | "P5 přírodní linoleum" | [15 empty] | VV | 2 | 1 | True | 0 | ROZPOCET
| VV |  | P510 |  | 33.45 | [13 empty] | VV | 2 | 2 | True | 0 | ROZPOCET
| VV | P511 | Mezisoučet |  | 33.45 | [13 empty] | VV | 2 | 3 | True | 0 | ROZPOCET
| VV |  | "P8 keramická dlažba mrazuvzdorná" | [15 empty] | VV | 2 | 1 | True | 0 | ROZPOCET
| VV |  | P802 |  | 75 | [13 empty] | VV | 2 | 2 | True | 0 | ROZPOCET
| VV | P811 | Mezisoučet |  | 75 | [13 empty] | VV | 2 | 3 | True | 0 | ROZPOCET
| VV | sumaS11 | Součet |  | 737.7 | [13 empty] | VV | 2 | 4 | True | 0 | ROZPOCET
| VV |  | "D.1.1.1.14 Půdorys 8.-14.NP - ubytování" | [15 empty] | VV | 2 | 1 | True | 0 | ROZPOCET
| VV |  | "12.NP" | [15 empty] | VV | 2 | 1 | True | 0 | ROZPOCET
| VV |  | "P2 keramická dlažba" | [15 empty] | VV | 2 | 1 | True | 0 | ROZPOCET
| VV |  | P209 |  | 58 | [13 empty] | VV | 2 | 2 | True | 0 | ROZPOCET
| VV | P212 | Mezisoučet |  | 58 | [13 empty] | VV | 2 | 3 | True | 0 | ROZPOCET
| VV |  | "P3 přírodní linoleum" | [15 empty] | VV | 2 | 1 | True | 0 | ROZPOCET
| VV |  | P309 |  | 571 | [13 empty] | VV | 2 | 2 | True | 0 | ROZPOCET
| VV | P312 | Mezisoučet |  | 571 | [13 empty] | VV | 2 | 3 | True | 0 | ROZPOCET
| VV |  | "P5 přírodní linoleum" | [15 empty] | VV | 2 | 1 | True | 0 | ROZPOCET
| VV |  | P509 |  | 33.45 | [13 empty] | VV | 2 | 2 | True | 0 | ROZPOCET
| VV | P512 | Mezisoučet |  | 33.45 | [13 empty] | VV | 2 | 3 | True | 0 | ROZPOCET
| VV |  | "P8 keramická dlažba mrazuvzdorná" | [15 empty] | VV | 2 | 1 | True | 0 | ROZPOCET
| VV |  | P802 |  | 75 | [13 empty] | VV | 2 | 2 | True | 0 | ROZPOCET
| VV | P812 | Mezisoučet |  | 75 | [13 empty] | VV | 2 | 3 | True | 0 | ROZPOCET
| VV | sumaS12 | Součet |  | 737.45 | [13 empty] | VV | 2 | 4 | True | 0 | ROZPOCET
| VV |  | "D.1.1.1.14 Půdorys 8.-14.NP - ubytování" | [15 empty] | VV | 2 | 1 | True | 0 | ROZPOCET
| VV |  | "13.NP" | [15 empty] | VV | 2 | 1 | True | 0 | ROZPOCET
| VV |  | "P2 keramická dlažba" | [15 empty] | VV | 2 | 1 | True | 0 | ROZPOCET
| VV |  | P210 |  | 58 | [13 empty] | VV | 2 | 2 | True | 0 | ROZPOCET
| VV | P213 | Mezisoučet |  | 58 | [13 empty] | VV | 2 | 3 | True | 0 | ROZPOCET
| VV |  | "P3 přírodní linoleum" | [15 empty] | VV | 2 | 1 | True | 0 | ROZPOCET
| VV |  | P310 |  | 568.55 | [13 empty] | VV | 2 | 2 | True | 0 | ROZPOCET
| VV | P313 | Mezisoučet |  | 568.55 | [13 empty] | VV | 2 | 3 | True | 0 | ROZPOCET
| VV |  | "P4 přírodní linoleum antistatické" | [15 empty] | VV | 2 | 1 | True | 0 | ROZPOCET
| VV |  | P410 |  | 2.7 | [13 empty] | VV | 2 | 2 | True | 0 | ROZPOCET
| VV | P413 | Mezisoučet |  | 2.7 | [13 empty] | VV | 2 | 3 | True | 0 | ROZPOCET
| VV |  | "P5 přírodní linoleum" | [15 empty] | VV | 2 | 1 | True | 0 | ROZPOCET
| VV |  | P510 |  | 33.45 | [13 empty] | VV | 2 | 2 | True | 0 | ROZPOCET
| VV | P513 | Mezisoučet |  | 33.45 | [13 empty] | VV | 2 | 3 | True | 0 | ROZPOCET
| VV |  | "P8 keramická dlažba mrazuvzdorná" | [15 empty] | VV | 2 | 1 | True | 0 | ROZPOCET
| VV |  | P802 |  | 75 | [13 empty] | VV | 2 | 2 | True | 0 | ROZPOCET
| VV | P813 | Mezisoučet |  | 75 | [13 empty] | VV | 2 | 3 | True | 0 | ROZPOCET
| VV | sumaS13 | Součet |  | 737.7 | [13 empty] | VV | 2 | 4 | True | 0 | ROZPOCET
| VV |  | "D.1.1.1.14 Půdorys 8.-14.NP - ubytování" | [15 empty] | VV | 2 | 1 | True | 0 | ROZPOCET
| VV |  | "14.NP" | [15 empty] | VV | 2 | 1 | True | 0 | ROZPOCET
| VV |  | "P2 keramická dlažba" | [15 empty] | VV | 2 | 1 | True | 0 | ROZPOCET
| VV |  | P209 |  | 58 | [13 empty] | VV | 2 | 2 | True | 0 | ROZPOCET
| VV | P214 | Mezisoučet |  | 58 | [13 empty] | VV | 2 | 3 | True | 0 | ROZPOCET
| VV |  | "P3 přírodní linoleum" | [15 empty] | VV | 2 | 1 | True | 0 | ROZPOCET
| VV |  | P309 |  | 571 | [13 empty] | VV | 2 | 2 | True | 0 | ROZPOCET
| VV | P314 | Mezisoučet |  | 571 | [13 empty] | VV | 2 | 3 | True | 0 | ROZPOCET
| VV |  | "P5 přírodní linoleum" | [15 empty] | VV | 2 | 1 | True | 0 | ROZPOCET
| VV |  | P509 |  | 33.45 | [13 empty] | VV | 2 | 2 | True | 0 | ROZPOCET
| VV | P514 | Mezisoučet |  | 33.45 | [13 empty] | VV | 2 | 3 | True | 0 | ROZPOCET
| VV |  | "P8 keramická dlažba mrazuvzdorná" | [15 empty] | VV | 2 | 1 | True | 0 | ROZPOCET
| VV |  | P802 |  | 75 | [13 empty] | VV | 2 | 2 | True | 0 | ROZPOCET
| VV | P814 | Mezisoučet |  | 75 | [13 empty] | VV | 2 | 3 | True | 0 | ROZPOCET
| VV | sumaS14 | Součet |  | 737.45 | [13 empty] | VV | 2 | 4 | True | 0 | ROZPOCET
| VV |  | "D.1.1.1.15 Půdorys 15.NP - ubytování" | [15 empty] | VV | 2 | 1 | True | 0 | ROZPOCET
| VV |  | "15.NP" | [15 empty] | VV | 2 | 1 | True | 0 | ROZPOCET
| VV |  | "P2 keramická dlažba" | [15 empty] | VV | 2 | 1 | True | 0 | ROZPOCET
| VV |  | 13,9+6,9+6,9+6,9+5,1+6,9+6,9+6,9 |  | 60.4 | [13 empty] | VV | 2 | 2 | True | 0 | ROZPOCET
| VV | P215 | Mezisoučet |  | 60.4 | [13 empty] | VV | 2 | 3 | True | 0 | ROZPOCET
| VV |  | "P3 přírodní linoleum" | [15 empty] | VV | 2 | 1 | True | 0 | ROZPOCET
| VV |  | 13,45+3,85+10,45+10,45+3,85+18,45+18,45+3,85+10,45+10,45+10,95+3,85+3,85+11,2+10,45 |  | 144 | [13 empty] | VV | 2 | 2 | True | 0 | ROZPOCET
| VV |  | 10,45+3,85+21,2+27,65+3,85+10,45+10,45+3,85+18,45+18,45+3,85+10,45+10,45+3,85+18,45 |  | 175.7 | [13 empty] | VV | 2 | 2 | True | 0 | ROZPOCET
| VV |  | 18,45+3,85+10,45+10,45+3,85+71,25+32,7+1,45+40,55 |  | 193 | [13 empty] | VV | 2 | 2 | True | 0 | ROZPOCET
| VV | P315 | Mezisoučet |  | 512.7 | [13 empty] | VV | 2 | 3 | True | 0 | ROZPOCET
| VV |  | "P5 přírodní linoleum" | [15 empty] | VV | 2 | 1 | True | 0 | ROZPOCET
| VV |  | 14,4+19,05+14,3 |  | 47.75 | [13 empty] | VV | 2 | 2 | True | 0 | ROZPOCET
| VV | P515 | Mezisoučet |  | 47.75 | [13 empty] | VV | 2 | 3 | True | 0 | ROZPOCET
| VV |  | "P8 keramická dlažba mrazuvzdorná" | [15 empty] | VV | 2 | 1 | True | 0 | ROZPOCET
| VV |  | P802 |  | 75 | [13 empty] | VV | 2 | 2 | True | 0 | ROZPOCET
| VV | P815 | Mezisoučet |  | 75 | [13 empty] | VV | 2 | 3 | True | 0 | ROZPOCET
| VV | sumaS15 | Součet |  | 695.85 | [13 empty] | VV | 2 | 4 | True | 0 | ROZPOCET
| VV |  | "D.1.1.1.16 Půdorys 16.NP+terasa" | [15 empty] | VV | 2 | 1 | True | 0 | ROZPOCET
| VV |  | "16.NP" | [15 empty] | VV | 2 | 1 | True | 0 | ROZPOCET
| VV |  | "P3 přírodní linoleum" | [15 empty] | VV | 2 | 1 | True | 0 | ROZPOCET
| VV |  | 21,0+11,55+28,3+2,75+13,55+9,75+13,25 |  | 100.15 | [13 empty] | VV | 2 | 2 | True | 0 | ROZPOCET
| VV | P316 | Mezisoučet |  | 100.15 | [13 empty] | VV | 2 | 3 | True | 0 | ROZPOCET
| VV |  | "P7 cementová stěrka" | [15 empty] | VV | 2 | 1 | True | 0 | ROZPOCET
| VV |  | 31,25+3,95+13,1 |  | 48.3 | [13 empty] | VV | 2 | 2 | True | 0 | ROZPOCET
| VV | P716 | Mezisoučet |  | 48.3 | [13 empty] | VV | 2 | 3 | True | 0 | ROZPOCET
| VV | sumaS16 | Součet |  | 148.45 | [13 empty] | VV | 2 | 4 | True | 0 | ROZPOCET
| VV |  | sumaS1 |  | 1893.15 | [13 empty] | VV | 2 | 2 | True | 0 | ROZPOCET
| VV |  | sumaS2 |  | 700.95 | [13 empty] | VV | 2 | 2 | True | 0 | ROZPOCET
| VV |  | sumaS3 |  | 706.4 | [13 empty] | VV | 2 | 2 | True | 0 | ROZPOCET
| VV |  | sumaS4 |  | 704.25 | [13 empty] | VV | 2 | 2 | True | 0 | ROZPOCET
| VV |  | sumaS5 |  | 704.25 | [13 empty] | VV | 2 | 2 | True | 0 | ROZPOCET
| VV |  | sumaS6 |  | 706.05 | [13 empty] | VV | 2 | 2 | True | 0 | ROZPOCET
| VV |  | sumaS7 |  | 702.25 | [13 empty] | VV | 2 | 2 | True | 0 | ROZPOCET
| VV |  | sumaS8 |  | 737.15 | [13 empty] | VV | 2 | 2 | True | 0 | ROZPOCET
| VV |  | sumaS9 |  | 737.45 | [13 empty] | VV | 2 | 2 | True | 0 | ROZPOCET
| VV |  | sumaS10 |  | 737.7 | [13 empty] | VV | 2 | 2 | True | 0 | ROZPOCET
| VV |  | sumaS11 |  | 737.7 | [13 empty] | VV | 2 | 2 | True | 0 | ROZPOCET
| VV |  | sumaS12 |  | 737.45 | [13 empty] | VV | 2 | 2 | True | 0 | ROZPOCET
| VV |  | sumaS13 |  | 737.7 | [13 empty] | VV | 2 | 2 | True | 0 | ROZPOCET
| VV |  | sumaS14 |  | 737.45 | [13 empty] | VV | 2 | 2 | True | 0 | ROZPOCET
| VV |  | sumaS15 |  | 695.85 | [13 empty] | VV | 2 | 2 | True | 0 | ROZPOCET
| VV |  | sumaS16 |  | 148.45 | [13 empty] | VV | 2 | 2 | True | 0 | ROZPOCET
| VV | sumaS | Součet |  | 12124.2 | [13 empty] | VV | 2 | 4 | True | 1 | ROZPOCET
93 | K | 952902501 | Čištění budov při provádění oprav a udržovacích prací střešních nebo nadstřešních konstrukcí, střech plochých | m2 | 323.6 |  | 0 | CS ÚRS 2017 01 |  |  | základní |  | 0 | 0 | 0 | 0 | 0 | 4 | K | 2 |  |  |  | ROZPOCET | [5 empty] | 0 | 0 | 0 | 0 | 0 | 1 | 0 | 4 | -994339468
| PSC |  | Poznámka k souboru cen: 1. Ceny jsou určeny pro oceňování konečného čištění po ukončení oprav a udržovacích prací před předáním do užívání. Do výměry ploch se započítávají i plochy místností, schodišť a chodeb, kterými se přepravuje materiál pro stavební práce. 2. Čištění vnějších ploch tlakovou vodou a tryskáním:pískem se oceňuje cenami souboru cen 629 99 -51 tohoto katalogu. 3. Množství jednotek čištěných ploch: a) se určuje v m2 ploch místností a chodeb nebo jejich částí, kterými se dopravuje materiál nebo jsou používány pro stavební práce b) schodiště se určuje v m2 rozvinuté plochy schodišťových stupňů, c) podest se určuje v m2 půdorysné plochy, d) oken, dveří a vrat v m2 plochy, e) konstrukcí a prvků se určuje v m2 pohledové plochy. 4. Povrch hladký je rovný, nezdrsněný, nezvrásněný (např. linoleum, teraco, hladké dlažby, parkety apod. ). Povrch drsný je nerovný, zdrsněný, zvrásněný (např. betonový potěr, mozaiková dlažba, palubky apod.). 5. V cenách očištění schodišť jsou započteny náklady na očištění schodišťových stupňů a schodišťového zábradlí. Plocha podest se započítává do plochy podlah. 6. V cenách čištění oken a balkonových dveří jsou započteny náklady na očištění rámu, parapetu, prahu a kování a očištění a vyleštění skleněné výplně. 7. V cenách čištění dveří a vrat jsou započteny náklady na očištění rámu, výplně, prahu a kování. 8. Čištění říms (odstraňování smetí, prachu, náletů apod.) se oceňuje individuálně. 9. Odvoz odpadu se ocení položkami odvozu suti ceníku 801-3, hmotnost se stanoví individuálně. | [15 empty] | PSC | 2
| VV |  | "D.1.1.1.17 Půdorys střechy" | [15 empty] | VV | 2 | 1 | True | 0 | ROZPOCET
| VV |  | n1 |  | 323.6 | [13 empty] | VV | 2 | 2 | True | 0 | ROZPOCET
| VV |  | Součet |  | 323.6 | [13 empty] | VV | 2 | 4 | True | 1 | ROZPOCET
94 | K | 952909000R01 | Vyklizení bouraných a upravovaných částí objektu vč.likvidace | m2 | 5683.47 |  | 0 |  |  |  | základní |  | 0 | 0 | 0 | 0 | 0 | 4 | K | 2 |  |  |  | ROZPOCET | [5 empty] | 0 | 0 | 0 | 0 | 0 | 1 | 0 | 4 | -1246321432
| VV |  | "dle fotodokumentace" | [15 empty] | VV | 2 | 1 | True | 0 | ROZPOCET
| VV |  | "dle podlahové plochy" | [15 empty] | VV | 2 | 1 | True | 0 | ROZPOCET
| VV |  | "1.NP" | [15 empty] | VV | 2 | 1 | True | 0 | ROZPOCET
| VV |  | "30 %" | [15 empty] | VV | 2 | 1 | True | 0 | ROZPOCET
| VV |  | sumaS1*0,3 |  | 567.945 | [13 empty] | VV | 2 | 2 | True | 0 | ROZPOCET
| VV |  | "2-16.NP" | [15 empty] | VV | 2 | 1 | True | 0 | ROZPOCET
| VV |  | "50 %" | [15 empty] | VV | 2 | 1 | True | 0 | ROZPOCET
| VV |  | (sumaS-sumaS1)*0,5 |  | 5115.525 | [13 empty] | VV | 2 | 2 | True | 0 | ROZPOCET
| VV |  | Součet |  | 5683.47 | [13 empty] | VV | 2 | 4 | True | 1 | ROZPOCET
95 | K | 953941210 | Osazení drobných kovových výrobků bez jejich dodání s vysekáním kapes pro upevňovací prvky se zazděním, zabetonováním nebo zalitím kovových poklopů s rámy, plochy do 1 m2 | kus | 14 |  | 0 | CS ÚRS 2017 01 |  |  | základní |  | 0 | 0.04597 | 0.64358 | 0 | 0 | 4 | K | 2 |  |  |  | ROZPOCET | [5 empty] | 0 | 0 | 0 | 0 | 0 | 1 | 0 | 4 | -73361762
| PSC |  | Poznámka k souboru cen: 1. V cenách nejsou započteny náklady na dodání poklopů, rohoží, ventilací a drobných kovových výrobků, tyto se oceňují ve specifikaci. | [15 empty] | PSC | 2
| VV |  | "D.1.1.1.36-4 Výpis výrobků - zámečnické výrobky" | [15 empty] | VV | 2 | 1 | True | 0 | ROZPOCET
| VV |  | "Z17" 6 |  | 6 | [13 empty] | VV | 2 | 2 | True | 0 | ROZPOCET
| VV |  | "Z18" 1 |  | 1 | [13 empty] | VV | 2 | 2 | True | 0 | ROZPOCET
| VV |  | "Z19" 4 |  | 4 | [13 empty] | VV | 2 | 2 | True | 0 | ROZPOCET
| VV |  | "Z20" 1 |  | 1 | [13 empty] | VV | 2 | 2 | True | 0 | ROZPOCET
| VV |  | "Z21" 1 |  | 1 | [13 empty] | VV | 2 | 2 | True | 0 | ROZPOCET
| VV |  | "Z22" 1 |  | 1 | [13 empty] | VV | 2 | 2 | True | 0 | ROZPOCET
| VV |  | Součet |  | 14 | [13 empty] | VV | 2 | 4 | True | 1 | ROZPOCET
96 | M | 5539010.1 | poklop šachtový,600/600 mm,vč. rámu,protipachové těsnění a těsnění proti vodě,se zdvihem | kus | 6 |  | 0 |  |  |  | základní |  | 0 | 0.025 | 0.15 | 0 | 0 | 8 | M | 2 |  |  |  | ROZPOCET | [5 empty] | 0 | 0 | 0 | 0 | 0 | 1 | 0 | 4 | -1881507162
97 | M | 5539011.1 | poklop šachtový,750/750 mm,vč. rámu,protipachové těsnění a těsnění proti vodě,se zdvihem | kus | 1 |  | 0 |  |  |  | základní |  | 0 | 0.037 | 0.037 | 0 | 0 | 8 | M | 2 |  |  |  | ROZPOCET | [5 empty] | 0 | 0 | 0 | 0 | 0 | 1 | 0 | 4 | -1422291130
98 | M | 5539012.1 | poklop šachtový,700/700 mm,vč. rámu,protipachové těsnění a těsnění proti vodě,se zdvihem | kus | 4 |  | 0 |  |  |  | základní |  | 0 | 0.034 | 0.136 | 0 | 0 | 8 | M | 2 |  |  |  | ROZPOCET | [5 empty] | 0 | 0 | 0 | 0 | 0 | 1 | 0 | 4 | 1065907390
99 | M | 5539013.1 | poklop šachtový,300/300 mm,vč. rámu,protipachové těsnění a těsnění proti vodě,se zdvihem | kus | 1 |  | 0 |  |  |  | základní |  | 0 | 0.018 | 0.018 | 0 | 0 | 8 | M | 2 |  |  |  | ROZPOCET | [5 empty] | 0 | 0 | 0 | 0 | 0 | 1 | 0 | 4 | -1334100748
100 | M | 5539014.1 | poklop šachtový,500/500 mm,vč. rámu,protipachové těsnění a těsnění proti vodě,se zdvihem | kus | 1 |  | 0 |  |  |  | základní |  | 0 | 0.02 | 0.02 | 0 | 0 | 8 | M | 2 |  |  |  | ROZPOCET | [5 empty] | 0 | 0 | 0 | 0 | 0 | 1 | 0 | 4 | -274581136
101 | M | 5539015.1 | poklop šachtový,1200/600 mm,vč. rámu,protipachové těsnění a těsnění proti vodě,se zdvihem | kus | 1 |  | 0 |  |  |  | základní |  | 0 | 0.05 | 0.05 | 0 | 0 | 8 | M | 2 |  |  |  | ROZPOCET | [5 empty] | 0 | 0 | 0 | 0 | 0 | 1 | 0 | 4 | -1992803100
102 | K | 953941212 | Osazování drobných kovových předmětů se zalitím maltou cementovou, do vysekaných kapes nebo připravených otvorů mříží v rámu nebo z jednotlivých tyčí | kus | 2 |  | 0 | CS ÚRS 2017 01 |  |  | základní |  | 0 | 0.00468 | 0.00936 | 0 | 0 | 4 | K | 2 |  |  |  | ROZPOCET | [5 empty] | 0 | 0 | 0 | 0 | 0 | 1 | 0 | 4 | 195810688
| PSC |  | Poznámka k souboru cen: 1. V cenách nejsou započteny náklady na dodávku kovových předmětů; tyto se oceňují ve specifikaci. Ztratné se nestanoví. 2. Cenu -2841 lze použít pro osazení rámu pod pružinový (roštový) ocelový základ např. domovních praček, odstředivek, ždímaček, motorových zařízení, ventilátorů apod. 3. Cena -2851 je určena pro zednické osazení zábradlí ze samostatných dílů nevyžadující samostatnou montáž. 4. Ceny platí za každé zalití. | [15 empty] | PSC | 2
| VV |  | "D.1.1.1.36-4 Výpis výrobků - zámečnické výrobky" | [15 empty] | VV | 2 | 1 | True | 0 | ROZPOCET
| VV |  | "Z26" 2 |  | 2 | [13 empty] | VV | 2 | 2 | True | 0 | ROZPOCET
| VV |  | Součet |  | 2 | [13 empty] | VV | 2 | 4 | True | 1 | ROZPOCET
103 | M | 5539001.1 | ozn.Z26 větrací podlahová mříž,350/350 mm,vč.rámu,žárově zinkováno | kus | 2 |  | 0 |  |  |  | základní |  | 0 | 0 | 0 | 0 | 0 | 8 | M | 2 |  |  |  | ROZPOCET | [5 empty] | 0 | 0 | 0 | 0 | 0 | 1 | 0 | 4 | 849851549
104 | K | 953961211 | Kotvy chemické s vyvrtáním otvoru do betonu, železobetonu nebo tvrdého kamene chemická patrona, velikost M 8, hloubka 80 mm | kus | 8 |  | 0 | CS ÚRS 2017 01 |  |  | základní |  | 0 | 3e-05 | 0.00024 | 0 | 0 | 4 | K | 2 |  |  |  | ROZPOCET | [5 empty] | 0 | 0 | 0 | 0 | 0 | 1 | 0 | 4 | 675711407
| PSC |  | Poznámka k souboru cen: 1. V cenách 953 96-11 a 953 96-12 jsou započteny i náklady na: a) rozměření, vrtání a spotřebu vrtáků. Pro velikost M 8 až M 30 jsou započteny náklady na vrtání příklepovými vrtáky, pro velikost M 33 až M 39 diamantovými korunkami, b) vyfoukání otvoru, přípravu kotev k uložení do otvorů, vyplnění kotevních otvorů tmelem nebo chemickou patronou včetně dodávky materiálu. 2. V cenách 953 96-51.. jsou započteny i náklady na dodání a zasunutí kotevního šroubu do otvoru vyplněného chemickým tmelem nebo patronou a dotažení matice. | [15 empty] | PSC | 2
| VV |  | "D.1.1.2.C.3 Věnce na parapetní zdi " | [15 empty] | VV | 2 | 1 | True | 0 | ROZPOCET
| VV |  | "V3" 2*4 |  | 8 | [13 empty] | VV | 2 | 2 | True | 0 | ROZPOCET
| VV |  | Součet |  | 8 | [13 empty] | VV | 2 | 4 | True | 1 | ROZPOCET
105 | K | 953965112 | Kotvy chemické s vyvrtáním otvoru kotevní šrouby pro chemické kotvy, velikost M 8, délka 150 mm | kus | 8 |  | 0 | CS ÚRS 2017 01 |  |  | základní |  | 0 | 0.0001 | 0.0008 | 0 | 0 | 4 | K | 2 |  |  |  | ROZPOCET | [5 empty] | 0 | 0 | 0 | 0 | 0 | 1 | 0 | 4 | 885671066
| PSC |  | Poznámka k souboru cen: 1. V cenách 953 96-11 a 953 96-12 jsou započteny i náklady na: a) rozměření, vrtání a spotřebu vrtáků. Pro velikost M 8 až M 30 jsou započteny náklady na vrtání příklepovými vrtáky, pro velikost M 33 až M 39 diamantovými korunkami, b) vyfoukání otvoru, přípravu kotev k uložení do otvorů, vyplnění kotevních otvorů tmelem nebo chemickou patronou včetně dodávky materiálu. 2. V cenách 953 96-51.. jsou započteny i náklady na dodání a zasunutí kotevního šroubu do otvoru vyplněného chemickým tmelem nebo patronou a dotažení matice. | [15 empty] | PSC | 2
| VV |  | "D.1.1.2.C.3 Věnce na parapetní zdi " | [15 empty] | VV | 2 | 1 | True | 0 | ROZPOCET
| VV |  | "V3" 2*4 |  | 8 | [13 empty] | VV | 2 | 2 | True | 0 | ROZPOCET
| VV |  | Součet |  | 8 | [13 empty] | VV | 2 | 4 | True | 1 | ROZPOCET
106 | K | 962031135 | Bourání příček z cihel, tvárnic nebo příčkovek z tvárnic nebo příčkovek pálených nebo nepálených na maltu vápennou nebo vápenocementovou, tl. do 50 mm | m2 | 6732.961 |  | 0 | CS ÚRS 2017 01 |  |  | základní |  | 0 | 0 | 0 | 0.113 | 760.8246 | 4 | K | 2 |  |  |  | ROZPOCET | [5 empty] | 0 | 0 | 0 | 0 | 0 | 1 | 0 | 4 | 928791938
| VV |  | "D.1.1.1.37 Půdorys 1.NP a mezipatra M1 a M2 - bourací práce" | [15 empty] | VV | 2 | 1 | True | 0 | ROZPOCET
| VV |  | "D.1.1.1.38 Půdorys instalačního patra - bourací práce" | [15 empty] | VV | 2 | 1 | True | 0 | ROZPOCET
| VV |  | 2,5*(4,7+15,0+12,35+11,38+9,25+1,5*6+3,8*5+6,15+2,11+3,08+7,35+2,3) |  | 254.175 | [13 empty] | VV | 2 | 2 | True | 0 | ROZPOCET
| VV |  | "D.1.1.1.39 Půdorys 2.NP - bourací práce" | [15 empty] | VV | 2 | 1 | True | 0 | ROZPOCET
| VV |  | vv*(4,91*2+1,8+6,0*2+6,0*6+1,55*8+3,95+0,6*4*10+6,5*2+4,91+1,5*5+0,8+1,2+6,0*2) |  | 355.419 | [13 empty] | VV | 2 | 2 | True | 0 | ROZPOCET
| VV |  | vv*(6,5*5+4,91+6,0*5+3,93+6,5+3,5) |  | 207.417 | [13 empty] | VV | 2 | 2 | True | 0 | ROZPOCET
| VV |  | "D.1.1.1.40 Půdorys 3.NP - bourací práce" | [15 empty] | VV | 2 | 1 | True | 0 | ROZPOCET
| VV |  | vv*(6,5+0,6*4+6,0+1,45*2)*9 |  | 408.51 | [13 empty] | VV | 2 | 2 | True | 0 | ROZPOCET
| VV |  | vv*(3,95+0,6*4+1,0)*1 |  | 18.743 | [13 empty] | VV | 2 | 2 | True | 0 | ROZPOCET
| VV |  | vv*(6,0+4,91)*1 |  | 27.821 | [13 empty] | VV | 2 | 2 | True | 0 | ROZPOCET
| VV |  | "4.-15.NP" | [15 empty] | VV | 2 | 1 | True | 0 | ROZPOCET
| VV |  | vv*(6,5+0,6*4+6,0+1,45*2)*9*12 |  | 4902.12 | [13 empty] | VV | 2 | 2 | True | 0 | ROZPOCET
| VV |  | vv*(3,95+0,6*4+1,0)*1*12 |  | 224.91 | [13 empty] | VV | 2 | 2 | True | 0 | ROZPOCET
| VV |  | vv*(6,0+4,91)*1*12 |  | 333.846 | [13 empty] | VV | 2 | 2 | True | 0 | ROZPOCET
| VV |  | Součet |  | 6732.961 | [13 empty] | VV | 2 | 4 | True | 1 | ROZPOCET
107 | K | 962031136 | Bourání příček z cihel, tvárnic nebo příčkovek z tvárnic nebo příčkovek pálených nebo nepálených na maltu vápennou nebo vápenocementovou, tl. do 150 mm | m2 | 1292.754 |  | 0 | CS ÚRS 2017 01 |  |  | základní |  | 0 | 0 | 0 | 0.117 | 151.2522 | 4 | K | 2 |  |  |  | ROZPOCET | [5 empty] | 0 | 0 | 0 | 0 | 0 | 1 | 0 | 4 | -1108300696
| VV |  | "D.1.1.1.37 Půdorys 1.NP a mezipatra M1 a M2 - bourací práce" | [15 empty] | VV | 2 | 1 | True | 0 | ROZPOCET
| VV |  | "D.1.1.1.38 Půdorys instalačního patra - bourací práce" | [15 empty] | VV | 2 | 1 | True | 0 | ROZPOCET
| VV |  | 3,21*(3,15+5,25+4,7+6,15+3,85+4,12+7,35+8,05+11,65+4,38+1,5*8+1,75*5+3,21*2) |  | 275.482 | [13 empty] | VV | 2 | 2 | True | 0 | ROZPOCET
| VV |  | "D.1.1.1.39 Půdorys 2.NP - bourací práce" | [15 empty] | VV | 2 | 1 | True | 0 | ROZPOCET
| VV |  | vv*(4,91*2+1,8+6,0*2+6,0*6) |  | 152.031 | [13 empty] | VV | 2 | 2 | True | 0 | ROZPOCET
| VV |  | "D.1.1.1.40 Půdorys 3.NP - bourací práce" | [15 empty] | VV | 2 | 1 | True | 0 | ROZPOCET
| VV |  | vv*(6,0+1,8*2+6,0+4,92+2,86)*1 |  | 59.619 | [13 empty] | VV | 2 | 2 | True | 0 | ROZPOCET
| VV |  | vv*(2,1*3+1,4+1,65+0,3)*1 |  | 24.608 | [13 empty] | VV | 2 | 2 | True | 0 | ROZPOCET
| VV |  | vv*(6,0+4,91+2,65+1,0+1,1+2,7+1,4*2)*1 |  | 53.958 | [13 empty] | VV | 2 | 2 | True | 0 | ROZPOCET
| VV |  | "4.-15.NP" | [15 empty] | VV | 2 | 1 | True | 0 | ROZPOCET
| VV |  | vv*(2,1*3+1,4+1,65+0,3)*1*12 |  | 295.29 | [13 empty] | VV | 2 | 2 | True | 0 | ROZPOCET
| VV |  | vv*(4,91+1,5*3+0,9+1,1+2,7)*1*12 |  | 431.766 | [13 empty] | VV | 2 | 2 | True | 0 | ROZPOCET
| VV |  | Součet |  | 1292.754 | [13 empty] | VV | 2 | 4 | True | 1 | ROZPOCET
108 | K | 965024131 | Bourání podlah kamenných bez podkladního lože, s jakoukoliv výplní spár z desek nebo mozaiky, plochy přes 1 m2 | m2 | 69.42 |  | 0 | CS ÚRS 2017 01 |  |  | základní |  | 0 | 0 | 0 | 0.192 | 13.3286 | 4 | K | 2 |  |  |  | ROZPOCET | [5 empty] | 0 | 0 | 0 | 0 | 0 | 1 | 0 | 4 | 1567179333
| VV |  | "D.1.1.1.37 Půdorys 1.NP a mezipatra M1 a M2 - bourací práce" 10% plochy | [15 empty] | VV | 2 | 1 | True | 0 | ROZPOCET
| VV |  | 43,55+(188,55+70,15)*0,10 |  | 69.42 | [13 empty] | VV | 2 | 2 | True | 0 | ROZPOCET
| VV |  | Součet |  | 69.42 | [13 empty] | VV | 2 | 4 | True | 1 | ROZPOCET
109 | K | 965041441 | Bourání mazanin škvárobetonových tl. přes 100 mm, plochy přes 4 m2 | m3 | 8.009 |  | 0 | CS ÚRS 2017 01 |  |  | základní |  | 0 | 0 | 0 | 1.6 | 12.8144 | 4 | K | 2 |  |  |  | ROZPOCET | [5 empty] | 0 | 0 | 0 | 0 | 0 | 1 | 0 | 4 | 972201932
| VV |  | "D.1.1.1.54 Půdorys střechy - bourací práce" | [15 empty] | VV | 2 | 1 | True | 0 | ROZPOCET
| VV |  | "S1" | [15 empty] | VV | 2 | 1 | True | 0 | ROZPOCET
| VV |  | (0,025+0,11*0,75)*E |  | 8.009 | [13 empty] | VV | 2 | 2 | True | 0 | ROZPOCET
| VV |  | Součet |  | 8.009 | [13 empty] | VV | 2 | 4 | True | 1 | ROZPOCET
110 | K | 965042141 | Bourání mazanin betonových nebo z litého asfaltu tl. do 100 mm, plochy přes 4 m2 | m3 | 23.555 |  | 0 | CS ÚRS 2017 01 |  |  | základní |  | 0 | 0 | 0 | 2.2 | 51.821 | 4 | K | 2 |  |  |  | ROZPOCET | [5 empty] | 0 | 0 | 0 | 0 | 0 | 1 | 0 | 4 | 1445384563
| VV |  | "D.1.1.1.1 Technická zpráva" | [15 empty] | VV | 2 | 1 | True | 0 | ROZPOCET
| VV |  | "d.15" | [15 empty] | VV | 2 | 1 | True | 0 | ROZPOCET
| VV |  | "D.1.1.1.37 Půdorys 1.NP a mezipatra M1 a M2 - bourací práce" | [15 empty] | VV | 2 | 1 | True | 0 | ROZPOCET
| VV |  | "vrchní mazanina" | [15 empty] | VV | 2 | 1 | True | 0 | ROZPOCET
| VV |  | 0,05*Pn |  | 7.852 | [13 empty] | VV | 2 | 2 | True | 0 | ROZPOCET
| VV |  | "podkladní mazanina" | [15 empty] | VV | 2 | 1 | True | 0 | ROZPOCET
| VV |  | 0,1*Pn |  | 15.703 | [13 empty] | VV | 2 | 2 | True | 0 | ROZPOCET
| VV |  | Součet |  | 23.555 | [13 empty] | VV | 2 | 4 | True | 1 | ROZPOCET
111 | K | 965042141 | Bourání mazanin betonových nebo z litého asfaltu tl. do 100 mm, plochy přes 4 m2 | m3 | 6.6 |  | 0 | CS ÚRS 2017 01 |  |  | základní |  | 0 | 0 | 0 | 2.2 | 14.52 | 4 | K | 2 |  |  |  | ROZPOCET | [5 empty] | 0 | 0 | 0 | 0 | 0 | 1 | 0 | 4 | 1687365477
| VV |  | "D.1.1.1.54 Půdorys střechy - bourací práce" | [15 empty] | VV | 2 | 1 | True | 0 | ROZPOCET
| VV |  | "S5" | [15 empty] | VV | 2 | 1 | True | 0 | ROZPOCET
| VV |  | (0,05+0,07)/2*B*0,5 |  | 6.6 | [13 empty] | VV | 2 | 2 | True | 0 | ROZPOCET
| VV |  | Součet |  | 6.6 | [13 empty] | VV | 2 | 4 | True | 1 | ROZPOCET
112 | K | 965044121 | Bourání mazanin betonových s potěrem nebo teracem tl. do 40 mm, s rabicovým pletivem ve střešních konstrukcích | m2 | 433.6 |  | 0 | CS ÚRS 2017 01 |  |  | základní |  | 0 | 0 | 0 | 0.09 | 39.024 | 4 | K | 2 |  |  |  | ROZPOCET | [5 empty] | 0 | 0 | 0 | 0 | 0 | 1 | 0 | 4 | -353333330
| VV |  | "D.1.1.1.54 Půdorys střechy - bourací práce" | [15 empty] | VV | 2 | 1 | True | 0 | ROZPOCET
| VV |  | "S1" | [15 empty] | VV | 2 | 1 | True | 0 | ROZPOCET
| VV |  | E |  | 74.5 | [13 empty] | VV | 2 | 2 | True | 0 | ROZPOCET
| VV |  | "S4" | [15 empty] | VV | 2 | 1 | True | 0 | ROZPOCET
| VV |  | C |  | 29.1 | [13 empty] | VV | 2 | 2 | True | 0 | ROZPOCET
| VV |  | "S5" | [15 empty] | VV | 2 | 1 | True | 0 | ROZPOCET
| VV |  | B*0,5 |  | 110 | [13 empty] | VV | 2 | 2 | True | 0 | ROZPOCET
| VV |  | "S6" | [15 empty] | VV | 2 | 1 | True | 0 | ROZPOCET
| VV |  | B*0,5*2 |  | 220 | [13 empty] | VV | 2 | 2 | True | 0 | ROZPOCET
| VV |  | Součet |  | 433.6 | [13 empty] | VV | 2 | 4 | True | 1 | ROZPOCET
113 | K | 965046111 | Broušení stávajících betonových podlah úběr do 3 mm | m2 | 10518.205 |  | 0 | CS ÚRS 2017 01 |  |  | základní |  | 0 | 0 | 0 | 0 | 0 | 4 | K | 2 |  |  |  | ROZPOCET | [5 empty] | 0 | 0 | 0 | 0 | 0 | 1 | 0 | 4 | -1409269366
| PSC |  | Poznámka k souboru cen: 1. Ceny jsou určeny pro zbroušení podlah před pokládkou zpevňovacích nátěrů, odfrézování zaolejovaných vrstev, odstranění starých nátěrů, lepidel dlažby, vyrovnání povrchu – odstranění nerovností, zarovnání nerovností v okolí dilatačních spar. | [15 empty] | PSC | 2
| VV |  | "po vybourání nášlapných vrstev podlah" | [15 empty] | VV | 2 | 1 | True | 0 | ROZPOCET
| VV |  | "stávající podklad pro nové souvrství podlah" | [15 empty] | VV | 2 | 1 | True | 0 | ROZPOCET
| VV |  | "skladba P1" | [15 empty] | VV | 2 | 1 | True | 0 | ROZPOCET
| VV |  | "skladba P9" | [15 empty] | VV | 2 | 1 | True | 0 | ROZPOCET
| VV |  | dk1 |  | 70.585 | [13 empty] | VV | 2 | 2 | True | 0 | ROZPOCET
| VV |  | "skladba P2" | [15 empty] | VV | 2 | 1 | True | 0 | ROZPOCET
| VV |  | kd1 |  | 691.65 | [13 empty] | VV | 2 | 2 | True | 0 | ROZPOCET
| VV |  | "skladba P3+P5" | [15 empty] | VV | 2 | 1 | True | 0 | ROZPOCET
| VV |  | lino |  | 9518.7 | [13 empty] | VV | 2 | 2 | True | 0 | ROZPOCET
| VV |  | "skladba P4" | [15 empty] | VV | 2 | 1 | True | 0 | ROZPOCET
| VV |  | linoesv |  | 108.5 | [13 empty] | VV | 2 | 2 | True | 0 | ROZPOCET
| VV |  | "skladba P7" | [15 empty] | VV | 2 | 1 | True | 0 | ROZPOCET
| VV |  | P701+P716 |  | 285.8 | [13 empty] | VV | 2 | 2 | True | 0 | ROZPOCET
| VV |  | "doplnění stávající kce podlah P1n-P4n" | [15 empty] | VV | 2 | 1 | True | 0 | ROZPOCET
| VV |  | "odpočet" | [15 empty] | VV | 2 | 1 | True | 0 | ROZPOCET
| VV |  | -Pn |  | -157.03 | [13 empty] | VV | 2 | 2 | True | 0 | ROZPOCET
| VV |  | Součet |  | 10518.205 | [13 empty] | VV | 2 | 4 | True | 1 | ROZPOCET
114 | K | 965049111 | Bourání mazanin Příplatek k cenám za bourání mazanin betonových se svařovanou sítí, tl. do 100 mm | m3 | 7.852 |  | 0 | CS ÚRS 2017 01 |  |  | základní |  | 0 | 0 | 0 | 0.044 | 0.34549 | 4 | K | 2 |  |  |  | ROZPOCET | [5 empty] | 0 | 0 | 0 | 0 | 0 | 1 | 0 | 4 | -2035463706
| VV |  | "D.1.1.1.1 Technická zpráva" | [15 empty] | VV | 2 | 1 | True | 0 | ROZPOCET
| VV |  | "d.15" | [15 empty] | VV | 2 | 1 | True | 0 | ROZPOCET
| VV |  | "D.1.1.1.37 Půdorys 1.NP a mezipatra M1 a M2 - bourací práce" | [15 empty] | VV | 2 | 1 | True | 0 | ROZPOCET
| VV |  | "vrchní mazanina" | [15 empty] | VV | 2 | 1 | True | 0 | ROZPOCET
| VV |  | 0,05*Pn |  | 7.852 | [13 empty] | VV | 2 | 2 | True | 0 | ROZPOCET
| VV |  | Součet |  | 7.852 | [13 empty] | VV | 2 | 4 | True | 1 | ROZPOCET
115 | K | 966089002R01 | Demontáž azbestocementových konstrukcí vč.opatření pro bezpečné provedení | m2 | 171.36 |  | 0 |  |  |  | základní |  | 0 | 0 | 0 | 0.045 | 7.7112 | 4 | K | 2 |  |  |  | ROZPOCET | [5 empty] | 0 | 0 | 0 | 0 | 0 | 1 | 0 | 4 | -1670700787
| VV |  | "vč.opatření pro bezpečné provedení, tzn.:" | [15 empty] | VV | 2 | 1 | True | 0 | ROZPOCET
| VV |  | "lešení" | [15 empty] | VV | 2 | 1 | True | 0 | ROZPOCET
| VV |  | "monitoring výskytu azbestu ve vzduchu" | [15 empty] | VV | 2 | 1 | True | 0 | ROZPOCET
| VV |  | "ochranné objekty pracovníků" | [15 empty] | VV | 2 | 1 | True | 0 | ROZPOCET
| VV |  | "ochranné obaly" | [15 empty] | VV | 2 | 1 | True | 0 | ROZPOCET
| VV |  | "dekontaminace" | [15 empty] | VV | 2 | 1 | True | 0 | ROZPOCET
| VV |  | "stávající MIV" | [15 empty] | VV | 2 | 1 | True | 0 | ROZPOCET
| VV |  | MIV |  | 171.36 | [13 empty] | VV | 2 | 2 | True | 0 | ROZPOCET
| VV | xazb | Součet |  | 171.36 | [13 empty] | VV | 2 | 4 | True | 1 | ROZPOCET
116 | K | 968062374 | Vybourání dřevěných rámů oken s křídly, dveřních zárubní, vrat, stěn, ostění nebo obkladů rámů oken s křídly zdvojených, plochy do 1 m2 | m2 | 14.7 |  | 0 | CS ÚRS 2017 01 |  |  | základní |  | 0 | 0 | 0 | 0.048 | 0.7056 | 4 | K | 2 |  |  |  | ROZPOCET | [5 empty] | 0 | 0 | 0 | 0 | 0 | 1 | 0 | 4 | -636137795
| PSC |  | Poznámka k souboru cen: 1. V cenách -2244 až -2747 jsou započteny i náklady na vyvěšení křídel. | [15 empty] | PSC | 2
| VV |  | "dle nových" | [15 empty] | VV | 2 | 1 | True | 0 | ROZPOCET
| VV |  | o1+o2 |  | 14.7 | [13 empty] | VV | 2 | 2 | True | 0 | ROZPOCET
| VV |  | Součet |  | 14.7 | [13 empty] | VV | 2 | 4 | True | 1 | ROZPOCET
117 | K | 968062375 | Vybourání dřevěných rámů oken s křídly, dveřních zárubní, vrat, stěn, ostění nebo obkladů rámů oken s křídly zdvojených, plochy do 2 m2 | m2 | 2.16 |  | 0 | CS ÚRS 2017 01 |  |  | základní |  | 0 | 0 | 0 | 0.038 | 0.08208 | 4 | K | 2 |  |  |  | ROZPOCET | [5 empty] | 0 | 0 | 0 | 0 | 0 | 1 | 0 | 4 | 1458668741
| PSC |  | Poznámka k souboru cen: 1. V cenách -2244 až -2747 jsou započteny i náklady na vyvěšení křídel. | [15 empty] | PSC | 2
| VV |  | "dle nových" | [15 empty] | VV | 2 | 1 | True | 0 | ROZPOCET
| VV |  | o3 |  | 2.16 | [13 empty] | VV | 2 | 2 | True | 0 | ROZPOCET
| VV |  | Součet |  | 2.16 | [13 empty] | VV | 2 | 4 | True | 1 | ROZPOCET
118 | K | 968062376 | Vybourání dřevěných rámů oken s křídly, dveřních zárubní, vrat, stěn, ostění nebo obkladů rámů oken s křídly zdvojených, plochy do 4 m2 | m2 | 8.64 |  | 0 | CS ÚRS 2017 01 |  |  | základní |  | 0 | 0 | 0 | 0.034 | 0.29376 | 4 | K | 2 |  |  |  | ROZPOCET | [5 empty] | 0 | 0 | 0 | 0 | 0 | 1 | 0 | 4 | -600168075
| PSC |  | Poznámka k souboru cen: 1. V cenách -2244 až -2747 jsou započteny i náklady na vyvěšení křídel. | [15 empty] | PSC | 2
| VV |  | "dle nových" | [15 empty] | VV | 2 | 1 | True | 0 | ROZPOCET
| VV |  | o6 |  | 8.64 | [13 empty] | VV | 2 | 2 | True | 0 | ROZPOCET
| VV |  | Součet |  | 8.64 | [13 empty] | VV | 2 | 4 | True | 1 | ROZPOCET
119 | K | 968062377 | Vybourání dřevěných rámů oken s křídly, dveřních zárubní, vrat, stěn, ostění nebo obkladů rámů oken s křídly zdvojených, plochy přes 4 m2 | m2 | 2283.36 |  | 0 | CS ÚRS 2017 01 |  |  | základní |  | 0 | 0 | 0 | 0.032 | 73.0675 | 4 | K | 2 |  |  |  | ROZPOCET | [5 empty] | 0 | 0 | 0 | 0 | 0 | 1 | 0 | 4 | -1363420395
| PSC |  | Poznámka k souboru cen: 1. V cenách -2244 až -2747 jsou započteny i náklady na vyvěšení křídel. | [15 empty] | PSC | 2
| VV |  | "dle nových" | [15 empty] | VV | 2 | 1 | True | 0 | ROZPOCET
| VV |  | o4+o5+o7+o8 |  | 2283.36 | [13 empty] | VV | 2 | 2 | True | 0 | ROZPOCET
| VV |  | Součet |  | 2283.36 | [13 empty] | VV | 2 | 4 | True | 1 | ROZPOCET
120 | K | 968072455 | Vybourání kovových rámů oken s křídly, dveřních zárubní, vrat, stěn, ostění nebo obkladů dveřních zárubní, plochy do 2 m2 | m2 | 1434.9 |  | 0 | CS ÚRS 2017 01 |  |  | základní |  | 0 | 0 | 0 | 0.076 | 109.0524 | 4 | K | 2 |  |  |  | ROZPOCET | [5 empty] | 0 | 0 | 0 | 0 | 0 | 1 | 0 | 4 | 632849821
| PSC |  | Poznámka k souboru cen: 1. V cenách -2244 až -2559 jsou započteny i náklady na vyvěšení křídel. 2. Cenou -2641 se oceňuje i vybourání nosné ocelové konstrukce pro sádrokartonové příčky. | [15 empty] | PSC | 2
| VV |  | "vstupní" | [15 empty] | VV | 2 | 1 | True | 0 | ROZPOCET
| VV |  | "mimo prosklené stěny" | [15 empty] | VV | 2 | 1 | True | 0 | ROZPOCET
| VV |  | 0,9*2,1*10 |  | 18.9 | [13 empty] | VV | 2 | 2 | True | 0 | ROZPOCET
| VV |  | "vnitřní" | [15 empty] | VV | 2 | 1 | True | 0 | ROZPOCET
| VV |  | "1.NP | [15 empty] | VV | 2 | 1 | True | 0 | ROZPOCET
| VV |  | 2,0*68 |  | 136 | [13 empty] | VV | 2 | 2 | True | 0 | ROZPOCET
| VV |  | "2-15.NP | [15 empty] | VV | 2 | 1 | True | 0 | ROZPOCET
| VV |  | 2,0*45*14 |  | 1260 | [13 empty] | VV | 2 | 2 | True | 0 | ROZPOCET
| VV |  | "16.NP | [15 empty] | VV | 2 | 1 | True | 0 | ROZPOCET
| VV |  | 2,0*10 |  | 20 | [13 empty] | VV | 2 | 2 | True | 0 | ROZPOCET
| VV |  | Součet |  | 1434.9 | [13 empty] | VV | 2 | 4 | True | 1 | ROZPOCET
121 | K | 968072456 | Vybourání kovových rámů oken s křídly, dveřních zárubní, vrat, stěn, ostění nebo obkladů dveřních zárubní, plochy přes 2 m2 | m2 | 435.265 |  | 0 | CS ÚRS 2017 01 |  |  | základní |  | 0 | 0 | 0 | 0.063 | 27.4217 | 4 | K | 2 |  |  |  | ROZPOCET | [5 empty] | 0 | 0 | 0 | 0 | 0 | 1 | 0 | 4 | -2053875892
| PSC |  | Poznámka k souboru cen: 1. V cenách -2244 až -2559 jsou započteny i náklady na vyvěšení křídel. 2. Cenou -2641 se oceňuje i vybourání nosné ocelové konstrukce pro sádrokartonové příčky. | [15 empty] | PSC | 2
| VV |  | "vstupní" | [15 empty] | VV | 2 | 1 | True | 0 | ROZPOCET
| VV |  | 2,4*3,6*4 |  | 34.56 | [13 empty] | VV | 2 | 2 | True | 0 | ROZPOCET
| VV |  | 1,3*2,05*1 |  | 2.665 | [13 empty] | VV | 2 | 2 | True | 0 | ROZPOCET
| VV |  | 1,8*2,1*1 |  | 3.78 | [13 empty] | VV | 2 | 2 | True | 0 | ROZPOCET
| VV |  | 2,4*4,65*1 |  | 11.16 | [13 empty] | VV | 2 | 2 | True | 0 | ROZPOCET
| VV |  | "vnitřní" | [15 empty] | VV | 2 | 1 | True | 0 | ROZPOCET
| VV |  | "1.NP | [15 empty] | VV | 2 | 1 | True | 0 | ROZPOCET
| VV |  | 1,8*3,2*2 |  | 11.52 | [13 empty] | VV | 2 | 2 | True | 0 | ROZPOCET
| VV |  | 1,8*2,5*1 |  | 4.5 | [13 empty] | VV | 2 | 2 | True | 0 | ROZPOCET
| VV |  | 1,6*2,1*4 |  | 13.44 | [13 empty] | VV | 2 | 2 | True | 0 | ROZPOCET
| VV |  | 1,8*2,1*2 |  | 7.56 | [13 empty] | VV | 2 | 2 | True | 0 | ROZPOCET
| VV |  | 1,3*2,1*1 |  | 2.73 | [13 empty] | VV | 2 | 2 | True | 0 | ROZPOCET
| VV |  | 1,25*2,1*2 |  | 5.25 | [13 empty] | VV | 2 | 2 | True | 0 | ROZPOCET
| VV |  | 1,2*2,1*1 |  | 2.52 | [13 empty] | VV | 2 | 2 | True | 0 | ROZPOCET
| VV |  | 1,45*2,1*2 |  | 6.09 | [13 empty] | VV | 2 | 2 | True | 0 | ROZPOCET
| VV |  | 1,65*2,1*2 |  | 6.93 | [13 empty] | VV | 2 | 2 | True | 0 | ROZPOCET
| VV |  | "2-15.NP | [15 empty] | VV | 2 | 1 | True | 0 | ROZPOCET
| VV |  | 1,8*2,55*3*14 |  | 192.78 | [13 empty] | VV | 2 | 2 | True | 0 | ROZPOCET
| VV |  | 1,25*2,1*2*14 |  | 73.5 | [13 empty] | VV | 2 | 2 | True | 0 | ROZPOCET
| VV |  | 1,8*2,1*1*14 |  | 52.92 | [13 empty] | VV | 2 | 2 | True | 0 | ROZPOCET
| VV |  | "16.NP | [15 empty] | VV | 2 | 1 | True | 0 | ROZPOCET
| VV |  | 1,6*2,1*1 |  | 3.36 | [13 empty] | VV | 2 | 2 | True | 0 | ROZPOCET
| VV |  | Součet |  | 435.265 | [13 empty] | VV | 2 | 4 | True | 1 | ROZPOCET
122 | K | 971033431 | Vybourání otvorů ve zdivu základovém nebo nadzákladovém z cihel, tvárnic, příčkovek z cihel pálených na maltu vápennou nebo vápenocementovou plochy do 0,25 m2, tl. do 150 mm | kus | 1 |  | 0 | CS ÚRS 2017 01 |  |  | základní |  | 0 | 0 | 0 | 0.069 | 0.069 | 4 | K | 2 |  |  |  | ROZPOCET | [5 empty] | 0 | 0 | 0 | 0 | 0 | 1 | 0 | 4 | 860341224
| VV |  | "D.1.1.2.C.1 Ocelové rámy pro 1.NP" | [15 empty] | VV | 2 | 1 | True | 0 | ROZPOCET
| VV |  | "R15" 1 |  | 1 | [13 empty] | VV | 2 | 2 | True | 0 | ROZPOCET
| VV |  | Součet |  | 1 | [13 empty] | VV | 2 | 4 | True | 1 | ROZPOCET
123 | K | 971033631 | Vybourání otvorů ve zdivu základovém nebo nadzákladovém z cihel, tvárnic, příčkovek z cihel pálených na maltu vápennou nebo vápenocementovou plochy do 4 m2, tl. do 150 mm | m2 | 24.065 |  | 0 | CS ÚRS 2017 01 |  |  | základní |  | 0 | 0 | 0 | 0.27 | 6.4976 | 4 | K | 2 |  |  |  | ROZPOCET | [5 empty] | 0 | 0 | 0 | 0 | 0 | 1 | 0 | 4 | -1712498494
| VV |  | "D.1.1.2.C.1 Ocelové rámy pro 1.NP" | [15 empty] | VV | 2 | 1 | True | 0 | ROZPOCET
| VV |  | "R3" (1,3*2,16)*6 |  | 16.848 | [13 empty] | VV | 2 | 2 | True | 0 | ROZPOCET
| VV |  | "R4" (1,2*2,11)*1 |  | 2.532 | [13 empty] | VV | 2 | 2 | True | 0 | ROZPOCET
| VV |  | "R5" (0,99*2,11)*1 |  | 2.089 | [13 empty] | VV | 2 | 2 | True | 0 | ROZPOCET
| VV |  | "R14" (1,1*2,36)*1 |  | 2.596 | [13 empty] | VV | 2 | 2 | True | 0 | ROZPOCET
| VV |  | Součet |  | 24.065 | [13 empty] | VV | 2 | 4 | True | 1 | ROZPOCET
124 | K | 971052651 | Vybourání a prorážení otvorů v železobetonových příčkách a zdech základových nebo nadzákladových, plochy do 4 m2, tl. do 600 mm | m3 | 40.211 |  | 0 | CS ÚRS 2017 01 |  |  | základní |  | 0 | 0 | 0 | 2.4 | 96.5064 | 4 | K | 2 |  |  |  | ROZPOCET | [5 empty] | 0 | 0 | 0 | 0 | 0 | 1 | 0 | 4 | -1134542659
| VV |  | "D.1.1.2.C.1 Ocelové rámy pro 1.NP" | [15 empty] | VV | 2 | 1 | True | 0 | ROZPOCET
| VV |  | "R1" (1,35*2,16)*1*0,25 |  | 0.729 | [13 empty] | VV | 2 | 2 | True | 0 | ROZPOCET
| VV |  | "R2" (2,0*2,21)*1*0,25 |  | 1.105 | [13 empty] | VV | 2 | 2 | True | 0 | ROZPOCET
| VV |  | "R12" (1,3*0,99)*1*0,35 |  | 0.45 | [13 empty] | VV | 2 | 2 | True | 0 | ROZPOCET
| VV |  | "R13" (1,3*1,04)*1*0,35 |  | 0.473 | [13 empty] | VV | 2 | 2 | True | 0 | ROZPOCET
| VV |  | "R15" (0,7*0,35)*1*0,35 |  | 0.086 | [13 empty] | VV | 2 | 2 | True | 0 | ROZPOCET
| VV |  | "D.1.1.2.C.2 Ocelové rámy pro 2.NP,6.-15.NP " | [15 empty] | VV | 2 | 1 | True | 0 | ROZPOCET
| VV |  | "R9" (1,1*2,16)*(4+1+1+7*8)*0,25 |  | 36.828 | [13 empty] | VV | 2 | 2 | True | 0 | ROZPOCET
| VV |  | "R10" (1,0*2,16)*1*0,25 |  | 0.54 | [13 empty] | VV | 2 | 2 | True | 0 | ROZPOCET
| VV |  | Součet |  | 40.211 | [13 empty] | VV | 2 | 4 | True | 1 | ROZPOCET
125 | K | 976072331 | Vybourání kovových madel, zábradlí, dvířek, zděří, kotevních želez komínových a topných dvířek, ventilací apod., plochy přes 0,30 m2, ze zdiva betonového | kus | 157 |  | 0 | CS ÚRS 2017 01 |  |  | základní |  | 0 | 0 | 0 | 0.019 | 2.983 | 4 | K | 2 |  |  |  | ROZPOCET | [5 empty] | 0 | 0 | 0 | 0 | 0 | 1 | 0 | 4 | 1487631033
| VV |  | "D.1.1.1.36-5 Výpis výrobků - ostatní výrobky" | [15 empty] | VV | 2 | 1 | True | 0 | ROZPOCET
| VV |  | "X43" 21 |  | 21 | [13 empty] | VV | 2 | 2 | True | 0 | ROZPOCET
| VV |  | "X44" 11 |  | 11 | [13 empty] | VV | 2 | 2 | True | 0 | ROZPOCET
| VV |  | "X45" 125 |  | 125 | [13 empty] | VV | 2 | 2 | True | 0 | ROZPOCET
| VV |  | Součet |  | 157 | [13 empty] | VV | 2 | 4 | True | 1 | ROZPOCET
126 | K | 976083131 | Vybourání drobných zámečnických a jiných konstrukcí nožových škrabáků, stoupacích želez, komínových konzol apod., ze zdiva cihelného | kus | 11 |  | 0 | CS ÚRS 2017 01 |  |  | základní |  | 0 | 0 | 0 | 0.009 | 0.099 | 4 | K | 2 |  |  |  | ROZPOCET | [5 empty] | 0 | 0 | 0 | 0 | 0 | 1 | 0 | 4 | 674573886
| VV |  | "D.1.1.1.36-4 Výpis výrobků - zámečnické výrobky" | [15 empty] | VV | 2 | 1 | True | 0 | ROZPOCET
| VV |  | "Z16" 11 |  | 11 | [13 empty] | VV | 2 | 2 | True | 0 | ROZPOCET
| VV |  | Součet |  | 11 | [13 empty] | VV | 2 | 4 | True | 1 | ROZPOCET
127 | K | 976085211 | Vybourání drobných zámečnických a jiných konstrukcí kanalizačních rámů litinových, z rýhovaného plechu nebo betonových včetně poklopů nebo mříží, plochy do 0,30 m2 | kus | 4 |  | 0 | CS ÚRS 2017 01 |  |  | základní |  | 0 | 0 | 0 | 0.024 | 0.096 | 4 | K | 2 |  |  |  | ROZPOCET | [5 empty] | 0 | 0 | 0 | 0 | 0 | 1 | 0 | 4 | -708436470
| VV |  | "D.1.1.1.36-4 Výpis výrobků - zámečnické výrobky" | [15 empty] | VV | 2 | 1 | True | 0 | ROZPOCET
| VV |  | "Z20" 1 |  | 1 | [13 empty] | VV | 2 | 2 | True | 0 | ROZPOCET
| VV |  | "Z21" 1 |  | 1 | [13 empty] | VV | 2 | 2 | True | 0 | ROZPOCET
| VV |  | "Z26" 2 |  | 2 | [13 empty] | VV | 2 | 2 | True | 0 | ROZPOCET
| VV |  | Součet |  | 4 | [13 empty] | VV | 2 | 4 | True | 1 | ROZPOCET
128 | K | 976085311 | Vybourání drobných zámečnických a jiných konstrukcí kanalizačních rámů litinových, z rýhovaného plechu nebo betonových včetně poklopů nebo mříží, plochy do 0,60 m2 | kus | 11 |  | 0 | CS ÚRS 2017 01 |  |  | základní |  | 0 | 0 | 0 | 0.045 | 0.495 | 4 | K | 2 |  |  |  | ROZPOCET | [5 empty] | 0 | 0 | 0 | 0 | 0 | 1 | 0 | 4 | 1571655858
| VV |  | "D.1.1.1.36-4 Výpis výrobků - zámečnické výrobky" | [15 empty] | VV | 2 | 1 | True | 0 | ROZPOCET
| VV |  | "Z17" 6 |  | 6 | [13 empty] | VV | 2 | 2 | True | 0 | ROZPOCET
| VV |  | "Z18" 1 |  | 1 | [13 empty] | VV | 2 | 2 | True | 0 | ROZPOCET
| VV |  | "Z19" 4 |  | 4 | [13 empty] | VV | 2 | 2 | True | 0 | ROZPOCET
| VV |  | Součet |  | 11 | [13 empty] | VV | 2 | 4 | True | 1 | ROZPOCET
129 | K | 976085411 | Vybourání drobných zámečnických a jiných konstrukcí kanalizačních rámů litinových, z rýhovaného plechu nebo betonových včetně poklopů nebo mříží, plochy přes 0,60 m2 | kus | 1 |  | 0 | CS ÚRS 2017 01 |  |  | základní |  | 0 | 0 | 0 | 0.054 | 0.054 | 4 | K | 2 |  |  |  | ROZPOCET | [5 empty] | 0 | 0 | 0 | 0 | 0 | 1 | 0 | 4 | 902408587
| VV |  | "D.1.1.1.36-4 Výpis výrobků - zámečnické výrobky" | [15 empty] | VV | 2 | 1 | True | 0 | ROZPOCET
| VV |  | "Z22" 1 |  | 1 | [13 empty] | VV | 2 | 2 | True | 0 | ROZPOCET
| VV |  | Součet |  | 1 | [13 empty] | VV | 2 | 4 | True | 1 | ROZPOCET
130 | K | 977211112 | Řezání železobetonových konstrukcí stěnovou pilou do průměru řezané výztuže 16 mm hloubka řezu od 200 do 350 mm | m | 361.51 |  | 0 | CS ÚRS 2017 01 |  |  | základní |  | 0 | 0.00016 | 0.057842 | 0 | 0 | 4 | K | 2 |  |  |  | ROZPOCET | [5 empty] | 0 | 0 | 0 | 0 | 0 | 1 | 0 | 4 | -248827669
| PSC |  | Poznámka k souboru cen: 1. V cenách jsou započteny i náklady na spotřebu vody. 2. V cenách nejsou započteny náklady na vybourání železobetonové konstrukce; tyto náklady se oceňují cenami katalogu 801-3 Budovy a haly - bourání konstrukcí. | [15 empty] | PSC | 2
| VV |  | "D.1.1.2.C.1 Ocelové rámy pro 1.NP" | [15 empty] | VV | 2 | 1 | True | 0 | ROZPOCET
| VV |  | "R1" (1,35+2,16*2)*1 |  | 5.67 | [13 empty] | VV | 2 | 2 | True | 0 | ROZPOCET
| VV |  | "R2" (2,0+2,21*2)*1 |  | 6.42 | [13 empty] | VV | 2 | 2 | True | 0 | ROZPOCET
| VV |  | "R12" (1,3+0,99*2)*1 |  | 3.28 | [13 empty] | VV | 2 | 2 | True | 0 | ROZPOCET
| VV |  | "R13" (1,3+1,04*2)*1 |  | 3.38 | [13 empty] | VV | 2 | 2 | True | 0 | ROZPOCET
| VV |  | "R15" (0,7+0,35*2)*1 |  | 1.4 | [13 empty] | VV | 2 | 2 | True | 0 | ROZPOCET
| VV |  | "D.1.1.2.C.2 Ocelové rámy pro 2.NP,6.-15.NP " | [15 empty] | VV | 2 | 1 | True | 0 | ROZPOCET
| VV |  | "R9" (1,1+2,16*2)*(4+1+1+7*8) |  | 336.04 | [13 empty] | VV | 2 | 2 | True | 0 | ROZPOCET
| VV |  | "R10" (1,0+2,16*2)*1 |  | 5.32 | [13 empty] | VV | 2 | 2 | True | 0 | ROZPOCET
| VV |  | Součet |  | 361.51 | [13 empty] | VV | 2 | 4 | True | 1 | ROZPOCET
131 | K | 978011191 | Otlučení vápenných nebo vápenocementových omítek vnitřních ploch stropů, v rozsahu přes 50 do 100 % | m2 | 11393.45 |  | 0 | CS ÚRS 2017 01 |  |  | základní |  | 0 | 0 | 0 | 0.05 | 569.6725 | 4 | K | 2 |  |  |  | ROZPOCET | [5 empty] | 0 | 0 | 0 | 0 | 0 | 1 | 0 | 4 | -196229419
| PSC |  | Poznámka k souboru cen: 1. Položky lze použít i pro ocenění otlučení sádrových, hliněných apod. vnitřních omítek. | [15 empty] | PSC | 2
| VV |  | omstustr |  | 11393.45 | [13 empty] | VV | 2 | 2 | True | 0 | ROZPOCET
| VV |  | Součet |  | 11393.45 | [13 empty] | VV | 2 | 4 | True | 1 | ROZPOCET
132 | K | 978013191 | Otlučení vápenných nebo vápenocementových omítek vnitřních ploch stěn s vyškrabáním spar, s očištěním zdiva, v rozsahu přes 50 do 100 % | m2 | 23187.217 |  | 0 | CS ÚRS 2017 01 |  |  | základní |  | 0 | 0 | 0 | 0.046 | 1066.612 | 4 | K | 2 |  |  |  | ROZPOCET | [5 empty] | 0 | 0 | 0 | 0 | 0 | 1 | 0 | 4 | -191235108
| PSC |  | Poznámka k souboru cen: 1. Položky lze použít i pro ocenění otlučení sádrových, hliněných apod. vnitřních omítek. | [15 empty] | PSC | 2
| VV |  | "stěny" | [15 empty] | VV | 2 | 1 | True | 0 | ROZPOCET
| VV |  | omstustest |  | 21874.855 | [13 empty] | VV | 2 | 2 | True | 0 | ROZPOCET
| VV |  | "sloupy" | [15 empty] | VV | 2 | 1 | True | 0 | ROZPOCET
| VV |  | omstusl |  | 155.472 | [13 empty] | VV | 2 | 2 | True | 0 | ROZPOCET
| VV |  | "výtahová šachta" | [15 empty] | VV | 2 | 1 | True | 0 | ROZPOCET
| VV |  | omstuvs |  | 1074.01 | [13 empty] | VV | 2 | 2 | True | 0 | ROZPOCET
| VV |  | "sanační omítka" | [15 empty] | VV | 2 | 1 | True | 0 | ROZPOCET
| VV |  | omsan |  | 82.88 | [13 empty] | VV | 2 | 2 | True | 0 | ROZPOCET
| VV |  | Součet |  | 23187.217 | [13 empty] | VV | 2 | 4 | True | 1 | ROZPOCET
133 | K | 978036121 | Otlučení cementových omítek vnějších ploch s vyškrabáním spar zdiva a s očištěním povrchu, v rozsahu do 10 % | m2 | 6825.845 |  | 0 | CS ÚRS 2017 01 |  |  | základní |  | 0 | 0 | 0 | 0.005 | 34.1292 | 4 | K | 2 |  |  |  | ROZPOCET | [5 empty] | 0 | 0 | 0 | 0 | 0 | 1 | 0 | 4 | -744095104
| VV |  | "D.1.1.1.1 Technická zpráva" | [15 empty] | VV | 2 | 1 | True | 0 | ROZPOCET
| VV |  | "d.16.2. Venkovní úpravy povrchů" | [15 empty] | VV | 2 | 1 | True | 0 | ROZPOCET
| VV |  | "10 %" | [15 empty] | VV | 2 | 1 | True | 0 | ROZPOCET
| VV |  | fst |  | 6825.845 | [13 empty] | VV | 2 | 2 | True | 0 | ROZPOCET
| VV |  | Součet |  | 6825.845 | [13 empty] | VV | 2 | 4 | True | 1 | ROZPOCET
134 | K | 9790033R01 | Ozn.X33 Elektroinstalace na fasádě,prodloužení uchycení vlivem zateplovacího systému - demontáž a zpětná montáž | kus | 1 |  | 0 |  |  |  | základní |  | 0 | 0 | 0 | 0 | 0 | 4 | K | 2 |  |  |  | ROZPOCET | [5 empty] | 0 | 0 | 0 | 0 | 0 | 1 | 0 | 4 | 547017776
| VV |  | "D.1.1.1.36-5 Výpis výrobků - ostatní výrobky" | [15 empty] | VV | 2 | 1 | True | 0 | ROZPOCET
| VV |  | "X33" 1 |  | 1 | [13 empty] | VV | 2 | 2 | True | 0 | ROZPOCET
| VV |  | Součet |  | 1 | [13 empty] | VV | 2 | 4 | True | 1 | ROZPOCET
135 | K | 9790034R01 | Ozn.X34 Rozhlas na fasádě,prodloužení uchycení vlivem zateplovacího systému - demontáž a zpětná montáž | kus | 1 |  | 0 |  |  |  | základní |  | 0 | 0 | 0 | 0 | 0 | 4 | K | 2 |  |  |  | ROZPOCET | [5 empty] | 0 | 0 | 0 | 0 | 0 | 1 | 0 | 4 | 1534600987
| VV |  | "D.1.1.1.36-5 Výpis výrobků - ostatní výrobky" | [15 empty] | VV | 2 | 1 | True | 0 | ROZPOCET
| VV |  | "X34" 1 |  | 1 | [13 empty] | VV | 2 | 2 | True | 0 | ROZPOCET
| VV |  | Součet |  | 1 | [13 empty] | VV | 2 | 4 | True | 1 | ROZPOCET
136 | K | 9790035R01 | Ozn.X35 Suchovod na fasádě,300/300 mm,prodloužení uchycení vlivem zateplovacího systému - demontáž a zpětná montáž | kus | 2 |  | 0 |  |  |  | základní |  | 0 | 0 | 0 | 0 | 0 | 4 | K | 2 |  |  |  | ROZPOCET | [5 empty] | 0 | 0 | 0 | 0 | 0 | 1 | 0 | 4 | -1953808872
| VV |  | "D.1.1.1.36-5 Výpis výrobků - ostatní výrobky" | [15 empty] | VV | 2 | 1 | True | 0 | ROZPOCET
| VV |  | "X35" 2 |  | 2 | [13 empty] | VV | 2 | 2 | True | 0 | ROZPOCET
| VV |  | Součet |  | 2 | [13 empty] | VV | 2 | 4 | True | 1 | ROZPOCET
137 | K | 9790036R01 | Ozn.X36 Zvonek na fasádě,demontáž a zpětná montáž elektroinstalace,zvonek nový | kus | 1 |  | 0 |  |  |  | základní |  | 0 | 0 | 0 | 0 | 0 | 4 | K | 2 |  |  |  | ROZPOCET | [5 empty] | 0 | 0 | 0 | 0 | 0 | 1 | 0 | 4 | -1702630062
| VV |  | "D.1.1.1.36-5 Výpis výrobků - ostatní výrobky" | [15 empty] | VV | 2 | 1 | True | 0 | ROZPOCET
| VV |  | "X36" 1 |  | 1 | [13 empty] | VV | 2 | 2 | True | 0 | ROZPOCET
| VV |  | Součet |  | 1 | [13 empty] | VV | 2 | 4 | True | 1 | ROZPOCET
138 | K | 9790038R01 | Ozn.X38 Kotvení na fasádě,prodloužení uchycení vlivem zateplovacího systému - demontáž a zpětná montáž | kus | 2 |  | 0 |  |  |  | základní |  | 0 | 0 | 0 | 0 | 0 | 4 | K | 2 |  |  |  | ROZPOCET | [5 empty] | 0 | 0 | 0 | 0 | 0 | 1 | 0 | 4 | -401403077
| VV |  | "D.1.1.1.36-5 Výpis výrobků - ostatní výrobky" | [15 empty] | VV | 2 | 1 | True | 0 | ROZPOCET
| VV |  | "X38" 2 |  | 2 | [13 empty] | VV | 2 | 2 | True | 0 | ROZPOCET
| VV |  | Součet |  | 2 | [13 empty] | VV | 2 | 4 | True | 1 | ROZPOCET
139 | K | 9790039R01 | Ozn.X39 Vodovodní kohoutek,demontáž,kohoutek nový | kus | 2 |  | 0 |  |  |  | základní |  | 0 | 0 | 0 | 0 | 0 | 4 | K | 2 |  |  |  | ROZPOCET | [5 empty] | 0 | 0 | 0 | 0 | 0 | 1 | 0 | 4 | -1725908376
| VV |  | "D.1.1.1.36-5 Výpis výrobků - ostatní výrobky" | [15 empty] | VV | 2 | 1 | True | 0 | ROZPOCET
| VV |  | "X39" 2 |  | 2 | [13 empty] | VV | 2 | 2 | True | 0 | ROZPOCET
| VV |  | Součet |  | 2 | [13 empty] | VV | 2 | 4 | True | 1 | ROZPOCET
140 | K | 9790040R01 | Ozn.X40 Anténa na fasádě,prodloužení uchycení vlivem zateplovacího systému - demontáž a zpětná montáž | kus | 1 |  | 0 |  |  |  | základní |  | 0 | 0 | 0 | 0 | 0 | 4 | K | 2 |  |  |  | ROZPOCET | [5 empty] | 0 | 0 | 0 | 0 | 0 | 1 | 0 | 4 | 1811645653
| VV |  | "D.1.1.1.36-5 Výpis výrobků - ostatní výrobky" | [15 empty] | VV | 2 | 1 | True | 0 | ROZPOCET
| VV |  | "X40" 1 |  | 1 | [13 empty] | VV | 2 | 2 | True | 0 | ROZPOCET
| VV |  | Součet |  | 1 | [13 empty] | VV | 2 | 4 | True | 1 | ROZPOCET
141 | K | 9790041R01 | Ozn.X41 Stožár pro anténu na fasádě,prodloužení uchycení vlivem zateplovacího systému - demontáž a zpětná montáž | kus | 4 |  | 0 |  |  |  | základní |  | 0 | 0 | 0 | 0 | 0 | 4 | K | 2 |  |  |  | ROZPOCET | [5 empty] | 0 | 0 | 0 | 0 | 0 | 1 | 0 | 4 | 1435911438
| VV |  | "D.1.1.1.36-5 Výpis výrobků - ostatní výrobky" | [15 empty] | VV | 2 | 1 | True | 0 | ROZPOCET
| VV |  | "X41" 4 |  | 4 | [13 empty] | VV | 2 | 2 | True | 0 | ROZPOCET
| VV |  | Součet |  | 4 | [13 empty] | VV | 2 | 4 | True | 1 | ROZPOCET
142 | K | 9790042R01 | Ozn.X42 Odvod kouře na fasádě,prodloužení uchycení vlivem zateplovacího systému - demontáž a zpětná montáž | kus | 1 |  | 0 |  |  |  | základní |  | 0 | 0 | 0 | 0 | 0 | 4 | K | 2 |  |  |  | ROZPOCET | [5 empty] | 0 | 0 | 0 | 0 | 0 | 1 | 0 | 4 | 536091921
| VV |  | "D.1.1.1.36-5 Výpis výrobků - ostatní výrobky" | [15 empty] | VV | 2 | 1 | True | 0 | ROZPOCET
| VV |  | "X42" 1 |  | 1 | [13 empty] | VV | 2 | 2 | True | 0 | ROZPOCET
| VV |  | Součet |  | 1 | [13 empty] | VV | 2 | 4 | True | 1 | ROZPOCET
143 | K | 9790043R01 | Ozn.X43 Fasádní mřížky ventilačních otvorů,plastové vč.sítě proti hmyzu,ukotvení přes zateplovací systém - kompletní dodávka a montáž | kus | 21 |  | 0 |  |  |  | základní |  | 0 | 0 | 0 | 0 | 0 | 4 | K | 2 |  |  |  | ROZPOCET | [5 empty] | 0 | 0 | 0 | 0 | 0 | 1 | 0 | 4 | 1063416757
| VV |  | "D.1.1.1.36-5 Výpis výrobků - ostatní výrobky" | [15 empty] | VV | 2 | 1 | True | 0 | ROZPOCET
| VV |  | "X43" 21 |  | 21 | [13 empty] | VV | 2 | 2 | True | 0 | ROZPOCET
| VV |  | Součet |  | 21 | [13 empty] | VV | 2 | 4 | True | 1 | ROZPOCET
144 | K | 9790044R01 | Ozn.X44 Fasádní žaluzie ventilačních otvorů,ocelové vč.sítě proti hmyzu,ukotvení přes zateplovací systém - kompletní dodávka a montáž | kus | 11 |  | 0 |  |  |  | základní |  | 0 | 0 | 0 | 0 | 0 | 4 | K | 2 |  |  |  | ROZPOCET | [5 empty] | 0 | 0 | 0 | 0 | 0 | 1 | 0 | 4 | -1141789529
| VV |  | "D.1.1.1.36-5 Výpis výrobků - ostatní výrobky" | [15 empty] | VV | 2 | 1 | True | 0 | ROZPOCET
| VV |  | "X44" 11 |  | 11 | [13 empty] | VV | 2 | 2 | True | 0 | ROZPOCET
| VV |  | Součet |  | 11 | [13 empty] | VV | 2 | 4 | True | 1 | ROZPOCET
145 | K | 9790045R01 | Ozn.X45 Fasádní mřížky ventilačních otvorů,plastové vč.sítě proti hmyzu,ukotvení přes zateplovací systém - kompletní dodávka a montáž | kus | 125 |  | 0 |  |  |  | základní |  | 0 | 0 | 0 | 0 | 0 | 4 | K | 2 |  |  |  | ROZPOCET | [5 empty] | 0 | 0 | 0 | 0 | 0 | 1 | 0 | 4 | 1105880584
| VV |  | "D.1.1.1.36-5 Výpis výrobků - ostatní výrobky" | [15 empty] | VV | 2 | 1 | True | 0 | ROZPOCET
| VV |  | "X45" 125 |  | 125 | [13 empty] | VV | 2 | 2 | True | 0 | ROZPOCET
| VV |  | Součet |  | 125 | [13 empty] | VV | 2 | 4 | True | 1 | ROZPOCET
146 | K | 9790046R01 | Ozn.X46 Osvětlení na fasádě,demontáž stávajících svítidel | kus | 30 |  | 0 |  |  |  | základní |  | 0 | 0 | 0 | 0.01 | 0.3 | 4 | K | 2 |  |  |  | ROZPOCET | [5 empty] | 0 | 0 | 0 | 0 | 0 | 1 | 0 | 4 | 146969052
| VV |  | "D.1.1.1.36-5 Výpis výrobků - ostatní výrobky" | [15 empty] | VV | 2 | 1 | True | 0 | ROZPOCET
| VV |  | "X46" 30 |  | 30 | [13 empty] | VV | 2 | 2 | True | 0 | ROZPOCET
| VV |  | Součet |  | 30 | [13 empty] | VV | 2 | 4 | True | 1 | ROZPOCET
147 | K | 9790051R01 | Ozn.X51 Hromsvod na fasádě,demontáž svislých hromosvodů vč.svorek a podpěr | m | 779.5 |  | 0 |  |  |  | základní |  | 0 | 0 | 0 | 0.005 | 3.8975 | 4 | K | 2 |  |  |  | ROZPOCET | [5 empty] | 0 | 0 | 0 | 0 | 0 | 1 | 0 | 4 | 1540967300
| VV |  | "D.1.1.1.36-5 Výpis výrobků - ostatní výrobky" | [15 empty] | VV | 2 | 1 | True | 0 | ROZPOCET
| VV |  | "X51" 779,5 |  | 779.5 | [13 empty] | VV | 2 | 2 | True | 0 | ROZPOCET
| VV |  | Součet |  | 779.5 | [13 empty] | VV | 2 | 4 | True | 1 | ROZPOCET
| D | 997 | Přesun sutě |  |  |  | 0 | [5 empty] | 0 |  | 0 |  | 0 | 1 | D | 1 |  |  |  | ROZPOCET | [11 empty] | 0
148 | K | 997013122 | Vnitrostaveništní doprava suti a vybouraných hmot vodorovně do 50 m svisle s použitím mechanizace pro budovy a haly výšky přes 45 do 52 m | t | 3655.815 |  | 0 | CS ÚRS 2017 01 |  |  | základní |  | 0 | 0 | 0 | 0 | 0 | 4 | K | 2 |  |  |  | ROZPOCET | [5 empty] | 0 | 0 | 0 | 0 | 0 | 1 | 0 | 4 | -1928812744
| PSC |  | Poznámka k souboru cen: 1. V cenách -3111 až -3217 jsou započteny i náklady na: a) vodorovnou dopravu na uvedenou vzdálenost, b) svislou dopravu pro uvedenou výšku budovy, c) naložení na vodorovný dopravní prostředek pro odvoz na skládku nebo meziskládku, d) náklady na rozhrnutí a urovnání suti na dopravním prostředku. 2. Jestliže se pro svislý přesun použije shoz nebo zařízení investora (např. výtah v budově), užije se pro ocenění dopravy suti cena -3111 (pro nejmenší výšku, tj. 6 m). 3. Montáž, demontáž a pronájem shozu se ocení cenami souboru cen 997 01-33 Shoz suti. 4. Ceny -3151 až -3162 lze použít v případě, kdy dochází ke ztížení dopravy suti např. tím, že není možné instalovat jeřáb. | [15 empty] | PSC | 2
149 | K | 997013219 | Vnitrostaveništní doprava suti a vybouraných hmot vodorovně do 50 m Příplatek k cenám -3111 až -3217 za zvětšenou vodorovnou dopravu přes vymezenou dopravní vzdálenost za každých dalších i započatých 10 m | t | 18279.075 |  | 0 | CS ÚRS 2017 01 |  |  | základní |  | 0 | 0 | 0 | 0 | 0 | 4 | K | 2 |  |  |  | ROZPOCET | [5 empty] | 0 | 0 | 0 | 0 | 0 | 1 | 0 | 4 | -537242499
| PSC |  | Poznámka k souboru cen: 1. V cenách -3111 až -3217 jsou započteny i náklady na: a) vodorovnou dopravu na uvedenou vzdálenost, b) svislou dopravu pro uvedenou výšku budovy, c) naložení na vodorovný dopravní prostředek pro odvoz na skládku nebo meziskládku, d) náklady na rozhrnutí a urovnání suti na dopravním prostředku. 2. Jestliže se pro svislý přesun použije shoz nebo zařízení investora (např. výtah v budově), užije se pro ocenění dopravy suti cena -3111 (pro nejmenší výšku, tj. 6 m). 3. Montáž, demontáž a pronájem shozu se ocení cenami souboru cen 997 01-33 Shoz suti. 4. Ceny -3151 až -3162 lze použít v případě, kdy dochází ke ztížení dopravy suti např. tím, že není možné instalovat jeřáb. | [15 empty] | PSC | 2
| VV |  | 3655,815*5 'Přepočtené koeficientem množství |  | 18279.075 | [13 empty] | VV | 2 | 2 | False | 1 | ROZPOCET
150 | K | 997013501 | Odvoz suti a vybouraných hmot na skládku nebo meziskládku se složením, na vzdálenost do 1 km | t | 3648.104 |  | 0 | CS ÚRS 2017 01 |  |  | základní |  | 0 | 0 | 0 | 0 | 0 | 4 | K | 2 |  |  |  | ROZPOCET | [5 empty] | 0 | 0 | 0 | 0 | 0 | 1 | 0 | 4 | 2121632369
| PSC |  | Poznámka k souboru cen: 1. Délka odvozu suti je vzdálenost od místa naložení suti na dopravní prostředek až po místo složení na určené skládce nebo meziskládce. 2. V ceně -3501 jsou započteny i náklady na složení suti na skládku nebo meziskládku. 3. Ceny jsou určeny pro odvoz suti na skládku nebo meziskládku jakýmkoliv způsobem silniční dopravy (i prostřednictvím kontejnerů). 4. Odvoz suti z meziskládky se oceňuje cenou 997 01-3511. | [15 empty] | PSC | 2
151 | K | 997013509 | Odvoz suti a vybouraných hmot na skládku nebo meziskládku se složením, na vzdálenost Příplatek k ceně za každý další i započatý 1 km přes 1 km | t | 32832.936 |  | 0 | CS ÚRS 2017 01 |  |  | základní |  | 0 | 0 | 0 | 0 | 0 | 4 | K | 2 |  |  |  | ROZPOCET | [5 empty] | 0 | 0 | 0 | 0 | 0 | 1 | 0 | 4 | -1322708033
| PSC |  | Poznámka k souboru cen: 1. Délka odvozu suti je vzdálenost od místa naložení suti na dopravní prostředek až po místo složení na určené skládce nebo meziskládce. 2. V ceně -3501 jsou započteny i náklady na složení suti na skládku nebo meziskládku. 3. Ceny jsou určeny pro odvoz suti na skládku nebo meziskládku jakýmkoliv způsobem silniční dopravy (i prostřednictvím kontejnerů). 4. Odvoz suti z meziskládky se oceňuje cenou 997 01-3511. | [15 empty] | PSC | 2
| VV |  | 3648,104*9 'Přepočtené koeficientem množství |  | 32832.936 | [13 empty] | VV | 2 | 2 | False | 1 | ROZPOCET
152 | K | 997013814 | Poplatek za uložení stavebního odpadu na skládce (skládkovné) z izolačních materiálů | t | 3.48 |  | 0 | CS ÚRS 2017 01 |  |  | základní |  | 0 | 0 | 0 | 0 | 0 | 4 | K | 2 |  |  |  | ROZPOCET | [5 empty] | 0 | 0 | 0 | 0 | 0 | 1 | 0 | 4 | 272947135
| PSC |  | Poznámka k souboru cen: 1. Ceny uvedené v souboru lze po dohodě upravit podle místních podmínek. 2. Uložení odpadů neuvedených v souboru cen se oceňuje individuálně. 3. V cenách je započítán poplatek za ukládaní odpadu dle zákona 185/2001 Sb. 4. Případné drcení stavebního odpadu lze ocenit souborem cen 997 00-60 Drcení stavebního odpadu z katalogu 800-6 Demolice objektů. | [15 empty] | PSC | 2
153 | K | 997013821 | Poplatek za uložení stavebního odpadu na skládce (skládkovné) s azbestem | t | 7.711 |  | 0 | CS ÚRS 2017 01 |  |  | základní |  | 0 | 0 | 0 | 0 | 0 | 4 | K | 2 |  |  |  | ROZPOCET | [5 empty] | 0 | 0 | 0 | 0 | 0 | 1 | 0 | 4 | -1251899839
| PSC |  | Poznámka k souboru cen: 1. Ceny uvedené v souboru lze po dohodě upravit podle místních podmínek. 2. Uložení odpadů neuvedených v souboru cen se oceňuje individuálně. 3. V cenách je započítán poplatek za ukládaní odpadu dle zákona 185/2001 Sb. 4. Případné drcení stavebního odpadu lze ocenit souborem cen 997 00-60 Drcení stavebního odpadu z katalogu 800-6 Demolice objektů. | [15 empty] | PSC | 2
154 | K | 997013822 | Poplatek za uložení stavebního odpadu na skládce (skládkovné) s oleji nebo ropnými látkami | t | 21.799 |  | 0 | CS ÚRS 2017 01 |  |  | základní |  | 0 | 0 | 0 | 0 | 0 | 4 | K | 2 |  |  |  | ROZPOCET | [5 empty] | 0 | 0 | 0 | 0 | 0 | 1 | 0 | 4 | -1598852836
| PSC |  | Poznámka k souboru cen: 1. Ceny uvedené v souboru lze po dohodě upravit podle místních podmínek. 2. Uložení odpadů neuvedených v souboru cen se oceňuje individuálně. 3. V cenách je započítán poplatek za ukládaní odpadu dle zákona 185/2001 Sb. 4. Případné drcení stavebního odpadu lze ocenit souborem cen 997 00-60 Drcení stavebního odpadu z katalogu 800-6 Demolice objektů. | [15 empty] | PSC | 2
155 | K | 997013831 | Poplatek za uložení stavebního odpadu na skládce (skládkovné) směsného | t | 3673.394 |  | 0 | CS ÚRS 2017 01 |  |  | základní |  | 0 | 0 | 0 | 0 | 0 | 4 | K | 2 |  |  |  | ROZPOCET | [5 empty] | 0 | 0 | 0 | 0 | 0 | 1 | 0 | 4 | -484844537
| PSC |  | Poznámka k souboru cen: 1. Ceny uvedené v souboru lze po dohodě upravit podle místních podmínek. 2. Uložení odpadů neuvedených v souboru cen se oceňuje individuálně. 3. V cenách je započítán poplatek za ukládaní odpadu dle zákona 185/2001 Sb. 4. Případné drcení stavebního odpadu lze ocenit souborem cen 997 00-60 Drcení stavebního odpadu z katalogu 800-6 Demolice objektů. | [15 empty] | PSC | 2
156 | K | 997131521R01 | Odvoz na skládku demontovaných konstrukcí s naložením na dopravní prostředek a se složením azbestocementových do 1 km | t | 7.711 |  | 0 |  |  |  | základní |  | 0 | 0 | 0 | 0 | 0 | 4 | K | 2 |  |  |  | ROZPOCET | [5 empty] | 0 | 0 | 0 | 0 | 0 | 1 | 0 | 4 | -1041163561
157 | K | 997131529R01 | Odvoz na skládku demontovaných konstrukcí s naložením na dopravní prostředek a se složením azbestocementových Příplatek k ceně za každý další i započatý 1 km přes 1 km | t | 223.619 |  | 0 |  |  |  | základní |  | 0 | 0 | 0 | 0 | 0 | 4 | K | 2 |  |  |  | ROZPOCET | [5 empty] | 0 | 0 | 0 | 0 | 0 | 1 | 0 | 4 | 1138968432
| VV |  | 7,711*29 'Přepočtené koeficientem množství |  | 223.619 | [13 empty] | VV | 2 | 2 | False | 1 | ROZPOCET
| D | 998 | Přesun hmot |  |  |  | 0 | [5 empty] | 0 |  | 0 |  | 0 | 1 | D | 1 |  |  |  | ROZPOCET | [11 empty] | 0
158 | K | 998012026 | Přesun hmot pro budovy občanské výstavby, bydlení, výrobu a služby s nosnou svislou konstrukcí monolitickou betonovou tyčovou nebo plošnou s jakýkoliv obvodovým pláštěm kromě vyzdívaného vodorovná dopravní vzdálenost do 100 m pro budovy výšky přes 48 do 52 m | t | 2123.213 |  | 0 | CS ÚRS 2017 01 |  |  | základní |  | 0 | 0 | 0 | 0 | 0 | 4 | K | 2 |  |  |  | ROZPOCET | [5 empty] | 0 | 0 | 0 | 0 | 0 | 1 | 0 | 4 | -1258038492
| PSC |  | Poznámka k souboru cen: 1. Ceny -7001 až -7006 lze použít v případě, kdy dochází ke ztížení přesunu např. tím, že není možné instalovat jeřáb. 2. K cenám -7001 až -7006 lze použít příplatky za zvětšený přesun -1014 až -1019, -2034 až -2039 nebo -2114 až 2119. 3. Jestliže pro svislý přesun používá zařízení investora (např. výtah v budově), užijí se pro ocenění přesunu hmot ceny stanovené pro nejmenší výšku, tj. 6 m. | [15 empty] | PSC | 2
159 | K | 998012034 | Přesun hmot pro budovy občanské výstavby, bydlení, výrobu a služby s nosnou svislou konstrukcí monolitickou betonovou tyčovou nebo plošnou s jakýkoliv obvodovým pláštěm kromě vyzdívaného Příplatek k cenám za zvětšený přesun přes vymezenou největší dopravní vzdálenost do 500 m | t | 2123.213 |  | 0 | CS ÚRS 2017 01 |  |  | základní |  | 0 | 0 | 0 | 0 | 0 | 4 | K | 2 |  |  |  | ROZPOCET | [5 empty] | 0 | 0 | 0 | 0 | 0 | 1 | 0 | 4 | 1865077464
| PSC |  | Poznámka k souboru cen: 1. Ceny -7001 až -7006 lze použít v případě, kdy dochází ke ztížení přesunu např. tím, že není možné instalovat jeřáb. 2. K cenám -7001 až -7006 lze použít příplatky za zvětšený přesun -1014 až -1019, -2034 až -2039 nebo -2114 až 2119. 3. Jestliže pro svislý přesun používá zařízení investora (např. výtah v budově), užijí se pro ocenění přesunu hmot ceny stanovené pro nejmenší výšku, tj. 6 m. | [15 empty] | PSC | 2
| D | PSV | Práce a dodávky PSV |  |  |  | 0 | [5 empty] | 0 |  | 673.8649 |  | 590.2846 | 2 | D | 0 |  |  |  | ROZPOCET | [11 empty] | 0
| D | 711 | Izolace proti vodě, vlhkosti a plynům |  |  |  | 0 | [5 empty] | 0 |  | 7.8453 |  | 0.69093 | 2 | D | 1 |  |  |  | ROZPOCET | [11 empty] | 0
160 | K | 711131811 | Odstranění izolace proti zemní vlhkosti na ploše vodorovné V | m2 | 172.733 |  | 0 | CS ÚRS 2017 01 |  |  | základní |  | 0 | 0 | 0 | 0.004 | 0.69093 | 16 | K | 2 |  |  |  | ROZPOCET | [5 empty] | 0 | 0 | 0 | 0 | 0 | 1 | 0 | 16 | 644293042
| PSC |  | Poznámka k souboru cen: 1. Ceny se používají pro odstranění hydroizolačních pásů a folií bez rozlišení tloušťky a počtu vrstev. | [15 empty] | PSC | 2
| VV |  | "v místech doplnění stávající kce podlah P1n-P4n" | [15 empty] | VV | 2 | 1 | True | 0 | ROZPOCET
| VV |  | Pn*1,1 |  | 172.733 | [13 empty] | VV | 2 | 2 | True | 0 | ROZPOCET
| VV |  | Součet |  | 172.733 | [13 empty] | VV | 2 | 4 | True | 1 | ROZPOCET
161 | K | 711161307 | Izolace proti zemní vlhkosti nopovými foliemi základů nebo stěn pro běžné podmínky tloušťky 0,5 mm, šířky 1,5 m | m2 | 310.003 |  | 0 | CS ÚRS 2017 01 |  |  | základní |  | 0 | 0.00069 | 0.2139 | 0 | 0 | 16 | K | 2 |  |  |  | ROZPOCET | [5 empty] | 0 | 0 | 0 | 0 | 0 | 1 | 0 | 16 | 1792082642
| PSC |  | Poznámka k souboru cen: 1. V cenách -1302 až -1361 nejsou započteny náklady na ukončení izolace lištou. 2. Prostupy izolací se oceňují cenami souboru 711 76 - Provedení detailů fóliemi. | [15 empty] | PSC | 2
| VV |  | "sokl pod terénem" | [15 empty] | VV | 2 | 1 | True | 0 | ROZPOCET
| VV |  | "dle izolantu pod terénem,+20 % na přesahy"" | [15 empty] | VV | 2 | 1 | True | 0 | ROZPOCET
| VV |  | fxps140pt*1,2 |  | 310.003 | [13 empty] | VV | 2 | 2 | True | 0 | ROZPOCET
| VV |  | Součet |  | 310.003 | [13 empty] | VV | 2 | 4 | True | 1 | ROZPOCET
162 | K | 711161382 | Izolace proti zemní vlhkosti nopovými foliemi ukončení izolace lištou provětrávací | m | 366 |  | 0 | CS ÚRS 2017 01 |  |  | základní |  | 0 | 0.00028 | 0.10248 | 0 | 0 | 16 | K | 2 |  |  |  | ROZPOCET | [5 empty] | 0 | 0 | 0 | 0 | 0 | 1 | 0 | 16 | 1006614363
| PSC |  | Poznámka k souboru cen: 1. V cenách -1302 až -1361 nejsou započteny náklady na ukončení izolace lištou. 2. Prostupy izolací se oceňují cenami souboru 711 76 - Provedení detailů fóliemi. | [15 empty] | PSC | 2
| VV |  | "D.1.1.1.36-5 Výpis výrobků - ostatní výrobky" | [15 empty] | VV | 2 | 1 | True | 0 | ROZPOCET
| VV |  | "X3" 366,0 |  | 366 | [13 empty] | VV | 2 | 2 | True | 0 | ROZPOCET
| VV | nopa | Mezisoučet |  | 366 | [13 empty] | VV | 2 | 3 | True | 0 | ROZPOCET
| VV |  | Součet |  | 366 | [13 empty] | VV | 2 | 4 | True | 1 | ROZPOCET
163 | K | 711411001 | Provedení izolace proti povrchové a podpovrchové tlakové vodě natěradly a tmely za studena na ploše vodorovné V nátěrem penetračním | m2 | 172.733 |  | 0 | CS ÚRS 2017 01 |  |  | základní |  | 0 | 0 | 0 | 0 | 0 | 16 | K | 2 |  |  |  | ROZPOCET | [5 empty] | 0 | 0 | 0 | 0 | 0 | 1 | 0 | 16 | -840722372
| PSC |  | Poznámka k souboru cen: 1. Izolace plochy jednotlivě do 10 m2 se oceňují skladebně cenami příslušných izolací a cenou 711 49-9095 Příplatek za plochu do 10 m2. | [15 empty] | PSC | 2
| VV |  | "doplnění stávající kce podlah P1n-P4n" | [15 empty] | VV | 2 | 1 | True | 0 | ROZPOCET
| VV |  | "+10 % na napojení na stávající hydroizolaci" | [15 empty] | VV | 2 | 1 | True | 0 | ROZPOCET
| VV |  | Pn*1,1 |  | 172.733 | [13 empty] | VV | 2 | 2 | True | 0 | ROZPOCET
| VV | i10 | Součet |  | 172.733 | [13 empty] | VV | 2 | 4 | True | 1 | ROZPOCET
164 | M | 111631500 | lak asfaltový penetrační (MJ t) bal 9 kg | t | 0.06 |  | 0 | CS ÚRS 2017 01 |  |  | základní |  | 0 | 1 | 0.06 | 0 | 0 | 32 | M | 2 |  |  |  | ROZPOCET | [5 empty] | 0 | 0 | 0 | 0 | 0 | 1 | 0 | 16 | 442844770
| P |  | Poznámka k položce: Spotřeba 0,3-0,4kg/m2 dle povrchu, ředidlo technický benzín | [15 empty] | P | 2
| VV |  | i10*0,00035 |  | 0.06 | [13 empty] | VV | 2 | 2 | True | 0 | ROZPOCET
| VV |  | Součet |  | 0.06 | [13 empty] | VV | 2 | 4 | True | 1 | ROZPOCET
165 | K | 711441559 | Provedení izolace proti povrchové a podpovrchové tlakové vodě pásy přitavením NAIP na ploše vodorovné V | m2 | 345.466 |  | 0 | CS ÚRS 2017 01 |  |  | základní |  | 0 | 0.0004 | 0.13819 | 0 | 0 | 16 | K | 2 |  |  |  | ROZPOCET | [5 empty] | 0 | 0 | 0 | 0 | 0 | 1 | 0 | 16 | 749411076
| PSC |  | Poznámka k souboru cen: 1. Izolace plochy jednotlivě do 10 m2 se oceňují skladebně cenou příslušné izolace a cenou 711 49-9097 Příplatek za plochu do 10 m2. | [15 empty] | PSC | 2
| VV |  | "2 vrstvy" | [15 empty] | VV | 2 | 1 | True | 0 | ROZPOCET
| VV |  | i10*2 |  | 345.466 | [13 empty] | VV | 2 | 2 | True | 0 | ROZPOCET
| VV |  | Součet |  | 345.466 | [13 empty] | VV | 2 | 4 | True | 1 | ROZPOCET
166 | M | 628560010.1 | SBS modifikovaný asfaltový pás; výztužná vložka ze skleněné tkaniny 200 g/m2 | m2 | 397.286 |  | 0 |  |  |  | základní |  | 0 | 0.0045 | 1.7878 | 0 | 0 | 32 | M | 2 |  |  |  | ROZPOCET | [5 empty] | 0 | 0 | 0 | 0 | 0 | 1 | 0 | 16 | 1261479547
| VV |  | i10*2 |  | 345.466 | [13 empty] | VV | 2 | 2 | True | 0 | ROZPOCET
| VV |  | Součet |  | 345.466 | [13 empty] | VV | 2 | 4 | True | 1 | ROZPOCET
| VV |  | 345,466*1,15 'Přepočtené koeficientem množství |  | 397.286 | [13 empty] | VV | 2 | 2 | False | 1 | ROZPOCET
167 | K | 711493111R01 | Izolace proti podpovrchové a tlakové vodě vodorovná těsnicí kaší vč.systémových prvků a profilů | m2 | 691.65 |  | 0 |  |  |  | základní |  | 0 | 0.00458 | 3.1678 | 0 | 0 | 16 | K | 2 |  |  |  | ROZPOCET | [5 empty] | 0 | 0 | 0 | 0 | 0 | 1 | 0 | 16 | -1605804308
| VV |  | "skladba P2" | [15 empty] | VV | 2 | 1 | True | 0 | ROZPOCET
| VV |  | kd1 |  | 691.65 | [13 empty] | VV | 2 | 2 | True | 0 | ROZPOCET
| VV |  | Součet |  | 691.65 | [13 empty] | VV | 2 | 4 | True | 1 | ROZPOCET
168 | K | 711493121R01 | Izolace proti podpovrchové a tlakové vodě svislá těsnicí kaší vč.systémových prvků a profilů | m2 | 518.603 |  | 0 |  |  |  | základní |  | 0 | 0.00458 | 2.3752 | 0 | 0 | 16 | K | 2 |  |  |  | ROZPOCET | [5 empty] | 0 | 0 | 0 | 0 | 0 | 1 | 0 | 16 | -406388925
| VV |  | "vytažení na stěny do v.300 mm" | [15 empty] | VV | 2 | 1 | True | 0 | ROZPOCET
| VV |  | 0,3*kd1*1,5 |  | 311.243 | [13 empty] | VV | 2 | 2 | True | 0 | ROZPOCET
| VV |  | "sprchy" | [15 empty] | VV | 2 | 1 | True | 0 | ROZPOCET
| VV |  | (2,0-0,2)*0,9*2*(1+1+2+0*2+2+2+7*7+7) |  | 207.36 | [13 empty] | VV | 2 | 2 | True | 0 | ROZPOCET
| VV |  | Součet |  | 518.603 | [13 empty] | VV | 2 | 4 | True | 1 | ROZPOCET
169 | K | 711901010R01 | Těsnící prvek proti tlakové vodě (viz. detail č. 18) - kompletní dodávka a montáž | kus | 4 |  | 0 |  |  |  | základní |  | 0 | 0 | 0 | 0 | 0 | 16 | K | 2 |  |  |  | ROZPOCET | [5 empty] | 0 | 0 | 0 | 0 | 0 | 1 | 0 | 16 | 2104780233
| VV |  | "detail č.18" | [15 empty] | VV | 2 | 1 | True | 0 | ROZPOCET
| VV |  | 4 |  | 4 | [13 empty] | VV | 2 | 2 | True | 0 | ROZPOCET
| VV |  | Součet |  | 4 | [13 empty] | VV | 2 | 4 | True | 1 | ROZPOCET
170 | K | 998711103 | Přesun hmot pro izolace proti vodě, vlhkosti a plynům stanovený z hmotnosti přesunovaného materiálu vodorovná dopravní vzdálenost do 50 m v objektech výšky přes 12 do 60 m | t | 7.845 |  | 0 | CS ÚRS 2017 01 |  |  | základní |  | 0 | 0 | 0 | 0 | 0 | 16 | K | 2 |  |  |  | ROZPOCET | [5 empty] | 0 | 0 | 0 | 0 | 0 | 1 | 0 | 16 | -1533790436
| PSC |  | Poznámka k souboru cen: 1. Ceny pro přesun hmot stanovený z hmotnosti přesunovaného materiálu se používají tehdy, pokud je možné určit hmotnost za celý stavební díl. Do této hmotnosti se započítává i hmotnost materiálů oceňovaných ve specifikaci. 2. Pokud nelze jednoznačně stanovit hmotnost přesunovaných materiálů, lze pro výpočet přesunu hmot použít orientačně procentní sazbu. Touto sazbou se vynásobí rozpočtové náklady za celý stavební díl včetně nákladů na materiál ve specifikacích. 3. Příplatek k cenám -1181 pro přesun prováděný bez použití mechanizace, tj. za ztížených podmínek, lze použít pouze pro hmotnost materiálu, která se tímto způsobem skutečně přemísťuje. | [15 empty] | PSC | 2
171 | K | 998711192 | Přesun hmot pro izolace proti vodě, vlhkosti a plynům stanovený z hmotnosti přesunovaného materiálu Příplatek k cenám za zvětšený přesun přes vymezenou největší dopravní vzdálenost do 100 m | t | 7.845 |  | 0 | CS ÚRS 2017 01 |  |  | základní |  | 0 | 0 | 0 | 0 | 0 | 16 | K | 2 |  |  |  | ROZPOCET | [5 empty] | 0 | 0 | 0 | 0 | 0 | 1 | 0 | 16 | -1547214494
| PSC |  | Poznámka k souboru cen: 1. Ceny pro přesun hmot stanovený z hmotnosti přesunovaného materiálu se používají tehdy, pokud je možné určit hmotnost za celý stavební díl. Do této hmotnosti se započítává i hmotnost materiálů oceňovaných ve specifikaci. 2. Pokud nelze jednoznačně stanovit hmotnost přesunovaných materiálů, lze pro výpočet přesunu hmot použít orientačně procentní sazbu. Touto sazbou se vynásobí rozpočtové náklady za celý stavební díl včetně nákladů na materiál ve specifikacích. 3. Příplatek k cenám -1181 pro přesun prováděný bez použití mechanizace, tj. za ztížených podmínek, lze použít pouze pro hmotnost materiálu, která se tímto způsobem skutečně přemísťuje. | [15 empty] | PSC | 2
| D | 712 | Povlakové krytiny |  |  |  | 0 | [5 empty] | 0 |  | 7.5544 |  | 10.7257 | 2 | D | 1 |  |  |  | ROZPOCET | [11 empty] | 0
172 | K | 712300833 | Odstranění ze střech plochých do 10 st. krytiny povlakové třívrstvé | m2 | 418.998 |  | 0 | CS ÚRS 2017 01 |  |  | základní |  | 0 | 0 | 0 | 0.014 | 5.866 | 16 | K | 2 |  |  |  | ROZPOCET | [5 empty] | 0 | 0 | 0 | 0 | 0 | 1 | 0 | 16 | 731032007
| VV |  | "stávající krytina" | [15 empty] | VV | 2 | 1 | True | 0 | ROZPOCET
| VV |  | krytina |  | 418.998 | [13 empty] | VV | 2 | 2 | True | 0 | ROZPOCET
| VV |  | Součet |  | 418.998 | [13 empty] | VV | 2 | 4 | True | 1 | ROZPOCET
173 | K | 712311101 | Provedení povlakové krytiny střech plochých do 10 st. natěradly a tmely za studena nátěrem lakem penetračním nebo asfaltovým | m2 | 323.6 |  | 0 | CS ÚRS 2017 01 |  |  | základní |  | 0 | 0 | 0 | 0 | 0 | 16 | K | 2 |  |  |  | ROZPOCET | [5 empty] | 0 | 0 | 0 | 0 | 0 | 1 | 0 | 16 | 744833584
| PSC |  | Poznámka k souboru cen: 1. Povlakové krytiny střech jednotlivě do 10 m2 se oceňují skladebně cenou příslušné izolace a cenou 712 39-9095 Příplatek za plochu do 10 m2. | [15 empty] | PSC | 2
| VV |  | "parotěsná vrstva" | [15 empty] | VV | 2 | 1 | True | 0 | ROZPOCET
| VV |  | "penetrace" | [15 empty] | VV | 2 | 1 | True | 0 | ROZPOCET
| VV |  | n1 |  | 323.6 | [13 empty] | VV | 2 | 2 | True | 0 | ROZPOCET
| VV |  | Součet |  | 323.6 | [13 empty] | VV | 2 | 4 | True | 1 | ROZPOCET
174 | M | 111631500.1 | vysocepřilnavý speciální penetrační nátěr za studena | t | 0.113 |  | 0 |  |  |  | základní |  | 0 | 1 | 0.113 | 0 | 0 | 32 | M | 2 |  |  |  | ROZPOCET | [5 empty] | 0 | 0 | 0 | 0 | 0 | 1 | 0 | 16 | -1520255994
| VV |  | n1 |  | 323.6 | [13 empty] | VV | 2 | 2 | True | 0 | ROZPOCET
| VV |  | Součet |  | 323.6 | [13 empty] | VV | 2 | 4 | True | 1 | ROZPOCET
| VV |  | 323,6*0,00035 'Přepočtené koeficientem množství |  | 0.113 | [13 empty] | VV | 2 | 2 | False | 1 | ROZPOCET
175 | K | 712341559 | Provedení povlakové krytiny střech plochých do 10 st. pásy přitavením NAIP v plné ploše | m2 | 837.996 |  | 0 | CS ÚRS 2017 01 |  |  | základní |  | 0 | 0.00088 | 0.73744 | 0 | 0 | 16 | K | 2 |  |  |  | ROZPOCET | [5 empty] | 0 | 0 | 0 | 0 | 0 | 1 | 0 | 16 | -1052329254
| PSC |  | Poznámka k souboru cen: 1. Povlakové krytiny střech jednotlivě do 10 m2 se oceňují skladebně cenou příslušné izolace a cenou 712 39-9097 Příplatek za plochu do 10 m2. | [15 empty] | PSC | 2
| VV |  | "D.1.1.1.17 Půdorys střechy" | [15 empty] | VV | 2 | 1 | True | 0 | ROZPOCET
| VV |  | "měřeno grafickým programem" | [15 empty] | VV | 2 | 1 | True | 0 | ROZPOCET
| VV |  | "střecha B" | [15 empty] | VV | 2 | 1 | True | 0 | ROZPOCET
| VV | B | 110,0*2 |  | 220 | [13 empty] | VV | 2 | 2 | True | 0 | ROZPOCET
| VV |  | "střecha C" | [15 empty] | VV | 2 | 1 | True | 0 | ROZPOCET
| VV | C | 29,1 |  | 29.1 | [13 empty] | VV | 2 | 2 | True | 0 | ROZPOCET
| VV |  | "střecha E" | [15 empty] | VV | 2 | 1 | True | 0 | ROZPOCET
| VV | E | 74,5 |  | 74.5 | [13 empty] | VV | 2 | 2 | True | 0 | ROZPOCET
| VV | n1 | Mezisoučet |  | 323.6 | [13 empty] | VV | 2 | 3 | True | 0 | ROZPOCET
| VV |  | "vytažení na atiku" | [15 empty] | VV | 2 | 1 | True | 0 | ROZPOCET
| VV |  | "střecha C" | [15 empty] | VV | 2 | 1 | True | 0 | ROZPOCET
| VV |  | (0,3+0,5)*(6,78-0,15*2+(5,49-0,15)*2) |  | 13.728 | [13 empty] | VV | 2 | 2 | True | 0 | ROZPOCET
| VV |  | "střecha E" | [15 empty] | VV | 2 | 1 | True | 0 | ROZPOCET
| VV |  | (0,3+0,5)*(6,86*2+6,39*2+11,72*2-10,34) |  | 31.68 | [13 empty] | VV | 2 | 2 | True | 0 | ROZPOCET
| VV |  | "vytažení na konstrukce" | [15 empty] | VV | 2 | 1 | True | 0 | ROZPOCET
| VV |  | "střecha B" | [15 empty] | VV | 2 | 1 | True | 0 | ROZPOCET
| VV |  | (0,5)*38,43*2 |  | 38.43 | [13 empty] | VV | 2 | 2 | True | 0 | ROZPOCET
| VV |  | "střecha E" | [15 empty] | VV | 2 | 1 | True | 0 | ROZPOCET
| VV |  | (0,5)*(6,39*2+10,34) |  | 11.56 | [13 empty] | VV | 2 | 2 | True | 0 | ROZPOCET
| VV |  | "měřeno grafickým programem" | [15 empty] | VV | 2 | 1 | True | 0 | ROZPOCET
| VV | n100 | Mezisoučet |  | 95.398 | [13 empty] | VV | 2 | 3 | True | 0 | ROZPOCET
| VV | krytina | Součet |  | 418.998 | [13 empty] | VV | 2 | 4 | True | 0 | ROZPOCET
| VV |  | "2 vrstvy" | [15 empty] | VV | 2 | 1 | True | 0 | ROZPOCET
| VV |  | krytina*2 |  | 837.996 | [13 empty] | VV | 2 | 2 | True | 0 | ROZPOCET
| VV |  | Součet |  | 837.996 | [13 empty] | VV | 2 | 4 | True | 1 | ROZPOCET
176 | M | 628522560.1 | modifikovaný asfaltový pás vyztužený stabilizovanou polyesterovou rohoží gramáže 180g/m2, horní povrch opatřen hrubozrnným minerálním posypem, krycí vrstva SBS bitumen 4270 g/m2 | m2 | 481.848 |  | 0 |  |  |  | základní |  | 0 | 0.0052 | 2.5056 | 0 | 0 | 32 | M | 2 |  |  |  | ROZPOCET | [5 empty] | 0 | 0 | 0 | 0 | 0 | 1 | 0 | 16 | -700187394
| VV |  | krytina |  | 418.998 | [13 empty] | VV | 2 | 2 | True | 0 | ROZPOCET
| VV |  | Součet |  | 418.998 | [13 empty] | VV | 2 | 4 | True | 1 | ROZPOCET
| VV |  | 418,998*1,15 'Přepočtené koeficientem množství |  | 481.848 | [13 empty] | VV | 2 | 2 | False | 1 | ROZPOCET
177 | M | 628522540.1 | modifikovaný asfaltový pás vyztužený skelnou rohoží, skelná rohož 50g/m2 | m2 | 481.848 |  | 0 |  |  |  | základní |  | 0 | 0.0049 | 2.3611 | 0 | 0 | 32 | M | 2 |  |  |  | ROZPOCET | [5 empty] | 0 | 0 | 0 | 0 | 0 | 1 | 0 | 16 | -920114465
| VV |  | krytina |  | 418.998 | [13 empty] | VV | 2 | 2 | True | 0 | ROZPOCET
| VV |  | Součet |  | 418.998 | [13 empty] | VV | 2 | 4 | True | 1 | ROZPOCET
| VV |  | 418,998*1,15 'Přepočtené koeficientem množství |  | 481.848 | [13 empty] | VV | 2 | 2 | False | 1 | ROZPOCET
178 | K | 712341659 | Provedení povlakové krytiny střech plochých do 10 st. pásy přitavením NAIP bodově | m2 | 418.998 |  | 0 | CS ÚRS 2017 01 |  |  | základní |  | 0 | 0.00036 | 0.15084 | 0 | 0 | 16 | K | 2 |  |  |  | ROZPOCET | [5 empty] | 0 | 0 | 0 | 0 | 0 | 1 | 0 | 16 | -1033789971
| PSC |  | Poznámka k souboru cen: 1. Povlakové krytiny střech jednotlivě do 10 m2 se oceňují skladebně cenou příslušné izolace a cenou 712 39-9097 Příplatek za plochu do 10 m2. | [15 empty] | PSC | 2
| VV |  | "parotěsná vrstva" | [15 empty] | VV | 2 | 1 | True | 0 | ROZPOCET
| VV |  | krytina |  | 418.998 | [13 empty] | VV | 2 | 2 | True | 0 | ROZPOCET
| VV |  | Součet |  | 418.998 | [13 empty] | VV | 2 | 4 | True | 1 | ROZPOCET
179 | M | 628522640.1 | SBS modifikovaný asfaltový pás vyztužený kombinovanou spřaženou vložkou z antikorozní AL fólie a skelné rohože | m2 | 481.848 |  | 0 |  |  |  | základní |  | 0 | 0.0035 | 1.6865 | 0 | 0 | 32 | M | 2 |  |  |  | ROZPOCET | [5 empty] | 0 | 0 | 0 | 0 | 0 | 1 | 0 | 16 | 502026495
| VV |  | krytina |  | 418.998 | [13 empty] | VV | 2 | 2 | True | 0 | ROZPOCET
| VV |  | Součet |  | 418.998 | [13 empty] | VV | 2 | 4 | True | 1 | ROZPOCET
| VV |  | 418,998*1,15 'Přepočtené koeficientem množství |  | 481.848 | [13 empty] | VV | 2 | 2 | False | 1 | ROZPOCET
180 | K | 712990813 | Odstranění násypu nebo nánosu ze střech násypu nebo nánosu do 10 st., tl. přes 50 do 100 mm | m2 | 29.1 |  | 0 | CS ÚRS 2017 01 |  |  | základní |  | 0 | 0 | 0 | 0.167 | 4.8597 | 16 | K | 2 |  |  |  | ROZPOCET | [5 empty] | 0 | 0 | 0 | 0 | 0 | 1 | 0 | 16 | -287444570
| VV |  | "D.1.1.1.54 Půdorys střechy - bourací práce" | [15 empty] | VV | 2 | 1 | True | 0 | ROZPOCET
| VV |  | "S4" | [15 empty] | VV | 2 | 1 | True | 0 | ROZPOCET
| VV |  | C |  | 29.1 | [13 empty] | VV | 2 | 2 | True | 0 | ROZPOCET
| VV |  | Součet |  | 29.1 | [13 empty] | VV | 2 | 4 | True | 1 | ROZPOCET
181 | K | 998712206 | Přesun hmot pro povlakové krytiny stanovený procentní sazbou (%) z ceny vodorovná dopravní vzdálenost do 50 m v objektech výšky přes 48 do 60 m | % |  |  | 0 | CS ÚRS 2017 01 |  |  | základní |  | 0 | 0 | 0 | 0 | 0 | 16 | K | 2 |  |  |  | ROZPOCET | [5 empty] | 0 | 0 | 0 | 0 | 0 | 1 | 0 | 16 | 907975048
| PSC |  | Poznámka k souboru cen: 1. Ceny pro přesun hmot stanovený z hmotnosti přesunovaného materiálu se používají tehdy, pokud je možné určit hmotnost za celý stavební díl. Do této hmotnosti se započítává i hmotnost materiálů oceňovaných ve specifikaci. 2. Pokud nelze jednoznačně stanovit hmotnost přesunovaných materiálů, lze pro výpočet přesunu hmot použít orientačně procentní sazbu. Touto sazbou se vynásobí rozpočtové náklady za celý stavební díl včetně nákladů na materiál ve specifikacích. 3. Příplatek k cenám -2181 pro přesun prováděný bez použití mechanizace, tj. za ztížených podmínek, lze použít pouze pro hmotnost materiálu, která se tímto způsobem skutečně přemísťuje. | [15 empty] | PSC | 2
182 | K | 998712292 | Přesun hmot pro povlakové krytiny stanovený procentní sazbou (%) z ceny Příplatek k cenám za zvětšený přesun přes vymezenou největší dopravní vzdálenost do 100 m | % |  |  | 0 | CS ÚRS 2017 01 |  |  | základní |  | 0 | 0 | 0 | 0 | 0 | 16 | K | 2 |  |  |  | ROZPOCET | [5 empty] | 0 | 0 | 0 | 0 | 0 | 1 | 0 | 16 | 330715866
| PSC |  | Poznámka k souboru cen: 1. Ceny pro přesun hmot stanovený z hmotnosti přesunovaného materiálu se používají tehdy, pokud je možné určit hmotnost za celý stavební díl. Do této hmotnosti se započítává i hmotnost materiálů oceňovaných ve specifikaci. 2. Pokud nelze jednoznačně stanovit hmotnost přesunovaných materiálů, lze pro výpočet přesunu hmot použít orientačně procentní sazbu. Touto sazbou se vynásobí rozpočtové náklady za celý stavební díl včetně nákladů na materiál ve specifikacích. 3. Příplatek k cenám -2181 pro přesun prováděný bez použití mechanizace, tj. za ztížených podmínek, lze použít pouze pro hmotnost materiálu, která se tímto způsobem skutečně přemísťuje. | [15 empty] | PSC | 2
| D | 713 | Izolace tepelné |  |  |  | 0 | [5 empty] | 0 |  | 13.3063 |  | 3.4805 | 2 | D | 1 |  |  |  | ROZPOCET | [11 empty] | 0
183 | K | 713121111 | Montáž tepelné izolace podlah rohožemi, pásy, deskami, dílci, bloky (izolační materiál ve specifikaci) kladenými volně jednovrstvá | m2 | 157.03 |  | 0 | CS ÚRS 2017 01 |  |  | základní |  | 0 | 0 | 0 | 0 | 0 | 16 | K | 2 |  |  |  | ROZPOCET | [5 empty] | 0 | 0 | 0 | 0 | 0 | 1 | 0 | 16 | -271940679
| PSC |  | Poznámka k souboru cen: 1. Množství tepelné izolace podlah okrajovými pásky k ceně -1211 se určuje v m projektované délky obložení (bez přesahů) na obvodu podlahy. | [15 empty] | PSC | 2
| VV |  | "doplnění stávající kce podlah P1n-P4n" | [15 empty] | VV | 2 | 1 | True | 0 | ROZPOCET
| VV |  | Pn |  | 157.03 | [13 empty] | VV | 2 | 2 | True | 0 | ROZPOCET
| VV | i30 | Mezisoučet |  | 157.03 | [13 empty] | VV | 2 | 3 | True | 0 | ROZPOCET
| VV |  | Součet |  | 157.03 | [13 empty] | VV | 2 | 4 | True | 1 | ROZPOCET
184 | M | 283723020 | deska z pěnového polystyrenu pro trvalé zatížení v tlaku (max. 2000 kg/m2) 1000 x 500 x 30 mm | m2 | 164.882 |  | 0 | CS ÚRS 2017 01 |  |  | základní |  | 0 | 0.00075 | 0.12366 | 0 | 0 | 32 | M | 2 |  |  |  | ROZPOCET | [5 empty] | 0 | 0 | 0 | 0 | 0 | 1 | 0 | 16 | 1007453166
| VV |  | i30 |  | 157.03 | [13 empty] | VV | 2 | 2 | True | 0 | ROZPOCET
| VV |  | Součet |  | 157.03 | [13 empty] | VV | 2 | 4 | True | 1 | ROZPOCET
| VV |  | 157,03*1,05 'Přepočtené koeficientem množství |  | 164.882 | [13 empty] | VV | 2 | 2 | False | 1 | ROZPOCET
185 | K | 713140851 | Odstranění tepelné izolace běžných stavebních konstrukcí z rohoží, pásů, dílců, desek, bloků střech plochých nadstřešních izolací připevněných do 100 mm lepením z vláknitých materiálů, tloušťky izolace | m2 | 184.5 |  | 0 | CS ÚRS 2017 01 |  |  | základní |  | 0 | 0 | 0 | 0.015 | 2.7675 | 16 | K | 2 |  |  |  | ROZPOCET | [5 empty] | 0 | 0 | 0 | 0 | 0 | 1 | 0 | 16 | 1490623475
| PSC |  | Poznámka k souboru cen: 1. Ceny se používají pro odstraňování jednovrstvé a dvouvrstvé izolace, další vrstvy se oceňují individuálně. 2. U cen odstraňování polystyrenu připevněného lepením nerozlišujeme způsob nalepení. 3. V ceně nejsou započteny náklady na odstranění separačních vrstev. Tyto práce lze oceňovat příslušnými cenami katalogu 800–711 Izolace proti vodě, vlhkosti a plynům. | [15 empty] | PSC | 2
| VV |  | "D.1.1.1.54 Půdorys střechy - bourací práce" | [15 empty] | VV | 2 | 1 | True | 0 | ROZPOCET
| VV |  | "S1" | [15 empty] | VV | 2 | 1 | True | 0 | ROZPOCET
| VV |  | E |  | 74.5 | [13 empty] | VV | 2 | 2 | True | 0 | ROZPOCET
| VV |  | "S6" | [15 empty] | VV | 2 | 1 | True | 0 | ROZPOCET
| VV |  | B*0,5 |  | 110 | [13 empty] | VV | 2 | 2 | True | 0 | ROZPOCET
| VV |  | Součet |  | 184.5 | [13 empty] | VV | 2 | 4 | True | 1 | ROZPOCET
186 | K | 713140853 | Odstranění tepelné izolace běžných stavebních konstrukcí z rohoží, pásů, dílců, desek, bloků střech plochých nadstřešních izolací připevněných přes 100 mm lepením z vláknitých materiálů, tloušťky izolace | m2 | 29.1 |  | 0 | CS ÚRS 2017 01 |  |  | základní |  | 0 | 0 | 0 | 0.0245 | 0.71295 | 16 | K | 2 |  |  |  | ROZPOCET | [5 empty] | 0 | 0 | 0 | 0 | 0 | 1 | 0 | 16 | -2126457677
| PSC |  | Poznámka k souboru cen: 1. Ceny se používají pro odstraňování jednovrstvé a dvouvrstvé izolace, další vrstvy se oceňují individuálně. 2. U cen odstraňování polystyrenu připevněného lepením nerozlišujeme způsob nalepení. 3. V ceně nejsou započteny náklady na odstranění separačních vrstev. Tyto práce lze oceňovat příslušnými cenami katalogu 800–711 Izolace proti vodě, vlhkosti a plynům. | [15 empty] | PSC | 2
| VV |  | "D.1.1.1.54 Půdorys střechy - bourací práce" | [15 empty] | VV | 2 | 1 | True | 0 | ROZPOCET
| VV |  | "S4" | [15 empty] | VV | 2 | 1 | True | 0 | ROZPOCET
| VV |  | C |  | 29.1 | [13 empty] | VV | 2 | 2 | True | 0 | ROZPOCET
| VV |  | Součet |  | 29.1 | [13 empty] | VV | 2 | 4 | True | 1 | ROZPOCET
187 | K | 713141131 | Montáž tepelné izolace střech plochých rohožemi, pásy, deskami, dílci, bloky (izolační materiál ve specifikaci) přilepenými za studena zplna, jednovrstvá | m2 | 1112.45 |  | 0 | CS ÚRS 2017 01 |  |  | základní |  | 0 | 0.00116 | 1.2904 | 0 | 0 | 16 | K | 2 |  |  |  | ROZPOCET | [5 empty] | 0 | 0 | 0 | 0 | 0 | 1 | 0 | 16 | 1372492220
| PSC |  | Poznámka k souboru cen: 1. Množství tepelné izolace střech plochých atikovými pásky k ceně -1211 se určuje v m projektované délky obložení (bez přesahů) na obvodu ploché střechy. 2. Množství jednotek tepelné izolace střech plochých spádovými klíny k cenám -1311 až -1335 se určuje v m2 půdorysné projektované vyspádované plochy střechy. | [15 empty] | PSC | 2
| VV |  | "skladba P8" | [15 empty] | VV | 2 | 1 | True | 0 | ROZPOCET
| VV |  | kd2 |  | 1050 | [13 empty] | VV | 2 | 2 | True | 0 | ROZPOCET
| VV |  | Mezisoučet |  | 1050 | [13 empty] | VV | 2 | 3 | True | 0 | ROZPOCET
| VV |  | "D.1.1.1.36-3 Výpis výrobků - klempířské výrobky" | [15 empty] | VV | 2 | 1 | True | 0 | ROZPOCET
| VV |  | "š 500 mm" | [15 empty] | VV | 2 | 1 | True | 0 | ROZPOCET
| VV |  | "K24D,K25D" | [15 empty] | VV | 2 | 1 | True | 0 | ROZPOCET
| VV |  | at4*0,5 |  | 62.45 | [13 empty] | VV | 2 | 2 | True | 0 | ROZPOCET
| VV |  | Mezisoučet |  | 62.45 | [13 empty] | VV | 2 | 3 | True | 0 | ROZPOCET
| VV |  | Součet |  | 1112.45 | [13 empty] | VV | 2 | 4 | True | 1 | ROZPOCET
188 | M | 631537790.1 | deska izolační minerální těžkých plovoucích podlah λ-0.036 tl.30 mm | m2 | 1102.5 |  | 0 |  |  |  | základní |  | 0 | 0.0036 | 3.969 | 0 | 0 | 32 | M | 2 |  |  |  | ROZPOCET | [5 empty] | 0 | 0 | 0 | 0 | 0 | 1 | 0 | 16 | 394737200
| VV |  | kd2 |  | 1050 | [13 empty] | VV | 2 | 2 | True | 0 | ROZPOCET
| VV |  | Součet |  | 1050 | [13 empty] | VV | 2 | 4 | True | 1 | ROZPOCET
| VV |  | 1050*1,05 'Přepočtené koeficientem množství |  | 1102.5 | [13 empty] | VV | 2 | 2 | False | 1 | ROZPOCET
189 | M | 283764000 | deska z polystyrénu XPS zpevněná, hrana polodrážková lambda 0,033 [W/mK] 1250 x 600 mm | m3 | 1.968 |  | 0 | CS ÚRS 2017 01 |  |  | základní |  | 0 | 0.032 | 0.062976 | 0 | 0 | 8 | M | 2 |  |  |  | ROZPOCET | [5 empty] | 0 | 0 | 0 | 0 | 0 | 1 | 0 | 4 | 1672169805
| VV |  | at4*0,5*0,03 |  | 1.874 | [13 empty] | VV | 2 | 2 | True | 0 | ROZPOCET
| VV |  | Součet |  | 1.874 | [13 empty] | VV | 2 | 4 | True | 1 | ROZPOCET
| VV |  | 1,874*1,05 'Přepočtené koeficientem množství |  | 1.968 | [13 empty] | VV | 2 | 2 | False | 1 | ROZPOCET
190 | K | 713141182R01 | Montáž izolace tepelné střech plochých tl přes 170 mm mechanické kotvení | m2 | 647.2 |  | 0 |  |  |  | základní |  | 0 | 0.00027 | 0.17474 | 0 | 0 | 16 | K | 2 |  |  |  | ROZPOCET | [5 empty] | 0 | 0 | 0 | 0 | 0 | 1 | 0 | 16 | 1775275982
| VV |  | "D.1.1.1.17 Půdorys střechy" | [15 empty] | VV | 2 | 1 | True | 0 | ROZPOCET
| VV |  | "střešní tuhé minerální desky,tl.40 mm" | [15 empty] | VV | 2 | 1 | True | 0 | ROZPOCET
| VV |  | n1 |  | 323.6 | [13 empty] | VV | 2 | 2 | True | 0 | ROZPOCET
| VV | i32 | Mezisoučet |  | 323.6 | [13 empty] | VV | 2 | 3 | True | 0 | ROZPOCET
| VV |  | "střešní tuhé minerální desky,tl.220-370 mm" | [15 empty] | VV | 2 | 1 | True | 0 | ROZPOCET
| VV |  | n1 |  | 323.6 | [13 empty] | VV | 2 | 2 | True | 0 | ROZPOCET
| VV | i33 | Mezisoučet |  | 323.6 | [13 empty] | VV | 2 | 3 | True | 0 | ROZPOCET
| VV |  | Součet |  | 647.2 | [13 empty] | VV | 2 | 4 | True | 1 | ROZPOCET
191 | K | 713131141 | Montáž tepelné izolace stěn rohožemi, pásy, deskami, dílci, bloky (izolační materiál ve specifikaci) lepením celoplošně | m2 | 78.37 |  | 0 | CS ÚRS 2017 01 |  |  | základní |  | 0 | 0.006 | 0.47022 | 0 | 0 | 16 | K | 2 |  |  |  | ROZPOCET | [5 empty] | 0 | 0 | 0 | 0 | 0 | 1 | 0 | 16 | 739545806
| PSC |  | Poznámka k souboru cen: 1. Položky Montáž tepelných izolací stěn lze použít i pro ocenění montáže svislých tepelných izolací základových konstrukcí (základové pásy, desky apod.). 2. V cenách -1161 až -1167 nejsou započteny náklady na podkladní rošt a olištování zdí; tyto se oceňují pro kovový rošt cenami souboru 763 12-16 katalogu 763 - Konstrukce suché výstavby nebo pro dřevěný rošt cenami souboru 766 41-72 katalogu 766 – Konstrukce truhlářské. | [15 empty] | PSC | 2
| VV |  | "D.1.1.1.17 Půdorys střechy" | [15 empty] | VV | 2 | 1 | True | 0 | ROZPOCET
| VV |  | "atika" | [15 empty] | VV | 2 | 1 | True | 0 | ROZPOCET
| VV |  | 0,5*n1at |  | 78.37 | [13 empty] | VV | 2 | 2 | True | 0 | ROZPOCET
| VV | i34 | Mezisoučet |  | 78.37 | [13 empty] | VV | 2 | 3 | True | 0 | ROZPOCET
| VV |  | Součet |  | 78.37 | [13 empty] | VV | 2 | 4 | True | 1 | ROZPOCET
192 | M | 283759160 | deska z pěnového polystyrenu pro trvalé zatížení v tlaku (max. 3000 kg/m2) 1000 x 500 x 1000 mm λ-0.035 | m3 | 107.597 |  | 0 | CS ÚRS 2017 01 |  |  | základní |  | 0 | 0.025 | 2.6899 | 0 | 0 | 32 | M | 2 |  |  |  | ROZPOCET | [5 empty] | 0 | 0 | 0 | 0 | 0 | 1 | 0 | 16 | 1138766135
| VV |  | (0,22+(0,37-0,22)*0,75)*i33 |  | 107.597 | [13 empty] | VV | 2 | 2 | True | 0 | ROZPOCET
| VV |  | Součet |  | 107.597 | [13 empty] | VV | 2 | 4 | True | 1 | ROZPOCET
193 | M | 631413310.1 | deska izolační střešní z minerálních tuhých vláken λ-0.036 tl.40 mm | m2 | 422.069 |  | 0 |  |  |  | základní |  | 0 | 0.009 | 3.7986 | 0 | 0 | 32 | M | 2 |  |  |  | ROZPOCET | [5 empty] | 0 | 0 | 0 | 0 | 0 | 1 | 0 | 16 | -1517116194
| VV |  | i32 |  | 323.6 | [13 empty] | VV | 2 | 2 | True | 0 | ROZPOCET
| VV |  | i34 |  | 78.37 | [13 empty] | VV | 2 | 2 | True | 0 | ROZPOCET
| VV |  | Součet |  | 401.97 | [13 empty] | VV | 2 | 4 | True | 1 | ROZPOCET
| VV |  | 401,97*1,05 'Přepočtené koeficientem množství |  | 422.069 | [13 empty] | VV | 2 | 2 | False | 1 | ROZPOCET
194 | K | 713141211 | Montáž tepelné izolace střech plochých atikovými klíny kladenými volně | m | 156.74 |  | 0 | CS ÚRS 2017 01 |  |  | základní |  | 0 | 0 | 0 | 0 | 0 | 16 | K | 2 |  |  |  | ROZPOCET | [5 empty] | 0 | 0 | 0 | 0 | 0 | 1 | 0 | 16 | -1273127358
| PSC |  | Poznámka k souboru cen: 1. Množství tepelné izolace střech plochých atikovými pásky k ceně -1211 se určuje v m projektované délky obložení (bez přesahů) na obvodu ploché střechy. 2. Množství jednotek tepelné izolace střech plochých spádovými klíny k cenám -1311 až -1335 se určuje v m2 půdorysné projektované vyspádované plochy střechy. | [15 empty] | PSC | 2
| VV |  | "D.1.1.1.17 Půdorys střechy" | [15 empty] | VV | 2 | 1 | True | 0 | ROZPOCET
| VV |  | "střecha C" | [15 empty] | VV | 2 | 1 | True | 0 | ROZPOCET
| VV |  | (6,78-0,15*2+(5,49-0,15)*2) |  | 17.16 | [13 empty] | VV | 2 | 2 | True | 0 | ROZPOCET
| VV |  | "střecha E" | [15 empty] | VV | 2 | 1 | True | 0 | ROZPOCET
| VV |  | (6,86*2+6,39*2+11,72*2-10,34) |  | 39.6 | [13 empty] | VV | 2 | 2 | True | 0 | ROZPOCET
| VV |  | "vytažení na konstrukce" | [15 empty] | VV | 2 | 1 | True | 0 | ROZPOCET
| VV |  | "střecha B" | [15 empty] | VV | 2 | 1 | True | 0 | ROZPOCET
| VV |  | 38,43*2 |  | 76.86 | [13 empty] | VV | 2 | 2 | True | 0 | ROZPOCET
| VV |  | "střecha E" | [15 empty] | VV | 2 | 1 | True | 0 | ROZPOCET
| VV |  | (6,39*2+10,34) |  | 23.12 | [13 empty] | VV | 2 | 2 | True | 0 | ROZPOCET
| VV | n1at | Mezisoučet |  | 156.74 | [13 empty] | VV | 2 | 3 | True | 0 | ROZPOCET
| VV |  | Součet |  | 156.74 | [13 empty] | VV | 2 | 4 | True | 1 | ROZPOCET
195 | M | 631529080 | klín atikový přechodný minerální plochých střech tl.100 x100 mm | kus | 164.577 |  | 0 | CS ÚRS 2017 01 |  |  | základní |  | 0 | 0.0015 | 0.24687 | 0 | 0 | 32 | M | 2 |  |  |  | ROZPOCET | [5 empty] | 0 | 0 | 0 | 0 | 0 | 1 | 0 | 16 | -248104188
| VV |  | n1at |  | 156.74 | [13 empty] | VV | 2 | 2 | True | 0 | ROZPOCET
| VV |  | Součet |  | 156.74 | [13 empty] | VV | 2 | 4 | True | 1 | ROZPOCET
| VV |  | 156,74*1,05 'Přepočtené koeficientem množství |  | 164.577 | [13 empty] | VV | 2 | 2 | False | 1 | ROZPOCET
196 | K | 713191132 | Montáž tepelné izolace stavebních konstrukcí - doplňky a konstrukční součásti podlah, stropů vrchem nebo střech překrytím fólií separační z PE | m2 | 1050 |  | 0 | CS ÚRS 2017 01 |  |  | základní |  | 0 | 0 | 0 | 0 | 0 | 16 | K | 2 |  |  |  | ROZPOCET | [5 empty] | 0 | 0 | 0 | 0 | 0 | 1 | 0 | 16 | -639812219
| VV |  | "skladba P8" | [15 empty] | VV | 2 | 1 | True | 0 | ROZPOCET
| VV |  | kd2 |  | 1050 | [13 empty] | VV | 2 | 2 | True | 0 | ROZPOCET
| VV |  | Součet |  | 1050 | [13 empty] | VV | 2 | 4 | True | 1 | ROZPOCET
197 | M | 283231500 | fólie separační PE bal. 100 m2 | m2 | 1207.5 |  | 0 | CS ÚRS 2017 01 |  |  | základní |  | 0 | 0.00011 | 0.13282 | 0 | 0 | 32 | M | 2 |  |  |  | ROZPOCET | [5 empty] | 0 | 0 | 0 | 0 | 0 | 1 | 0 | 16 | 333533960
| VV |  | kd2 |  | 1050 | [13 empty] | VV | 2 | 2 | True | 0 | ROZPOCET
| VV |  | Součet |  | 1050 | [13 empty] | VV | 2 | 4 | True | 1 | ROZPOCET
| VV |  | 1050*1,15 'Přepočtené koeficientem množství |  | 1207.5 | [13 empty] | VV | 2 | 2 | False | 1 | ROZPOCET
198 | K | 713191133 | Montáž tepelné izolace stavebních konstrukcí - doplňky a konstrukční součásti podlah, stropů vrchem nebo střech překrytím fólií položenou volně s přelepením spojů | m2 | 157.03 |  | 0 | CS ÚRS 2017 01 |  |  | základní |  | 0 | 1e-05 | 0.0015703 | 0 | 0 | 16 | K | 2 |  |  |  | ROZPOCET | [5 empty] | 0 | 0 | 0 | 0 | 0 | 1 | 0 | 16 | -4624657
| VV |  | i30 |  | 157.03 | [13 empty] | VV | 2 | 2 | True | 0 | ROZPOCET
| VV |  | Součet |  | 157.03 | [13 empty] | VV | 2 | 4 | True | 1 | ROZPOCET
199 | M | 628220060.1 | pás asfaltovaný | m2 | 172.733 |  | 0 |  |  |  | základní |  | 0 | 0.002 | 0.34547 | 0 | 0 | 32 | M | 2 |  |  |  | ROZPOCET | [5 empty] | 0 | 0 | 0 | 0 | 0 | 1 | 0 | 16 | 1751611132
| VV |  | i30 |  | 157.03 | [13 empty] | VV | 2 | 2 | True | 0 | ROZPOCET
| VV |  | Součet |  | 157.03 | [13 empty] | VV | 2 | 4 | True | 1 | ROZPOCET
| VV |  | 157,03*1,1 'Přepočtené koeficientem množství |  | 172.733 | [13 empty] | VV | 2 | 2 | False | 1 | ROZPOCET
200 | K | 998713206 | Přesun hmot pro izolace tepelné stanovený procentní sazbou (%) z ceny vodorovná dopravní vzdálenost do 50 m v objektech výšky přes 48 do 60 m | % |  |  | 0 | CS ÚRS 2017 01 |  |  | základní |  | 0 | 0 | 0 | 0 | 0 | 16 | K | 2 |  |  |  | ROZPOCET | [5 empty] | 0 | 0 | 0 | 0 | 0 | 1 | 0 | 16 | 558867966
| PSC |  | Poznámka k souboru cen: 1. Ceny pro přesun hmot stanovený z hmotnosti přesunovaného materiálu se používají tehdy, pokud je možné určit hmotnost za celý stavební díl. Do této hmotnosti se započítává i hmotnost materiálů oceňovaných ve specifikaci. 2. Pokud nelze jednoznačně stanovit hmotnost přesunovaných materiálů, lze pro výpočet přesunu hmot použít orientačně procentní sazbu. Touto sazbou se vynásobí rozpočtové náklady za celý stavební díl včetně nákladů na materiál ve specifikacích. 3. Příplatek k cenám -3181 pro přesun prováděný bez použití mechanizace, tj. za ztížených podmínek, lze použít pouze pro hmotnost materiálu, která se tímto způsobem skutečně přemísťuje. | [15 empty] | PSC | 2
201 | K | 998713292 | Přesun hmot pro izolace tepelné stanovený procentní sazbou (%) z ceny Příplatek k cenám za zvětšený přesun přes vymezenou největší dopravní vzdálenost do 100 m | % |  |  | 0 | CS ÚRS 2017 01 |  |  | základní |  | 0 | 0 | 0 | 0 | 0 | 16 | K | 2 |  |  |  | ROZPOCET | [5 empty] | 0 | 0 | 0 | 0 | 0 | 1 | 0 | 16 | 1026115822
| PSC |  | Poznámka k souboru cen: 1. Ceny pro přesun hmot stanovený z hmotnosti přesunovaného materiálu se používají tehdy, pokud je možné určit hmotnost za celý stavební díl. Do této hmotnosti se započítává i hmotnost materiálů oceňovaných ve specifikaci. 2. Pokud nelze jednoznačně stanovit hmotnost přesunovaných materiálů, lze pro výpočet přesunu hmot použít orientačně procentní sazbu. Touto sazbou se vynásobí rozpočtové náklady za celý stavební díl včetně nákladů na materiál ve specifikacích. 3. Příplatek k cenám -3181 pro přesun prováděný bez použití mechanizace, tj. za ztížených podmínek, lze použít pouze pro hmotnost materiálu, která se tímto způsobem skutečně přemísťuje. | [15 empty] | PSC | 2
| D | 727 | Zdravotechnika - požární ochrana |  |  |  | 0 | [5 empty] | 0 |  | 0.0336 |  | 0 | 2 | D | 1 |  |  |  | ROZPOCET | [11 empty] | 0
202 | K | 727111339R01 | Protipožární ucpávky potrubních a kabelových rozvodů podrobně nespecifikované v projektech jednotlivých profesí (PO EI 60-120min) | kus | 20 |  | 0 |  |  |  | základní |  | 0 | 0.00168 | 0.0336 | 0 | 0 | 16 | K | 2 |  |  |  | ROZPOCET | [5 empty] | 0 | 0 | 0 | 0 | 0 | 1 | 0 | 16 | 1781086623
| D | 762 | Konstrukce tesařské |  |  |  | 0 | [5 empty] | 0 |  | 0 |  | 0 | 2 | D | 1 |  |  |  | ROZPOCET | [11 empty] | 0
203 | K | 762439000R01 | Obložení pod klempířské prvky z dřevoštěpkových desek - kompletní dodávka a montáž | m2 | 62.45 |  | 0 |  |  |  | základní |  | 0 | 0 | 0 | 0 | 0 | 16 | K | 2 |  |  |  | ROZPOCET | [5 empty] | 0 | 0 | 0 | 0 | 0 | 1 | 0 | 16 | 1437606574
| VV |  | "D.1.1.1.36-3 Výpis výrobků - klempířské výrobky" | [15 empty] | VV | 2 | 1 | True | 0 | ROZPOCET
| VV |  | "š 500 mm" | [15 empty] | VV | 2 | 1 | True | 0 | ROZPOCET
| VV |  | "K24D,K25D" | [15 empty] | VV | 2 | 1 | True | 0 | ROZPOCET
| VV |  | at4*0,5 |  | 62.45 | [13 empty] | VV | 2 | 2 | True | 0 | ROZPOCET
| VV |  | Součet |  | 62.45 | [13 empty] | VV | 2 | 4 | True | 1 | ROZPOCET
204 | K | 998762205R01 | Přesun hmot pro konstrukce tesařské stanovený procentní sazbou (%) z ceny vodorovná dopravní vzdálenost do 50 m v objektech výšky přes 36 m | % |  |  | 0 |  |  |  | základní |  | 0 | 0 | 0 | 0 | 0 | 16 | K | 2 |  |  |  | ROZPOCET | [5 empty] | 0 | 0 | 0 | 0 | 0 | 1 | 0 | 16 | -175600335
205 | K | 998762294 | Přesun hmot pro konstrukce tesařské stanovený procentní sazbou (%) z ceny Příplatek k cenám za zvětšený přesun přes vymezenou největší dopravní vzdálenost do 1000 m | % |  |  | 0 | CS ÚRS 2017 01 |  |  | základní |  | 0 | 0 | 0 | 0 | 0 | 16 | K | 2 |  |  |  | ROZPOCET | [5 empty] | 0 | 0 | 0 | 0 | 0 | 1 | 0 | 16 | -2019500744
| PSC |  | Poznámka k souboru cen: 1. Ceny pro přesun hmot stanovený z hmotnosti přesunovaného materiálu se používají tehdy, pokud je možné určit hmotnost za celý stavební díl. Do této hmotnosti se započítává i hmotnost materiálů oceňovaných ve specifikaci. 2. Pokud nelze jednoznačně stanovit hmotnost přesunovaných materiálů, lze pro výpočet přesunu hmot použít orientačně procentní sazbu. Touto sazbou se vynásobí rozpočtové náklady za celý stavební díl včetně nákladů na materiál ve specifikacích. 3. Příplatek k cenám -2181 pro přesun prováděný bez použití mechanizace, tj. za ztížených podmínek, lze použít pouze pro hmotnost materiálu, která se tímto způsobem skutečně přemísťuje. | [15 empty] | PSC | 2
| D | 763 | Konstrukce suché výstavby |  |  |  | 0 | [5 empty] | 0 |  | 370.7025 |  | 0 | 2 | D | 1 |  |  |  | ROZPOCET | [11 empty] | 0
206 | K | 763111411 | Příčka ze sádrokartonových desek s nosnou konstrukcí z jednoduchých ocelových profilů UW, CW dvojitě opláštěná deskami standardními A tl. 2 x 12,5 mm, EI 60, příčka tl. 100 mm, profil 50 TI tl. 50 mm, Rw 50 dB | m2 | 901.656 |  | 0 | CS ÚRS 2017 01 |  |  | základní |  | 0 | 0.0441 | 39.763 | 0 | 0 | 16 | K | 2 |  |  |  | ROZPOCET | [5 empty] | 0 | 0 | 0 | 0 | 0 | 1 | 0 | 16 | 1807727340
| PSC |  | Poznámka k souboru cen: 1. V cenách jsou započteny i náklady na tmelení a výztužnou pásku. 2. V cenách nejsou započteny náklady na základní penetrační nátěr; tyto se oceňují cenou cenou -1717. 3. Cenu -1524 lze použít i pro příčky s tepelnou izolací tl. 100 mm o objemové hmotnosti min. 16 kg/m3. 4. Cena -1611 Montáž nosné konstrukce je stanovena pro m2 plochy příčky. 5. Ceny -1621 až -1627 Montáž desek, -1717 Penetrační nátěr, -1718 Úprava spar separační páskou a -1771, -1772 Příplatek za rovinnost jsou stanoveny pro obě strany příčky. 6. V ceně -1611 nejsou započteny náklady na profily; tyto se oceňují ve specifikaci. Doporučené množství na 1 m2 příčky je 1,9 m profilu CW a 0,8 m profilu UW. 7. V cenách -1621 až -1627 nejsou započteny náklady na desky; tato dodávka se oceňuje ve specifikaci. | [15 empty] | PSC | 2
| VV |  | "D.1.1.1.34 Schéma půdorysu typického pokoje" | [15 empty] | VV | 2 | 1 | True | 0 | ROZPOCET
| VV |  | "1stranné" | [15 empty] | VV | 2 | 1 | True | 0 | ROZPOCET
| VV |  | vv*(0,6+0,5*2)*48 |  | 195.84 | [13 empty] | VV | 2 | 2 | True | 0 | ROZPOCET
| VV |  | "D.1.1.1.35 Schéma půdorysu typické kanceláře" | [15 empty] | VV | 2 | 1 | True | 0 | ROZPOCET
| VV |  | vv*(0,6+0,5*2)*41 |  | 167.28 | [13 empty] | VV | 2 | 2 | True | 0 | ROZPOCET
| VV |  | "kanceláře bez dělících příček 3-7.NP" | [15 empty] | VV | 2 | 1 | True | 0 | ROZPOCET
| VV |  | vv*(0,6+0,5*2)*4 |  | 16.32 | [13 empty] | VV | 2 | 2 | True | 0 | ROZPOCET
| VV |  | "pokoje bez soc.zařízení 8-15.NP" | [15 empty] | VV | 2 | 1 | True | 0 | ROZPOCET
| VV |  | vv*(0,6+0,5*2)*24 |  | 97.92 | [13 empty] | VV | 2 | 2 | True | 0 | ROZPOCET
| VV |  | "D.1.1.1.9 Půdorys 2.NP - ošetřovna" | [15 empty] | VV | 2 | 1 | True | 0 | ROZPOCET
| VV |  | "1stranné" | [15 empty] | VV | 2 | 1 | True | 0 | ROZPOCET
| VV |  | vv*(0,6+0,5*2)*12 |  | 48.96 | [13 empty] | VV | 2 | 2 | True | 0 | ROZPOCET
| VV |  | vv*(0,6+1,15*2)*2 |  | 14.79 | [13 empty] | VV | 2 | 2 | True | 0 | ROZPOCET
| VV |  | vv*(0,6+0,9*2)*2 |  | 12.24 | [13 empty] | VV | 2 | 2 | True | 0 | ROZPOCET
| VV |  | vv*(0,6+1,575*2)*1 |  | 9.563 | [13 empty] | VV | 2 | 2 | True | 0 | ROZPOCET
| VV |  | vv*(0,6+1,4*2)*2 |  | 17.34 | [13 empty] | VV | 2 | 2 | True | 0 | ROZPOCET
| VV |  | vv*(0,6+1,595*2)*1 |  | 9.665 | [13 empty] | VV | 2 | 2 | True | 0 | ROZPOCET
| VV |  | vv*(0,6+1,5*2)*1 |  | 9.18 | [13 empty] | VV | 2 | 2 | True | 0 | ROZPOCET
| VV |  | vv*(0,6+1,1*2)*1 |  | 7.14 | [13 empty] | VV | 2 | 2 | True | 0 | ROZPOCET
| VV |  | "2stranné" | [15 empty] | VV | 2 | 1 | True | 0 | ROZPOCET
| VV |  | vv*(4,75*2+1,65+2,7+6,0+2,7*2+3,6+4,75+2,7*2+3,5+6,0+2,7+2,25) |  | 136.298 | [13 empty] | VV | 2 | 2 | True | 0 | ROZPOCET
| VV |  | "D.1.1.1.10 Půdorys 3.NP - vojenský finanční úřad" | [15 empty] | VV | 2 | 1 | True | 0 | ROZPOCET
| VV |  | vv*(0,6+0,5*2)*3 |  | 12.24 | [13 empty] | VV | 2 | 2 | True | 0 | ROZPOCET
| VV |  | "D.1.1.1.11 Půdorys 4.-5.NP - vojenský finanční úřad" | [15 empty] | VV | 2 | 1 | True | 0 | ROZPOCET
| VV |  | vv*(0,6+0,5*2)*3*2 |  | 24.48 | [13 empty] | VV | 2 | 2 | True | 0 | ROZPOCET
| VV |  | "D.1.1.1.12 Půdorys 6.NP - DUKLA" | [15 empty] | VV | 2 | 1 | True | 0 | ROZPOCET
| VV |  | vv*(0,6+0,5*2)*3 |  | 12.24 | [13 empty] | VV | 2 | 2 | True | 0 | ROZPOCET
| VV |  | "D.1.1.1.13 Půdorys 7.NP" | [15 empty] | VV | 2 | 1 | True | 0 | ROZPOCET
| VV |  | vv*(0,6+0,5*2)*3 |  | 12.24 | [13 empty] | VV | 2 | 2 | True | 0 | ROZPOCET
| VV |  | "D.1.1.1.14 Půdorys 8.-14.NP - ubytování" | [15 empty] | VV | 2 | 1 | True | 0 | ROZPOCET
| VV |  | vv*(0,6+0,5*2)*3*7 |  | 85.68 | [13 empty] | VV | 2 | 2 | True | 0 | ROZPOCET
| VV |  | "D.1.1.1.15 Půdorys 15.NP - ubytování" | [15 empty] | VV | 2 | 1 | True | 0 | ROZPOCET
| VV |  | vv*(0,6+0,5*2)*3 |  | 12.24 | [13 empty] | VV | 2 | 2 | True | 0 | ROZPOCET
| VV | sdk2 | Mezisoučet |  | 901.656 | [13 empty] | VV | 2 | 3 | True | 0 | ROZPOCET
| VV |  | Součet |  | 901.656 | [13 empty] | VV | 2 | 4 | True | 1 | ROZPOCET
207 | K | 763111414 | Příčka ze sádrokartonových desek s nosnou konstrukcí z jednoduchých ocelových profilů UW, CW dvojitě opláštěná deskami standardními A tl. 2 x 12,5 mm, EI 60, příčka tl. 125 mm, profil 75 TI tl. 75 mm, Rw 53 dB | m2 | 2135.565 |  | 0 | CS ÚRS 2017 01 |  |  | základní |  | 0 | 0.04513 | 96.378 | 0 | 0 | 16 | K | 2 |  |  |  | ROZPOCET | [5 empty] | 0 | 0 | 0 | 0 | 0 | 1 | 0 | 16 | 1888184565
| PSC |  | Poznámka k souboru cen: 1. V cenách jsou započteny i náklady na tmelení a výztužnou pásku. 2. V cenách nejsou započteny náklady na základní penetrační nátěr; tyto se oceňují cenou cenou -1717. 3. Cenu -1524 lze použít i pro příčky s tepelnou izolací tl. 100 mm o objemové hmotnosti min. 16 kg/m3. 4. Cena -1611 Montáž nosné konstrukce je stanovena pro m2 plochy příčky. 5. Ceny -1621 až -1627 Montáž desek, -1717 Penetrační nátěr, -1718 Úprava spar separační páskou a -1771, -1772 Příplatek za rovinnost jsou stanoveny pro obě strany příčky. 6. V ceně -1611 nejsou započteny náklady na profily; tyto se oceňují ve specifikaci. Doporučené množství na 1 m2 příčky je 1,9 m profilu CW a 0,8 m profilu UW. 7. V cenách -1621 až -1627 nejsou započteny náklady na desky; tato dodávka se oceňuje ve specifikaci. | [15 empty] | PSC | 2
| VV |  | "D.1.1.1.34 Schéma půdorysu typického pokoje" | [15 empty] | VV | 2 | 1 | True | 0 | ROZPOCET
| VV |  | vv*(2,78+1,625*2)*48 |  | 738.072 | [13 empty] | VV | 2 | 2 | True | 0 | ROZPOCET
| VV |  | "D.1.1.1.35 Schéma půdorysu typické kanceláře" | [15 empty] | VV | 2 | 1 | True | 0 | ROZPOCET
| VV |  | vv*(4,305)*41 |  | 450.088 | [13 empty] | VV | 2 | 2 | True | 0 | ROZPOCET
| VV |  | "pokoje bez soc.zařízení 8-15.NP" | [15 empty] | VV | 2 | 1 | True | 0 | ROZPOCET
| VV |  | vv*(4,305)*24 |  | 263.466 | [13 empty] | VV | 2 | 2 | True | 0 | ROZPOCET
| VV |  | "D.1.1.1.9 Půdorys 2.NP - ošetřovna" | [15 empty] | VV | 2 | 1 | True | 0 | ROZPOCET
| VV |  | "1stranné" | [15 empty] | VV | 2 | 1 | True | 0 | ROZPOCET
| VV |  | vv*(4,835+1,6+2,71+4,835) |  | 35.649 | [13 empty] | VV | 2 | 2 | True | 0 | ROZPOCET
| VV |  | "2stranné" | [15 empty] | VV | 2 | 1 | True | 0 | ROZPOCET
| VV |  | vv*(4,835+5,7+2,475+6,0-2,71-0,125+4,835+1,945+3,125+2,75) |  | 73.517 | [13 empty] | VV | 2 | 2 | True | 0 | ROZPOCET
| VV |  | "D.1.1.1.11 Půdorys 4.-5.NP - vojenský finanční úřad" | [15 empty] | VV | 2 | 1 | True | 0 | ROZPOCET
| VV |  | "2stranné" | [15 empty] | VV | 2 | 1 | True | 0 | ROZPOCET
| VV |  | vv*(3,35+6,0*2+2,8)*2 |  | 92.565 | [13 empty] | VV | 2 | 2 | True | 0 | ROZPOCET
| VV |  | "D.1.1.1.12 Půdorys 6.NP - DUKLA" | [15 empty] | VV | 2 | 1 | True | 0 | ROZPOCET
| VV |  | vv*(3,35) |  | 8.543 | [13 empty] | VV | 2 | 2 | True | 0 | ROZPOCET
| VV |  | "D.1.1.1.13 Půdorys 7.NP" | [15 empty] | VV | 2 | 1 | True | 0 | ROZPOCET
| VV |  | vv*(3,35) |  | 8.543 | [13 empty] | VV | 2 | 2 | True | 0 | ROZPOCET
| VV |  | "D.1.1.1.14 Půdorys 8.-14.NP - ubytování" | [15 empty] | VV | 2 | 1 | True | 0 | ROZPOCET
| VV |  | "1stranné" | [15 empty] | VV | 2 | 1 | True | 0 | ROZPOCET
| VV |  | vv*(0,7*2+0,6+6,0+0,15)*7 |  | 145.478 | [13 empty] | VV | 2 | 2 | True | 0 | ROZPOCET
| VV |  | "2stranné" | [15 empty] | VV | 2 | 1 | True | 0 | ROZPOCET
| VV |  | vv*(6,0*2-0,7+3,35)*7 |  | 261.503 | [13 empty] | VV | 2 | 2 | True | 0 | ROZPOCET
| VV |  | "D.1.1.1.15 Půdorys 15.NP - ubytování" | [15 empty] | VV | 2 | 1 | True | 0 | ROZPOCET
| VV |  | "1stranné" | [15 empty] | VV | 2 | 1 | True | 0 | ROZPOCET
| VV |  | vv*(0,7*2+0,6+6,0+0,15) |  | 20.783 | [13 empty] | VV | 2 | 2 | True | 0 | ROZPOCET
| VV |  | "2stranné" | [15 empty] | VV | 2 | 1 | True | 0 | ROZPOCET
| VV |  | vv*(6,0*2-0,7+3,35) |  | 37.358 | [13 empty] | VV | 2 | 2 | True | 0 | ROZPOCET
| VV | sdk3 | Mezisoučet |  | 2135.565 | [13 empty] | VV | 2 | 3 | True | 0 | ROZPOCET
| VV |  | Součet |  | 2135.565 | [13 empty] | VV | 2 | 4 | True | 1 | ROZPOCET
208 | K | 763111431 | Příčka ze sádrokartonových desek s nosnou konstrukcí z jednoduchých ocelových profilů UW, CW dvojitě opláštěná deskami impregnovanými H2 tl. 2 x 12,5 mm, EI 60, příčka tl. 100 mm, profil 50 TI tl. 50 mm, Rw 50 dB | m2 | 2127.308 |  | 0 | CS ÚRS 2017 01 |  |  | základní |  | 0 | 0.04536 | 96.4947 | 0 | 0 | 16 | K | 2 |  |  |  | ROZPOCET | [5 empty] | 0 | 0 | 0 | 0 | 0 | 1 | 0 | 16 | -1818877808
| PSC |  | Poznámka k souboru cen: 1. V cenách jsou započteny i náklady na tmelení a výztužnou pásku. 2. V cenách nejsou započteny náklady na základní penetrační nátěr; tyto se oceňují cenou cenou -1717. 3. Cenu -1524 lze použít i pro příčky s tepelnou izolací tl. 100 mm o objemové hmotnosti min. 16 kg/m3. 4. Cena -1611 Montáž nosné konstrukce je stanovena pro m2 plochy příčky. 5. Ceny -1621 až -1627 Montáž desek, -1717 Penetrační nátěr, -1718 Úprava spar separační páskou a -1771, -1772 Příplatek za rovinnost jsou stanoveny pro obě strany příčky. 6. V ceně -1611 nejsou započteny náklady na profily; tyto se oceňují ve specifikaci. Doporučené množství na 1 m2 příčky je 1,9 m profilu CW a 0,8 m profilu UW. 7. V cenách -1621 až -1627 nejsou započteny náklady na desky; tato dodávka se oceňuje ve specifikaci. | [15 empty] | PSC | 2
| VV |  | "D.1.1.1.34 Schéma půdorysu typického pokoje" | [15 empty] | VV | 2 | 1 | True | 0 | ROZPOCET
| VV |  | vv*(2,5+1,595*2)*48 |  | 696.456 | [13 empty] | VV | 2 | 2 | True | 0 | ROZPOCET
| VV |  | "D.1.1.1.35 Schéma půdorysu typické kanceláře" | [15 empty] | VV | 2 | 1 | True | 0 | ROZPOCET
| VV |  | vv*(0,6+1,595*2)*41 |  | 396.245 | [13 empty] | VV | 2 | 2 | True | 0 | ROZPOCET
| VV |  | "kanceláře bez dělících příček 3-7.NP" | [15 empty] | VV | 2 | 1 | True | 0 | ROZPOCET
| VV |  | vv*(0,6+1,595*2)*4 |  | 38.658 | [13 empty] | VV | 2 | 2 | True | 0 | ROZPOCET
| VV |  | "pokoje bez soc.zařízení 8-15.NP" | [15 empty] | VV | 2 | 1 | True | 0 | ROZPOCET
| VV |  | vv*(0,6+1,595*2)*24 |  | 231.948 | [13 empty] | VV | 2 | 2 | True | 0 | ROZPOCET
| VV |  | "D.1.1.1.2 Půdorys 1.NP - část 1" | [15 empty] | VV | 2 | 1 | True | 0 | ROZPOCET
| VV |  | 3,21*(5,75+1,8*4) |  | 41.57 | [13 empty] | VV | 2 | 2 | True | 0 | ROZPOCET
| VV |  | 2,7*(2,1+1,6*2+2,1+2,55) |  | 26.865 | [13 empty] | VV | 2 | 2 | True | 0 | ROZPOCET
| VV |  | 2,7*(2,85+0,5+1,7+1,4) |  | 17.415 | [13 empty] | VV | 2 | 2 | True | 0 | ROZPOCET
| VV |  | 4,0*(2,9)-1,6*1,97 |  | 8.448 | [13 empty] | VV | 2 | 2 | True | 0 | ROZPOCET
| VV |  | "D.1.1.1.9 Půdorys 2.NP - ošetřovna" | [15 empty] | VV | 2 | 1 | True | 0 | ROZPOCET
| VV |  | "1stranné" | [15 empty] | VV | 2 | 1 | True | 0 | ROZPOCET
| VV |  | vv*(2,15+1,75+0,3*2) |  | 11.475 | [13 empty] | VV | 2 | 2 | True | 0 | ROZPOCET
| VV |  | "2stranné" | [15 empty] | VV | 2 | 1 | True | 0 | ROZPOCET
| VV |  | vv*(1,25+2,95) |  | 10.71 | [13 empty] | VV | 2 | 2 | True | 0 | ROZPOCET
| VV |  | "D.1.1.1.10 Půdorys 3.NP - vojenský finanční úřad" | [15 empty] | VV | 2 | 1 | True | 0 | ROZPOCET
| VV |  | "1stranné" | [15 empty] | VV | 2 | 1 | True | 0 | ROZPOCET
| VV |  | vv*(2,15+1,75+0,3*2+6,0+0,5) |  | 28.05 | [13 empty] | VV | 2 | 2 | True | 0 | ROZPOCET
| VV |  | "2stranné" | [15 empty] | VV | 2 | 1 | True | 0 | ROZPOCET
| VV |  | vv*(1,25+3,95+3,333) |  | 21.759 | [13 empty] | VV | 2 | 2 | True | 0 | ROZPOCET
| VV |  | "D.1.1.1.11 Půdorys 4.-5.NP - vojenský finanční úřad" | [15 empty] | VV | 2 | 1 | True | 0 | ROZPOCET
| VV |  | "1stranné" | [15 empty] | VV | 2 | 1 | True | 0 | ROZPOCET
| VV |  | vv*(2,15+1,75+0,3*2+6,0+0,5)*2 |  | 56.1 | [13 empty] | VV | 2 | 2 | True | 0 | ROZPOCET
| VV |  | "2stranné" | [15 empty] | VV | 2 | 1 | True | 0 | ROZPOCET
| VV |  | vv*(1,25+3,95+3,333)*2 |  | 43.518 | [13 empty] | VV | 2 | 2 | True | 0 | ROZPOCET
| VV |  | "D.1.1.1.12 Půdorys 6.NP - DUKLA" | [15 empty] | VV | 2 | 1 | True | 0 | ROZPOCET
| VV |  | "1stranné" | [15 empty] | VV | 2 | 1 | True | 0 | ROZPOCET
| VV |  | vv*(2,15+1,75+0,3*2+6,0+0,5) |  | 28.05 | [13 empty] | VV | 2 | 2 | True | 0 | ROZPOCET
| VV |  | "2stranné" | [15 empty] | VV | 2 | 1 | True | 0 | ROZPOCET
| VV |  | vv*(1,25+3,95+3,333) |  | 21.759 | [13 empty] | VV | 2 | 2 | True | 0 | ROZPOCET
| VV |  | "D.1.1.1.13 Půdorys 7.NP" | [15 empty] | VV | 2 | 1 | True | 0 | ROZPOCET
| VV |  | "1stranné" | [15 empty] | VV | 2 | 1 | True | 0 | ROZPOCET
| VV |  | vv*(2,15+1,75+0,3*2+6,0+0,5) |  | 28.05 | [13 empty] | VV | 2 | 2 | True | 0 | ROZPOCET
| VV |  | "2stranné" | [15 empty] | VV | 2 | 1 | True | 0 | ROZPOCET
| VV |  | vv*(1,25+3,95+3,333) |  | 21.759 | [13 empty] | VV | 2 | 2 | True | 0 | ROZPOCET
| VV |  | "D.1.1.1.14 Půdorys 8.-14.NP - ubytování" | [15 empty] | VV | 2 | 1 | True | 0 | ROZPOCET
| VV |  | "1stranné" | [15 empty] | VV | 2 | 1 | True | 0 | ROZPOCET
| VV |  | vv*(2,15+1,75+0,3*2+6,0+0,5)*7 |  | 196.35 | [13 empty] | VV | 2 | 2 | True | 0 | ROZPOCET
| VV |  | "2stranné" | [15 empty] | VV | 2 | 1 | True | 0 | ROZPOCET
| VV |  | vv*(1,25+3,95+3,333)*7 |  | 152.314 | [13 empty] | VV | 2 | 2 | True | 0 | ROZPOCET
| VV |  | "D.1.1.1.15 Půdorys 15.NP - ubytování" | [15 empty] | VV | 2 | 1 | True | 0 | ROZPOCET
| VV |  | "1stranné" | [15 empty] | VV | 2 | 1 | True | 0 | ROZPOCET
| VV |  | vv*(2,15+1,75+0,3*2+6,0+0,5) |  | 28.05 | [13 empty] | VV | 2 | 2 | True | 0 | ROZPOCET
| VV |  | "2stranné" | [15 empty] | VV | 2 | 1 | True | 0 | ROZPOCET
| VV |  | vv*(1,25+3,95+3,333) |  | 21.759 | [13 empty] | VV | 2 | 2 | True | 0 | ROZPOCET
| VV | sdk2i | Mezisoučet |  | 2127.308 | [13 empty] | VV | 2 | 3 | True | 0 | ROZPOCET
| VV |  | Součet |  | 2127.308 | [13 empty] | VV | 2 | 4 | True | 1 | ROZPOCET
209 | K | 763111434 | Příčka ze sádrokartonových desek s nosnou konstrukcí z jednoduchých ocelových profilů UW, CW dvojitě opláštěná deskami impregnovanými H2 tl. 2 x 12,5 mm, EI 60, příčka tl. 125 mm, profil 75 TI tl. 75 mm, Rw 53 dB | m2 | 1669.639 |  | 0 | CS ÚRS 2017 01 |  |  | základní |  | 0 | 0.04639 | 77.4546 | 0 | 0 | 16 | K | 2 |  |  |  | ROZPOCET | [5 empty] | 0 | 0 | 0 | 0 | 0 | 1 | 0 | 16 | -255269876
| PSC |  | Poznámka k souboru cen: 1. V cenách jsou započteny i náklady na tmelení a výztužnou pásku. 2. V cenách nejsou započteny náklady na základní penetrační nátěr; tyto se oceňují cenou cenou -1717. 3. Cenu -1524 lze použít i pro příčky s tepelnou izolací tl. 100 mm o objemové hmotnosti min. 16 kg/m3. 4. Cena -1611 Montáž nosné konstrukce je stanovena pro m2 plochy příčky. 5. Ceny -1621 až -1627 Montáž desek, -1717 Penetrační nátěr, -1718 Úprava spar separační páskou a -1771, -1772 Příplatek za rovinnost jsou stanoveny pro obě strany příčky. 6. V ceně -1611 nejsou započteny náklady na profily; tyto se oceňují ve specifikaci. Doporučené množství na 1 m2 příčky je 1,9 m profilu CW a 0,8 m profilu UW. 7. V cenách -1621 až -1627 nejsou započteny náklady na desky; tato dodávka se oceňuje ve specifikaci. | [15 empty] | PSC | 2
| VV |  | "D.1.1.1.34 Schéma půdorysu typického pokoje" | [15 empty] | VV | 2 | 1 | True | 0 | ROZPOCET
| VV |  | vv*(2,625+3,095*2)*48 |  | 1078.956 | [13 empty] | VV | 2 | 2 | True | 0 | ROZPOCET
| VV |  | "D.1.1.1.9 Půdorys 2.NP - ošetřovna" | [15 empty] | VV | 2 | 1 | True | 0 | ROZPOCET
| VV |  | "2stranné" | [15 empty] | VV | 2 | 1 | True | 0 | ROZPOCET
| VV |  | vv*(3,475*2+1,7*3) |  | 30.728 | [13 empty] | VV | 2 | 2 | True | 0 | ROZPOCET
| VV |  | "D.1.1.1.10 Půdorys 3.NP - vojenský finanční úřad" | [15 empty] | VV | 2 | 1 | True | 0 | ROZPOCET
| VV |  | "2stranné" | [15 empty] | VV | 2 | 1 | True | 0 | ROZPOCET
| VV |  | vv*(3,333+6,0*2-1,45+2,025*3) |  | 50.893 | [13 empty] | VV | 2 | 2 | True | 0 | ROZPOCET
| VV |  | "D.1.1.1.11 Půdorys 4.-5.NP - vojenský finanční úřad" | [15 empty] | VV | 2 | 1 | True | 0 | ROZPOCET
| VV |  | "2stranné" | [15 empty] | VV | 2 | 1 | True | 0 | ROZPOCET
| VV |  | vv*(3,333+6,0*2-1,45+2,025*3)*2 |  | 101.786 | [13 empty] | VV | 2 | 2 | True | 0 | ROZPOCET
| VV |  | "D.1.1.1.12 Půdorys 6.NP - DUKLA" | [15 empty] | VV | 2 | 1 | True | 0 | ROZPOCET
| VV |  | "2stranné" | [15 empty] | VV | 2 | 1 | True | 0 | ROZPOCET
| VV |  | vv*(3,333+6,0*2-1,45+2,025*3) |  | 50.893 | [13 empty] | VV | 2 | 2 | True | 0 | ROZPOCET
| VV |  | "D.1.1.1.13 Půdorys 7.NP" | [15 empty] | VV | 2 | 1 | True | 0 | ROZPOCET
| VV |  | "2stranné" | [15 empty] | VV | 2 | 1 | True | 0 | ROZPOCET
| VV |  | vv*(3,333+6,0*2-1,45+2,025*3) |  | 50.893 | [13 empty] | VV | 2 | 2 | True | 0 | ROZPOCET
| VV |  | "D.1.1.1.14 Půdorys 8.-14.NP - ubytování" | [15 empty] | VV | 2 | 1 | True | 0 | ROZPOCET
| VV |  | "1stranné" | [15 empty] | VV | 2 | 1 | True | 0 | ROZPOCET
| VV |  | vv*(6,0+0,5)*7 |  | 116.025 | [13 empty] | VV | 2 | 2 | True | 0 | ROZPOCET
| VV |  | "2stranné" | [15 empty] | VV | 2 | 1 | True | 0 | ROZPOCET
| VV |  | vv*(3,375+1,7*3)*7 |  | 151.279 | [13 empty] | VV | 2 | 2 | True | 0 | ROZPOCET
| VV |  | "D.1.1.1.15 Půdorys 15.NP - ubytování" | [15 empty] | VV | 2 | 1 | True | 0 | ROZPOCET
| VV |  | "1stranné" | [15 empty] | VV | 2 | 1 | True | 0 | ROZPOCET
| VV |  | vv*(6,0+0,5) |  | 16.575 | [13 empty] | VV | 2 | 2 | True | 0 | ROZPOCET
| VV |  | "2stranné" | [15 empty] | VV | 2 | 1 | True | 0 | ROZPOCET
| VV |  | vv*(3,375+1,7*3) |  | 21.611 | [13 empty] | VV | 2 | 2 | True | 0 | ROZPOCET
| VV | sdk3i | Mezisoučet |  | 1669.639 | [13 empty] | VV | 2 | 3 | True | 0 | ROZPOCET
| VV |  | Součet |  | 1669.639 | [13 empty] | VV | 2 | 4 | True | 1 | ROZPOCET
210 | K | 763111447 | Příčka ze sádrokartonových desek s nosnou konstrukcí z jednoduchých ocelových profilů UW, CW dvojitě opláštěná deskami protipožárními impregnovanými H2DF tl. 2 x 12,5 mm, EI 90, příčka tl. 150 mm, profil 100 TI tl. 80 mm, Rw 55 dB | m2 | 20.25 |  | 0 | CS ÚRS 2017 01 |  |  | základní |  | 0 | 0.05249 | 1.0629 | 0 | 0 | 16 | K | 2 |  |  |  | ROZPOCET | [5 empty] | 0 | 0 | 0 | 0 | 0 | 1 | 0 | 16 | 1315809833
| PSC |  | Poznámka k souboru cen: 1. V cenách jsou započteny i náklady na tmelení a výztužnou pásku. 2. V cenách nejsou započteny náklady na základní penetrační nátěr; tyto se oceňují cenou cenou -1717. 3. Cenu -1524 lze použít i pro příčky s tepelnou izolací tl. 100 mm o objemové hmotnosti min. 16 kg/m3. 4. Cena -1611 Montáž nosné konstrukce je stanovena pro m2 plochy příčky. 5. Ceny -1621 až -1627 Montáž desek, -1717 Penetrační nátěr, -1718 Úprava spar separační páskou a -1771, -1772 Příplatek za rovinnost jsou stanoveny pro obě strany příčky. 6. V ceně -1611 nejsou započteny náklady na profily; tyto se oceňují ve specifikaci. Doporučené množství na 1 m2 příčky je 1,9 m profilu CW a 0,8 m profilu UW. 7. V cenách -1621 až -1627 nejsou započteny náklady na desky; tato dodávka se oceňuje ve specifikaci. | [15 empty] | PSC | 2
| VV |  | "D.1.1.1.2 Půdorys 1.NP - část 1" | [15 empty] | VV | 2 | 1 | True | 0 | ROZPOCET
| VV |  | "ATS" | [15 empty] | VV | 2 | 1 | True | 0 | ROZPOCET
| VV |  | 2,5*(1,3+2,75)*2 |  | 20.25 | [13 empty] | VV | 2 | 2 | True | 0 | ROZPOCET
| VV | sdk4i | Mezisoučet |  | 20.25 | [13 empty] | VV | 2 | 3 | True | 0 | ROZPOCET
| VV |  | Součet |  | 20.25 | [13 empty] | VV | 2 | 4 | True | 1 | ROZPOCET
211 | K | 763111722 | Příčka ze sádrokartonových desek ostatní konstrukce a práce na příčkách ze sádrokartonových desek úhelníky k ochraně rohů pozinkované | m | 1193.4 |  | 0 | CS ÚRS 2017 01 |  |  | základní |  | 0 | 0.00036 | 0.42962 | 0 | 0 | 16 | K | 2 |  |  |  | ROZPOCET | [5 empty] | 0 | 0 | 0 | 0 | 0 | 1 | 0 | 16 | 1392530560
| PSC |  | Poznámka k souboru cen: 1. V cenách jsou započteny i náklady na tmelení a výztužnou pásku. 2. V cenách nejsou započteny náklady na základní penetrační nátěr; tyto se oceňují cenou cenou -1717. 3. Cenu -1524 lze použít i pro příčky s tepelnou izolací tl. 100 mm o objemové hmotnosti min. 16 kg/m3. 4. Cena -1611 Montáž nosné konstrukce je stanovena pro m2 plochy příčky. 5. Ceny -1621 až -1627 Montáž desek, -1717 Penetrační nátěr, -1718 Úprava spar separační páskou a -1771, -1772 Příplatek za rovinnost jsou stanoveny pro obě strany příčky. 6. V ceně -1611 nejsou započteny náklady na profily; tyto se oceňují ve specifikaci. Doporučené množství na 1 m2 příčky je 1,9 m profilu CW a 0,8 m profilu UW. 7. V cenách -1621 až -1627 nejsou započteny náklady na desky; tato dodávka se oceňuje ve specifikaci. | [15 empty] | PSC | 2
| VV |  | "D.1.1.1.34 Schéma půdorysu typického pokoje" | [15 empty] | VV | 2 | 1 | True | 0 | ROZPOCET
| VV |  | vv*4*48 |  | 489.6 | [13 empty] | VV | 2 | 2 | True | 0 | ROZPOCET
| VV |  | "D.1.1.1.35 Schéma půdorysu typické kanceláře" | [15 empty] | VV | 2 | 1 | True | 0 | ROZPOCET
| VV |  | vv*4*41 |  | 418.2 | [13 empty] | VV | 2 | 2 | True | 0 | ROZPOCET
| VV |  | "kanceláře bez dělících příček 3-7.NP" | [15 empty] | VV | 2 | 1 | True | 0 | ROZPOCET
| VV |  | vv*4*4 |  | 40.8 | [13 empty] | VV | 2 | 2 | True | 0 | ROZPOCET
| VV |  | "pokoje bez soc.zařízení 8-15.NP" | [15 empty] | VV | 2 | 1 | True | 0 | ROZPOCET
| VV |  | vv*4*24 |  | 244.8 | [13 empty] | VV | 2 | 2 | True | 0 | ROZPOCET
| VV |  | Součet |  | 1193.4 | [13 empty] | VV | 2 | 4 | True | 1 | ROZPOCET
212 | K | 763211111 | Příčka ze sádrovláknitých desek s nosnou konstrukcí z jednoduchých ocelových profilů UW, CW jednoduše opláštěná deskou tl. 10 mm,TI 40 mm 20 kg/m3 příčka tl. 70 mm, profil 50 | m2 | 20.228 |  | 0 | CS ÚRS 2017 01 |  |  | základní |  | 0 | 0.02933 | 0.59329 | 0 | 0 | 16 | K | 2 |  |  |  | ROZPOCET | [5 empty] | 0 | 0 | 0 | 0 | 0 | 1 | 0 | 16 | 1538015498
| PSC |  | Poznámka k souboru cen: 1. V cenách jsou započteny i náklady na tmelení. 2. Ostatní konstrukce a práce a příplatky u příček ze sádrovláknitých desek lze ocenit cenami 763 11-17.. pro příčky ze sádrokartonových desek. | [15 empty] | PSC | 2
| VV |  | "D.1.1.1.36-5 Výpis výrobků - ostatní výrobky" | [15 empty] | VV | 2 | 1 | True | 0 | ROZPOCET
| VV |  | "X52" 1,45*4,65*3 |  | 20.228 | [13 empty] | VV | 2 | 2 | True | 0 | ROZPOCET
| VV | sdk1 | Mezisoučet |  | 20.228 | [13 empty] | VV | 2 | 3 | True | 0 | ROZPOCET
| VV |  | Součet |  | 20.228 | [13 empty] | VV | 2 | 4 | True | 1 | ROZPOCET
213 | K | 763111717 | Příčka ze sádrokartonových desek ostatní konstrukce a práce na příčkách ze sádrokartonových desek základní penetrační nátěr | m2 | 6302.541 |  | 0 | CS ÚRS 2017 01 |  |  | základní |  | 0 | 0.0002 | 1.2605 | 0 | 0 | 16 | K | 2 |  |  |  | ROZPOCET | [5 empty] | 0 | 0 | 0 | 0 | 0 | 1 | 0 | 16 | 1058544074
| PSC |  | Poznámka k souboru cen: 1. V cenách jsou započteny i náklady na tmelení a výztužnou pásku. 2. V cenách nejsou započteny náklady na základní penetrační nátěr; tyto se oceňují cenou cenou -1717. 3. Cenu -1524 lze použít i pro příčky s tepelnou izolací tl. 100 mm o objemové hmotnosti min. 16 kg/m3. 4. Cena -1611 Montáž nosné konstrukce je stanovena pro m2 plochy příčky. 5. Ceny -1621 až -1627 Montáž desek, -1717 Penetrační nátěr, -1718 Úprava spar separační páskou a -1771, -1772 Příplatek za rovinnost jsou stanoveny pro obě strany příčky. 6. V ceně -1611 nejsou započteny náklady na profily; tyto se oceňují ve specifikaci. Doporučené množství na 1 m2 příčky je 1,9 m profilu CW a 0,8 m profilu UW. 7. V cenách -1621 až -1627 nejsou započteny náklady na desky; tato dodávka se oceňuje ve specifikaci. | [15 empty] | PSC | 2
| VV |  | "D.1.1.1.36-5 Výpis výrobků - ostatní výrobky" | [15 empty] | VV | 2 | 1 | True | 0 | ROZPOCET
| VV |  | sdk1 |  | 20.228 | [13 empty] | VV | 2 | 2 | True | 0 | ROZPOCET
| VV |  | sdk2+sdk2i |  | 3028.964 | [13 empty] | VV | 2 | 2 | True | 0 | ROZPOCET
| VV |  | sdk3+sdk3i |  | 3805.204 | [13 empty] | VV | 2 | 2 | True | 0 | ROZPOCET
| VV |  | sdk4i |  | 20.25 | [13 empty] | VV | 2 | 2 | True | 0 | ROZPOCET
| VV |  | "odpočet 1stranně upravovaných příček" | [15 empty] | VV | 2 | 1 | True | 0 | ROZPOCET
| VV |  | "D.1.1.1.34 Schéma půdorysu typického pokoje" | [15 empty] | VV | 2 | 1 | True | 0 | ROZPOCET
| VV |  | -vv*(0,6+0,5*2)*48/2 |  | -97.92 | [13 empty] | VV | 2 | 2 | True | 0 | ROZPOCET
| VV |  | "D.1.1.1.35 Schéma půdorysu typické kanceláře" | [15 empty] | VV | 2 | 1 | True | 0 | ROZPOCET
| VV |  | -vv*(0,6+0,5*2)*41/2 |  | -83.64 | [13 empty] | VV | 2 | 2 | True | 0 | ROZPOCET
| VV |  | "kanceláře bez dělících příček 3-7.NP" | [15 empty] | VV | 2 | 1 | True | 0 | ROZPOCET
| VV |  | -vv*(0,6+0,5*2)*4/2 |  | -8.16 | [13 empty] | VV | 2 | 2 | True | 0 | ROZPOCET
| VV |  | "pokoje bez soc.zařízení 8-15.NP" | [15 empty] | VV | 2 | 1 | True | 0 | ROZPOCET
| VV |  | -vv*(0,6+0,5*2)*24/2 |  | -48.96 | [13 empty] | VV | 2 | 2 | True | 0 | ROZPOCET
| VV |  | "D.1.1.1.35 Schéma půdorysu typické kanceláře" | [15 empty] | VV | 2 | 1 | True | 0 | ROZPOCET
| VV |  | -vv*(0,6+1,595*2)*41/2 |  | -198.122 | [13 empty] | VV | 2 | 2 | True | 0 | ROZPOCET
| VV |  | "kanceláře bez dělících příček 3-7.NP" | [15 empty] | VV | 2 | 1 | True | 0 | ROZPOCET
| VV |  | -vv*(0,6+1,595*2)*4/2 |  | -19.329 | [13 empty] | VV | 2 | 2 | True | 0 | ROZPOCET
| VV |  | "pokoje bez soc.zařízení 8-15.NP" | [15 empty] | VV | 2 | 1 | True | 0 | ROZPOCET
| VV |  | -vv*(0,6+1,595*2)*24/2 |  | -115.974 | [13 empty] | VV | 2 | 2 | True | 0 | ROZPOCET
| VV | sdk | Součet |  | 6302.541 | [13 empty] | VV | 2 | 4 | True | 1 | ROZPOCET
214 | K | 763112390R01 | Ozn.X25 Meziokenní izolační panely tl.200 mm,cementovláknité desky s výplní z minerální vaty 2x80 mm,parotěsná folie,vč.spojovacího materálu a systémových prvků | m2 | 171.36 |  | 0 | CS ÚRS 2017 01 |  |  | základní |  | 0 | 0.05959 | 10.2113 | 0 | 0 | 16 | K | 2 |  |  |  | ROZPOCET | [5 empty] | 0 | 0 | 0 | 0 | 0 | 1 | 0 | 16 | 1634468521
| PSC |  | Poznámka k souboru cen: 1. V cenách jsou započteny i náklady na tmelení a výztužnou pásku. 2. V cenách nejsou započteny náklady na základní penetrační nátěr; tyto se oceňují cenou 763 11-1717. 3. Cena -2611 Montáž nosné konstrukce je stanovena pro m2 plochy mezibytové příčky. 4. Ceny -2621 a -2624 Montáž desek jsou stanoveny pro obě strany mezibytové příčky. 5. V ceně -2611 nejsou započteny náklady na profily; tyto se oceňují ve specifikaci. Doporučené množství na 1 m2 příčky je 3,8 m profilu CW a 1,6 m profilu UW. 6. V cenách -2621 a -2624 nejsou započteny náklady na desky; tato dodávka se oceňuje ve specifikaci. 7. Ostatní konstrukce a práce a příplatky u mezibytových příček se oceňují cenami 763 11-17.. pro příčky ze sádrokartonových desek. | [15 empty] | PSC | 2
| VV |  | "D.1.1.1.36-5 Výpis výrobků - ostatní výrobky" | [15 empty] | VV | 2 | 1 | True | 0 | ROZPOCET
| VV |  | "X25" 1,7*0,6*168 |  | 171.36 | [13 empty] | VV | 2 | 2 | True | 0 | ROZPOCET
| VV | MIV | Mezisoučet |  | 171.36 | [13 empty] | VV | 2 | 3 | True | 0 | ROZPOCET
| VV |  | Součet |  | 171.36 | [13 empty] | VV | 2 | 4 | True | 1 | ROZPOCET
215 | K | 763131511 | Podhled ze sádrokartonových desek jednovrstvá zavěšená spodní konstrukce z ocelových profilů CD, UD jednoduše opláštěná deskou standardní A, tl. 12,5 mm, bez TI | m2 | 169 |  | 0 | CS ÚRS 2017 01 |  |  | základní |  | 0 | 0.01261 | 2.1311 | 0 | 0 | 16 | K | 2 |  |  |  | ROZPOCET | [5 empty] | 0 | 0 | 0 | 0 | 0 | 1 | 0 | 16 | 365441458
| PSC |  | Poznámka k souboru cen: 1. V cenách jsou započteny i náklady na tmelení a výztužnou pásku. 2. V cenách nejsou započteny náklady na základní penetrační nátěr; tyto se oceňují cenou -1714. 3. Ceny 763 13-13 lze použít i pro dvouvrstvou dřevěnou spodní konstrukci s nosnými latěmi 60 x 40 mm a montážnímu latěmi 48 x 24 mm. 4. Ceny -1611 až -1613 Montáž nosné konstrukce je stanoveny pro m2 plochy podhledu. 5. V ceně -1611 nejsou započteny náklady na dřevo a v cenách -2612 a -2613 náklady na profily; tyto se oceňují ve specifikaci. Doporučené množství na 1 m2 příčky je 3,0 m profilu CD a 0,9 m profilu UD. 6. V cenách -1621 až -1624 Montáž desek nejsou započteny náklady na desky; tato dodávka se oceňuje ve specifikaci. 7. V ceně -1763 Příplatek za průhyb nosného stropu přes 20 mm je započtena pouze montáž, atypický profil se oceňuje individuálně ve specifikaci. | [15 empty] | PSC | 2
| VV |  | "D.1.1.1.36-5 Výpis výrobků - ostatní výrobky" | [15 empty] | VV | 2 | 1 | True | 0 | ROZPOCET
| VV |  | "SDK obyčejné" | [15 empty] | VV | 2 | 1 | True | 0 | ROZPOCET
| VV |  | 169,0 |  | 169 | [13 empty] | VV | 2 | 2 | True | 0 | ROZPOCET
| VV | sdk20 | Mezisoučet |  | 169 | [13 empty] | VV | 2 | 3 | True | 0 | ROZPOCET
| VV |  | Součet |  | 169 | [13 empty] | VV | 2 | 4 | True | 1 | ROZPOCET
216 | K | 763131533 | Podhled ze sádrokartonových desek jednovrstvá zavěšená spodní konstrukce z ocelových profilů CD, UD jednoduše opláštěná deskou protipožární DF, tl. 15 mm, TI tl. 60 mm 50 kg/m3 | m2 | 571 |  | 0 | CS ÚRS 2017 01 |  |  | základní |  | 0 | 0.02038 | 11.637 | 0 | 0 | 16 | K | 2 |  |  |  | ROZPOCET | [5 empty] | 0 | 0 | 0 | 0 | 0 | 1 | 0 | 16 | 915533564
| PSC |  | Poznámka k souboru cen: 1. V cenách jsou započteny i náklady na tmelení a výztužnou pásku. 2. V cenách nejsou započteny náklady na základní penetrační nátěr; tyto se oceňují cenou -1714. 3. Ceny 763 13-13 lze použít i pro dvouvrstvou dřevěnou spodní konstrukci s nosnými latěmi 60 x 40 mm a montážnímu latěmi 48 x 24 mm. 4. Ceny -1611 až -1613 Montáž nosné konstrukce je stanoveny pro m2 plochy podhledu. 5. V ceně -1611 nejsou započteny náklady na dřevo a v cenách -2612 a -2613 náklady na profily; tyto se oceňují ve specifikaci. Doporučené množství na 1 m2 příčky je 3,0 m profilu CD a 0,9 m profilu UD. 6. V cenách -1621 až -1624 Montáž desek nejsou započteny náklady na desky; tato dodávka se oceňuje ve specifikaci. 7. V ceně -1763 Příplatek za průhyb nosného stropu přes 20 mm je započtena pouze montáž, atypický profil se oceňuje individuálně ve specifikaci. | [15 empty] | PSC | 2
| VV |  | "D.1.1.1.36-5 Výpis výrobků - ostatní výrobky" | [15 empty] | VV | 2 | 1 | True | 0 | ROZPOCET
| VV |  | "SDK obyčejné" | [15 empty] | VV | 2 | 1 | True | 0 | ROZPOCET
| VV |  | 571,0 |  | 571 | [13 empty] | VV | 2 | 2 | True | 0 | ROZPOCET
| VV | sdk20red | Mezisoučet |  | 571 | [13 empty] | VV | 2 | 3 | True | 0 | ROZPOCET
| VV |  | Součet |  | 571 | [13 empty] | VV | 2 | 4 | True | 1 | ROZPOCET
217 | K | 763131551 | Podhled ze sádrokartonových desek jednovrstvá zavěšená spodní konstrukce z ocelových profilů CD, UD jednoduše opláštěná deskou impregnovanou H2, tl. 12,5 mm, bez TI | m2 | 460 |  | 0 | CS ÚRS 2017 01 |  |  | základní |  | 0 | 0.01292 | 5.9432 | 0 | 0 | 16 | K | 2 |  |  |  | ROZPOCET | [5 empty] | 0 | 0 | 0 | 0 | 0 | 1 | 0 | 16 | -1216719948
| PSC |  | Poznámka k souboru cen: 1. V cenách jsou započteny i náklady na tmelení a výztužnou pásku. 2. V cenách nejsou započteny náklady na základní penetrační nátěr; tyto se oceňují cenou -1714. 3. Ceny 763 13-13 lze použít i pro dvouvrstvou dřevěnou spodní konstrukci s nosnými latěmi 60 x 40 mm a montážnímu latěmi 48 x 24 mm. 4. Ceny -1611 až -1613 Montáž nosné konstrukce je stanoveny pro m2 plochy podhledu. 5. V ceně -1611 nejsou započteny náklady na dřevo a v cenách -2612 a -2613 náklady na profily; tyto se oceňují ve specifikaci. Doporučené množství na 1 m2 příčky je 3,0 m profilu CD a 0,9 m profilu UD. 6. V cenách -1621 až -1624 Montáž desek nejsou započteny náklady na desky; tato dodávka se oceňuje ve specifikaci. 7. V ceně -1763 Příplatek za průhyb nosného stropu přes 20 mm je započtena pouze montáž, atypický profil se oceňuje individuálně ve specifikaci. | [15 empty] | PSC | 2
| VV |  | "D.1.1.1.36-5 Výpis výrobků - ostatní výrobky" | [15 empty] | VV | 2 | 1 | True | 0 | ROZPOCET
| VV |  | "SDK impregnované do vlhkého prostředí" | [15 empty] | VV | 2 | 1 | True | 0 | ROZPOCET
| VV |  | 460,0 |  | 460 | [13 empty] | VV | 2 | 2 | True | 0 | ROZPOCET
| VV | sdk20i | Mezisoučet |  | 460 | [13 empty] | VV | 2 | 3 | True | 0 | ROZPOCET
| VV |  | Součet |  | 460 | [13 empty] | VV | 2 | 4 | True | 1 | ROZPOCET
218 | K | 763132229R01 | Podhled ze sádrokartonových desek – samostatný požární předěl jednovrstvá spodní konstrukce z ocelových profilů CD, UD CD profily vyplněny TI z minerálních vláken objemové hmotnosti 40 kg/m3 dvojitě opláštěná deskami protipožárními 2 x DF H2 tl. 2 x 12,5 mm, TI tl.100 mm, EI 90 | m2 | 3.875 |  | 0 |  |  |  | základní |  | 0 | 0.02739 | 0.10614 | 0 | 0 | 16 | K | 2 |  |  |  | ROZPOCET | [5 empty] | 0 | 0 | 0 | 0 | 0 | 1 | 0 | 16 | -1564489166
| VV |  | "D.1.1.1.2 Půdorys 1.NP - část 1" | [15 empty] | VV | 2 | 1 | True | 0 | ROZPOCET
| VV |  | "ATS" | [15 empty] | VV | 2 | 1 | True | 0 | ROZPOCET
| VV |  | 2,5*1,55 |  | 3.875 | [13 empty] | VV | 2 | 2 | True | 0 | ROZPOCET
| VV | sdk22 | Mezisoučet |  | 3.875 | [13 empty] | VV | 2 | 3 | True | 0 | ROZPOCET
| VV |  | Součet |  | 3.875 | [13 empty] | VV | 2 | 4 | True | 1 | ROZPOCET
219 | K | 763131714 | Podhled ze sádrokartonových desek ostatní práce a konstrukce na podhledech ze sádrokartonových desek základní penetrační nátěr | m2 | 1443.875 |  | 0 | CS ÚRS 2017 01 |  |  | základní |  | 0 | 0.0001 | 0.14439 | 0 | 0 | 16 | K | 2 |  |  |  | ROZPOCET | [5 empty] | 0 | 0 | 0 | 0 | 0 | 1 | 0 | 16 | 1488139511
| PSC |  | Poznámka k souboru cen: 1. V cenách jsou započteny i náklady na tmelení a výztužnou pásku. 2. V cenách nejsou započteny náklady na základní penetrační nátěr; tyto se oceňují cenou -1714. 3. Ceny 763 13-13 lze použít i pro dvouvrstvou dřevěnou spodní konstrukci s nosnými latěmi 60 x 40 mm a montážnímu latěmi 48 x 24 mm. 4. Ceny -1611 až -1613 Montáž nosné konstrukce je stanoveny pro m2 plochy podhledu. 5. V ceně -1611 nejsou započteny náklady na dřevo a v cenách -2612 a -2613 náklady na profily; tyto se oceňují ve specifikaci. Doporučené množství na 1 m2 příčky je 3,0 m profilu CD a 0,9 m profilu UD. 6. V cenách -1621 až -1624 Montáž desek nejsou započteny náklady na desky; tato dodávka se oceňuje ve specifikaci. 7. V ceně -1763 Příplatek za průhyb nosného stropu přes 20 mm je započtena pouze montáž, atypický profil se oceňuje individuálně ve specifikaci. | [15 empty] | PSC | 2
| VV |  | "D.1.1.1.36-5 Výpis výrobků - ostatní výrobky" | [15 empty] | VV | 2 | 1 | True | 0 | ROZPOCET
| VV |  | sdk20 |  | 169 | [13 empty] | VV | 2 | 2 | True | 0 | ROZPOCET
| VV |  | sdk20i |  | 460 | [13 empty] | VV | 2 | 2 | True | 0 | ROZPOCET
| VV |  | sdk20red |  | 571 | [13 empty] | VV | 2 | 2 | True | 0 | ROZPOCET
| VV |  | sdk22 |  | 3.875 | [13 empty] | VV | 2 | 2 | True | 0 | ROZPOCET
| VV |  | sdk10 |  | 240 | [13 empty] | VV | 2 | 2 | True | 0 | ROZPOCET
| VV | sdk100 | Mezisoučet |  | 1443.875 | [13 empty] | VV | 2 | 3 | True | 0 | ROZPOCET
| VV |  | Součet |  | 1443.875 | [13 empty] | VV | 2 | 4 | True | 1 | ROZPOCET
220 | K | 763164565R01 | SDK kastlíky (svislé/vodorovné),desky tl.12,5 mm bez přesné specifikace,včetně ochranných úhelníků | m2 | 240 |  | 0 |  |  |  | základní |  | 0 | 0.01457 | 3.4968 | 0 | 0 | 16 | K | 2 |  |  |  | ROZPOCET | [5 empty] | 0 | 0 | 0 | 0 | 0 | 1 | 0 | 16 | 1785264930
| VV |  | "D.1.1.1.36-5 Výpis výrobků - ostatní výrobky" | [15 empty] | VV | 2 | 1 | True | 0 | ROZPOCET
| VV |  | "SDK obyčejné" | [15 empty] | VV | 2 | 1 | True | 0 | ROZPOCET
| VV |  | 240,0 |  | 240 | [13 empty] | VV | 2 | 2 | True | 0 | ROZPOCET
| VV | sdk10 | Mezisoučet |  | 240 | [13 empty] | VV | 2 | 3 | True | 0 | ROZPOCET
| VV |  | Součet |  | 240 | [13 empty] | VV | 2 | 4 | True | 1 | ROZPOCET
221 | K | 763172900R01 | SDK revizní dvířka pro TZB,do stěn a podhledů,desky tl.12,5 mm - 300/300 mm | kus | 800 |  | 0 |  |  |  | základní |  | 0 | 0.01457 | 11.656 | 0 | 0 | 16 | K | 2 |  |  |  | ROZPOCET | [5 empty] | 0 | 0 | 0 | 0 | 0 | 1 | 0 | 16 | 55668680
| VV |  | "D.1.1.1.36-5 Výpis výrobků - ostatní výrobky" | [15 empty] | VV | 2 | 1 | True | 0 | ROZPOCET
| VV |  | 800 |  | 800 | [13 empty] | VV | 2 | 2 | True | 0 | ROZPOCET
| VV |  | Součet |  | 800 | [13 empty] | VV | 2 | 4 | True | 1 | ROZPOCET
222 | K | 763172901R01 | SDK revizní dvířka pro TZB,do stěn a podhledů,desky tl.12,5 mm - 250/1000 mm | kus | 140 |  | 0 |  |  |  | základní |  | 0 | 0.01457 | 2.0398 | 0 | 0 | 16 | K | 2 |  |  |  | ROZPOCET | [5 empty] | 0 | 0 | 0 | 0 | 0 | 1 | 0 | 16 | -1136119378
| VV |  | "D.1.1.1.36-5 Výpis výrobků - ostatní výrobky" | [15 empty] | VV | 2 | 1 | True | 0 | ROZPOCET
| VV |  | 140 |  | 140 | [13 empty] | VV | 2 | 2 | True | 0 | ROZPOCET
| VV |  | Součet |  | 140 | [13 empty] | VV | 2 | 4 | True | 1 | ROZPOCET
223 | K | 763172902R01 | SDK revizní dvířka pro TZB,do stěn a podhledů,desky tl.12,5 mm - 150/300 mm | kus | 2 |  | 0 |  |  |  | základní |  | 0 | 0.01457 | 0.02914 | 0 | 0 | 16 | K | 2 |  |  |  | ROZPOCET | [5 empty] | 0 | 0 | 0 | 0 | 0 | 1 | 0 | 16 | -68328716
| VV |  | "D.1.1.1.36-5 Výpis výrobků - ostatní výrobky" | [15 empty] | VV | 2 | 1 | True | 0 | ROZPOCET
| VV |  | 2 |  | 2 | [13 empty] | VV | 2 | 2 | True | 0 | ROZPOCET
| VV |  | Součet |  | 2 | [13 empty] | VV | 2 | 4 | True | 1 | ROZPOCET
224 | K | 763172903R01 | SDK revizní dvířka pro TZB,do stěn a podhledů,desky tl.12,5 mm - 250/1250 mm | kus | 42 |  | 0 |  |  |  | základní |  | 0 | 0.01457 | 0.61194 | 0 | 0 | 16 | K | 2 |  |  |  | ROZPOCET | [5 empty] | 0 | 0 | 0 | 0 | 0 | 1 | 0 | 16 | 1967544462
| VV |  | "D.1.1.1.36-5 Výpis výrobků - ostatní výrobky" | [15 empty] | VV | 2 | 1 | True | 0 | ROZPOCET
| VV |  | 42 |  | 42 | [13 empty] | VV | 2 | 2 | True | 0 | ROZPOCET
| VV |  | Součet |  | 42 | [13 empty] | VV | 2 | 4 | True | 1 | ROZPOCET
225 | K | 763172904R01 | SDK revizní dvířka pro TZB,do stěn a podhledů,desky tl.12,5 mm - 200/200 mm | kus | 75 |  | 0 |  |  |  | základní |  | 0 | 0.01457 | 1.0927 | 0 | 0 | 16 | K | 2 |  |  |  | ROZPOCET | [5 empty] | 0 | 0 | 0 | 0 | 0 | 1 | 0 | 16 | 616389479
| VV |  | "D.1.1.1.36-5 Výpis výrobků - ostatní výrobky" | [15 empty] | VV | 2 | 1 | True | 0 | ROZPOCET
| VV |  | 75 |  | 75 | [13 empty] | VV | 2 | 2 | True | 0 | ROZPOCET
| VV |  | Součet |  | 75 | [13 empty] | VV | 2 | 4 | True | 1 | ROZPOCET
226 | K | 763172905R01 | SDK revizní dvířka pro TZB,do stěn a podhledů,desky tl.12,5 mm - 150/150 mm | kus | 3 |  | 0 |  |  |  | základní |  | 0 | 0.01457 | 0.04371 | 0 | 0 | 16 | K | 2 |  |  |  | ROZPOCET | [5 empty] | 0 | 0 | 0 | 0 | 0 | 1 | 0 | 16 | -734414089
| VV |  | "D.1.1.1.36-5 Výpis výrobků - ostatní výrobky" | [15 empty] | VV | 2 | 1 | True | 0 | ROZPOCET
| VV |  | 3 |  | 3 | [13 empty] | VV | 2 | 2 | True | 0 | ROZPOCET
| VV |  | Součet |  | 3 | [13 empty] | VV | 2 | 4 | True | 1 | ROZPOCET
227 | K | 763172906R01 | SDK revizní dvířka pro TZB,do stěn a podhledů,desky tl.12,5 mm - 250/300 mm | kus | 5 |  | 0 |  |  |  | základní |  | 0 | 0.01457 | 0.07285 | 0 | 0 | 16 | K | 2 |  |  |  | ROZPOCET | [5 empty] | 0 | 0 | 0 | 0 | 0 | 1 | 0 | 16 | -609724250
| VV |  | "D.1.1.1.36-5 Výpis výrobků - ostatní výrobky" | [15 empty] | VV | 2 | 1 | True | 0 | ROZPOCET
| VV |  | 5 |  | 5 | [13 empty] | VV | 2 | 2 | True | 0 | ROZPOCET
| VV |  | Součet |  | 5 | [13 empty] | VV | 2 | 4 | True | 1 | ROZPOCET
228 | K | 763172907R01 | SDK revizní dvířka pro TZB,do stěn a podhledů,desky tl.12,5 mm - 300/500 mm | kus | 2 |  | 0 |  |  |  | základní |  | 0 | 0.01457 | 0.02914 | 0 | 0 | 16 | K | 2 |  |  |  | ROZPOCET | [5 empty] | 0 | 0 | 0 | 0 | 0 | 1 | 0 | 16 | -532564480
| VV |  | "D.1.1.1.36-5 Výpis výrobků - ostatní výrobky" | [15 empty] | VV | 2 | 1 | True | 0 | ROZPOCET
| VV |  | 2 |  | 2 | [13 empty] | VV | 2 | 2 | True | 0 | ROZPOCET
| VV |  | Součet |  | 2 | [13 empty] | VV | 2 | 4 | True | 1 | ROZPOCET
229 | K | 763172908R01 | SDK revizní dvířka pro TZB,do stěn a podhledů,desky tl.12,5 mm - 400/400 mm | kus | 13 |  | 0 |  |  |  | základní |  | 0 | 0.01457 | 0.18941 | 0 | 0 | 16 | K | 2 |  |  |  | ROZPOCET | [5 empty] | 0 | 0 | 0 | 0 | 0 | 1 | 0 | 16 | -214725348
| VV |  | "D.1.1.1.36-5 Výpis výrobků - ostatní výrobky" | [15 empty] | VV | 2 | 1 | True | 0 | ROZPOCET
| VV |  | 13 |  | 13 | [13 empty] | VV | 2 | 2 | True | 0 | ROZPOCET
| VV |  | Součet |  | 13 | [13 empty] | VV | 2 | 4 | True | 1 | ROZPOCET
230 | K | 763172910R01 | SDK revizní dvířka pod vaničky,desky tl.12,5 mm - 150/300 mm | kus | 65 |  | 0 |  |  |  | základní |  | 0 | 0.01457 | 0.94705 | 0 | 0 | 16 | K | 2 |  |  |  | ROZPOCET | [5 empty] | 0 | 0 | 0 | 0 | 0 | 1 | 0 | 16 | 103664952
| VV |  | "D.1.1.1.36-5 Výpis výrobků - ostatní výrobky" | [15 empty] | VV | 2 | 1 | True | 0 | ROZPOCET
| VV |  | 65 |  | 65 | [13 empty] | VV | 2 | 2 | True | 0 | ROZPOCET
| VV |  | Součet |  | 65 | [13 empty] | VV | 2 | 4 | True | 1 | ROZPOCET
231 | K | 763172920R01 | SDK revizní dvířka pro VZT,desky tl.12,5 mm - 800/300 mm | kus | 12 |  | 0 |  |  |  | základní |  | 0 | 0.01457 | 0.17484 | 0 | 0 | 16 | K | 2 |  |  |  | ROZPOCET | [5 empty] | 0 | 0 | 0 | 0 | 0 | 1 | 0 | 16 | 110495161
| VV |  | "D.1.1.1.36-5 Výpis výrobků - ostatní výrobky" | [15 empty] | VV | 2 | 1 | True | 0 | ROZPOCET
| VV |  | 12 |  | 12 | [13 empty] | VV | 2 | 2 | True | 0 | ROZPOCET
| VV |  | Součet |  | 12 | [13 empty] | VV | 2 | 4 | True | 1 | ROZPOCET
232 | K | 763172921R01 | SDK revizní dvířka pro VZT,desky tl.12,5 mm - 700/700 mm | kus | 1 |  | 0 |  |  |  | základní |  | 0 | 0.01457 | 0.01457 | 0 | 0 | 16 | K | 2 |  |  |  | ROZPOCET | [5 empty] | 0 | 0 | 0 | 0 | 0 | 1 | 0 | 16 | 692283210
| VV |  | "D.1.1.1.36-5 Výpis výrobků - ostatní výrobky" | [15 empty] | VV | 2 | 1 | True | 0 | ROZPOCET
| VV |  | 1 |  | 1 | [13 empty] | VV | 2 | 2 | True | 0 | ROZPOCET
| VV |  | Součet |  | 1 | [13 empty] | VV | 2 | 4 | True | 1 | ROZPOCET
233 | K | 763172922R01 | SDK revizní dvířka pro VZT,desky tl.12,5 mm - 700/300 mm | kus | 6 |  | 0 |  |  |  | základní |  | 0 | 0.01457 | 0.08742 | 0 | 0 | 16 | K | 2 |  |  |  | ROZPOCET | [5 empty] | 0 | 0 | 0 | 0 | 0 | 1 | 0 | 16 | 331418619
| VV |  | "D.1.1.1.36-5 Výpis výrobků - ostatní výrobky" | [15 empty] | VV | 2 | 1 | True | 0 | ROZPOCET
| VV |  | 6 |  | 6 | [13 empty] | VV | 2 | 2 | True | 0 | ROZPOCET
| VV |  | Součet |  | 6 | [13 empty] | VV | 2 | 4 | True | 1 | ROZPOCET
234 | K | 763172923R01 | SDK revizní dvířka pro VZT,desky tl.12,5 mm - 600/300 mm | kus | 12 |  | 0 |  |  |  | základní |  | 0 | 0.01457 | 0.17484 | 0 | 0 | 16 | K | 2 |  |  |  | ROZPOCET | [5 empty] | 0 | 0 | 0 | 0 | 0 | 1 | 0 | 16 | 1811576282
| VV |  | "D.1.1.1.36-5 Výpis výrobků - ostatní výrobky" | [15 empty] | VV | 2 | 1 | True | 0 | ROZPOCET
| VV |  | 12 |  | 12 | [13 empty] | VV | 2 | 2 | True | 0 | ROZPOCET
| VV |  | Součet |  | 12 | [13 empty] | VV | 2 | 4 | True | 1 | ROZPOCET
235 | K | 763172924R01 | SDK revizní dvířka pro VZT,desky tl.12,5 mm - 500/300 mm | kus | 5 |  | 0 |  |  |  | základní |  | 0 | 0.01457 | 0.07285 | 0 | 0 | 16 | K | 2 |  |  |  | ROZPOCET | [5 empty] | 0 | 0 | 0 | 0 | 0 | 1 | 0 | 16 | 1935577810
| VV |  | "D.1.1.1.36-5 Výpis výrobků - ostatní výrobky" | [15 empty] | VV | 2 | 1 | True | 0 | ROZPOCET
| VV |  | 5 |  | 5 | [13 empty] | VV | 2 | 2 | True | 0 | ROZPOCET
| VV |  | Součet |  | 5 | [13 empty] | VV | 2 | 4 | True | 1 | ROZPOCET
236 | K | 763172925R01 | SDK revizní dvířka pro VZT,desky tl.12,5 mm - 400/300 mm | kus | 4 |  | 0 |  |  |  | základní |  | 0 | 0.01457 | 0.05828 | 0 | 0 | 16 | K | 2 |  |  |  | ROZPOCET | [5 empty] | 0 | 0 | 0 | 0 | 0 | 1 | 0 | 16 | 1527597409
| VV |  | "D.1.1.1.36-5 Výpis výrobků - ostatní výrobky" | [15 empty] | VV | 2 | 1 | True | 0 | ROZPOCET
| VV |  | 4 |  | 4 | [13 empty] | VV | 2 | 2 | True | 0 | ROZPOCET
| VV |  | Součet |  | 4 | [13 empty] | VV | 2 | 4 | True | 1 | ROZPOCET
237 | K | 763172926R01 | SDK revizní dvířka pro VZT,desky tl.12,5 mm - 300/300 mm | kus | 115 |  | 0 |  |  |  | základní |  | 0 | 0.01457 | 1.6755 | 0 | 0 | 16 | K | 2 |  |  |  | ROZPOCET | [5 empty] | 0 | 0 | 0 | 0 | 0 | 1 | 0 | 16 | -1378851041
| VV |  | "D.1.1.1.36-5 Výpis výrobků - ostatní výrobky" | [15 empty] | VV | 2 | 1 | True | 0 | ROZPOCET
| VV |  | 115 |  | 115 | [13 empty] | VV | 2 | 2 | True | 0 | ROZPOCET
| VV |  | Součet |  | 115 | [13 empty] | VV | 2 | 4 | True | 1 | ROZPOCET
238 | K | 763172927R01 | SDK revizní dvířka pro VZT,desky tl.12,5 mm - 250/300 mm | kus | 8 |  | 0 |  |  |  | základní |  | 0 | 0.01457 | 0.11656 | 0 | 0 | 16 | K | 2 |  |  |  | ROZPOCET | [5 empty] | 0 | 0 | 0 | 0 | 0 | 1 | 0 | 16 | 1766225697
| VV |  | "D.1.1.1.36-5 Výpis výrobků - ostatní výrobky" | [15 empty] | VV | 2 | 1 | True | 0 | ROZPOCET
| VV |  | 8 |  | 8 | [13 empty] | VV | 2 | 2 | True | 0 | ROZPOCET
| VV |  | Součet |  | 8 | [13 empty] | VV | 2 | 4 | True | 1 | ROZPOCET
239 | K | 763172930R01 | Ozn.X53 SDK revizní dvířka pro TZB,do šachet,desky tl.12,5 mm - 250/1000 mm | kus | 20 |  | 0 |  |  |  | základní |  | 0 | 0.01457 | 0.2914 | 0 | 0 | 16 | K | 2 |  |  |  | ROZPOCET | [5 empty] | 0 | 0 | 0 | 0 | 0 | 1 | 0 | 16 | -419053533
| VV |  | "D.1.1.1.36-5 Výpis výrobků - ostatní výrobky" | [15 empty] | VV | 2 | 1 | True | 0 | ROZPOCET
| VV |  | "X53" 20 |  | 20 | [13 empty] | VV | 2 | 2 | True | 0 | ROZPOCET
| VV |  | Součet |  | 20 | [13 empty] | VV | 2 | 4 | True | 1 | ROZPOCET
551 | K | 763173111 | Instalační technika pro konstrukce ze sádrokartonových desek montáž nosičů zařizovacích předmětů úchytu pro umyvadlo | kus | 155 |  | 0 | CS ÚRS 2017 01 |  |  | základní |  | 0 | 1e-05 | 0.00155 | 0 | 0 | 16 | K | 2 |  |  |  | ROZPOCET | [5 empty] | 0 | 0 | 0 | 0 | 0 | 1 | 0 | 16 | -1873332632
| PSC |  | Poznámka k souboru cen: 1. V cenách montáže revizních klapek 763 17-1 a revizních dvířek 763 17-2 nejsou započteny náklady na jejich dodávku a dodávku pomocné konstrukce z profilů a spojek; tato dodávka se oceňuje ve specifikaci. 2. V cenách montáže nosičů zařizovacích předmětů 763 17-3 nejsou započteny náklady na jejich dodávku a dodávku spojovacího materiálu uchycení zařizovacích předmětů; tato dodávka se oceňuje ve specifikaci. | [15 empty] | PSC | 2
| VV |  | 3 "1:NP |  | 3 | [13 empty] | VV | 2 | 2 | True | 0 | ROZPOCET
| VV |  | 16 "2.NP |  | 16 | [13 empty] | VV | 2 | 2 | True | 0 | ROZPOCET
| VV |  | 5 "3.NP |  | 5 | [13 empty] | VV | 2 | 2 | True | 0 | ROZPOCET
| VV |  | 3*2 "4.-5.NP |  | 6 | [13 empty] | VV | 2 | 2 | True | 0 | ROZPOCET
| VV |  | 5 "6.NP |  | 5 | [13 empty] | VV | 2 | 2 | True | 0 | ROZPOCET
| VV |  | 5 "7.NP |  | 5 | [13 empty] | VV | 2 | 2 | True | 0 | ROZPOCET
| VV |  | 14*7 "8.-14.NP |  | 98 | [13 empty] | VV | 2 | 2 | True | 0 | ROZPOCET
| VV |  | Mezisoučet |  | 138 | [13 empty] | VV | 2 | 3 | True | 0 | ROZPOCET
| VV |  | dřez | [15 empty] | VV | 2 | 1 | True | 0 | ROZPOCET
| VV |  | 2 "2.NP |  | 2 | [13 empty] | VV | 2 | 2 | True | 0 | ROZPOCET
| VV |  | Mezisoučet |  | 2 | [13 empty] | VV | 2 | 3 | True | 0 | ROZPOCET
| VV |  | výlevka | [15 empty] | VV | 2 | 1 | True | 0 | ROZPOCET
| VV |  | 3 "2.NP |  | 3 | [13 empty] | VV | 2 | 2 | True | 0 | ROZPOCET
| VV |  | 1 "3.NP |  | 1 | [13 empty] | VV | 2 | 2 | True | 0 | ROZPOCET
| VV |  | 1*2 "4.-5.NP |  | 2 | [13 empty] | VV | 2 | 2 | True | 0 | ROZPOCET
| VV |  | 1 "6.NP |  | 1 | [13 empty] | VV | 2 | 2 | True | 0 | ROZPOCET
| VV |  | 1 "7.NP |  | 1 | [13 empty] | VV | 2 | 2 | True | 0 | ROZPOCET
| VV |  | 1*7 "8.-14.NP |  | 7 | [13 empty] | VV | 2 | 2 | True | 0 | ROZPOCET
| VV |  | Mezisoučet |  | 15 | [13 empty] | VV | 2 | 3 | True | 0 | ROZPOCET
| VV |  | Součet |  | 155 | [13 empty] | VV | 2 | 4 | True | 1 | ROZPOCET
552 | K | 763173112 | Instalační technika pro konstrukce ze sádrokartonových desek montáž nosičů zařizovacích předmětů úchytu pro pisoár | kus | 6 |  | 0 | CS ÚRS 2017 01 |  |  | základní |  | 0 | 1e-05 | 6e-05 | 0 | 0 | 16 | K | 2 |  |  |  | ROZPOCET | [5 empty] | 0 | 0 | 0 | 0 | 0 | 1 | 0 | 16 | 143074822
| PSC |  | Poznámka k souboru cen: 1. V cenách montáže revizních klapek 763 17-1 a revizních dvířek 763 17-2 nejsou započteny náklady na jejich dodávku a dodávku pomocné konstrukce z profilů a spojek; tato dodávka se oceňuje ve specifikaci. 2. V cenách montáže nosičů zařizovacích předmětů 763 17-3 nejsou započteny náklady na jejich dodávku a dodávku spojovacího materiálu uchycení zařizovacích předmětů; tato dodávka se oceňuje ve specifikaci. | [15 empty] | PSC | 2
| VV |  | 1 "2.NP |  | 1 | [13 empty] | VV | 2 | 2 | True | 0 | ROZPOCET
| VV |  | 1 "3.NP |  | 1 | [13 empty] | VV | 2 | 2 | True | 0 | ROZPOCET
| VV |  | 1*2 "4.-5.NP |  | 2 | [13 empty] | VV | 2 | 2 | True | 0 | ROZPOCET
| VV |  | 1 "6.NP |  | 1 | [13 empty] | VV | 2 | 2 | True | 0 | ROZPOCET
| VV |  | 1 "7.NP |  | 1 | [13 empty] | VV | 2 | 2 | True | 0 | ROZPOCET
| VV |  | Součet |  | 6 | [13 empty] | VV | 2 | 4 | True | 1 | ROZPOCET
553 | K | 763173121 | Instalační technika pro konstrukce ze sádrokartonových desek montáž nosičů zařizovacích předmětů nosníku pro pisoáry, umývátka a boilery jednostranného | kus | 161 |  | 0 | CS ÚRS 2017 01 |  |  | základní |  | 0 | 1e-05 | 0.00161 | 0 | 0 | 16 | K | 2 |  |  |  | ROZPOCET | [5 empty] | 0 | 0 | 0 | 0 | 0 | 1 | 0 | 16 | 1773332286
| PSC |  | Poznámka k souboru cen: 1. V cenách montáže revizních klapek 763 17-1 a revizních dvířek 763 17-2 nejsou započteny náklady na jejich dodávku a dodávku pomocné konstrukce z profilů a spojek; tato dodávka se oceňuje ve specifikaci. 2. V cenách montáže nosičů zařizovacích předmětů 763 17-3 nejsou započteny náklady na jejich dodávku a dodávku spojovacího materiálu uchycení zařizovacích předmětů; tato dodávka se oceňuje ve specifikaci. | [15 empty] | PSC | 2
| VV |  | 3 "1.NP |  | 3 | [13 empty] | VV | 2 | 2 | True | 0 | ROZPOCET
| VV |  | 16 "2.NP |  | 16 | [13 empty] | VV | 2 | 2 | True | 0 | ROZPOCET
| VV |  | 5 "3.NP |  | 5 | [13 empty] | VV | 2 | 2 | True | 0 | ROZPOCET
| VV |  | 3*2 "4.-5.NP |  | 6 | [13 empty] | VV | 2 | 2 | True | 0 | ROZPOCET
| VV |  | 5 "6.NP |  | 5 | [13 empty] | VV | 2 | 2 | True | 0 | ROZPOCET
| VV |  | 5 "7.NP |  | 5 | [13 empty] | VV | 2 | 2 | True | 0 | ROZPOCET
| VV |  | 14*7 "8.-14.NP |  | 98 | [13 empty] | VV | 2 | 2 | True | 0 | ROZPOCET
| VV |  | Mezisoučet |  | 138 | [13 empty] | VV | 2 | 3 | True | 0 | ROZPOCET
| VV |  | dřez | [15 empty] | VV | 2 | 1 | True | 0 | ROZPOCET
| VV |  | 2 "2.NP |  | 2 | [13 empty] | VV | 2 | 2 | True | 0 | ROZPOCET
| VV |  | Mezisoučet |  | 2 | [13 empty] | VV | 2 | 3 | True | 0 | ROZPOCET
| VV |  | výlevka | [15 empty] | VV | 2 | 1 | True | 0 | ROZPOCET
| VV |  | 3 "2.NP |  | 3 | [13 empty] | VV | 2 | 2 | True | 0 | ROZPOCET
| VV |  | 1 "3.NP |  | 1 | [13 empty] | VV | 2 | 2 | True | 0 | ROZPOCET
| VV |  | 1*2 "4.-5.NP |  | 2 | [13 empty] | VV | 2 | 2 | True | 0 | ROZPOCET
| VV |  | 1 "6.NP |  | 1 | [13 empty] | VV | 2 | 2 | True | 0 | ROZPOCET
| VV |  | 1 "7.NP |  | 1 | [13 empty] | VV | 2 | 2 | True | 0 | ROZPOCET
| VV |  | 1*7 "8.-14.NP |  | 7 | [13 empty] | VV | 2 | 2 | True | 0 | ROZPOCET
| VV |  | Mezisoučet |  | 15 | [13 empty] | VV | 2 | 3 | True | 0 | ROZPOCET
| VV |  | 1 "2.NP |  | 1 | [13 empty] | VV | 2 | 2 | True | 0 | ROZPOCET
| VV |  | 1 "3.NP |  | 1 | [13 empty] | VV | 2 | 2 | True | 0 | ROZPOCET
| VV |  | 1*2 "4.-5.NP |  | 2 | [13 empty] | VV | 2 | 2 | True | 0 | ROZPOCET
| VV |  | 1 "6.NP |  | 1 | [13 empty] | VV | 2 | 2 | True | 0 | ROZPOCET
| VV |  | 1 "7.NP |  | 1 | [13 empty] | VV | 2 | 2 | True | 0 | ROZPOCET
| VV |  | Mezisoučet |  | 6 | [13 empty] | VV | 2 | 3 | True | 0 | ROZPOCET
| VV |  | Součet |  | 161 | [13 empty] | VV | 2 | 4 | True | 1 | ROZPOCET
554 | M | 590307331X01 | konstrukce pro uchycení umyvadla do sádrokartonové příčky | kus | 138 |  | 0 |  |  |  | základní |  | 0 | 0.0025 | 0.345 | 0 | 0 | 32 | M | 2 |  |  |  | ROZPOCET | [5 empty] | 0 | 0 | 0 | 0 | 0 | 1 | 0 | 16 | -940448727
555 | M | 590307341X02 | konstrukce pro uchycení dřezu do sádrokartonové příčky | kus | 2 |  | 0 |  |  |  | základní |  | 0 | 0.0025 | 0.005 | 0 | 0 | 32 | M | 2 |  |  |  | ROZPOCET | [5 empty] | 0 | 0 | 0 | 0 | 0 | 1 | 0 | 16 | 2016281905
556 | M | 590307351X03 | konstrukce pro uchycení výlevky do sádrokartonové příčky | kus | 15 |  | 0 |  |  |  | základní |  | 0 | 0.0025 | 0.0375 | 0 | 0 | 32 | M | 2 |  |  |  | ROZPOCET | [5 empty] | 0 | 0 | 0 | 0 | 0 | 1 | 0 | 16 | -923851425
557 | M | 590307361X04 | konstrukce pro uchycení pisoáru do sádrokartonové příčky | kus | 6 |  | 0 |  |  |  | základní |  | 0 | 0.0025 | 0.015 | 0 | 0 | 32 | M | 2 |  |  |  | ROZPOCET | [5 empty] | 0 | 0 | 0 | 0 | 0 | 1 | 0 | 16 | 1531398019
240 | K | 763411116 | Sanitární příčky vhodné do mokrého prostředí dělící z kompaktních desek tl. 13 mm | m2 | 89 |  | 0 | CS ÚRS 2017 01 |  |  | základní |  | 0 | 0.02012 | 1.7907 | 0 | 0 | 16 | K | 2 |  |  |  | ROZPOCET | [5 empty] | 0 | 0 | 0 | 0 | 0 | 1 | 0 | 16 | -563777593
| PSC |  | Poznámka k souboru cen: 1. Množství měrných jednotek se u cen -1111 až -1116, -1211 až -1216, -2111 až -2114, -2211 až -2214 určuje v m2 plochy příčky bez výškově stavitelných nožek a dveří. 2. U cen -1111, -1121, -1211 je dřevotřísková deska tl. 18 mm opatřena z obou stran vysokotlakým laminátem tl. 0,8 mm. | [15 empty] | PSC | 2
| VV |  | "D.1.1.1.36-5 Výpis výrobků - ostatní výrobky" | [15 empty] | VV | 2 | 1 | True | 0 | ROZPOCET
| VV |  | "X4" 2,0*(0,9-0,7+1,2*1)*14 |  | 39.2 | [13 empty] | VV | 2 | 2 | True | 0 | ROZPOCET
| VV |  | "X5" 2,0*(1,825-0,7*2+1,1*2)*2 |  | 10.5 | [13 empty] | VV | 2 | 2 | True | 0 | ROZPOCET
| VV |  | "X6" 2,0*(1,815-0,7*2+1,5*1)*5 |  | 19.15 | [13 empty] | VV | 2 | 2 | True | 0 | ROZPOCET
| VV |  | "X7" 2,0*(1,915-0,7*2+1,5*1)*5 |  | 20.15 | [13 empty] | VV | 2 | 2 | True | 0 | ROZPOCET
| VV |  | Součet |  | 89 | [13 empty] | VV | 2 | 4 | True | 1 | ROZPOCET
241 | K | 763411126 | Sanitární příčky vhodné do mokrého prostředí dveře vnitřní do sanitárních příček šířky do 800 mm, výšky do 2 000 mm z kompaktních desek včetně nerezového kování tl. 13 mm | kus | 38 |  | 0 | CS ÚRS 2017 01 |  |  | základní |  | 0 | 0.03058 | 1.162 | 0 | 0 | 16 | K | 2 |  |  |  | ROZPOCET | [5 empty] | 0 | 0 | 0 | 0 | 0 | 1 | 0 | 16 | 987436557
| PSC |  | Poznámka k souboru cen: 1. Množství měrných jednotek se u cen -1111 až -1116, -1211 až -1216, -2111 až -2114, -2211 až -2214 určuje v m2 plochy příčky bez výškově stavitelných nožek a dveří. 2. U cen -1111, -1121, -1211 je dřevotřísková deska tl. 18 mm opatřena z obou stran vysokotlakým laminátem tl. 0,8 mm. | [15 empty] | PSC | 2
| VV |  | "D.1.1.1.36-5 Výpis výrobků - ostatní výrobky" | [15 empty] | VV | 2 | 1 | True | 0 | ROZPOCET
| VV |  | "X4" 1*14 |  | 14 | [13 empty] | VV | 2 | 2 | True | 0 | ROZPOCET
| VV |  | "X5" 2*2 |  | 4 | [13 empty] | VV | 2 | 2 | True | 0 | ROZPOCET
| VV |  | "X6" 2*5 |  | 10 | [13 empty] | VV | 2 | 2 | True | 0 | ROZPOCET
| VV |  | "X7" 2*5 |  | 10 | [13 empty] | VV | 2 | 2 | True | 0 | ROZPOCET
| VV |  | Součet |  | 38 | [13 empty] | VV | 2 | 4 | True | 1 | ROZPOCET
242 | K | 763431012 | Montáž podhledu minerálního včetně zavěšeného roštu polozapuštěného s panely vyjímatelnými, velikosti panelů přes 0,36 m2 do 0,72 m2 | m2 | 255 |  | 0 | CS ÚRS 2017 01 |  |  | základní |  | 0 | 0.00095 | 0.24225 | 0 | 0 | 16 | K | 2 |  |  |  | ROZPOCET | [5 empty] | 0 | 0 | 0 | 0 | 0 | 1 | 0 | 16 | 902185757
| PSC |  | Poznámka k souboru cen: 1. V cenách montáže podhledu -1001 až -1201 jsou započteny náklady na montáž a dodávku nosné konstrukce. 2. V cenách nejsou započteny náklady na dodávku panelů; jejich dodávka se oceňuje ve specifikaci. 3. Ostatní práce a konstrukce na minerálních podhledech lze ocenit cenami 763 13-17. . . | [15 empty] | PSC | 2
| VV |  | "D.1.1.1.36-5 Výpis výrobků - ostatní výrobky" | [15 empty] | VV | 2 | 1 | True | 0 | ROZPOCET
| VV |  | "SDK kazetové" | [15 empty] | VV | 2 | 1 | True | 0 | ROZPOCET
| VV |  | 255,0 |  | 255 | [13 empty] | VV | 2 | 2 | True | 0 | ROZPOCET
| VV | sdk21 | Mezisoučet |  | 255 | [13 empty] | VV | 2 | 3 | True | 0 | ROZPOCET
| VV |  | Součet |  | 255 | [13 empty] | VV | 2 | 4 | True | 1 | ROZPOCET
243 | M | 590360250 | panel akustický z části zapuštěný rošt bílá 600x1200x20mm | m2 | 280.5 |  | 0 | CS ÚRS 2017 01 |  |  | základní |  | 0 | 0.0022 | 0.6171 | 0 | 0 | 32 | M | 2 |  |  |  | ROZPOCET | [5 empty] | 0 | 0 | 0 | 0 | 0 | 1 | 0 | 16 | 1617711983
| VV |  | sdk21 |  | 255 | [13 empty] | VV | 2 | 2 | True | 0 | ROZPOCET
| VV |  | Součet |  | 255 | [13 empty] | VV | 2 | 4 | True | 1 | ROZPOCET
| VV |  | 255*1,1 'Přepočtené koeficientem množství |  | 280.5 | [13 empty] | VV | 2 | 2 | False | 1 | ROZPOCET
244 | K | 998763406 | Přesun hmot pro konstrukce montované z desek stanovený procentní sazbou (%) z ceny vodorovná dopravní vzdálenost do 50 m v objektech výšky přes 48 do 60 m | % |  |  | 0 | CS ÚRS 2017 01 |  |  | základní |  | 0 | 0 | 0 | 0 | 0 | 16 | K | 2 |  |  |  | ROZPOCET | [5 empty] | 0 | 0 | 0 | 0 | 0 | 1 | 0 | 16 | -611485642
| PSC |  | Poznámka k souboru cen: 1. Ceny pro přesun hmot stanovený z hmotnosti přesunovaného materiálu se použijí tehdy, pokud je možné určit hmotnost za celý stavební díl. Do této hmotnosti se započítává i hmotnost materiálů oceňovaných ve specifikaci. 2. Pokud nelze jednoznačně stanovit hmotnost přesunovaných materiálů, lze pro výpočet přesunu hmot použít orientačně procentní sazbu. Touto sazbou se vynásobí rozpočtové náklady za celý stavební díl včetně nákladů na materiál ve specifikacích. 3. Příplatek k cenám -3381 pro přesun prováděný bez použití mechanizace, tj. za ztížených podmínek, lze použít pouze pro hmotnost materiálu, která se tímto způsobem skutečně přemísťuje. U přesunu stanoveného procentní sazbou se ztížení přesunu ocení individuálně. | [15 empty] | PSC | 2
245 | K | 998763491 | Přesun hmot pro konstrukce montované z desek stanovený procentní sazbou (%) z ceny Příplatek k cenám za zvětšený přesun přes vymezenou dopravní vzdálenost do 100 m | % |  |  | 0 | CS ÚRS 2017 01 |  |  | základní |  | 0 | 0 | 0 | 0 | 0 | 16 | K | 2 |  |  |  | ROZPOCET | [5 empty] | 0 | 0 | 0 | 0 | 0 | 1 | 0 | 16 | 2059760261
| PSC |  | Poznámka k souboru cen: 1. Ceny pro přesun hmot stanovený z hmotnosti přesunovaného materiálu se použijí tehdy, pokud je možné určit hmotnost za celý stavební díl. Do této hmotnosti se započítává i hmotnost materiálů oceňovaných ve specifikaci. 2. Pokud nelze jednoznačně stanovit hmotnost přesunovaných materiálů, lze pro výpočet přesunu hmot použít orientačně procentní sazbu. Touto sazbou se vynásobí rozpočtové náklady za celý stavební díl včetně nákladů na materiál ve specifikacích. 3. Příplatek k cenám -3381 pro přesun prováděný bez použití mechanizace, tj. za ztížených podmínek, lze použít pouze pro hmotnost materiálu, která se tímto způsobem skutečně přemísťuje. U přesunu stanoveného procentní sazbou se ztížení přesunu ocení individuálně. | [15 empty] | PSC | 2
| D | 764 | Konstrukce klempířské |  |  |  | 0 | [5 empty] | 0 |  | 10.9737 |  | 2.7781 | 2 | D | 1 |  |  |  | ROZPOCET | [11 empty] | 0
246 | K | 764002841 | Demontáž klempířských konstrukcí oplechování horních ploch zdí a nadezdívek do suti | m | 291.7 |  | 0 | CS ÚRS 2017 01 |  |  | základní |  | 0 | 0 | 0 | 0.00191 | 0.55715 | 16 | K | 2 |  |  |  | ROZPOCET | [5 empty] | 0 | 0 | 0 | 0 | 0 | 1 | 0 | 16 | 514387439
| VV |  | "dle nově osazovaných" | [15 empty] | VV | 2 | 1 | True | 0 | ROZPOCET
| VV |  | at1 |  | 35.8 | [13 empty] | VV | 2 | 2 | True | 0 | ROZPOCET
| VV |  | at2 |  | 106.8 | [13 empty] | VV | 2 | 2 | True | 0 | ROZPOCET
| VV |  | at3 |  | 24.2 | [13 empty] | VV | 2 | 2 | True | 0 | ROZPOCET
| VV |  | at4 |  | 124.9 | [13 empty] | VV | 2 | 2 | True | 0 | ROZPOCET
| VV |  | Součet |  | 291.7 | [13 empty] | VV | 2 | 4 | True | 1 | ROZPOCET
247 | K | 764002851 | Demontáž klempířských konstrukcí oplechování parapetů do suti | m | 1329.9 |  | 0 | CS ÚRS 2017 01 |  |  | základní |  | 0 | 0 | 0 | 0.00167 | 2.2209 | 16 | K | 2 |  |  |  | ROZPOCET | [5 empty] | 0 | 0 | 0 | 0 | 0 | 1 | 0 | 16 | 735366415
| VV |  | "dle nově osazovaných" | [15 empty] | VV | 2 | 1 | True | 0 | ROZPOCET
| VV |  | par1 |  | 739 | [13 empty] | VV | 2 | 2 | True | 0 | ROZPOCET
| VV |  | par2 |  | 535.7 | [13 empty] | VV | 2 | 2 | True | 0 | ROZPOCET
| VV |  | par3 |  | 22.1 | [13 empty] | VV | 2 | 2 | True | 0 | ROZPOCET
| VV |  | par4 |  | 33.1 | [13 empty] | VV | 2 | 2 | True | 0 | ROZPOCET
| VV |  | Součet |  | 1329.9 | [13 empty] | VV | 2 | 4 | True | 1 | ROZPOCET
248 | K | 764011614 | Podkladní plech z pozinkovaného plechu s povrchovou úpravou rš 330 mm | m | 35.8 |  | 0 | CS ÚRS 2017 01 |  |  | základní |  | 0 | 0.00288 | 0.1031 | 0 | 0 | 16 | K | 2 |  |  |  | ROZPOCET | [5 empty] | 0 | 0 | 0 | 0 | 0 | 1 | 0 | 16 | -1707934455
| PSC |  | Poznámka k souboru cen: 1. Rozvinutá šířka podkladního plechu se určuje z rš střešního prvku. | [15 empty] | PSC | 2
| VV |  | "D.1.1.1.36-3 Výpis výrobků - klempířské výrobky" | [15 empty] | VV | 2 | 1 | True | 0 | ROZPOCET
| VV |  | "rš 350 mm" | [15 empty] | VV | 2 | 1 | True | 0 | ROZPOCET
| VV |  | at1 |  | 35.8 | [13 empty] | VV | 2 | 2 | True | 0 | ROZPOCET
| VV |  | Součet |  | 35.8 | [13 empty] | VV | 2 | 4 | True | 1 | ROZPOCET
249 | K | 764011616 | Podkladní plech z pozinkovaného plechu s povrchovou úpravou rš 500 mm | m | 231.7 |  | 0 | CS ÚRS 2017 01 |  |  | základní |  | 0 | 0.00434 | 1.0056 | 0 | 0 | 16 | K | 2 |  |  |  | ROZPOCET | [5 empty] | 0 | 0 | 0 | 0 | 0 | 1 | 0 | 16 | 1348014354
| PSC |  | Poznámka k souboru cen: 1. Rozvinutá šířka podkladního plechu se určuje z rš střešního prvku. | [15 empty] | PSC | 2
| VV |  | "D.1.1.1.36-3 Výpis výrobků - klempířské výrobky" | [15 empty] | VV | 2 | 1 | True | 0 | ROZPOCET
| VV |  | "rš 450 mm" | [15 empty] | VV | 2 | 1 | True | 0 | ROZPOCET
| VV |  | at2 |  | 106.8 | [13 empty] | VV | 2 | 2 | True | 0 | ROZPOCET
| VV |  | "rš 500 mm" | [15 empty] | VV | 2 | 1 | True | 0 | ROZPOCET
| VV |  | at4 |  | 124.9 | [13 empty] | VV | 2 | 2 | True | 0 | ROZPOCET
| VV |  | Součet |  | 231.7 | [13 empty] | VV | 2 | 4 | True | 1 | ROZPOCET
250 | K | 764011617 | Podkladní plech z pozinkovaného plechu s povrchovou úpravou rš 670 mm | m | 24.2 |  | 0 | CS ÚRS 2017 01 |  |  | základní |  | 0 | 0.00581 | 0.1406 | 0 | 0 | 16 | K | 2 |  |  |  | ROZPOCET | [5 empty] | 0 | 0 | 0 | 0 | 0 | 1 | 0 | 16 | -1923499641
| PSC |  | Poznámka k souboru cen: 1. Rozvinutá šířka podkladního plechu se určuje z rš střešního prvku. | [15 empty] | PSC | 2
| VV |  | "D.1.1.1.36-3 Výpis výrobků - klempířské výrobky" | [15 empty] | VV | 2 | 1 | True | 0 | ROZPOCET
| VV |  | "rš 650 mm" | [15 empty] | VV | 2 | 1 | True | 0 | ROZPOCET
| VV |  | at3 |  | 24.2 | [13 empty] | VV | 2 | 2 | True | 0 | ROZPOCET
| VV |  | Součet |  | 24.2 | [13 empty] | VV | 2 | 4 | True | 1 | ROZPOCET
251 | K | 764011900R01 | Ozn.K24C,25C Výztužná pásovina L60/4 mm,rš 350 mm - kompletní dodávka a montáž | kus | 250 |  | 0 |  |  |  | základní |  | 0 | 0 | 0 | 0 | 0 | 16 | K | 2 |  |  |  | ROZPOCET | [5 empty] | 0 | 0 | 0 | 0 | 0 | 1 | 0 | 16 | 178394562
| VV |  | "D.1.1.1.36-3 Výpis výrobků - klempířské výrobky" | [15 empty] | VV | 2 | 1 | True | 0 | ROZPOCET
| VV |  | "K24C" 185 |  | 185 | [13 empty] | VV | 2 | 2 | True | 0 | ROZPOCET
| VV |  | "K25C" 65 |  | 65 | [13 empty] | VV | 2 | 2 | True | 0 | ROZPOCET
| VV |  | Součet |  | 250 | [13 empty] | VV | 2 | 4 | True | 1 | ROZPOCET
252 | K | 764111671 | Krytina ze svitků nebo z taškových tabulí z pozinkovaného plechu s povrchovou úpravou s úpravou u okapů, prostupů a výčnělků střechy oblé drážkováním železobetonových desek (vstupní stříška) | m2 | 84.386 |  | 0 | CS ÚRS 2017 01 |  |  | základní |  | 0 | 0.00759 | 0.64049 | 0 | 0 | 16 | K | 2 |  |  |  | ROZPOCET | [5 empty] | 0 | 0 | 0 | 0 | 0 | 1 | 0 | 16 | 1288156005
| VV |  | "D.1.1.1.36-3 Výpis výrobků - klempířské výrobky" | [15 empty] | VV | 2 | 1 | True | 0 | ROZPOCET
| VV |  | "K30" 1,6*0,5 |  | 0.8 | [13 empty] | VV | 2 | 2 | True | 0 | ROZPOCET
| VV |  | "K31" 3,3*1,4 |  | 4.62 | [13 empty] | VV | 2 | 2 | True | 0 | ROZPOCET
| VV |  | "K34" 1,6*0,45 |  | 0.72 | [13 empty] | VV | 2 | 2 | True | 0 | ROZPOCET
| VV |  | "K35" 289,8*0,27 |  | 78.246 | [13 empty] | VV | 2 | 2 | True | 0 | ROZPOCET
| VV |  | Součet |  | 84.386 | [13 empty] | VV | 2 | 4 | True | 1 | ROZPOCET
253 | K | 764214606 | Oplechování horních ploch zdí a nadezdívek (atik) z pozinkovaného plechu s povrchovou úpravou mechanicky kotvené rš 500 mm | m | 3 |  | 0 | CS ÚRS 2017 01 |  |  | základní |  | 0 | 0.00437 | 0.01311 | 0 | 0 | 16 | K | 2 |  |  |  | ROZPOCET | [5 empty] | 0 | 0 | 0 | 0 | 0 | 1 | 0 | 16 | -1784940953
| VV |  | "D.1.1.1.36-3 Výpis výrobků - klempířské výrobky" | [15 empty] | VV | 2 | 1 | True | 0 | ROZPOCET
| VV |  | "rš 450 mm" | [15 empty] | VV | 2 | 1 | True | 0 | ROZPOCET
| VV |  | "K20" 3,0 |  | 3 | [13 empty] | VV | 2 | 2 | True | 0 | ROZPOCET
| VV |  | Součet |  | 3 | [13 empty] | VV | 2 | 4 | True | 1 | ROZPOCET
254 | K | 764214607 | Oplechování horních ploch zdí a nadezdívek (atik) z pozinkovaného plechu s povrchovou úpravou mechanicky kotvené rš 670 mm | m | 35.8 |  | 0 | CS ÚRS 2017 01 |  |  | základní |  | 0 | 0.00584 | 0.20907 | 0 | 0 | 16 | K | 2 |  |  |  | ROZPOCET | [5 empty] | 0 | 0 | 0 | 0 | 0 | 1 | 0 | 16 | -1439096432
| VV |  | "D.1.1.1.36-3 Výpis výrobků - klempířské výrobky" | [15 empty] | VV | 2 | 1 | True | 0 | ROZPOCET
| VV |  | "rš 650 mm" | [15 empty] | VV | 2 | 1 | True | 0 | ROZPOCET
| VV |  | "K16A" 17,9 |  | 17.9 | [13 empty] | VV | 2 | 2 | True | 0 | ROZPOCET
| VV |  | "K19A" 17,9 |  | 17.9 | [13 empty] | VV | 2 | 2 | True | 0 | ROZPOCET
| VV | at1 | Mezisoučet |  | 35.8 | [13 empty] | VV | 2 | 3 | True | 0 | ROZPOCET
| VV |  | Součet |  | 35.8 | [13 empty] | VV | 2 | 4 | True | 1 | ROZPOCET
255 | K | 764214608 | Oplechování horních ploch zdí a nadezdívek (atik) z pozinkovaného plechu s povrchovou úpravou mechanicky kotvené rš 750 mm | m | 106.8 |  | 0 | CS ÚRS 2017 01 |  |  | základní |  | 0 | 0.00653 | 0.6974 | 0 | 0 | 16 | K | 2 |  |  |  | ROZPOCET | [5 empty] | 0 | 0 | 0 | 0 | 0 | 1 | 0 | 16 | -283800871
| VV |  | "D.1.1.1.36-3 Výpis výrobků - klempířské výrobky" | [15 empty] | VV | 2 | 1 | True | 0 | ROZPOCET
| VV |  | "K17A" 105,0 |  | 105 | [13 empty] | VV | 2 | 2 | True | 0 | ROZPOCET
| VV |  | "K21A" 1,8 |  | 1.8 | [13 empty] | VV | 2 | 2 | True | 0 | ROZPOCET
| VV | at2 | Mezisoučet |  | 106.8 | [13 empty] | VV | 2 | 3 | True | 0 | ROZPOCET
| VV |  | Součet |  | 106.8 | [13 empty] | VV | 2 | 4 | True | 1 | ROZPOCET
256 | K | 764214611 | Oplechování horních ploch zdí a nadezdívek (atik) z pozinkovaného plechu s povrchovou úpravou mechanicky kotvené přes rš 800 mm | m2 | 210.34 |  | 0 | CS ÚRS 2017 01 |  |  | základní |  | 0 | 0.00782 | 1.6449 | 0 | 0 | 16 | K | 2 |  |  |  | ROZPOCET | [5 empty] | 0 | 0 | 0 | 0 | 0 | 1 | 0 | 16 | 1786931190
| VV |  | "D.1.1.1.36-3 Výpis výrobků - klempířské výrobky" | [15 empty] | VV | 2 | 1 | True | 0 | ROZPOCET
| VV |  | "K18A" 24,2 |  | 24.2 | [13 empty] | VV | 2 | 2 | True | 0 | ROZPOCET
| VV | at3 | Mezisoučet |  | 24.2 | [13 empty] | VV | 2 | 3 | True | 0 | ROZPOCET
| VV |  | "K24A" 92,4 |  | 92.4 | [13 empty] | VV | 2 | 2 | True | 0 | ROZPOCET
| VV |  | "K25A" 32,5 |  | 32.5 | [13 empty] | VV | 2 | 2 | True | 0 | ROZPOCET
| VV | at4 | Mezisoučet |  | 124.9 | [13 empty] | VV | 2 | 3 | True | 0 | ROZPOCET
| VV |  | Součet |  | 149.1 | [13 empty] | VV | 2 | 4 | True | 0 | ROZPOCET
| VV |  | "rš 950 mm" | [15 empty] | VV | 2 | 1 | True | 0 | ROZPOCET
| VV |  | at3*0,95 |  | 22.99 | [13 empty] | VV | 2 | 2 | True | 0 | ROZPOCET
| VV |  | "rš 1500 mm" | [15 empty] | VV | 2 | 1 | True | 0 | ROZPOCET
| VV |  | at4*1,5 |  | 187.35 | [13 empty] | VV | 2 | 2 | True | 0 | ROZPOCET
| VV |  | Součet |  | 210.34 | [13 empty] | VV | 2 | 4 | True | 1 | ROZPOCET
257 | K | 764215645 | Oplechování horních ploch zdí a nadezdívek (atik) z pozinkovaného plechu s povrchovou úpravou Příplatek k cenám za zvýšenou pracnost při provedení rohu nebo koutu do rš 400 mm | kus | 16 |  | 0 | CS ÚRS 2017 01 |  |  | základní |  | 0 | 0 | 0 | 0 | 0 | 16 | K | 2 |  |  |  | ROZPOCET | [5 empty] | 0 | 0 | 0 | 0 | 0 | 1 | 0 | 16 | -1016467442
| VV |  | "D.1.1.1.36-3 Výpis výrobků - klempířské výrobky" | [15 empty] | VV | 2 | 1 | True | 0 | ROZPOCET
| VV |  | "rš 450 mm" | [15 empty] | VV | 2 | 1 | True | 0 | ROZPOCET
| VV |  | "K20" 2*8 |  | 16 | [13 empty] | VV | 2 | 2 | True | 0 | ROZPOCET
| VV |  | Součet |  | 16 | [13 empty] | VV | 2 | 4 | True | 1 | ROZPOCET
258 | K | 764215646 | Oplechování horních ploch zdí a nadezdívek (atik) z pozinkovaného plechu s povrchovou úpravou Příplatek k cenám za zvýšenou pracnost při provedení rohu nebo koutu přes rš 400 mm | kus | 22 |  | 0 | CS ÚRS 2017 01 |  |  | základní |  | 0 | 0 | 0 | 0 | 0 | 16 | K | 2 |  |  |  | ROZPOCET | [5 empty] | 0 | 0 | 0 | 0 | 0 | 1 | 0 | 16 | 2082243631
| VV |  | "D.1.1.1.17 Půdorys střechy" | [15 empty] | VV | 2 | 1 | True | 0 | ROZPOCET
| VV |  | 22 |  | 22 | [13 empty] | VV | 2 | 2 | True | 0 | ROZPOCET
| VV |  | Součet |  | 22 | [13 empty] | VV | 2 | 4 | True | 1 | ROZPOCET
259 | K | 764216603 | Oplechování parapetů z pozinkovaného plechu s povrchovou úpravou rovných mechanicky kotvené, bez rohů rš 250 mm | m | 739 |  | 0 | CS ÚRS 2017 01 |  |  | základní |  | 0 | 0.00222 | 1.6406 | 0 | 0 | 16 | K | 2 |  |  |  | ROZPOCET | [5 empty] | 0 | 0 | 0 | 0 | 0 | 1 | 0 | 16 | -283960055
| VV |  | "D.1.1.1.36-3 Výpis výrobků - klempířské výrobky" | [15 empty] | VV | 2 | 1 | True | 0 | ROZPOCET
| VV |  | "K2" 1,9 |  | 1.9 | [13 empty] | VV | 2 | 2 | True | 0 | ROZPOCET
| VV |  | "K3" 100,8 |  | 100.8 | [13 empty] | VV | 2 | 2 | True | 0 | ROZPOCET
| VV |  | "K4" 478,8 |  | 478.8 | [13 empty] | VV | 2 | 2 | True | 0 | ROZPOCET
| VV |  | "K5" 56,7 |  | 56.7 | [13 empty] | VV | 2 | 2 | True | 0 | ROZPOCET
| VV |  | "rš 200 mm" | [15 empty] | VV | 2 | 1 | True | 0 | ROZPOCET
| VV |  | "K15" 69,3 |  | 69.3 | [13 empty] | VV | 2 | 2 | True | 0 | ROZPOCET
| VV |  | "rš 270 mm" | [15 empty] | VV | 2 | 1 | True | 0 | ROZPOCET
| VV |  | "K33" 31,5 |  | 31.5 | [13 empty] | VV | 2 | 2 | True | 0 | ROZPOCET
| VV | par1 | Mezisoučet |  | 739 | [13 empty] | VV | 2 | 3 | True | 0 | ROZPOCET
| VV |  | Součet |  | 739 | [13 empty] | VV | 2 | 4 | True | 1 | ROZPOCET
260 | K | 7642166045R01 | Oplechování parapetů z pozinkovaného plechu s povrchovou úpravou rovných mechanicky kotvené, bez rohů rš 350 mm | m | 535.7 |  | 0 |  |  |  | základní |  | 0 | 0.00291 | 1.5589 | 0 | 0 | 16 | K | 2 |  |  |  | ROZPOCET | [5 empty] | 0 | 0 | 0 | 0 | 0 | 1 | 0 | 16 | -1343882307
| VV |  | "D.1.1.1.36-3 Výpis výrobků - klempířské výrobky" | [15 empty] | VV | 2 | 1 | True | 0 | ROZPOCET
| VV |  | "rš 350 mm" | [15 empty] | VV | 2 | 1 | True | 0 | ROZPOCET
| VV |  | "K6" 344,0 |  | 344 | [13 empty] | VV | 2 | 2 | True | 0 | ROZPOCET
| VV |  | "K7" 18,9 |  | 18.9 | [13 empty] | VV | 2 | 2 | True | 0 | ROZPOCET
| VV |  | "K8" 34,7 |  | 34.7 | [13 empty] | VV | 2 | 2 | True | 0 | ROZPOCET
| VV |  | "K13" 23,9 |  | 23.9 | [13 empty] | VV | 2 | 2 | True | 0 | ROZPOCET
| VV |  | "K14" 104,7 |  | 104.7 | [13 empty] | VV | 2 | 2 | True | 0 | ROZPOCET
| VV |  | "rš 360 mm" | [15 empty] | VV | 2 | 1 | True | 0 | ROZPOCET
| VV |  | "K12" 9,5 |  | 9.5 | [13 empty] | VV | 2 | 2 | True | 0 | ROZPOCET
| VV | par2 | Mezisoučet |  | 535.7 | [13 empty] | VV | 2 | 3 | True | 0 | ROZPOCET
| VV |  | Součet |  | 535.7 | [13 empty] | VV | 2 | 4 | True | 1 | ROZPOCET
261 | K | 764216605 | Oplechování parapetů z pozinkovaného plechu s povrchovou úpravou rovných mechanicky kotvené, bez rohů rš 400 mm | m | 22.1 |  | 0 | CS ÚRS 2017 01 |  |  | základní |  | 0 | 0.00352 | 0.077792 | 0 | 0 | 16 | K | 2 |  |  |  | ROZPOCET | [5 empty] | 0 | 0 | 0 | 0 | 0 | 1 | 0 | 16 | -359746614
| VV |  | "D.1.1.1.36-3 Výpis výrobků - klempířské výrobky" | [15 empty] | VV | 2 | 1 | True | 0 | ROZPOCET
| VV |  | "K1" 22,1 |  | 22.1 | [13 empty] | VV | 2 | 2 | True | 0 | ROZPOCET
| VV | par3 | Mezisoučet |  | 22.1 | [13 empty] | VV | 2 | 3 | True | 0 | ROZPOCET
| VV |  | Součet |  | 22.1 | [13 empty] | VV | 2 | 4 | True | 1 | ROZPOCET
262 | K | 7642166065R01 | Oplechování parapetů z pozinkovaného plechu s povrchovou úpravou rovných mechanicky kotvené, bez rohů rš 550 mm | m | 33.1 |  | 0 |  |  |  | základní |  | 0 | 0.00438 | 0.14498 | 0 | 0 | 16 | K | 2 |  |  |  | ROZPOCET | [5 empty] | 0 | 0 | 0 | 0 | 0 | 1 | 0 | 16 | 1297756768
| VV |  | "D.1.1.1.36-3 Výpis výrobků - klempířské výrobky" | [15 empty] | VV | 2 | 1 | True | 0 | ROZPOCET
| VV |  | "K9" 8,3 |  | 8.3 | [13 empty] | VV | 2 | 2 | True | 0 | ROZPOCET
| VV |  | "K10" 15,1 |  | 15.1 | [13 empty] | VV | 2 | 2 | True | 0 | ROZPOCET
| VV |  | "K11" 9,7 |  | 9.7 | [13 empty] | VV | 2 | 2 | True | 0 | ROZPOCET
| VV | par4 | Mezisoučet |  | 33.1 | [13 empty] | VV | 2 | 3 | True | 0 | ROZPOCET
| VV |  | Součet |  | 33.1 | [13 empty] | VV | 2 | 4 | True | 1 | ROZPOCET
263 | K | 764218604 | Oplechování říms a ozdobných prvků z pozinkovaného plechu s povrchovou úpravou rovných, bez rohů mechanicky kotvené rš 330 mm | m | 3.8 |  | 0 | CS ÚRS 2017 01 |  |  | základní |  | 0 | 0.00291 | 0.011058 | 0 | 0 | 16 | K | 2 |  |  |  | ROZPOCET | [5 empty] | 0 | 0 | 0 | 0 | 0 | 1 | 0 | 16 | 1514463790
| PSC |  | Poznámka k souboru cen: 1. Ceny lze použít pro ocenění oplechování římsy pod nadřímsovým žlabem. | [15 empty] | PSC | 2
| VV |  | "D.1.1.1.36-3 Výpis výrobků - klempířské výrobky" | [15 empty] | VV | 2 | 1 | True | 0 | ROZPOCET
| VV |  | "srovnatelná položka" | [15 empty] | VV | 2 | 1 | True | 0 | ROZPOCET
| VV |  | "rš 350 mm" | [15 empty] | VV | 2 | 1 | True | 0 | ROZPOCET
| VV |  | "K22" 3,8 |  | 3.8 | [13 empty] | VV | 2 | 2 | True | 0 | ROZPOCET
| VV |  | Mezisoučet |  | 3.8 | [13 empty] | VV | 2 | 3 | True | 0 | ROZPOCET
| VV |  | Součet |  | 3.8 | [13 empty] | VV | 2 | 4 | True | 1 | ROZPOCET
264 | K | 764218606 | Oplechování říms a ozdobných prvků z pozinkovaného plechu s povrchovou úpravou rovných, bez rohů mechanicky kotvené rš 500 mm | m | 1.7 |  | 0 | CS ÚRS 2017 01 |  |  | základní |  | 0 | 0.00438 | 0.007446 | 0 | 0 | 16 | K | 2 |  |  |  | ROZPOCET | [5 empty] | 0 | 0 | 0 | 0 | 0 | 1 | 0 | 16 | -636607703
| PSC |  | Poznámka k souboru cen: 1. Ceny lze použít pro ocenění oplechování římsy pod nadřímsovým žlabem. | [15 empty] | PSC | 2
| VV |  | "D.1.1.1.36-3 Výpis výrobků - klempířské výrobky" | [15 empty] | VV | 2 | 1 | True | 0 | ROZPOCET
| VV |  | "srovnatelná položka" | [15 empty] | VV | 2 | 1 | True | 0 | ROZPOCET
| VV |  | "K23" 1,7 |  | 1.7 | [13 empty] | VV | 2 | 2 | True | 0 | ROZPOCET
| VV |  | Mezisoučet |  | 1.7 | [13 empty] | VV | 2 | 3 | True | 0 | ROZPOCET
| VV |  | Součet |  | 1.7 | [13 empty] | VV | 2 | 4 | True | 1 | ROZPOCET
265 | K | 764218609R01 | Oplechování podlahy lodžie mechanicky kotvené z Pz s upraveným povrchem rš 300 mm | m | 1058 |  | 0 |  |  |  | základní |  | 0 | 0.00291 | 3.0788 | 0 | 0 | 16 | K | 2 |  |  |  | ROZPOCET | [5 empty] | 0 | 0 | 0 | 0 | 0 | 1 | 0 | 16 | -1143138978
| VV |  | "D.1.1.1.36-3 Výpis výrobků - klempířské výrobky" | [15 empty] | VV | 2 | 1 | True | 0 | ROZPOCET
| VV |  | "K29" 1058,0 |  | 1058 | [13 empty] | VV | 2 | 2 | True | 0 | ROZPOCET
| VV |  | Součet |  | 1058 | [13 empty] | VV | 2 | 4 | True | 1 | ROZPOCET
266 | K | 764311620R01 | Lemování rovných zdí střech s krytinou skládanou z Pz s povrchovou úpravou | m2 | 18.125 |  | 0 |  |  |  | základní |  | 0 | 0 | 0 | 0 | 0 | 16 | K | 2 |  |  |  | ROZPOCET | [5 empty] | 0 | 0 | 0 | 0 | 0 | 1 | 0 | 16 | -1691026663
| VV |  | "D.1.1.1.36-3 Výpis výrobků - klempířské výrobky" | [15 empty] | VV | 2 | 1 | True | 0 | ROZPOCET
| VV |  | "K26A" 5,8*0,15 |  | 0.87 | [13 empty] | VV | 2 | 2 | True | 0 | ROZPOCET
| VV |  | "K26B" 5,8*0,1 |  | 0.58 | [13 empty] | VV | 2 | 2 | True | 0 | ROZPOCET
| VV |  | "K27A" 24,7*0,15 |  | 3.705 | [13 empty] | VV | 2 | 2 | True | 0 | ROZPOCET
| VV |  | "K27B" 24,7*0,1 |  | 2.47 | [13 empty] | VV | 2 | 2 | True | 0 | ROZPOCET
| VV |  | "K28A" 42,0*0,15 |  | 6.3 | [13 empty] | VV | 2 | 2 | True | 0 | ROZPOCET
| VV |  | "K28B" 42,0*0,1 |  | 4.2 | [13 empty] | VV | 2 | 2 | True | 0 | ROZPOCET
| VV |  | Součet |  | 18.125 | [13 empty] | VV | 2 | 4 | True | 1 | ROZPOCET
267 | K | 764518629R01 | Svod z pozinkovaného plechu s upraveným povrchem včetně objímek, kolen a odskoků kruhový, průměru 100 mm)svodová roura,koleno,objímky se závitem,spojka,soklový ohyb,přechodový kryt) | kus | 1 |  | 0 |  |  |  | základní |  | 0 | 0 | 0 | 0 | 0 | 16 | K | 2 |  |  |  | ROZPOCET | [5 empty] | 0 | 0 | 0 | 0 | 0 | 1 | 0 | 16 | 845427468
| VV |  | "D.1.1.1.36-3 Výpis výrobků - klempířské výrobky" | [15 empty] | VV | 2 | 1 | True | 0 | ROZPOCET
| VV |  | "K32" 1 |  | 1 | [13 empty] | VV | 2 | 2 | True | 0 | ROZPOCET
| VV |  | Součet |  | 1 | [13 empty] | VV | 2 | 4 | True | 1 | ROZPOCET
268 | K | 998764206 | Přesun hmot pro konstrukce klempířské stanovený procentní sazbou (%) z ceny vodorovná dopravní vzdálenost do 50 m v objektech výšky přes 48 do 60 m | % |  |  | 0 | CS ÚRS 2017 01 |  |  | základní |  | 0 | 0 | 0 | 0 | 0 | 16 | K | 2 |  |  |  | ROZPOCET | [5 empty] | 0 | 0 | 0 | 0 | 0 | 1 | 0 | 16 | 1453675058
| PSC |  | Poznámka k souboru cen: 1. Ceny pro přesun hmot stanovený z hmotnosti přesunovaného materiálu se používají tehdy, pokud je možné určit hmotnost za celý stavební díl. Do této hmotnosti se započítává i hmotnost materiálů oceňovaných ve specifikaci. 2. Pokud nelze jednoznačně stanovit hmotnost přesunovaných materiálů, lze pro výpočet přesunu hmot použít orientačně procentní sazbu. Touto sazbou se vynásobí rozpočtové náklady za celý stavební díl včetně nákladů na materiál ve specifikacích. 3. Příplatek k cenám -4181 pro přesun prováděný bez použití mechanizace, tj. za ztížených podmínek, lze použít pouze pro hmotnost materiálu, která se tímto způsobem skutečně přemísťuje. | [15 empty] | PSC | 2
269 | K | 998764292 | Přesun hmot pro konstrukce klempířské stanovený procentní sazbou (%) z ceny Příplatek k cenám za zvětšený přesun přes vymezenou největší dopravní vzdálenost do 100 m | % |  |  | 0 | CS ÚRS 2017 01 |  |  | základní |  | 0 | 0 | 0 | 0 | 0 | 16 | K | 2 |  |  |  | ROZPOCET | [5 empty] | 0 | 0 | 0 | 0 | 0 | 1 | 0 | 16 | -1804893011
| PSC |  | Poznámka k souboru cen: 1. Ceny pro přesun hmot stanovený z hmotnosti přesunovaného materiálu se používají tehdy, pokud je možné určit hmotnost za celý stavební díl. Do této hmotnosti se započítává i hmotnost materiálů oceňovaných ve specifikaci. 2. Pokud nelze jednoznačně stanovit hmotnost přesunovaných materiálů, lze pro výpočet přesunu hmot použít orientačně procentní sazbu. Touto sazbou se vynásobí rozpočtové náklady za celý stavební díl včetně nákladů na materiál ve specifikacích. 3. Příplatek k cenám -4181 pro přesun prováděný bez použití mechanizace, tj. za ztížených podmínek, lze použít pouze pro hmotnost materiálu, která se tímto způsobem skutečně přemísťuje. | [15 empty] | PSC | 2
| D | 766 | Konstrukce truhlářské |  |  |  | 0 | [5 empty] | 0 |  | 0 |  | 0 | 2 | D | 1 |  |  |  | ROZPOCET | [11 empty] | 0
270 | K | 7660001R01 | Ozn.O01 Okno plastové,jednokřídlé,sklápěcí a otevíravé,izol.2sklo,Uw do 1,0 W/m2K,35-39 dB,rám bílý,pákové ovládání,parapet (ext+int) - kompletní dodávka a montáž | m2 | 11.27 |  | 0 |  |  |  | základní |  | 0 | 0 | 0 | 0 | 0 | 16 | K | 2 |  |  |  | ROZPOCET | [5 empty] | 0 | 0 | 0 | 0 | 0 | 1 | 0 | 16 | 710407980
| VV |  | "D.1.1.1.36-1 Výpis výrobků - výpis výplní otvorů" | [15 empty] | VV | 2 | 1 | True | 0 | ROZPOCET
| VV |  | "O01" 0,7*0,7*23 |  | 11.27 | [13 empty] | VV | 2 | 2 | True | 0 | ROZPOCET
| VV | o1 | Mezisoučet |  | 11.27 | [13 empty] | VV | 2 | 3 | True | 0 | ROZPOCET
| VV |  | Součet |  | 11.27 | [13 empty] | VV | 2 | 4 | True | 1 | ROZPOCET
271 | K | 7660001bR01 | Ozn.O01b Okno plastové,jednokřídlé,fix,izol.2sklo,Uw do 1,0 W/m2K,35-39 dB,rám bílý,parapet (ext+int) - kompletní dodávka a montáž | m2 | 3.43 |  | 0 |  |  |  | základní |  | 0 | 0 | 0 | 0 | 0 | 16 | K | 2 |  |  |  | ROZPOCET | [5 empty] | 0 | 0 | 0 | 0 | 0 | 1 | 0 | 16 | 1548699227
| VV |  | "D.1.1.1.36-1 Výpis výrobků - výpis výplní otvorů" | [15 empty] | VV | 2 | 1 | True | 0 | ROZPOCET
| VV |  | "O01b" 0,7*0,7*7 |  | 3.43 | [13 empty] | VV | 2 | 2 | True | 0 | ROZPOCET
| VV | o2 | Mezisoučet |  | 3.43 | [13 empty] | VV | 2 | 3 | True | 0 | ROZPOCET
| VV |  | Součet |  | 3.43 | [13 empty] | VV | 2 | 4 | True | 1 | ROZPOCET
272 | K | 7660002R01 | Ozn.O02 Okno plastové,jednokřídlé,sklápěcí a otevíravé,izol.2sklo,Uw do 1,0 W/m2K,35-39 dB,rám bílý,parapet (ext+int),horizontální hliníkové žaluzie - kompletní dodávka a montáž | m2 | 2.16 |  | 0 |  |  |  | základní |  | 0 | 0 | 0 | 0 | 0 | 16 | K | 2 |  |  |  | ROZPOCET | [5 empty] | 0 | 0 | 0 | 0 | 0 | 1 | 0 | 16 | 1395560950
| VV |  | "D.1.1.1.36-1 Výpis výrobků - výpis výplní otvorů" | [15 empty] | VV | 2 | 1 | True | 0 | ROZPOCET
| VV |  | "O02" 0,9*1,2*2 |  | 2.16 | [13 empty] | VV | 2 | 2 | True | 0 | ROZPOCET
| VV | o3 | Mezisoučet |  | 2.16 | [13 empty] | VV | 2 | 3 | True | 0 | ROZPOCET
| VV |  | Součet |  | 2.16 | [13 empty] | VV | 2 | 4 | True | 1 | ROZPOCET
273 | K | 7660003R01 | Ozn.O03,O04,O05 Okno plastové,dvoukřídlé,sklápěcí a otevíravé,izol.2sklo,Uw do 1,0 W/m2K,35-39 dB,rám bílý,parapet (ext+int),horizontální hliníkové žaluzie - kompletní dodávka a montáž | m2 | 256.98 |  | 0 |  |  |  | základní |  | 0 | 0 | 0 | 0 | 0 | 16 | K | 2 |  |  |  | ROZPOCET | [5 empty] | 0 | 0 | 0 | 0 | 0 | 1 | 0 | 16 | 57686778
| VV |  | "D.1.1.1.36-1 Výpis výrobků - výpis výplní otvorů" | [15 empty] | VV | 2 | 1 | True | 0 | ROZPOCET
| VV |  | "O03" 1,8*2,5*29 |  | 130.5 | [13 empty] | VV | 2 | 2 | True | 0 | ROZPOCET
| VV |  | "O04" 2,4*1,7*3 |  | 12.24 | [13 empty] | VV | 2 | 2 | True | 0 | ROZPOCET
| VV |  | "O05" 2,4*1,7*28 |  | 114.24 | [13 empty] | VV | 2 | 2 | True | 0 | ROZPOCET
| VV | o4 | Mezisoučet |  | 256.98 | [13 empty] | VV | 2 | 3 | True | 0 | ROZPOCET
| VV |  | Součet |  | 256.98 | [13 empty] | VV | 2 | 4 | True | 1 | ROZPOCET
274 | K | 7660006R01 | Ozn.O06,O07 Okno plastové s dveřmi,jednokřídlé,sklápěcí a otevíravé,izol.2sklo,Uw do 1,0 W/m2K,35-39 dB,rám bílý,parapet (ext+int),horizontální hliníkové žaluzie - kompletní dodávka a montáž | m2 | 1459.2 |  | 0 |  |  |  | základní |  | 0 | 0 | 0 | 0 | 0 | 16 | K | 2 |  |  |  | ROZPOCET | [5 empty] | 0 | 0 | 0 | 0 | 0 | 1 | 0 | 16 | 1648516709
| VV |  | "D.1.1.1.36-1 Výpis výrobků - výpis výplní otvorů" | [15 empty] | VV | 2 | 1 | True | 0 | ROZPOCET
| VV |  | "O06" (1,5*1,7+0,9*2,5)*166 |  | 796.8 | [13 empty] | VV | 2 | 2 | True | 0 | ROZPOCET
| VV |  | "O07" (1,5*1,7+0,9*2,5)*138 |  | 662.4 | [13 empty] | VV | 2 | 2 | True | 0 | ROZPOCET
| VV | o5 | Mezisoučet |  | 1459.2 | [13 empty] | VV | 2 | 3 | True | 0 | ROZPOCET
| VV |  | Součet |  | 1459.2 | [13 empty] | VV | 2 | 4 | True | 1 | ROZPOCET
275 | K | 7660008R01 | Ozn.O08 Okno plastové,dvoukřídlé,sklápěcí a otevíravé,izol.2sklo,Uw do 1,0 W/m2K,35-39 dB,rám bílý,parapet (ext+int) - kompletní dodávka a montáž | m2 | 8.64 |  | 0 |  |  |  | základní |  | 0 | 0 | 0 | 0 | 0 | 16 | K | 2 |  |  |  | ROZPOCET | [5 empty] | 0 | 0 | 0 | 0 | 0 | 1 | 0 | 16 | 723834316
| VV |  | "D.1.1.1.36-1 Výpis výrobků - výpis výplní otvorů" | [15 empty] | VV | 2 | 1 | True | 0 | ROZPOCET
| VV |  | "O08" 2,4*1,2*3 |  | 8.64 | [13 empty] | VV | 2 | 2 | True | 0 | ROZPOCET
| VV | o6 | Mezisoučet |  | 8.64 | [13 empty] | VV | 2 | 3 | True | 0 | ROZPOCET
| VV |  | Součet |  | 8.64 | [13 empty] | VV | 2 | 4 | True | 1 | ROZPOCET
276 | K | 7660009R01 | Ozn.O09 Okno plastové,čtyřkřídlé,sklápěcí a otevíravé,izol.2sklo,Uw do 1,0 W/m2K,35-39 dB,rám bílý,pákové ovládání,parapet (ext+int) - kompletní dodávka a montáž | m2 | 7.2 |  | 0 |  |  |  | základní |  | 0 | 0 | 0 | 0 | 0 | 16 | K | 2 |  |  |  | ROZPOCET | [5 empty] | 0 | 0 | 0 | 0 | 0 | 1 | 0 | 16 | 149172016
| VV |  | "D.1.1.1.36-1 Výpis výrobků - výpis výplní otvorů" | [15 empty] | VV | 2 | 1 | True | 0 | ROZPOCET
| VV |  | "O09" 2,4*3,0*1 |  | 7.2 | [13 empty] | VV | 2 | 2 | True | 0 | ROZPOCET
| VV | o7 | Mezisoučet |  | 7.2 | [13 empty] | VV | 2 | 3 | True | 0 | ROZPOCET
| VV |  | Součet |  | 7.2 | [13 empty] | VV | 2 | 4 | True | 1 | ROZPOCET
277 | K | 7660010R01 | Ozn.O010 Okno plastové,čtyřkřídlé,sklápěcí a otevíravé,izol.2sklo,Uw do 1,0 W/m2K,35-39 dB,rám bílý,parapet (ext+int),horizontální hliníkové žaluzie - kompletní dodávka a montáž | m2 | 559.98 |  | 0 |  |  |  | základní |  | 0 | 0 | 0 | 0 | 0 | 16 | K | 2 |  |  |  | ROZPOCET | [5 empty] | 0 | 0 | 0 | 0 | 0 | 1 | 0 | 16 | -1691034
| VV |  | "D.1.1.1.36-1 Výpis výrobků - výpis výplní otvorů" | [15 empty] | VV | 2 | 1 | True | 0 | ROZPOCET
| VV |  | "O010" 1,7*5,4*61 |  | 559.98 | [13 empty] | VV | 2 | 2 | True | 0 | ROZPOCET
| VV | o8 | Mezisoučet |  | 559.98 | [13 empty] | VV | 2 | 3 | True | 0 | ROZPOCET
| VV |  | Součet |  | 559.98 | [13 empty] | VV | 2 | 4 | True | 1 | ROZPOCET
278 | K | 7661001R01 | Ozn.D1 Dveře plné,600/1970 mm,povrchová úprava CPL laminát tl.0,2 mm,vč.zárubně do zdiva tl.100 mm,dle výpisu výrobků - kompletní dodávka a montáž | kus | 2 |  | 0 |  |  |  | základní |  | 0 | 0 | 0 | 0 | 0 | 16 | K | 2 |  |  |  | ROZPOCET | [5 empty] | 0 | 0 | 0 | 0 | 0 | 1 | 0 | 16 | -111721206
| VV |  | "D.1.1.1.36-2 Výpis výrobků - dveře" | [15 empty] | VV | 2 | 1 | True | 0 | ROZPOCET
| VV |  | "D1" 2+0 |  | 2 | [13 empty] | VV | 2 | 2 | True | 0 | ROZPOCET
| VV |  | Součet |  | 2 | [13 empty] | VV | 2 | 4 | True | 1 | ROZPOCET
279 | K | 7661002R01 | Ozn.D2 Dveře plné,600/1970 mm,povrchová úprava CPL laminát tl.0,2 mm,vč.zárubně do zdiva tl.150 mm,dle výpisu výrobků - kompletní dodávka a montáž | kus | 1 |  | 0 |  |  |  | základní |  | 0 | 0 | 0 | 0 | 0 | 16 | K | 2 |  |  |  | ROZPOCET | [5 empty] | 0 | 0 | 0 | 0 | 0 | 1 | 0 | 16 | 1157848656
| VV |  | "D.1.1.1.36-2 Výpis výrobků - dveře" | [15 empty] | VV | 2 | 1 | True | 0 | ROZPOCET
| VV |  | "D2" 0+1 |  | 1 | [13 empty] | VV | 2 | 2 | True | 0 | ROZPOCET
| VV |  | Součet |  | 1 | [13 empty] | VV | 2 | 4 | True | 1 | ROZPOCET
280 | K | 7661003R01 | Ozn.D3 Dveře plné,600/1970 mm,EI30DP3+C,povrchová úprava CPL laminát tl.0,2 mm,vč.zárubně do zdiva tl.100 mm,dle výpisu výrobků - kompletní dodávka a montáž | kus | 2 |  | 0 |  |  |  | základní |  | 0 | 0 | 0 | 0 | 0 | 16 | K | 2 |  |  |  | ROZPOCET | [5 empty] | 0 | 0 | 0 | 0 | 0 | 1 | 0 | 16 | -473693477
| VV |  | "D.1.1.1.36-2 Výpis výrobků - dveře" | [15 empty] | VV | 2 | 1 | True | 0 | ROZPOCET
| VV |  | "D3" 0+2 |  | 2 | [13 empty] | VV | 2 | 2 | True | 0 | ROZPOCET
| VV |  | Součet |  | 2 | [13 empty] | VV | 2 | 4 | True | 1 | ROZPOCET
281 | K | 7661004R01 | Ozn.D4 Dveře plné,700/1970 mm,povrchová úprava CPL laminát tl.0,2 mm,vč.zárubně do SDK tl.100 mm,dle výpisu výrobků - kompletní dodávka a montáž | kus | 6 |  | 0 |  |  |  | základní |  | 0 | 0 | 0 | 0 | 0 | 16 | K | 2 |  |  |  | ROZPOCET | [5 empty] | 0 | 0 | 0 | 0 | 0 | 1 | 0 | 16 | 1822295825
| VV |  | "D.1.1.1.36-2 Výpis výrobků - dveře" | [15 empty] | VV | 2 | 1 | True | 0 | ROZPOCET
| VV |  | "D4" 1+5 |  | 6 | [13 empty] | VV | 2 | 2 | True | 0 | ROZPOCET
| VV |  | Součet |  | 6 | [13 empty] | VV | 2 | 4 | True | 1 | ROZPOCET
282 | K | 7661005R01 | Ozn.D5 Dveře plné,700/1970 mm,povrchová úprava CPL laminát tl.0,2 mm,vč.zárubně do zdiva tl.150 mm,dle výpisu výrobků - kompletní dodávka a montáž | kus | 1 |  | 0 |  |  |  | základní |  | 0 | 0 | 0 | 0 | 0 | 16 | K | 2 |  |  |  | ROZPOCET | [5 empty] | 0 | 0 | 0 | 0 | 0 | 1 | 0 | 16 | -201892580
| VV |  | "D.1.1.1.36-2 Výpis výrobků - dveře" | [15 empty] | VV | 2 | 1 | True | 0 | ROZPOCET
| VV |  | "D5" 1+0 |  | 1 | [13 empty] | VV | 2 | 2 | True | 0 | ROZPOCET
| VV |  | Součet |  | 1 | [13 empty] | VV | 2 | 4 | True | 1 | ROZPOCET
283 | K | 7661006R01 | Ozn.D6 Dveře plné,700/1970 mm,EI30DP3+C,povrchová úprava CPL laminát tl.0,2 mm,vč.zárubně do zdiva tl.100 mm,dle výpisu výrobků - kompletní dodávka a montáž | kus | 1 |  | 0 |  |  |  | základní |  | 0 | 0 | 0 | 0 | 0 | 16 | K | 2 |  |  |  | ROZPOCET | [5 empty] | 0 | 0 | 0 | 0 | 0 | 1 | 0 | 16 | -736058837
| VV |  | "D.1.1.1.36-2 Výpis výrobků - dveře" | [15 empty] | VV | 2 | 1 | True | 0 | ROZPOCET
| VV |  | "D6" 1+0 |  | 1 | [13 empty] | VV | 2 | 2 | True | 0 | ROZPOCET
| VV |  | Součet |  | 1 | [13 empty] | VV | 2 | 4 | True | 1 | ROZPOCET
284 | K | 7661007R01 | Ozn.D7 Dveře plné,800/1970 mm,povrchová úprava CPL laminát tl.0,2 mm,vč.zárubně do SDK tl.100 mm,dle výpisu výrobků - kompletní dodávka a montáž | kus | 1 |  | 0 |  |  |  | základní |  | 0 | 0 | 0 | 0 | 0 | 16 | K | 2 |  |  |  | ROZPOCET | [5 empty] | 0 | 0 | 0 | 0 | 0 | 1 | 0 | 16 | 210521718
| VV |  | "D.1.1.1.36-2 Výpis výrobků - dveře" | [15 empty] | VV | 2 | 1 | True | 0 | ROZPOCET
| VV |  | "D7" 0+1 |  | 1 | [13 empty] | VV | 2 | 2 | True | 0 | ROZPOCET
| VV |  | Součet |  | 1 | [13 empty] | VV | 2 | 4 | True | 1 | ROZPOCET
285 | K | 7661008R01 | Ozn.D8 Dveře plné,800/1970 mm,povrchová úprava CPL laminát tl.0,2 mm,vč.zárubně do zdiva tl.100 mm,dle výpisu výrobků - kompletní dodávka a montáž | kus | 1 |  | 0 |  |  |  | základní |  | 0 | 0 | 0 | 0 | 0 | 16 | K | 2 |  |  |  | ROZPOCET | [5 empty] | 0 | 0 | 0 | 0 | 0 | 1 | 0 | 16 | 21099404
| VV |  | "D.1.1.1.36-2 Výpis výrobků - dveře" | [15 empty] | VV | 2 | 1 | True | 0 | ROZPOCET
| VV |  | "D8" 0+1 |  | 1 | [13 empty] | VV | 2 | 2 | True | 0 | ROZPOCET
| VV |  | Součet |  | 1 | [13 empty] | VV | 2 | 4 | True | 1 | ROZPOCET
286 | K | 7661009R01 | Ozn.D9 Dveře plné,800/1970 mm,povrchová úprava CPL laminát tl.0,2 mm,vč.zárubně do zdiva tl.100 mm,dle výpisu výrobků - kompletní dodávka a montáž | kus | 1 |  | 0 |  |  |  | základní |  | 0 | 0 | 0 | 0 | 0 | 16 | K | 2 |  |  |  | ROZPOCET | [5 empty] | 0 | 0 | 0 | 0 | 0 | 1 | 0 | 16 | -1235350003
| VV |  | "D.1.1.1.36-2 Výpis výrobků - dveře" | [15 empty] | VV | 2 | 1 | True | 0 | ROZPOCET
| VV |  | "D9" 1+0 |  | 1 | [13 empty] | VV | 2 | 2 | True | 0 | ROZPOCET
| VV |  | Součet |  | 1 | [13 empty] | VV | 2 | 4 | True | 1 | ROZPOCET
287 | K | 7661010R01 | Ozn.D10 Dveře plné,800/1970 mm,povrchová úprava CPL laminát tl.0,2 mm,vč.zárubně do zdiva tl.150 mm,dle výpisu výrobků - kompletní dodávka a montáž | kus | 2 |  | 0 |  |  |  | základní |  | 0 | 0 | 0 | 0 | 0 | 16 | K | 2 |  |  |  | ROZPOCET | [5 empty] | 0 | 0 | 0 | 0 | 0 | 1 | 0 | 16 | 853398713
| VV |  | "D.1.1.1.36-2 Výpis výrobků - dveře" | [15 empty] | VV | 2 | 1 | True | 0 | ROZPOCET
| VV |  | "D10" 0+2 |  | 2 | [13 empty] | VV | 2 | 2 | True | 0 | ROZPOCET
| VV |  | Součet |  | 2 | [13 empty] | VV | 2 | 4 | True | 1 | ROZPOCET
288 | K | 7661011R01 | Ozn.D11 Dveře plné,800/1970 mm,EI30DP3+C,povrchová úprava CPL laminát tl.0,2 mm,vč.zárubně do SDK tl.100 mm,dle výpisu výrobků - kompletní dodávka a montáž | kus | 3 |  | 0 |  |  |  | základní |  | 0 | 0 | 0 | 0 | 0 | 16 | K | 2 |  |  |  | ROZPOCET | [5 empty] | 0 | 0 | 0 | 0 | 0 | 1 | 0 | 16 | -1452524750
| VV |  | "D.1.1.1.36-2 Výpis výrobků - dveře" | [15 empty] | VV | 2 | 1 | True | 0 | ROZPOCET
| VV |  | "D11" 1+2 |  | 3 | [13 empty] | VV | 2 | 2 | True | 0 | ROZPOCET
| VV |  | Součet |  | 3 | [13 empty] | VV | 2 | 4 | True | 1 | ROZPOCET
289 | K | 7661012R01 | Ozn.D12 Dveře plné,800/1970 mm,EI30DP3+C,povrchová úprava CPL laminát tl.0,2 mm,vč.zárubně do SDK tl.150 mm,dle výpisu výrobků - kompletní dodávka a montáž | kus | 1 |  | 0 |  |  |  | základní |  | 0 | 0 | 0 | 0 | 0 | 16 | K | 2 |  |  |  | ROZPOCET | [5 empty] | 0 | 0 | 0 | 0 | 0 | 1 | 0 | 16 | 742486733
| VV |  | "D.1.1.1.36-2 Výpis výrobků - dveře" | [15 empty] | VV | 2 | 1 | True | 0 | ROZPOCET
| VV |  | "D12" 0+1 |  | 1 | [13 empty] | VV | 2 | 2 | True | 0 | ROZPOCET
| VV |  | Součet |  | 1 | [13 empty] | VV | 2 | 4 | True | 1 | ROZPOCET
290 | K | 7661013R01 | Ozn.D13 Dveře plné,800/1970 mm,EW15DP3+C,povrchová úprava CPL laminát tl.0,2 mm,vč.zárubně do SDK tl.150 mm,dle výpisu výrobků - kompletní dodávka a montáž | kus | 3 |  | 0 |  |  |  | základní |  | 0 | 0 | 0 | 0 | 0 | 16 | K | 2 |  |  |  | ROZPOCET | [5 empty] | 0 | 0 | 0 | 0 | 0 | 1 | 0 | 16 | -671524997
| VV |  | "D.1.1.1.36-2 Výpis výrobků - dveře" | [15 empty] | VV | 2 | 1 | True | 0 | ROZPOCET
| VV |  | "D13" 2+1 |  | 3 | [13 empty] | VV | 2 | 2 | True | 0 | ROZPOCET
| VV |  | Součet |  | 3 | [13 empty] | VV | 2 | 4 | True | 1 | ROZPOCET
291 | K | 7661014R01 | Ozn.D14 Dveře plné,800/1970 mm,EW15DP3+C+PK,povrchová úprava CPL laminát tl.0,2 mm,vč.zárubně do SDK tl.150 mm,dle výpisu výrobků - kompletní dodávka a montáž | kus | 1 |  | 0 |  |  |  | základní |  | 0 | 0 | 0 | 0 | 0 | 16 | K | 2 |  |  |  | ROZPOCET | [5 empty] | 0 | 0 | 0 | 0 | 0 | 1 | 0 | 16 | 1443334887
| VV |  | "D.1.1.1.36-2 Výpis výrobků - dveře" | [15 empty] | VV | 2 | 1 | True | 0 | ROZPOCET
| VV |  | "D14" 1+0 |  | 1 | [13 empty] | VV | 2 | 2 | True | 0 | ROZPOCET
| VV |  | Součet |  | 1 | [13 empty] | VV | 2 | 4 | True | 1 | ROZPOCET
292 | K | 7661015R01 | Ozn.D15 Dveře plné,800/1970 mm,kování panikové PK,povrchová úprava CPL laminát tl.0,2 mm,vč.zárubně do SDK tl.150 mm,dle výpisu výrobků - kompletní dodávka a montáž | kus | 1 |  | 0 |  |  |  | základní |  | 0 | 0 | 0 | 0 | 0 | 16 | K | 2 |  |  |  | ROZPOCET | [5 empty] | 0 | 0 | 0 | 0 | 0 | 1 | 0 | 16 | -197810571
| VV |  | "D.1.1.1.36-2 Výpis výrobků - dveře" | [15 empty] | VV | 2 | 1 | True | 0 | ROZPOCET
| VV |  | "D15" 1+0 |  | 1 | [13 empty] | VV | 2 | 2 | True | 0 | ROZPOCET
| VV |  | Součet |  | 1 | [13 empty] | VV | 2 | 4 | True | 1 | ROZPOCET
293 | K | 7661016R01 | Ozn.D16 Dveře plné,800/1970 mm,EW30DP3+C,povrchová úprava CPL laminát tl.0,2 mm,vč.zárubně do zdiva tl.150 mm,dle výpisu výrobků - kompletní dodávka a montáž | kus | 1 |  | 0 |  |  |  | základní |  | 0 | 0 | 0 | 0 | 0 | 16 | K | 2 |  |  |  | ROZPOCET | [5 empty] | 0 | 0 | 0 | 0 | 0 | 1 | 0 | 16 | -423297304
| VV |  | "D.1.1.1.36-2 Výpis výrobků - dveře" | [15 empty] | VV | 2 | 1 | True | 0 | ROZPOCET
| VV |  | "D16" 1+0 |  | 1 | [13 empty] | VV | 2 | 2 | True | 0 | ROZPOCET
| VV |  | Součet |  | 1 | [13 empty] | VV | 2 | 4 | True | 1 | ROZPOCET
294 | K | 7661017R01 | Ozn.D17 Dveře plné,900/1970 mm,povrchová úprava CPL laminát tl.0,2 mm,vč.zárubně do zdiva tl.150 mm,dle výpisu výrobků - kompletní dodávka a montáž | kus | 8 |  | 0 |  |  |  | základní |  | 0 | 0 | 0 | 0 | 0 | 16 | K | 2 |  |  |  | ROZPOCET | [5 empty] | 0 | 0 | 0 | 0 | 0 | 1 | 0 | 16 | 1545486421
| VV |  | "D.1.1.1.36-2 Výpis výrobků - dveře" | [15 empty] | VV | 2 | 1 | True | 0 | ROZPOCET
| VV |  | "D17" 2+6 |  | 8 | [13 empty] | VV | 2 | 2 | True | 0 | ROZPOCET
| VV |  | Součet |  | 8 | [13 empty] | VV | 2 | 4 | True | 1 | ROZPOCET
295 | K | 7661018R01 | Ozn.D18 Dveře plné,900/1970 mm,povrchová úprava CPL laminát tl.0,2 mm,vč.zárubně do SDK tl.150 mm,dle výpisu výrobků - kompletní dodávka a montáž | kus | 2 |  | 0 |  |  |  | základní |  | 0 | 0 | 0 | 0 | 0 | 16 | K | 2 |  |  |  | ROZPOCET | [5 empty] | 0 | 0 | 0 | 0 | 0 | 1 | 0 | 16 | 1349795249
| VV |  | "D.1.1.1.36-2 Výpis výrobků - dveře" | [15 empty] | VV | 2 | 1 | True | 0 | ROZPOCET
| VV |  | "D18" 0+2 |  | 2 | [13 empty] | VV | 2 | 2 | True | 0 | ROZPOCET
| VV |  | Součet |  | 2 | [13 empty] | VV | 2 | 4 | True | 1 | ROZPOCET
296 | K | 7661019R01 | Ozn.D19 Dveře plné,900/1970 mm,EW30DP3+C+PK,povrchová úprava CPL laminát tl.0,2 mm,vč.zárubně do SDK tl.100 mm,dle výpisu výrobků - kompletní dodávka a montáž | kus | 1 |  | 0 |  |  |  | základní |  | 0 | 0 | 0 | 0 | 0 | 16 | K | 2 |  |  |  | ROZPOCET | [5 empty] | 0 | 0 | 0 | 0 | 0 | 1 | 0 | 16 | 379598899
| VV |  | "D.1.1.1.36-2 Výpis výrobků - dveře" | [15 empty] | VV | 2 | 1 | True | 0 | ROZPOCET
| VV |  | "D19" 0+1 |  | 1 | [13 empty] | VV | 2 | 2 | True | 0 | ROZPOCET
| VV |  | Součet |  | 1 | [13 empty] | VV | 2 | 4 | True | 1 | ROZPOCET
297 | K | 7661020R01 | Ozn.D20 Dveře plné,900/1970 mm,EW30DP3+C,povrchová úprava CPL laminát tl.0,2 mm,vč.zárubně do zdiva tl.100 mm,dle výpisu výrobků - kompletní dodávka a montáž | kus | 2 |  | 0 |  |  |  | základní |  | 0 | 0 | 0 | 0 | 0 | 16 | K | 2 |  |  |  | ROZPOCET | [5 empty] | 0 | 0 | 0 | 0 | 0 | 1 | 0 | 16 | 900655641
| VV |  | "D.1.1.1.36-2 Výpis výrobků - dveře" | [15 empty] | VV | 2 | 1 | True | 0 | ROZPOCET
| VV |  | "D20" 2+0 |  | 2 | [13 empty] | VV | 2 | 2 | True | 0 | ROZPOCET
| VV |  | Součet |  | 2 | [13 empty] | VV | 2 | 4 | True | 1 | ROZPOCET
298 | K | 7661021R01 | Ozn.D21 Dveře plné,900/1970 mm,EW30DP3+C+PK,povrchová úprava CPL laminát tl.0,2 mm,vč.zárubně do zdiva tl.100 mm,dle výpisu výrobků - kompletní dodávka a montáž | kus | 1 |  | 0 |  |  |  | základní |  | 0 | 0 | 0 | 0 | 0 | 16 | K | 2 |  |  |  | ROZPOCET | [5 empty] | 0 | 0 | 0 | 0 | 0 | 1 | 0 | 16 | -1698246289
| VV |  | "D.1.1.1.36-2 Výpis výrobků - dveře" | [15 empty] | VV | 2 | 1 | True | 0 | ROZPOCET
| VV |  | "D21" 0+1 |  | 1 | [13 empty] | VV | 2 | 2 | True | 0 | ROZPOCET
| VV |  | Součet |  | 1 | [13 empty] | VV | 2 | 4 | True | 1 | ROZPOCET
299 | K | 7661023R01 | Ozn.D23 Dveře plné,900/1970 mm,EW30DP3+C,povrchová úprava CPL laminát tl.0,2 mm,vč.zárubně do zdiva tl.150 mm,dle výpisu výrobků - kompletní dodávka a montáž | kus | 1 |  | 0 |  |  |  | základní |  | 0 | 0 | 0 | 0 | 0 | 16 | K | 2 |  |  |  | ROZPOCET | [5 empty] | 0 | 0 | 0 | 0 | 0 | 1 | 0 | 16 | 668508661
| VV |  | "D.1.1.1.36-2 Výpis výrobků - dveře" | [15 empty] | VV | 2 | 1 | True | 0 | ROZPOCET
| VV |  | "D23" 1+0 |  | 1 | [13 empty] | VV | 2 | 2 | True | 0 | ROZPOCET
| VV |  | Součet |  | 1 | [13 empty] | VV | 2 | 4 | True | 1 | ROZPOCET
300 | K | 7661024R01 | Ozn.D24 Dveře plné,900/1970 mm,EI30DP3+C+PK,povrchová úprava CPL laminát tl.0,2 mm,vč.zárubně do zdiva tl.150 mm,dle výpisu výrobků - kompletní dodávka a montáž | kus | 1 |  | 0 |  |  |  | základní |  | 0 | 0 | 0 | 0 | 0 | 16 | K | 2 |  |  |  | ROZPOCET | [5 empty] | 0 | 0 | 0 | 0 | 0 | 1 | 0 | 16 | 237815466
| VV |  | "D.1.1.1.36-2 Výpis výrobků - dveře" | [15 empty] | VV | 2 | 1 | True | 0 | ROZPOCET
| VV |  | "D24" 0+1 |  | 1 | [13 empty] | VV | 2 | 2 | True | 0 | ROZPOCET
| VV |  | Součet |  | 1 | [13 empty] | VV | 2 | 4 | True | 1 | ROZPOCET
301 | K | 7661025R01 | Ozn.D25 Dveře plné,900/1970 mm,EW15DP3+C,povrchová úprava CPL laminát tl.0,2 mm,vč.zárubně do zdiva tl.150 mm,dle výpisu výrobků - kompletní dodávka a montáž | kus | 1 |  | 0 |  |  |  | základní |  | 0 | 0 | 0 | 0 | 0 | 16 | K | 2 |  |  |  | ROZPOCET | [5 empty] | 0 | 0 | 0 | 0 | 0 | 1 | 0 | 16 | 1270369753
| VV |  | "D.1.1.1.36-2 Výpis výrobků - dveře" | [15 empty] | VV | 2 | 1 | True | 0 | ROZPOCET
| VV |  | "D25" 1+0 |  | 1 | [13 empty] | VV | 2 | 2 | True | 0 | ROZPOCET
| VV |  | Součet |  | 1 | [13 empty] | VV | 2 | 4 | True | 1 | ROZPOCET
302 | K | 7661026R01 | Ozn.D26 Dveře plné,900/1970 mm,kování panikové PK,povrchová úprava CPL laminát tl.0,2 mm,vč.zárubně do zdiva tl.150 mm,dle výpisu výrobků - kompletní dodávka a montáž | kus | 1 |  | 0 |  |  |  | základní |  | 0 | 0 | 0 | 0 | 0 | 16 | K | 2 |  |  |  | ROZPOCET | [5 empty] | 0 | 0 | 0 | 0 | 0 | 1 | 0 | 16 | -961731820
| VV |  | "D.1.1.1.36-2 Výpis výrobků - dveře" | [15 empty] | VV | 2 | 1 | True | 0 | ROZPOCET
| VV |  | "D26" 0+1 |  | 1 | [13 empty] | VV | 2 | 2 | True | 0 | ROZPOCET
| VV |  | Součet |  | 1 | [13 empty] | VV | 2 | 4 | True | 1 | ROZPOCET
303 | K | 7661027R01 | Ozn.D27 Dveře plné,900/1970 mm,EI30DP3+C,povrchová úprava CPL laminát tl.0,2 mm,vč.zárubně do SDK tl.150 mm,dle výpisu výrobků - kompletní dodávka a montáž | kus | 2 |  | 0 |  |  |  | základní |  | 0 | 0 | 0 | 0 | 0 | 16 | K | 2 |  |  |  | ROZPOCET | [5 empty] | 0 | 0 | 0 | 0 | 0 | 1 | 0 | 16 | -1767635522
| VV |  | "D.1.1.1.36-2 Výpis výrobků - dveře" | [15 empty] | VV | 2 | 1 | True | 0 | ROZPOCET
| VV |  | "D27" 1+1 |  | 2 | [13 empty] | VV | 2 | 2 | True | 0 | ROZPOCET
| VV |  | Součet |  | 2 | [13 empty] | VV | 2 | 4 | True | 1 | ROZPOCET
304 | K | 7661028R01 | Ozn.D28 Dveře plné,asymetrické,1450/1970 mm,povrchová úprava CPL laminát tl.0,2 mm,vč.zárubně do zdiva tl.100 mm,dle výpisu výrobků - kompletní dodávka a montáž | kus | 2 |  | 0 |  |  |  | základní |  | 0 | 0 | 0 | 0 | 0 | 16 | K | 2 |  |  |  | ROZPOCET | [5 empty] | 0 | 0 | 0 | 0 | 0 | 1 | 0 | 16 | -23871251
| VV |  | "D.1.1.1.36-2 Výpis výrobků - dveře" | [15 empty] | VV | 2 | 1 | True | 0 | ROZPOCET
| VV |  | "D28" 2 |  | 2 | [13 empty] | VV | 2 | 2 | True | 0 | ROZPOCET
| VV |  | Součet |  | 2 | [13 empty] | VV | 2 | 4 | True | 1 | ROZPOCET
305 | K | 7661029R01 | Ozn.D29 Dveře plné,asymetrické,1600/2050 mm,EI30DP3+C+S+PK,povrchová úprava CPL laminát tl.0,2 mm,vč.zárubně do zdiva tl.100 mm,dle výpisu výrobků - kompletní dodávka a montáž | kus | 1 |  | 0 |  |  |  | základní |  | 0 | 0 | 0 | 0 | 0 | 16 | K | 2 |  |  |  | ROZPOCET | [5 empty] | 0 | 0 | 0 | 0 | 0 | 1 | 0 | 16 | 327977032
| VV |  | "D.1.1.1.36-2 Výpis výrobků - dveře" | [15 empty] | VV | 2 | 1 | True | 0 | ROZPOCET
| VV |  | "D29" 1 |  | 1 | [13 empty] | VV | 2 | 2 | True | 0 | ROZPOCET
| VV |  | Součet |  | 1 | [13 empty] | VV | 2 | 4 | True | 1 | ROZPOCET
306 | K | 7661030R01 | Ozn.D30 Dveře plné,asymetrické,1600/1970 mm,EI30DP3+C+PK,povrchová úprava CPL laminát tl.0,2 mm,vč.zárubně do SDK tl.150 mm,dle výpisu výrobků - kompletní dodávka a montáž | kus | 1 |  | 0 |  |  |  | základní |  | 0 | 0 | 0 | 0 | 0 | 16 | K | 2 |  |  |  | ROZPOCET | [5 empty] | 0 | 0 | 0 | 0 | 0 | 1 | 0 | 16 | 441948253
| VV |  | "D.1.1.1.36-2 Výpis výrobků - dveře" | [15 empty] | VV | 2 | 1 | True | 0 | ROZPOCET
| VV |  | "D30" 1 |  | 1 | [13 empty] | VV | 2 | 2 | True | 0 | ROZPOCET
| VV |  | Součet |  | 1 | [13 empty] | VV | 2 | 4 | True | 1 | ROZPOCET
307 | K | 7661031R01 | Ozn.D31 Dveře plné,asymetrické,1600/1970 mm,EI30DP3+C,povrchová úprava CPL laminát tl.0,2 mm,vč.zárubně do SDK tl.100 mm,dle výpisu výrobků - kompletní dodávka a montáž | kus | 1 |  | 0 |  |  |  | základní |  | 0 | 0 | 0 | 0 | 0 | 16 | K | 2 |  |  |  | ROZPOCET | [5 empty] | 0 | 0 | 0 | 0 | 0 | 1 | 0 | 16 | -1575008404
| VV |  | "D.1.1.1.36-2 Výpis výrobků - dveře" | [15 empty] | VV | 2 | 1 | True | 0 | ROZPOCET
| VV |  | "D31" 1 |  | 1 | [13 empty] | VV | 2 | 2 | True | 0 | ROZPOCET
| VV |  | Součet |  | 1 | [13 empty] | VV | 2 | 4 | True | 1 | ROZPOCET
308 | K | 7661032R01 | Ozn.D32 Dveře plné,asymetrické,1600/1970 mm,povrchová úprava CPL laminát tl.0,2 mm,vč.zárubně do zdiva tl.150 mm,dle výpisu výrobků - kompletní dodávka a montáž | kus | 1 |  | 0 |  |  |  | základní |  | 0 | 0 | 0 | 0 | 0 | 16 | K | 2 |  |  |  | ROZPOCET | [5 empty] | 0 | 0 | 0 | 0 | 0 | 1 | 0 | 16 | 534177099
| VV |  | "D.1.1.1.36-2 Výpis výrobků - dveře" | [15 empty] | VV | 2 | 1 | True | 0 | ROZPOCET
| VV |  | "D32" 1 |  | 1 | [13 empty] | VV | 2 | 2 | True | 0 | ROZPOCET
| VV |  | Součet |  | 1 | [13 empty] | VV | 2 | 4 | True | 1 | ROZPOCET
309 | K | 7661033R01 | Ozn.D33 Dveře plné,asymetrické,1700/2150 mm,kování panikové PK,povrchová úprava CPL laminát tl.0,2 mm,vč.zárubně do zdiva tl.100 mm,dle výpisu výrobků - kompletní dodávka a montáž | kus | 1 |  | 0 |  |  |  | základní |  | 0 | 0 | 0 | 0 | 0 | 16 | K | 2 |  |  |  | ROZPOCET | [5 empty] | 0 | 0 | 0 | 0 | 0 | 1 | 0 | 16 | -1256290719
| VV |  | "D.1.1.1.36-2 Výpis výrobků - dveře" | [15 empty] | VV | 2 | 1 | True | 0 | ROZPOCET
| VV |  | "D33" 1 |  | 1 | [13 empty] | VV | 2 | 2 | True | 0 | ROZPOCET
| VV |  | Součet |  | 1 | [13 empty] | VV | 2 | 4 | True | 1 | ROZPOCET
310 | K | 7661034R01 | Ozn.D34 Dveře plné 1650/2070 mm,asymetrické,s nadsvětlíkem,1800/3200 mm,kování panikové PK,povrchová úprava CPL laminát tl.0,2 mm,vč.zárubně do zdiva tl.100 mm,dle výpisu výrobků - kompletní dodávka a montáž | kus | 1 |  | 0 |  |  |  | základní |  | 0 | 0 | 0 | 0 | 0 | 16 | K | 2 |  |  |  | ROZPOCET | [5 empty] | 0 | 0 | 0 | 0 | 0 | 1 | 0 | 16 | 2030215831
| VV |  | "D.1.1.1.36-2 Výpis výrobků - dveře" | [15 empty] | VV | 2 | 1 | True | 0 | ROZPOCET
| VV |  | "D34" 1 |  | 1 | [13 empty] | VV | 2 | 2 | True | 0 | ROZPOCET
| VV |  | Součet |  | 1 | [13 empty] | VV | 2 | 4 | True | 1 | ROZPOCET
311 | K | 7661035R01 | Ozn.D35 Dveře plné 1800/2070 mm,asymetrické,s nadsvětlíkem,1800/3200 mm,,EI30DP3+C+S+PK,povrchová úprava CPL laminát tl.0,2 mm,vč.zárubně do zdiva tl.100 mm,dle výpisu výrobků - kompletní dodávka a montáž | kus | 1 |  | 0 |  |  |  | základní |  | 0 | 0 | 0 | 0 | 0 | 16 | K | 2 |  |  |  | ROZPOCET | [5 empty] | 0 | 0 | 0 | 0 | 0 | 1 | 0 | 16 | -2000256888
| VV |  | "D.1.1.1.36-2 Výpis výrobků - dveře" | [15 empty] | VV | 2 | 1 | True | 0 | ROZPOCET
| VV |  | "D35" 1 |  | 1 | [13 empty] | VV | 2 | 2 | True | 0 | ROZPOCET
| VV |  | Součet |  | 1 | [13 empty] | VV | 2 | 4 | True | 1 | ROZPOCET
312 | K | 7661040R01 | Ozn.D40 Dřevěná vrata,2000/2000 mm,dvoukřídlá,repase (oprava,obroušení,nátěr) - kompletní dodávka a montáž | kus | 3 |  | 0 |  |  |  | základní |  | 0 | 0 | 0 | 0 | 0 | 16 | K | 2 |  |  |  | ROZPOCET | [5 empty] | 0 | 0 | 0 | 0 | 0 | 1 | 0 | 16 | 395166490
| VV |  | "D.1.1.1.36-2 Výpis výrobků - dveře" | [15 empty] | VV | 2 | 1 | True | 0 | ROZPOCET
| VV |  | "D40" 3 |  | 3 | [13 empty] | VV | 2 | 2 | True | 0 | ROZPOCET
| VV |  | Součet |  | 3 | [13 empty] | VV | 2 | 4 | True | 1 | ROZPOCET
313 | K | 7661201R01 | Ozn.D2.1 Dveře plné,700/1970 mm,povrchová úprava CPL laminát tl.0,2 mm,vč.zárubně do SDK tl.125 mm,dle výpisu výrobků - kompletní dodávka a montáž | kus | 1 |  | 0 |  |  |  | základní |  | 0 | 0 | 0 | 0 | 0 | 16 | K | 2 |  |  |  | ROZPOCET | [5 empty] | 0 | 0 | 0 | 0 | 0 | 1 | 0 | 16 | 1950061071
| VV |  | "D.1.1.1.36-2 Výpis výrobků - dveře" | [15 empty] | VV | 2 | 1 | True | 0 | ROZPOCET
| VV |  | "D2.1" 1+0 |  | 1 | [13 empty] | VV | 2 | 2 | True | 0 | ROZPOCET
| VV |  | Součet |  | 1 | [13 empty] | VV | 2 | 4 | True | 1 | ROZPOCET
314 | K | 7661202R01 | Ozn.D2.2 Dveře plné,700/1970 mm,povrchová úprava CPL laminát tl.0,2 mm,vč.zárubně do SDK tl.125 mm,dle výpisu výrobků - kompletní dodávka a montáž | kus | 1 |  | 0 |  |  |  | základní |  | 0 | 0 | 0 | 0 | 0 | 16 | K | 2 |  |  |  | ROZPOCET | [5 empty] | 0 | 0 | 0 | 0 | 0 | 1 | 0 | 16 | 1111938299
| VV |  | "D.1.1.1.36-2 Výpis výrobků - dveře" | [15 empty] | VV | 2 | 1 | True | 0 | ROZPOCET
| VV |  | "D2.2" 1+0 |  | 1 | [13 empty] | VV | 2 | 2 | True | 0 | ROZPOCET
| VV |  | Součet |  | 1 | [13 empty] | VV | 2 | 4 | True | 1 | ROZPOCET
315 | K | 7661203R01 | Ozn.D2.3 Dveře plné,800/1970 mm,povrchová úprava CPL laminát tl.0,2 mm,vč.zárubně do SDK tl.100 mm,dle výpisu výrobků - kompletní dodávka a montáž | kus | 11 |  | 0 |  |  |  | základní |  | 0 | 0 | 0 | 0 | 0 | 16 | K | 2 |  |  |  | ROZPOCET | [5 empty] | 0 | 0 | 0 | 0 | 0 | 1 | 0 | 16 | -1836379316
| VV |  | "D.1.1.1.36-2 Výpis výrobků - dveře" | [15 empty] | VV | 2 | 1 | True | 0 | ROZPOCET
| VV |  | "D2.3" 5+6 |  | 11 | [13 empty] | VV | 2 | 2 | True | 0 | ROZPOCET
| VV |  | Součet |  | 11 | [13 empty] | VV | 2 | 4 | True | 1 | ROZPOCET
316 | K | 7661204R01 | Ozn.D2.4 Dveře plné,800/1970 mm,povrchová úprava CPL laminát tl.0,2 mm,vč.zárubně do SDK tl.125 mm,dle výpisu výrobků - kompletní dodávka a montáž | kus | 7 |  | 0 |  |  |  | základní |  | 0 | 0 | 0 | 0 | 0 | 16 | K | 2 |  |  |  | ROZPOCET | [5 empty] | 0 | 0 | 0 | 0 | 0 | 1 | 0 | 16 | 87817844
| VV |  | "D.1.1.1.36-2 Výpis výrobků - dveře" | [15 empty] | VV | 2 | 1 | True | 0 | ROZPOCET
| VV |  | "D2.4" 2+5 |  | 7 | [13 empty] | VV | 2 | 2 | True | 0 | ROZPOCET
| VV |  | Součet |  | 7 | [13 empty] | VV | 2 | 4 | True | 1 | ROZPOCET
317 | K | 7661205R01 | Ozn.D2.5 Dveře plné,800/1970 mm,povrchová úprava CPL laminát tl.0,2 mm,vč.zárubně do ŽB zdiva tl.250 mm,dle výpisu výrobků - kompletní dodávka a montáž | kus | 3 |  | 0 |  |  |  | základní |  | 0 | 0 | 0 | 0 | 0 | 16 | K | 2 |  |  |  | ROZPOCET | [5 empty] | 0 | 0 | 0 | 0 | 0 | 1 | 0 | 16 | 1387862243
| VV |  | "D.1.1.1.36-2 Výpis výrobků - dveře" | [15 empty] | VV | 2 | 1 | True | 0 | ROZPOCET
| VV |  | "D2.5" 2+1 |  | 3 | [13 empty] | VV | 2 | 2 | True | 0 | ROZPOCET
| VV |  | Součet |  | 3 | [13 empty] | VV | 2 | 4 | True | 1 | ROZPOCET
318 | K | 7661206R01 | Ozn.D2.6 Dveře plné,800/1970 mm,EI30DP3+C+Sm,povrchová úprava CPL laminát tl.0,2 mm,vč.zárubně do zdiva tl.100 mm,dle výpisu výrobků - kompletní dodávka a montáž | kus | 1 |  | 0 |  |  |  | základní |  | 0 | 0 | 0 | 0 | 0 | 16 | K | 2 |  |  |  | ROZPOCET | [5 empty] | 0 | 0 | 0 | 0 | 0 | 1 | 0 | 16 | 1998020576
| VV |  | "D.1.1.1.36-2 Výpis výrobků - dveře" | [15 empty] | VV | 2 | 1 | True | 0 | ROZPOCET
| VV |  | "D2.6" 0+1 |  | 1 | [13 empty] | VV | 2 | 2 | True | 0 | ROZPOCET
| VV |  | Součet |  | 1 | [13 empty] | VV | 2 | 4 | True | 1 | ROZPOCET
319 | K | 7661207R01 | Ozn.D2.7 Dveře prosklené,800/1970 mm,EI30DP3+C+S+EMZ,povrchová úprava CPL laminát tl.0,2 mm,vč.zárubně do ŽB zdiva tl.100 mm,dle výpisu výrobků - kompletní dodávka a montáž | kus | 1 |  | 0 |  |  |  | základní |  | 0 | 0 | 0 | 0 | 0 | 16 | K | 2 |  |  |  | ROZPOCET | [5 empty] | 0 | 0 | 0 | 0 | 0 | 1 | 0 | 16 | 1128019601
| VV |  | "D.1.1.1.36-2 Výpis výrobků - dveře" | [15 empty] | VV | 2 | 1 | True | 0 | ROZPOCET
| VV |  | "D2.7" 1+0 |  | 1 | [13 empty] | VV | 2 | 2 | True | 0 | ROZPOCET
| VV |  | Součet |  | 1 | [13 empty] | VV | 2 | 4 | True | 1 | ROZPOCET
320 | K | 7661208R01 | Ozn.D2.8 Dveře plné,800/1970 mm,EW30DP3+C,povrchová úprava CPL laminát tl.0,2 mm,vč.zárubně do ŽB zdiva tl.100 mm,dle výpisu výrobků - kompletní dodávka a montáž | kus | 8 |  | 0 |  |  |  | základní |  | 0 | 0 | 0 | 0 | 0 | 16 | K | 2 |  |  |  | ROZPOCET | [5 empty] | 0 | 0 | 0 | 0 | 0 | 1 | 0 | 16 | 1834784945
| VV |  | "D.1.1.1.36-2 Výpis výrobků - dveře" | [15 empty] | VV | 2 | 1 | True | 0 | ROZPOCET
| VV |  | "D2.8" 4+4 |  | 8 | [13 empty] | VV | 2 | 2 | True | 0 | ROZPOCET
| VV |  | Součet |  | 8 | [13 empty] | VV | 2 | 4 | True | 1 | ROZPOCET
321 | K | 7661209R01 | Ozn.D2.9 Dveře plné,800/1970 mm,EW30DP3+C,povrchová úprava CPL laminát tl.0,2 mm,vč.zárubně do ŽB zdiva tl.100 mm,kování "D",dle výpisu výrobků - kompletní dodávka a montáž | kus | 1 |  | 0 |  |  |  | základní |  | 0 | 0 | 0 | 0 | 0 | 16 | K | 2 |  |  |  | ROZPOCET | [5 empty] | 0 | 0 | 0 | 0 | 0 | 1 | 0 | 16 | -1518186469
| VV |  | "D.1.1.1.36-2 Výpis výrobků - dveře" | [15 empty] | VV | 2 | 1 | True | 0 | ROZPOCET
| VV |  | "D2.9" 1+0 |  | 1 | [13 empty] | VV | 2 | 2 | True | 0 | ROZPOCET
| VV |  | Součet |  | 1 | [13 empty] | VV | 2 | 4 | True | 1 | ROZPOCET
322 | K | 7661210R01 | Ozn.D2.10 Dveře plné,900/1970 mm,samozavírač,povrchová úprava CPL laminát tl.0,2 mm,vč.zárubně do SDK tl.125 mm,dle výpisu výrobků - kompletní dodávka a montáž | kus | 2 |  | 0 |  |  |  | základní |  | 0 | 0 | 0 | 0 | 0 | 16 | K | 2 |  |  |  | ROZPOCET | [5 empty] | 0 | 0 | 0 | 0 | 0 | 1 | 0 | 16 | -529753503
| VV |  | "D.1.1.1.36-2 Výpis výrobků - dveře" | [15 empty] | VV | 2 | 1 | True | 0 | ROZPOCET
| VV |  | "D2.10" 2+0 |  | 2 | [13 empty] | VV | 2 | 2 | True | 0 | ROZPOCET
| VV |  | Součet |  | 2 | [13 empty] | VV | 2 | 4 | True | 1 | ROZPOCET
323 | K | 7661211R01 | Ozn.D2.11 Dveře prosklené,1800/2550 mm,EI30DP3+C+Sm,povrchová úprava CPL laminát tl.0,2 mm,vč.zárubně do ŽB zdiva,dle výpisu výrobků - kompletní dodávka a montáž | kus | 1 |  | 0 |  |  |  | základní |  | 0 | 0 | 0 | 0 | 0 | 16 | K | 2 |  |  |  | ROZPOCET | [5 empty] | 0 | 0 | 0 | 0 | 0 | 1 | 0 | 16 | -191161078
| VV |  | "D.1.1.1.36-2 Výpis výrobků - dveře" | [15 empty] | VV | 2 | 1 | True | 0 | ROZPOCET
| VV |  | "D2.11" 1 |  | 1 | [13 empty] | VV | 2 | 2 | True | 0 | ROZPOCET
| VV |  | Součet |  | 1 | [13 empty] | VV | 2 | 4 | True | 1 | ROZPOCET
324 | K | 7661212R01 | Ozn.D2.12 Dveře prosklené,1800/2550 mm,EI30DP3+C+Sm+EMZ,povrchová úprava CPL laminát tl.0,2 mm,vč.zárubně do ŽB zdiva,dle výpisu výrobků - kompletní dodávka a montáž | kus | 1 |  | 0 |  |  |  | základní |  | 0 | 0 | 0 | 0 | 0 | 16 | K | 2 |  |  |  | ROZPOCET | [5 empty] | 0 | 0 | 0 | 0 | 0 | 1 | 0 | 16 | 844046638
| VV |  | "D.1.1.1.36-2 Výpis výrobků - dveře" | [15 empty] | VV | 2 | 1 | True | 0 | ROZPOCET
| VV |  | "D2.12" 1 |  | 1 | [13 empty] | VV | 2 | 2 | True | 0 | ROZPOCET
| VV |  | Součet |  | 1 | [13 empty] | VV | 2 | 4 | True | 1 | ROZPOCET
325 | K | 7661213R01 | Ozn.D2.13 Dveře prosklené,1900/2100 mm,EW30DP3+C+PK,povrchová úprava CPL laminát tl.0,2 mm,vč.zárubně do zdiva tl.100 mm,dle výpisu výrobků - kompletní dodávka a montáž | kus | 1 |  | 0 |  |  |  | základní |  | 0 | 0 | 0 | 0 | 0 | 16 | K | 2 |  |  |  | ROZPOCET | [5 empty] | 0 | 0 | 0 | 0 | 0 | 1 | 0 | 16 | 1014635371
| VV |  | "D.1.1.1.36-2 Výpis výrobků - dveře" | [15 empty] | VV | 2 | 1 | True | 0 | ROZPOCET
| VV |  | "D2.13" 1 |  | 1 | [13 empty] | VV | 2 | 2 | True | 0 | ROZPOCET
| VV |  | Součet |  | 1 | [13 empty] | VV | 2 | 4 | True | 1 | ROZPOCET
326 | K | 7661301R01 | Ozn.D3.1 Dveře plné,700/1970 mm,povrchová úprava CPL laminát tl.0,2 mm,vč.zárubně do SDK tl.125 mm,dle výpisu výrobků - kompletní dodávka a montáž | kus | 2 |  | 0 |  |  |  | základní |  | 0 | 0 | 0 | 0 | 0 | 16 | K | 2 |  |  |  | ROZPOCET | [5 empty] | 0 | 0 | 0 | 0 | 0 | 1 | 0 | 16 | 1865859563
| VV |  | "D.1.1.1.36-2 Výpis výrobků - dveře" | [15 empty] | VV | 2 | 1 | True | 0 | ROZPOCET
| VV |  | "D3.1" 2+0 |  | 2 | [13 empty] | VV | 2 | 2 | True | 0 | ROZPOCET
| VV |  | Součet |  | 2 | [13 empty] | VV | 2 | 4 | True | 1 | ROZPOCET
327 | K | 7661302R01 | Ozn.D3.2 Dveře plné,800/1970 mm,povrchová úprava CPL laminát tl.0,2 mm,vč.zárubně do SDK tl.100 mm,dle výpisu výrobků - kompletní dodávka a montáž | kus | 4 |  | 0 |  |  |  | základní |  | 0 | 0 | 0 | 0 | 0 | 16 | K | 2 |  |  |  | ROZPOCET | [5 empty] | 0 | 0 | 0 | 0 | 0 | 1 | 0 | 16 | 1570908425
| VV |  | "D.1.1.1.36-2 Výpis výrobků - dveře" | [15 empty] | VV | 2 | 1 | True | 0 | ROZPOCET
| VV |  | "D3.2" 1+3 |  | 4 | [13 empty] | VV | 2 | 2 | True | 0 | ROZPOCET
| VV |  | Součet |  | 4 | [13 empty] | VV | 2 | 4 | True | 1 | ROZPOCET
328 | K | 7661303R01 | Ozn.D3.3 Dveře plné,800/1970 mm,povrchová úprava CPL laminát tl.0,2 mm,vč.zárubně do SDK tl.125 mm,dle výpisu výrobků - kompletní dodávka a montáž | kus | 2 |  | 0 |  |  |  | základní |  | 0 | 0 | 0 | 0 | 0 | 16 | K | 2 |  |  |  | ROZPOCET | [5 empty] | 0 | 0 | 0 | 0 | 0 | 1 | 0 | 16 | -1950025751
| VV |  | "D.1.1.1.36-2 Výpis výrobků - dveře" | [15 empty] | VV | 2 | 1 | True | 0 | ROZPOCET
| VV |  | "D3.3" 0+2 |  | 2 | [13 empty] | VV | 2 | 2 | True | 0 | ROZPOCET
| VV |  | Součet |  | 2 | [13 empty] | VV | 2 | 4 | True | 1 | ROZPOCET
329 | K | 7661304R01 | Ozn.D3.4 Dveře plné,800/1970 mm,povrchová úprava CPL laminát tl.0,2 mm,vč.zárubně do ŽB zdiva tl.250 mm,dle výpisu výrobků - kompletní dodávka a montáž | kus | 2 |  | 0 |  |  |  | základní |  | 0 | 0 | 0 | 0 | 0 | 16 | K | 2 |  |  |  | ROZPOCET | [5 empty] | 0 | 0 | 0 | 0 | 0 | 1 | 0 | 16 | 726180339
| VV |  | "D.1.1.1.36-2 Výpis výrobků - dveře" | [15 empty] | VV | 2 | 1 | True | 0 | ROZPOCET
| VV |  | "D3.4" 0+2 |  | 2 | [13 empty] | VV | 2 | 2 | True | 0 | ROZPOCET
| VV |  | Součet |  | 2 | [13 empty] | VV | 2 | 4 | True | 1 | ROZPOCET
330 | K | 7661305R01 | Ozn.D3.5 Dveře plné,800/1970 mm,EI30DP3+C+Sm,povrchová úprava CPL laminát tl.0,2 mm,vč.zárubně do zdiva tl.100 mm,dle výpisu výrobků - kompletní dodávka a montáž | kus | 1 |  | 0 |  |  |  | základní |  | 0 | 0 | 0 | 0 | 0 | 16 | K | 2 |  |  |  | ROZPOCET | [5 empty] | 0 | 0 | 0 | 0 | 0 | 1 | 0 | 16 | 1856657157
| VV |  | "D.1.1.1.36-2 Výpis výrobků - dveře" | [15 empty] | VV | 2 | 1 | True | 0 | ROZPOCET
| VV |  | "D3.5" 0+1 |  | 1 | [13 empty] | VV | 2 | 2 | True | 0 | ROZPOCET
| VV |  | Součet |  | 1 | [13 empty] | VV | 2 | 4 | True | 1 | ROZPOCET
331 | K | 7661306R01 | Ozn.D3.6 Dveře prosklené,800/1970 mm,EI30DP3+C+S+EMZ,povrchová úprava CPL laminát tl.0,2 mm,vč.zárubně do ŽB zdiva tl.100 mm,dle výpisu výrobků - kompletní dodávka a montáž | kus | 1 |  | 0 |  |  |  | základní |  | 0 | 0 | 0 | 0 | 0 | 16 | K | 2 |  |  |  | ROZPOCET | [5 empty] | 0 | 0 | 0 | 0 | 0 | 1 | 0 | 16 | -265889727
| VV |  | "D.1.1.1.36-2 Výpis výrobků - dveře" | [15 empty] | VV | 2 | 1 | True | 0 | ROZPOCET
| VV |  | "D3.6" 1+0 |  | 1 | [13 empty] | VV | 2 | 2 | True | 0 | ROZPOCET
| VV |  | Součet |  | 1 | [13 empty] | VV | 2 | 4 | True | 1 | ROZPOCET
332 | K | 7661307R01 | Ozn.D3.7 Dveře plné,800/1970 mm,povrchová úprava CPL laminát tl.0,2 mm,vč.zárubně do ŽB zdiva tl.100 mm,dle výpisu výrobků - kompletní dodávka a montáž | kus | 18 |  | 0 |  |  |  | základní |  | 0 | 0 | 0 | 0 | 0 | 16 | K | 2 |  |  |  | ROZPOCET | [5 empty] | 0 | 0 | 0 | 0 | 0 | 1 | 0 | 16 | 1566513964
| VV |  | "D.1.1.1.36-2 Výpis výrobků - dveře" | [15 empty] | VV | 2 | 1 | True | 0 | ROZPOCET
| VV |  | "D3.7" 9+9 |  | 18 | [13 empty] | VV | 2 | 2 | True | 0 | ROZPOCET
| VV |  | Součet |  | 18 | [13 empty] | VV | 2 | 4 | True | 1 | ROZPOCET
333 | K | 7661308R01 | Ozn.D3.8 Dveře prosklené,1800/2550 mm,EI30DP3+C+Sm,povrchová úprava CPL laminát tl.0,2 mm,vč.zárubně do ŽB zdiva,dle výpisu výrobků - kompletní dodávka a montáž | kus | 1 |  | 0 |  |  |  | základní |  | 0 | 0 | 0 | 0 | 0 | 16 | K | 2 |  |  |  | ROZPOCET | [5 empty] | 0 | 0 | 0 | 0 | 0 | 1 | 0 | 16 | 849900629
| VV |  | "D.1.1.1.36-2 Výpis výrobků - dveře" | [15 empty] | VV | 2 | 1 | True | 0 | ROZPOCET
| VV |  | "D3.8" 1 |  | 1 | [13 empty] | VV | 2 | 2 | True | 0 | ROZPOCET
| VV |  | Součet |  | 1 | [13 empty] | VV | 2 | 4 | True | 1 | ROZPOCET
334 | K | 7661309R01 | Ozn.D3.9 Dveře prosklené,1800/2550 mm,EI30DP3+C+Sm+EMZ,povrchová úprava CPL laminát tl.0,2 mm,vč.zárubně do ŽB zdiva,dle výpisu výrobků - kompletní dodávka a montáž | kus | 1 |  | 0 |  |  |  | základní |  | 0 | 0 | 0 | 0 | 0 | 16 | K | 2 |  |  |  | ROZPOCET | [5 empty] | 0 | 0 | 0 | 0 | 0 | 1 | 0 | 16 | 706724788
| VV |  | "D.1.1.1.36-2 Výpis výrobků - dveře" | [15 empty] | VV | 2 | 1 | True | 0 | ROZPOCET
| VV |  | "D3.9" 1 |  | 1 | [13 empty] | VV | 2 | 2 | True | 0 | ROZPOCET
| VV |  | Součet |  | 1 | [13 empty] | VV | 2 | 4 | True | 1 | ROZPOCET
335 | K | 7661310R01 | Ozn.D3.10 Dveře prosklené,1900/2100 mm,EW30DP3+C+PK,povrchová úprava CPL laminát tl.0,2 mm,vč.zárubně do zdiva tl.100 mm,dle výpisu výrobků - kompletní dodávka a montáž | kus | 1 |  | 0 |  |  |  | základní |  | 0 | 0 | 0 | 0 | 0 | 16 | K | 2 |  |  |  | ROZPOCET | [5 empty] | 0 | 0 | 0 | 0 | 0 | 1 | 0 | 16 | -314389906
| VV |  | "D.1.1.1.36-2 Výpis výrobků - dveře" | [15 empty] | VV | 2 | 1 | True | 0 | ROZPOCET
| VV |  | "D3.10" 1 |  | 1 | [13 empty] | VV | 2 | 2 | True | 0 | ROZPOCET
| VV |  | Součet |  | 1 | [13 empty] | VV | 2 | 4 | True | 1 | ROZPOCET
336 | K | 7661401R01 | Ozn.D4-5.1 Dveře plné,800/1970 mm,povrchová úprava CPL laminát tl.0,2 mm,vč.zárubně do SDK tl.100 mm,dle výpisu výrobků - kompletní dodávka a montáž | kus | 8 |  | 0 |  |  |  | základní |  | 0 | 0 | 0 | 0 | 0 | 16 | K | 2 |  |  |  | ROZPOCET | [5 empty] | 0 | 0 | 0 | 0 | 0 | 1 | 0 | 16 | -220304660
| VV |  | "D.1.1.1.36-2 Výpis výrobků - dveře" | [15 empty] | VV | 2 | 1 | True | 0 | ROZPOCET
| VV |  | "D4-5.1" 2+6 |  | 8 | [13 empty] | VV | 2 | 2 | True | 0 | ROZPOCET
| VV |  | Součet |  | 8 | [13 empty] | VV | 2 | 4 | True | 1 | ROZPOCET
337 | K | 7661402R01 | Ozn.D4-5.2 Dveře plné,800/1970 mm,povrchová úprava CPL laminát tl.0,2 mm,vč.zárubně do SDK tl.125 mm,dle výpisu výrobků - kompletní dodávka a montáž | kus | 12 |  | 0 |  |  |  | základní |  | 0 | 0 | 0 | 0 | 0 | 16 | K | 2 |  |  |  | ROZPOCET | [5 empty] | 0 | 0 | 0 | 0 | 0 | 1 | 0 | 16 | -1303010057
| VV |  | "D.1.1.1.36-2 Výpis výrobků - dveře" | [15 empty] | VV | 2 | 1 | True | 0 | ROZPOCET
| VV |  | "D4-5.2" 2+10 |  | 12 | [13 empty] | VV | 2 | 2 | True | 0 | ROZPOCET
| VV |  | Součet |  | 12 | [13 empty] | VV | 2 | 4 | True | 1 | ROZPOCET
338 | K | 7661403R01 | Ozn.D4-5.3 Dveře plné,800/1970 mm,povrchová úprava CPL laminát tl.0,2 mm,vč.zárubně do ŽB zdiva tl.250 mm,dle výpisu výrobků - kompletní dodávka a montáž | kus | 4 |  | 0 |  |  |  | základní |  | 0 | 0 | 0 | 0 | 0 | 16 | K | 2 |  |  |  | ROZPOCET | [5 empty] | 0 | 0 | 0 | 0 | 0 | 1 | 0 | 16 | -281511383
| VV |  | "D.1.1.1.36-2 Výpis výrobků - dveře" | [15 empty] | VV | 2 | 1 | True | 0 | ROZPOCET
| VV |  | "D4-5.3" 2+2 |  | 4 | [13 empty] | VV | 2 | 2 | True | 0 | ROZPOCET
| VV |  | Součet |  | 4 | [13 empty] | VV | 2 | 4 | True | 1 | ROZPOCET
339 | K | 7661404R01 | Ozn.D4-5.4 Dveře plné,800/1970 mm,EI30DP3+C+Sm,povrchová úprava CPL laminát tl.0,2 mm,vč.zárubně do zdiva tl.100 mm,dle výpisu výrobků - kompletní dodávka a montáž | kus | 4 |  | 0 |  |  |  | základní |  | 0 | 0 | 0 | 0 | 0 | 16 | K | 2 |  |  |  | ROZPOCET | [5 empty] | 0 | 0 | 0 | 0 | 0 | 1 | 0 | 16 | -1454397881
| VV |  | "D.1.1.1.36-2 Výpis výrobků - dveře" | [15 empty] | VV | 2 | 1 | True | 0 | ROZPOCET
| VV |  | "D4-5.4" 2+2 |  | 4 | [13 empty] | VV | 2 | 2 | True | 0 | ROZPOCET
| VV |  | Součet |  | 4 | [13 empty] | VV | 2 | 4 | True | 1 | ROZPOCET
340 | K | 7661405R01 | Ozn.D4-5.5 Dveře prosklené,800/1970 mm,EI30DP3+C+S+EMZ,povrchová úprava CPL laminát tl.0,2 mm,vč.zárubně do ŽB zdiva tl.100 mm,dle výpisu výrobků - kompletní dodávka a montáž | kus | 2 |  | 0 |  |  |  | základní |  | 0 | 0 | 0 | 0 | 0 | 16 | K | 2 |  |  |  | ROZPOCET | [5 empty] | 0 | 0 | 0 | 0 | 0 | 1 | 0 | 16 | 82016207
| VV |  | "D.1.1.1.36-2 Výpis výrobků - dveře" | [15 empty] | VV | 2 | 1 | True | 0 | ROZPOCET
| VV |  | "D4-5.5" 2+0 |  | 2 | [13 empty] | VV | 2 | 2 | True | 0 | ROZPOCET
| VV |  | Součet |  | 2 | [13 empty] | VV | 2 | 4 | True | 1 | ROZPOCET
341 | K | 7661406R01 | Ozn.D4-5.6 Dveře plné,800/1970 mm,povrchová úprava CPL laminát tl.0,2 mm,vč.zárubně do ŽB zdiva tl.100 mm,dle výpisu výrobků - kompletní dodávka a montáž | kus | 36 |  | 0 |  |  |  | základní |  | 0 | 0 | 0 | 0 | 0 | 16 | K | 2 |  |  |  | ROZPOCET | [5 empty] | 0 | 0 | 0 | 0 | 0 | 1 | 0 | 16 | 1973531233
| VV |  | "D.1.1.1.36-2 Výpis výrobků - dveře" | [15 empty] | VV | 2 | 1 | True | 0 | ROZPOCET
| VV |  | "D4-5.6" 18+18 |  | 36 | [13 empty] | VV | 2 | 2 | True | 0 | ROZPOCET
| VV |  | Součet |  | 36 | [13 empty] | VV | 2 | 4 | True | 1 | ROZPOCET
342 | K | 7661407R01 | Ozn.D4-5.7 Dveře prosklené,1800/2550 mm,EI30DP3+C+Sm,povrchová úprava CPL laminát tl.0,2 mm,vč.zárubně do ŽB zdiva,dle výpisu výrobků - kompletní dodávka a montáž | kus | 2 |  | 0 |  |  |  | základní |  | 0 | 0 | 0 | 0 | 0 | 16 | K | 2 |  |  |  | ROZPOCET | [5 empty] | 0 | 0 | 0 | 0 | 0 | 1 | 0 | 16 | 508862932
| VV |  | "D.1.1.1.36-2 Výpis výrobků - dveře" | [15 empty] | VV | 2 | 1 | True | 0 | ROZPOCET
| VV |  | "D4-5.7" 2 |  | 2 | [13 empty] | VV | 2 | 2 | True | 0 | ROZPOCET
| VV |  | Součet |  | 2 | [13 empty] | VV | 2 | 4 | True | 1 | ROZPOCET
343 | K | 7661409R01 | Ozn.D4-5.9 Dveře prosklené,1900/2100 mm,EW30DP3+C+PK,povrchová úprava CPL laminát tl.0,2 mm,vč.zárubně do zdiva tl.100 mm,dle výpisu výrobků - kompletní dodávka a montáž | kus | 2 |  | 0 |  |  |  | základní |  | 0 | 0 | 0 | 0 | 0 | 16 | K | 2 |  |  |  | ROZPOCET | [5 empty] | 0 | 0 | 0 | 0 | 0 | 1 | 0 | 16 | -1417108879
| VV |  | "D.1.1.1.36-2 Výpis výrobků - dveře" | [15 empty] | VV | 2 | 1 | True | 0 | ROZPOCET
| VV |  | "D4-5.9" 2 |  | 2 | [13 empty] | VV | 2 | 2 | True | 0 | ROZPOCET
| VV |  | Součet |  | 2 | [13 empty] | VV | 2 | 4 | True | 1 | ROZPOCET
344 | K | 7661601R01 | Ozn.D6.1 Dveře plné,700/1970 mm,povrchová úprava CPL laminát tl.0,2 mm,vč.zárubně do SDK tl.125 mm,dle výpisu výrobků - kompletní dodávka a montáž | kus | 2 |  | 0 |  |  |  | základní |  | 0 | 0 | 0 | 0 | 0 | 16 | K | 2 |  |  |  | ROZPOCET | [5 empty] | 0 | 0 | 0 | 0 | 0 | 1 | 0 | 16 | 1610756115
| VV |  | "D.1.1.1.36-2 Výpis výrobků - dveře" | [15 empty] | VV | 2 | 1 | True | 0 | ROZPOCET
| VV |  | "D6.1" 2+0 |  | 2 | [13 empty] | VV | 2 | 2 | True | 0 | ROZPOCET
| VV |  | Součet |  | 2 | [13 empty] | VV | 2 | 4 | True | 1 | ROZPOCET
345 | K | 7661602R01 | Ozn.D6.2 Dveře plné,800/1970 mm,povrchová úprava CPL laminát tl.0,2 mm,vč.zárubně do SDK tl.100 mm,dle výpisu výrobků - kompletní dodávka a montáž | kus | 4 |  | 0 |  |  |  | základní |  | 0 | 0 | 0 | 0 | 0 | 16 | K | 2 |  |  |  | ROZPOCET | [5 empty] | 0 | 0 | 0 | 0 | 0 | 1 | 0 | 16 | 211613805
| VV |  | "D.1.1.1.36-2 Výpis výrobků - dveře" | [15 empty] | VV | 2 | 1 | True | 0 | ROZPOCET
| VV |  | "D6.2" 1+3 |  | 4 | [13 empty] | VV | 2 | 2 | True | 0 | ROZPOCET
| VV |  | Součet |  | 4 | [13 empty] | VV | 2 | 4 | True | 1 | ROZPOCET
346 | K | 7661603R01 | Ozn.D6.3 Dveře plné,800/1970 mm,povrchová úprava CPL laminát tl.0,2 mm,vč.zárubně do SDK tl.125 mm,dle výpisu výrobků - kompletní dodávka a montáž | kus | 3 |  | 0 |  |  |  | základní |  | 0 | 0 | 0 | 0 | 0 | 16 | K | 2 |  |  |  | ROZPOCET | [5 empty] | 0 | 0 | 0 | 0 | 0 | 1 | 0 | 16 | -896413539
| VV |  | "D.1.1.1.36-2 Výpis výrobků - dveře" | [15 empty] | VV | 2 | 1 | True | 0 | ROZPOCET
| VV |  | "D6.3" 0+3 |  | 3 | [13 empty] | VV | 2 | 2 | True | 0 | ROZPOCET
| VV |  | Součet |  | 3 | [13 empty] | VV | 2 | 4 | True | 1 | ROZPOCET
347 | K | 7661604R01 | Ozn.D6.4 Dveře plné,800/1970 mm,povrchová úprava CPL laminát tl.0,2 mm,vč.zárubně do ŽB zdiva tl.250 mm,dle výpisu výrobků - kompletní dodávka a montáž | kus | 2 |  | 0 |  |  |  | základní |  | 0 | 0 | 0 | 0 | 0 | 16 | K | 2 |  |  |  | ROZPOCET | [5 empty] | 0 | 0 | 0 | 0 | 0 | 1 | 0 | 16 | 1297722088
| VV |  | "D.1.1.1.36-2 Výpis výrobků - dveře" | [15 empty] | VV | 2 | 1 | True | 0 | ROZPOCET
| VV |  | "D6.4" 1+1 |  | 2 | [13 empty] | VV | 2 | 2 | True | 0 | ROZPOCET
| VV |  | Součet |  | 2 | [13 empty] | VV | 2 | 4 | True | 1 | ROZPOCET
348 | K | 7661605R01 | Ozn.D6.5 Dveře plné,800/1970 mm,EI30DP3+C+Sm,povrchová úprava CPL laminát tl.0,2 mm,vč.zárubně do zdiva tl.100 mm,dle výpisu výrobků - kompletní dodávka a montáž | kus | 2 |  | 0 |  |  |  | základní |  | 0 | 0 | 0 | 0 | 0 | 16 | K | 2 |  |  |  | ROZPOCET | [5 empty] | 0 | 0 | 0 | 0 | 0 | 1 | 0 | 16 | -2021845819
| VV |  | "D.1.1.1.36-2 Výpis výrobků - dveře" | [15 empty] | VV | 2 | 1 | True | 0 | ROZPOCET
| VV |  | "D6.5" 1+1 |  | 2 | [13 empty] | VV | 2 | 2 | True | 0 | ROZPOCET
| VV |  | Součet |  | 2 | [13 empty] | VV | 2 | 4 | True | 1 | ROZPOCET
349 | K | 7661606R01 | Ozn.D6.6 Dveře prosklené,800/1970 mm,EI30DP3+C+S+EMZ,povrchová úprava CPL laminát tl.0,2 mm,vč.zárubně do ŽB zdiva tl.100 mm,dle výpisu výrobků - kompletní dodávka a montáž | kus | 1 |  | 0 |  |  |  | základní |  | 0 | 0 | 0 | 0 | 0 | 16 | K | 2 |  |  |  | ROZPOCET | [5 empty] | 0 | 0 | 0 | 0 | 0 | 1 | 0 | 16 | 1164590865
| VV |  | "D.1.1.1.36-2 Výpis výrobků - dveře" | [15 empty] | VV | 2 | 1 | True | 0 | ROZPOCET
| VV |  | "D6.6" 1+0 |  | 1 | [13 empty] | VV | 2 | 2 | True | 0 | ROZPOCET
| VV |  | Součet |  | 1 | [13 empty] | VV | 2 | 4 | True | 1 | ROZPOCET
350 | K | 7661607R01 | Ozn.D6.7 Dveře plné,800/1970 mm,povrchová úprava CPL laminát tl.0,2 mm,vč.zárubně do ŽB zdiva tl.100 mm,dle výpisu výrobků - kompletní dodávka a montáž | kus | 16 |  | 0 |  |  |  | základní |  | 0 | 0 | 0 | 0 | 0 | 16 | K | 2 |  |  |  | ROZPOCET | [5 empty] | 0 | 0 | 0 | 0 | 0 | 1 | 0 | 16 | -2135597342
| VV |  | "D.1.1.1.36-2 Výpis výrobků - dveře" | [15 empty] | VV | 2 | 1 | True | 0 | ROZPOCET
| VV |  | "D6.7" 9+7 |  | 16 | [13 empty] | VV | 2 | 2 | True | 0 | ROZPOCET
| VV |  | Součet |  | 16 | [13 empty] | VV | 2 | 4 | True | 1 | ROZPOCET
351 | K | 7661608R01 | Ozn.D6.8 Dveře plné,800/1970 mm,EW30DP3+C,povrchová úprava CPL laminát tl.0,2 mm,vč.zárubně do ŽB zdiva tl.100 mm,kování "D",dle výpisu výrobků - kompletní dodávka a montáž | kus | 2 |  | 0 |  |  |  | základní |  | 0 | 0 | 0 | 0 | 0 | 16 | K | 2 |  |  |  | ROZPOCET | [5 empty] | 0 | 0 | 0 | 0 | 0 | 1 | 0 | 16 | -1825479342
| VV |  | "D.1.1.1.36-2 Výpis výrobků - dveře" | [15 empty] | VV | 2 | 1 | True | 0 | ROZPOCET
| VV |  | "D6.8" 1+1 |  | 2 | [13 empty] | VV | 2 | 2 | True | 0 | ROZPOCET
| VV |  | Součet |  | 2 | [13 empty] | VV | 2 | 4 | True | 1 | ROZPOCET
352 | K | 7661609R01 | Ozn.D6.9 Dveře prosklené,1800/2550 mm,EI30DP3+C+Sm,povrchová úprava CPL laminát tl.0,2 mm,vč.zárubně do ŽB zdiva,dle výpisu výrobků - kompletní dodávka a montáž | kus | 1 |  | 0 |  |  |  | základní |  | 0 | 0 | 0 | 0 | 0 | 16 | K | 2 |  |  |  | ROZPOCET | [5 empty] | 0 | 0 | 0 | 0 | 0 | 1 | 0 | 16 | 1092792261
| VV |  | "D.1.1.1.36-2 Výpis výrobků - dveře" | [15 empty] | VV | 2 | 1 | True | 0 | ROZPOCET
| VV |  | "D6.9" 1 |  | 1 | [13 empty] | VV | 2 | 2 | True | 0 | ROZPOCET
| VV |  | Součet |  | 1 | [13 empty] | VV | 2 | 4 | True | 1 | ROZPOCET
353 | K | 7661610R01 | Ozn.D6.10 Dveře prosklené,1800/2550 mm,EI30DP3+C+Sm+EMZ,povrchová úprava CPL laminát tl.0,2 mm,vč.zárubně do ŽB zdiva,dle výpisu výrobků - kompletní dodávka a montáž | kus | 1 |  | 0 |  |  |  | základní |  | 0 | 0 | 0 | 0 | 0 | 16 | K | 2 |  |  |  | ROZPOCET | [5 empty] | 0 | 0 | 0 | 0 | 0 | 1 | 0 | 16 | 269070996
| VV |  | "D.1.1.1.36-2 Výpis výrobků - dveře" | [15 empty] | VV | 2 | 1 | True | 0 | ROZPOCET
| VV |  | "D6.10" 1 |  | 1 | [13 empty] | VV | 2 | 2 | True | 0 | ROZPOCET
| VV |  | Součet |  | 1 | [13 empty] | VV | 2 | 4 | True | 1 | ROZPOCET
354 | K | 7661611R01 | Ozn.D6.11 Dveře prosklené,1900/2100 mm,EW30DP3+C+PK,povrchová úprava CPL laminát tl.0,2 mm,vč.zárubně do zdiva tl.100 mm,dle výpisu výrobků - kompletní dodávka a montáž | kus | 1 |  | 0 |  |  |  | základní |  | 0 | 0 | 0 | 0 | 0 | 16 | K | 2 |  |  |  | ROZPOCET | [5 empty] | 0 | 0 | 0 | 0 | 0 | 1 | 0 | 16 | 349517346
| VV |  | "D.1.1.1.36-2 Výpis výrobků - dveře" | [15 empty] | VV | 2 | 1 | True | 0 | ROZPOCET
| VV |  | "D6.11" 1 |  | 1 | [13 empty] | VV | 2 | 2 | True | 0 | ROZPOCET
| VV |  | Součet |  | 1 | [13 empty] | VV | 2 | 4 | True | 1 | ROZPOCET
355 | K | 7661701R01 | Ozn.D7.1 Dveře plné,700/1970 mm,povrchová úprava CPL laminát tl.0,2 mm,vč.zárubně do SDK tl.125 mm,dle výpisu výrobků - kompletní dodávka a montáž | kus | 2 |  | 0 |  |  |  | základní |  | 0 | 0 | 0 | 0 | 0 | 16 | K | 2 |  |  |  | ROZPOCET | [5 empty] | 0 | 0 | 0 | 0 | 0 | 1 | 0 | 16 | -1614508525
| VV |  | "D.1.1.1.36-2 Výpis výrobků - dveře" | [15 empty] | VV | 2 | 1 | True | 0 | ROZPOCET
| VV |  | "D7.1" 2+0 |  | 2 | [13 empty] | VV | 2 | 2 | True | 0 | ROZPOCET
| VV |  | Součet |  | 2 | [13 empty] | VV | 2 | 4 | True | 1 | ROZPOCET
356 | K | 7661702R01 | Ozn.D7.2 Dveře plné,800/1970 mm,povrchová úprava CPL laminát tl.0,2 mm,vč.zárubně do SDK tl.100 mm,dle výpisu výrobků - kompletní dodávka a montáž | kus | 4 |  | 0 |  |  |  | základní |  | 0 | 0 | 0 | 0 | 0 | 16 | K | 2 |  |  |  | ROZPOCET | [5 empty] | 0 | 0 | 0 | 0 | 0 | 1 | 0 | 16 | -929277937
| VV |  | "D.1.1.1.36-2 Výpis výrobků - dveře" | [15 empty] | VV | 2 | 1 | True | 0 | ROZPOCET
| VV |  | "D7.2" 1+3 |  | 4 | [13 empty] | VV | 2 | 2 | True | 0 | ROZPOCET
| VV |  | Součet |  | 4 | [13 empty] | VV | 2 | 4 | True | 1 | ROZPOCET
357 | K | 7661703R01 | Ozn.D7.3 Dveře plné,800/1970 mm,povrchová úprava CPL laminát tl.0,2 mm,vč.zárubně do SDK tl.125 mm,dle výpisu výrobků - kompletní dodávka a montáž | kus | 2 |  | 0 |  |  |  | základní |  | 0 | 0 | 0 | 0 | 0 | 16 | K | 2 |  |  |  | ROZPOCET | [5 empty] | 0 | 0 | 0 | 0 | 0 | 1 | 0 | 16 | 591650517
| VV |  | "D.1.1.1.36-2 Výpis výrobků - dveře" | [15 empty] | VV | 2 | 1 | True | 0 | ROZPOCET
| VV |  | "D7.3" 0+2 |  | 2 | [13 empty] | VV | 2 | 2 | True | 0 | ROZPOCET
| VV |  | Součet |  | 2 | [13 empty] | VV | 2 | 4 | True | 1 | ROZPOCET
358 | K | 7661704R01 | Ozn.D7.4 Dveře plné,800/1970 mm,povrchová úprava CPL laminát tl.0,2 mm,vč.zárubně do ŽB zdiva tl.250 mm,dle výpisu výrobků - kompletní dodávka a montáž | kus | 1 |  | 0 |  |  |  | základní |  | 0 | 0 | 0 | 0 | 0 | 16 | K | 2 |  |  |  | ROZPOCET | [5 empty] | 0 | 0 | 0 | 0 | 0 | 1 | 0 | 16 | 1546535149
| VV |  | "D.1.1.1.36-2 Výpis výrobků - dveře" | [15 empty] | VV | 2 | 1 | True | 0 | ROZPOCET
| VV |  | "D7.4" 1+0 |  | 1 | [13 empty] | VV | 2 | 2 | True | 0 | ROZPOCET
| VV |  | Součet |  | 1 | [13 empty] | VV | 2 | 4 | True | 1 | ROZPOCET
359 | K | 7661705R01 | Ozn.D7.5 Dveře plné,800/1970 mm,EW30DP3+C,povrchová úprava CPL laminát tl.0,2 mm,vč.zárubně do ŽB zdiva tl.250 mm,dle výpisu výrobků - kompletní dodávka a montáž | kus | 1 |  | 0 |  |  |  | základní |  | 0 | 0 | 0 | 0 | 0 | 16 | K | 2 |  |  |  | ROZPOCET | [5 empty] | 0 | 0 | 0 | 0 | 0 | 1 | 0 | 16 | -393428956
| VV |  | "D.1.1.1.36-2 Výpis výrobků - dveře" | [15 empty] | VV | 2 | 1 | True | 0 | ROZPOCET
| VV |  | "D7.5" 0+1 |  | 1 | [13 empty] | VV | 2 | 2 | True | 0 | ROZPOCET
| VV |  | Součet |  | 1 | [13 empty] | VV | 2 | 4 | True | 1 | ROZPOCET
360 | K | 7661706R01 | Ozn.D7.6 Dveře plné,800/1970 mm,EI30DP3+C+Sm,povrchová úprava CPL laminát tl.0,2 mm,vč.zárubně do zdiva tl.100 mm,dle výpisu výrobků - kompletní dodávka a montáž | kus | 2 |  | 0 |  |  |  | základní |  | 0 | 0 | 0 | 0 | 0 | 16 | K | 2 |  |  |  | ROZPOCET | [5 empty] | 0 | 0 | 0 | 0 | 0 | 1 | 0 | 16 | 799598393
| VV |  | "D.1.1.1.36-2 Výpis výrobků - dveře" | [15 empty] | VV | 2 | 1 | True | 0 | ROZPOCET
| VV |  | "D7.6" 1+1 |  | 2 | [13 empty] | VV | 2 | 2 | True | 0 | ROZPOCET
| VV |  | Součet |  | 2 | [13 empty] | VV | 2 | 4 | True | 1 | ROZPOCET
361 | K | 7661707R01 | Ozn.D7.7 Dveře prosklené,800/1970 mm,EI30DP3+C+S+EMZ,povrchová úprava CPL laminát tl.0,2 mm,vč.zárubně do ŽB zdiva tl.100 mm,dle výpisu výrobků - kompletní dodávka a montáž | kus | 1 |  | 0 |  |  |  | základní |  | 0 | 0 | 0 | 0 | 0 | 16 | K | 2 |  |  |  | ROZPOCET | [5 empty] | 0 | 0 | 0 | 0 | 0 | 1 | 0 | 16 | -370540772
| VV |  | "D.1.1.1.36-2 Výpis výrobků - dveře" | [15 empty] | VV | 2 | 1 | True | 0 | ROZPOCET
| VV |  | "D7.7" 1+0 |  | 1 | [13 empty] | VV | 2 | 2 | True | 0 | ROZPOCET
| VV |  | Součet |  | 1 | [13 empty] | VV | 2 | 4 | True | 1 | ROZPOCET
362 | K | 7661708R01 | Ozn.D7.8 Dveře plné,800/1970 mm,povrchová úprava CPL laminát tl.0,2 mm,vč.zárubně do ŽB zdiva tl.100 mm,dle výpisu výrobků - kompletní dodávka a montáž | kus | 12 |  | 0 |  |  |  | základní |  | 0 | 0 | 0 | 0 | 0 | 16 | K | 2 |  |  |  | ROZPOCET | [5 empty] | 0 | 0 | 0 | 0 | 0 | 1 | 0 | 16 | -878914905
| VV |  | "D.1.1.1.36-2 Výpis výrobků - dveře" | [15 empty] | VV | 2 | 1 | True | 0 | ROZPOCET
| VV |  | "D7.8" 7+5 |  | 12 | [13 empty] | VV | 2 | 2 | True | 0 | ROZPOCET
| VV |  | Součet |  | 12 | [13 empty] | VV | 2 | 4 | True | 1 | ROZPOCET
363 | K | 7661709R01 | Ozn.D7.9 Dveře plné,800/1970 mm,EW30DP3+C,povrchová úprava CPL laminát tl.0,2 mm,vč.zárubně do ŽB zdiva tl.100 mm,kování "D",dle výpisu výrobků - kompletní dodávka a montáž | kus | 6 |  | 0 |  |  |  | základní |  | 0 | 0 | 0 | 0 | 0 | 16 | K | 2 |  |  |  | ROZPOCET | [5 empty] | 0 | 0 | 0 | 0 | 0 | 1 | 0 | 16 | -401290504
| VV |  | "D.1.1.1.36-2 Výpis výrobků - dveře" | [15 empty] | VV | 2 | 1 | True | 0 | ROZPOCET
| VV |  | "D7.9" 3+3 |  | 6 | [13 empty] | VV | 2 | 2 | True | 0 | ROZPOCET
| VV |  | Součet |  | 6 | [13 empty] | VV | 2 | 4 | True | 1 | ROZPOCET
364 | K | 7661710R01 | Ozn.D7.10 Dveře prosklené,1800/2550 mm,EI30DP3+C+Sm,povrchová úprava CPL laminát tl.0,2 mm,vč.zárubně do ŽB zdiva,dle výpisu výrobků - kompletní dodávka a montáž | kus | 1 |  | 0 |  |  |  | základní |  | 0 | 0 | 0 | 0 | 0 | 16 | K | 2 |  |  |  | ROZPOCET | [5 empty] | 0 | 0 | 0 | 0 | 0 | 1 | 0 | 16 | 917089119
| VV |  | "D.1.1.1.36-2 Výpis výrobků - dveře" | [15 empty] | VV | 2 | 1 | True | 0 | ROZPOCET
| VV |  | "D7.10" 1 |  | 1 | [13 empty] | VV | 2 | 2 | True | 0 | ROZPOCET
| VV |  | Součet |  | 1 | [13 empty] | VV | 2 | 4 | True | 1 | ROZPOCET
365 | K | 7661711R01 | Ozn.D7.11 Dveře prosklené,1800/2550 mm,EI30DP3+C+Sm+EMZ,povrchová úprava CPL laminát tl.0,2 mm,vč.zárubně do ŽB zdiva,dle výpisu výrobků - kompletní dodávka a montáž | kus | 1 |  | 0 |  |  |  | základní |  | 0 | 0 | 0 | 0 | 0 | 16 | K | 2 |  |  |  | ROZPOCET | [5 empty] | 0 | 0 | 0 | 0 | 0 | 1 | 0 | 16 | 1427869429
| VV |  | "D.1.1.1.36-2 Výpis výrobků - dveře" | [15 empty] | VV | 2 | 1 | True | 0 | ROZPOCET
| VV |  | "D7.11" 1 |  | 1 | [13 empty] | VV | 2 | 2 | True | 0 | ROZPOCET
| VV |  | Součet |  | 1 | [13 empty] | VV | 2 | 4 | True | 1 | ROZPOCET
366 | K | 7661712R01 | Ozn.D7.12 Dveře prosklené,1900/2100 mm,EW30DP3+C+PK,povrchová úprava CPL laminát tl.0,2 mm,vč.zárubně do zdiva tl.100 mm,dle výpisu výrobků - kompletní dodávka a montáž | kus | 1 |  | 0 |  |  |  | základní |  | 0 | 0 | 0 | 0 | 0 | 16 | K | 2 |  |  |  | ROZPOCET | [5 empty] | 0 | 0 | 0 | 0 | 0 | 1 | 0 | 16 | -691162566
| VV |  | "D.1.1.1.36-2 Výpis výrobků - dveře" | [15 empty] | VV | 2 | 1 | True | 0 | ROZPOCET
| VV |  | "D7.12" 1 |  | 1 | [13 empty] | VV | 2 | 2 | True | 0 | ROZPOCET
| VV |  | Součet |  | 1 | [13 empty] | VV | 2 | 4 | True | 1 | ROZPOCET
367 | K | 7661801R01 | Ozn.D8-15.1 Dveře plné,700/1970 mm,povrchová úprava CPL laminát tl.0,2 mm,vč.zárubně do SDK tl.100 mm,dle výpisu výrobků - kompletní dodávka a montáž | kus | 48 |  | 0 |  |  |  | základní |  | 0 | 0 | 0 | 0 | 0 | 16 | K | 2 |  |  |  | ROZPOCET | [5 empty] | 0 | 0 | 0 | 0 | 0 | 1 | 0 | 16 | -1869839689
| VV |  | "D.1.1.1.36-2 Výpis výrobků - dveře" | [15 empty] | VV | 2 | 1 | True | 0 | ROZPOCET
| VV |  | "D8-15.1" 24+24 |  | 48 | [13 empty] | VV | 2 | 2 | True | 0 | ROZPOCET
| VV |  | Součet |  | 48 | [13 empty] | VV | 2 | 4 | True | 1 | ROZPOCET
368 | K | 7661802R01 | Ozn.D8-15.2 Dveře plné,700/1970 mm,povrchová úprava CPL laminát tl.0,2 mm,vč.zárubně do SDK tl.125 mm,dle výpisu výrobků - kompletní dodávka a montáž | kus | 112 |  | 0 |  |  |  | základní |  | 0 | 0 | 0 | 0 | 0 | 16 | K | 2 |  |  |  | ROZPOCET | [5 empty] | 0 | 0 | 0 | 0 | 0 | 1 | 0 | 16 | 21113228
| VV |  | "D.1.1.1.36-2 Výpis výrobků - dveře" | [15 empty] | VV | 2 | 1 | True | 0 | ROZPOCET
| VV |  | "D8-15.2" 56+56 |  | 112 | [13 empty] | VV | 2 | 2 | True | 0 | ROZPOCET
| VV |  | Součet |  | 112 | [13 empty] | VV | 2 | 4 | True | 1 | ROZPOCET
369 | K | 7661803R01 | Ozn.D8-15.3 Dveře plné,800/1970 mm,povrchová úprava CPL laminát tl.0,2 mm,vč.zárubně do SDK tl.100 mm,dle výpisu výrobků - kompletní dodávka a montáž | kus | 8 |  | 0 |  |  |  | základní |  | 0 | 0 | 0 | 0 | 0 | 16 | K | 2 |  |  |  | ROZPOCET | [5 empty] | 0 | 0 | 0 | 0 | 0 | 1 | 0 | 16 | 785282528
| VV |  | "D.1.1.1.36-2 Výpis výrobků - dveře" | [15 empty] | VV | 2 | 1 | True | 0 | ROZPOCET
| VV |  | "D8-15.3" 0+8 |  | 8 | [13 empty] | VV | 2 | 2 | True | 0 | ROZPOCET
| VV |  | Součet |  | 8 | [13 empty] | VV | 2 | 4 | True | 1 | ROZPOCET
370 | K | 7661804R01 | Ozn.D8-15.4 Dveře prosklené (2/3),800/1970 mm,povrchová úprava CPL laminát tl.0,2 mm,vč.zárubně do SDK tl.125 mm,dle výpisu výrobků - kompletní dodávka a montáž | kus | 96 |  | 0 |  |  |  | základní |  | 0 | 0 | 0 | 0 | 0 | 16 | K | 2 |  |  |  | ROZPOCET | [5 empty] | 0 | 0 | 0 | 0 | 0 | 1 | 0 | 16 | -583699253
| VV |  | "D.1.1.1.36-2 Výpis výrobků - dveře" | [15 empty] | VV | 2 | 1 | True | 0 | ROZPOCET
| VV |  | "D8-15.4" 48+48 |  | 96 | [13 empty] | VV | 2 | 2 | True | 0 | ROZPOCET
| VV |  | Součet |  | 96 | [13 empty] | VV | 2 | 4 | True | 1 | ROZPOCET
371 | K | 7661805R01 | Ozn.D8-15.5 Dveře plné,800/1970 mm,povrchová úprava CPL laminát tl.0,2 mm,vč.zárubně do ŽB zdiva tl.250 mm,dle výpisu výrobků - kompletní dodávka a montáž | kus | 64 |  | 0 |  |  |  | základní |  | 0 | 0 | 0 | 0 | 0 | 16 | K | 2 |  |  |  | ROZPOCET | [5 empty] | 0 | 0 | 0 | 0 | 0 | 1 | 0 | 16 | -1738379751
| VV |  | "D.1.1.1.36-2 Výpis výrobků - dveře" | [15 empty] | VV | 2 | 1 | True | 0 | ROZPOCET
| VV |  | "D8-15.5" 32+32 |  | 64 | [13 empty] | VV | 2 | 2 | True | 0 | ROZPOCET
| VV |  | Součet |  | 64 | [13 empty] | VV | 2 | 4 | True | 1 | ROZPOCET
372 | K | 7661806R01 | Ozn.D8-15.6 Dveře plné,800/1970 mm,EI30DP3,povrchová úprava CPL laminát tl.0,2 mm,vč.zárubně do ŽB zdiva tl.100 mm,dle výpisu výrobků - kompletní dodávka a montáž | kus | 96 |  | 0 |  |  |  | základní |  | 0 | 0 | 0 | 0 | 0 | 16 | K | 2 |  |  |  | ROZPOCET | [5 empty] | 0 | 0 | 0 | 0 | 0 | 1 | 0 | 16 | -1191657351
| VV |  | "D.1.1.1.36-2 Výpis výrobků - dveře" | [15 empty] | VV | 2 | 1 | True | 0 | ROZPOCET
| VV |  | "D8-15.6" 48+48 |  | 96 | [13 empty] | VV | 2 | 2 | True | 0 | ROZPOCET
| VV |  | Součet |  | 96 | [13 empty] | VV | 2 | 4 | True | 1 | ROZPOCET
373 | K | 7661807R01 | Ozn.D8-15.7 Dveře prosklené,800/1970 mm,EI30DP3+C+S+EMZ,povrchová úprava CPL laminát tl.0,2 mm,vč.zárubně do ŽB zdiva tl.100 mm,dle výpisu výrobků - kompletní dodávka a montáž | kus | 8 |  | 0 |  |  |  | základní |  | 0 | 0 | 0 | 0 | 0 | 16 | K | 2 |  |  |  | ROZPOCET | [5 empty] | 0 | 0 | 0 | 0 | 0 | 1 | 0 | 16 | 1943091998
| VV |  | "D.1.1.1.36-2 Výpis výrobků - dveře" | [15 empty] | VV | 2 | 1 | True | 0 | ROZPOCET
| VV |  | "D8-15.7" 0+8 |  | 8 | [13 empty] | VV | 2 | 2 | True | 0 | ROZPOCET
| VV |  | Součet |  | 8 | [13 empty] | VV | 2 | 4 | True | 1 | ROZPOCET
374 | K | 7661808R01 | Ozn.D8-15.8 Dveře plné,800/1970 mm,EI30DP3+C,povrchová úprava CPL laminát tl.0,2 mm,vč.zárubně do SDK tl.125 mm,dle výpisu výrobků - kompletní dodávka a montáž | kus | 14 |  | 0 |  |  |  | základní |  | 0 | 0 | 0 | 0 | 0 | 16 | K | 2 |  |  |  | ROZPOCET | [5 empty] | 0 | 0 | 0 | 0 | 0 | 1 | 0 | 16 | 1181110691
| VV |  | "D.1.1.1.36-2 Výpis výrobků - dveře" | [15 empty] | VV | 2 | 1 | True | 0 | ROZPOCET
| VV |  | "D8-15.8" 7+7 |  | 14 | [13 empty] | VV | 2 | 2 | True | 0 | ROZPOCET
| VV |  | Součet |  | 14 | [13 empty] | VV | 2 | 4 | True | 1 | ROZPOCET
375 | K | 7661809R01 | Ozn.D8-15.9 Dveře plné,800/1970 mm,EI30DP3+C,povrchová úprava CPL laminát tl.0,2 mm,vč.zárubně doSDK tl.125 mm,dle výpisu výrobků - kompletní dodávka a montáž | kus | 21 |  | 0 |  |  |  | základní |  | 0 | 0 | 0 | 0 | 0 | 16 | K | 2 |  |  |  | ROZPOCET | [5 empty] | 0 | 0 | 0 | 0 | 0 | 1 | 0 | 16 | -402625639
| VV |  | "D.1.1.1.36-2 Výpis výrobků - dveře" | [15 empty] | VV | 2 | 1 | True | 0 | ROZPOCET
| VV |  | "D8-15.9" 0+21 |  | 21 | [13 empty] | VV | 2 | 2 | True | 0 | ROZPOCET
| VV |  | Součet |  | 21 | [13 empty] | VV | 2 | 4 | True | 1 | ROZPOCET
376 | K | 7661810R01 | Ozn.D8-15.10 Dveře plné,800/1970 mm,EI30DP3+C+Sm,povrchová úprava CPL laminát tl.0,2 mm,vč.zárubně do zdiva tl.100 mm,dle výpisu výrobků - kompletní dodávka a montáž | kus | 17 |  | 0 |  |  |  | základní |  | 0 | 0 | 0 | 0 | 0 | 16 | K | 2 |  |  |  | ROZPOCET | [5 empty] | 0 | 0 | 0 | 0 | 0 | 1 | 0 | 16 | -1643706403
| VV |  | "D.1.1.1.36-2 Výpis výrobků - dveře" | [15 empty] | VV | 2 | 1 | True | 0 | ROZPOCET
| VV |  | "D8-15.10" 9+8 |  | 17 | [13 empty] | VV | 2 | 2 | True | 0 | ROZPOCET
| VV |  | Součet |  | 17 | [13 empty] | VV | 2 | 4 | True | 1 | ROZPOCET
377 | K | 7661811R01 | Ozn.D8-15.11 Dveře prosklené,1800/2550 mm,C+Sm+EMZ,povrchová úprava CPL laminát tl.0,2 mm,vč.zárubně do ŽB zdiva,dle výpisu výrobků - kompletní dodávka a montáž | kus | 15 |  | 0 |  |  |  | základní |  | 0 | 0 | 0 | 0 | 0 | 16 | K | 2 |  |  |  | ROZPOCET | [5 empty] | 0 | 0 | 0 | 0 | 0 | 1 | 0 | 16 | 823845748
| VV |  | "D.1.1.1.36-2 Výpis výrobků - dveře" | [15 empty] | VV | 2 | 1 | True | 0 | ROZPOCET
| VV |  | "D8-15.11" 15 |  | 15 | [13 empty] | VV | 2 | 2 | True | 0 | ROZPOCET
| VV |  | Součet |  | 15 | [13 empty] | VV | 2 | 4 | True | 1 | ROZPOCET
378 | K | 7661812R01 | Ozn.D8-15.12 Dveře prosklené,1900/2100 mm,EW30DP3+C+PK,povrchová úprava CPL laminát tl.0,2 mm,vč.zárubně do zdiva tl.100 mm,dle výpisu výrobků - kompletní dodávka a montáž | kus | 8 |  | 0 |  |  |  | základní |  | 0 | 0 | 0 | 0 | 0 | 16 | K | 2 |  |  |  | ROZPOCET | [5 empty] | 0 | 0 | 0 | 0 | 0 | 1 | 0 | 16 | 523728969
| VV |  | "D.1.1.1.36-2 Výpis výrobků - dveře" | [15 empty] | VV | 2 | 1 | True | 0 | ROZPOCET
| VV |  | "D8-15.12" 8 |  | 8 | [13 empty] | VV | 2 | 2 | True | 0 | ROZPOCET
| VV |  | Součet |  | 8 | [13 empty] | VV | 2 | 4 | True | 1 | ROZPOCET
379 | K | 7661813R01 | Ozn.D8-15.13 Dveře prosklené,1800/2550 mm,EI30DP3+C+Sm+PK,povrchová úprava CPL laminát tl.0,2 mm,vč.zárubně do ŽB zdiva,dle výpisu výrobků - kompletní dodávka a montáž | kus | 1 |  | 0 |  |  |  | základní |  | 0 | 0 | 0 | 0 | 0 | 16 | K | 2 |  |  |  | ROZPOCET | [5 empty] | 0 | 0 | 0 | 0 | 0 | 1 | 0 | 16 | -2119318741
| VV |  | "D.1.1.1.36-2 Výpis výrobků - dveře" | [15 empty] | VV | 2 | 1 | True | 0 | ROZPOCET
| VV |  | "D8-15.13" 1 |  | 1 | [13 empty] | VV | 2 | 2 | True | 0 | ROZPOCET
| VV |  | Součet |  | 1 | [13 empty] | VV | 2 | 4 | True | 1 | ROZPOCET
380 | K | 7661814R01 | Ozn.D8-15.14 Dveře plné,900/1970 mm,povrchová úprava CPL laminát tl.0,2 mm,vč.zárubně do sklobeton. zdiva tl.50 mm,dle výpisu výrobků - kompletní dodávka a montáž | kus | 1 |  | 0 |  |  |  | základní |  | 0 | 0 | 0 | 0 | 0 | 16 | K | 2 |  |  |  | ROZPOCET | [5 empty] | 0 | 0 | 0 | 0 | 0 | 1 | 0 | 16 | 1993559550
| VV |  | "D.1.1.1.36-2 Výpis výrobků - dveře" | [15 empty] | VV | 2 | 1 | True | 0 | ROZPOCET
| VV |  | "D8-15.14" 0+1 |  | 1 | [13 empty] | VV | 2 | 2 | True | 0 | ROZPOCET
| VV |  | Součet |  | 1 | [13 empty] | VV | 2 | 4 | True | 1 | ROZPOCET
381 | K | 7661901R01 | Ozn.DM.1 Dveře plné,600/1970 mm,povrchová úprava CPL laminát tl.0,2 mm,vč.zárubně do zdiva tl.150 mm,dle výpisu výrobků - kompletní dodávka a montáž | kus | 1 |  | 0 |  |  |  | základní |  | 0 | 0 | 0 | 0 | 0 | 16 | K | 2 |  |  |  | ROZPOCET | [5 empty] | 0 | 0 | 0 | 0 | 0 | 1 | 0 | 16 | 1470337448
| VV |  | "D.1.1.1.36-2 Výpis výrobků - dveře" | [15 empty] | VV | 2 | 1 | True | 0 | ROZPOCET
| VV |  | "DM.1" 1+0 |  | 1 | [13 empty] | VV | 2 | 2 | True | 0 | ROZPOCET
| VV |  | Součet |  | 1 | [13 empty] | VV | 2 | 4 | True | 1 | ROZPOCET
382 | K | 7661902R01 | Ozn.DMI.2 Dveře plné,800/1970 mm,povrchová úprava CPL laminát tl.0,2 mm,vč.zárubně do zdiva tl.100 mm,dle výpisu výrobků - kompletní dodávka a montáž | kus | 3 |  | 0 |  |  |  | základní |  | 0 | 0 | 0 | 0 | 0 | 16 | K | 2 |  |  |  | ROZPOCET | [5 empty] | 0 | 0 | 0 | 0 | 0 | 1 | 0 | 16 | 1951950418
| VV |  | "D.1.1.1.36-2 Výpis výrobků - dveře" | [15 empty] | VV | 2 | 1 | True | 0 | ROZPOCET
| VV |  | "DMI.2" 1+2 |  | 3 | [13 empty] | VV | 2 | 2 | True | 0 | ROZPOCET
| VV |  | Součet |  | 3 | [13 empty] | VV | 2 | 4 | True | 1 | ROZPOCET
383 | K | 7661903R01 | Ozn.DM.3 Dveře plné,900/1970 mm,PK,povrchová úprava CPL laminát tl.0,2 mm,vč.zárubně do SDK tl.100 mm,dle výpisu výrobků - kompletní dodávka a montáž | kus | 1 |  | 0 |  |  |  | základní |  | 0 | 0 | 0 | 0 | 0 | 16 | K | 2 |  |  |  | ROZPOCET | [5 empty] | 0 | 0 | 0 | 0 | 0 | 1 | 0 | 16 | -1920922414
| VV |  | "D.1.1.1.36-2 Výpis výrobků - dveře" | [15 empty] | VV | 2 | 1 | True | 0 | ROZPOCET
| VV |  | "DM.3" 0+1 |  | 1 | [13 empty] | VV | 2 | 2 | True | 0 | ROZPOCET
| VV |  | Součet |  | 1 | [13 empty] | VV | 2 | 4 | True | 1 | ROZPOCET
384 | K | 7662001R01 | Ozn.DI.1 Dveře plné,700/1970 mm,povrchová úprava CPL laminát tl.0,2 mm,vč.zárubně do zdiva tl.100 mm,dle výpisu výrobků - kompletní dodávka a montáž | kus | 1 |  | 0 |  |  |  | základní |  | 0 | 0 | 0 | 0 | 0 | 16 | K | 2 |  |  |  | ROZPOCET | [5 empty] | 0 | 0 | 0 | 0 | 0 | 1 | 0 | 16 | -86176862
| VV |  | "D.1.1.1.36-2 Výpis výrobků - dveře" | [15 empty] | VV | 2 | 1 | True | 0 | ROZPOCET
| VV |  | "DI.1" 1+0 |  | 1 | [13 empty] | VV | 2 | 2 | True | 0 | ROZPOCET
| VV |  | Součet |  | 1 | [13 empty] | VV | 2 | 4 | True | 1 | ROZPOCET
385 | K | 7662002R01 | Ozn.DI.2 Dveře plné,800/1970 mm,povrchová úprava CPL laminát tl.0,2 mm,vč.zárubně do zdiva tl.50 mm,dle výpisu výrobků - kompletní dodávka a montáž | kus | 4 |  | 0 |  |  |  | základní |  | 0 | 0 | 0 | 0 | 0 | 16 | K | 2 |  |  |  | ROZPOCET | [5 empty] | 0 | 0 | 0 | 0 | 0 | 1 | 0 | 16 | -836428572
| VV |  | "D.1.1.1.36-2 Výpis výrobků - dveře" | [15 empty] | VV | 2 | 1 | True | 0 | ROZPOCET
| VV |  | "DI.2" 3+1 |  | 4 | [13 empty] | VV | 2 | 2 | True | 0 | ROZPOCET
| VV |  | Součet |  | 4 | [13 empty] | VV | 2 | 4 | True | 1 | ROZPOCET
386 | K | 7662003R01 | Ozn.DI.3 Dveře plné,900/1970 mm,povrchová úprava CPL laminát tl.0,2 mm,vč.zárubně do zdiva tl.100 mm,dle výpisu výrobků - kompletní dodávka a montáž | kus | 3 |  | 0 |  |  |  | základní |  | 0 | 0 | 0 | 0 | 0 | 16 | K | 2 |  |  |  | ROZPOCET | [5 empty] | 0 | 0 | 0 | 0 | 0 | 1 | 0 | 16 | -709284852
| VV |  | "D.1.1.1.36-2 Výpis výrobků - dveře" | [15 empty] | VV | 2 | 1 | True | 0 | ROZPOCET
| VV |  | "DI.3" 2+1 |  | 3 | [13 empty] | VV | 2 | 2 | True | 0 | ROZPOCET
| VV |  | Součet |  | 3 | [13 empty] | VV | 2 | 4 | True | 1 | ROZPOCET
387 | K | 7662004R01 | Ozn.DI.4 Dveře plné,900/1970 mm,900/1970 mm,EI30DP3+C+S+PK,povrchová úprava CPL laminát tl.0,2 mm,vč.zárubně do zdiva tl.50 mm,dle výpisu výrobků - kompletní dodávka a montáž | kus | 1 |  | 0 |  |  |  | základní |  | 0 | 0 | 0 | 0 | 0 | 16 | K | 2 |  |  |  | ROZPOCET | [5 empty] | 0 | 0 | 0 | 0 | 0 | 1 | 0 | 16 | 343315721
| VV |  | "D.1.1.1.36-2 Výpis výrobků - dveře" | [15 empty] | VV | 2 | 1 | True | 0 | ROZPOCET
| VV |  | "DI.4" 0+1 |  | 1 | [13 empty] | VV | 2 | 2 | True | 0 | ROZPOCET
| VV |  | Součet |  | 1 | [13 empty] | VV | 2 | 4 | True | 1 | ROZPOCET
388 | K | 7662052R01 | Ozn.X52 Dveře plné,800/1970 mm,požární odolnost dle PBŘ,vč.zárubně do SDK příčky - kompletní dodávka a montáž | kus | 3 |  | 0 |  |  |  | základní |  | 0 | 0 | 0 | 0 | 0 | 16 | K | 2 |  |  |  | ROZPOCET | [5 empty] | 0 | 0 | 0 | 0 | 0 | 1 | 0 | 16 | -1610657651
| VV |  | "D.1.1.1.36-5 Výpis výrobků - ostatní výrobky" | [15 empty] | VV | 2 | 1 | True | 0 | ROZPOCET
| VV |  | "X52" 3 |  | 3 | [13 empty] | VV | 2 | 2 | True | 0 | ROZPOCET
| VV |  | Součet |  | 3 | [13 empty] | VV | 2 | 4 | True | 1 | ROZPOCET
543 | K | 7662053R01 | Ozn.DI6.1 Dveře plné,600/1970 mm,povrchová úprava CPL laminát tl.0,2 mm,vč.zárubně do zdiva tl.150 mm,dle výpisu výrobků - kompletní dodávka a montáž | kus | 1 |  | 0 |  |  |  | základní |  | 0 | 0 | 0 | 0 | 0 | 16 | K | 2 |  |  |  | ROZPOCET | [5 empty] | 0 | 0 | 0 | 0 | 0 | 1 | 0 | 16 | 324686602
| VV |  | "D.1.1.1.36-2 Výpis výrobků - dveře" | [15 empty] | VV | 2 | 1 | True | 0 | ROZPOCET
| VV |  | "DI6.1" 1 |  | 1 | [13 empty] | VV | 2 | 2 | True | 0 | ROZPOCET
| VV |  | Součet |  | 1 | [13 empty] | VV | 2 | 4 | True | 1 | ROZPOCET
544 | K | 7662054R01 | Ozn.DI6.2 Dveře plné,800/1970 mm, EI15 DP3+C+S se samozavíračem, kouřotěsné povrchová úprava CPL laminát tl.0,2 mm,vč.zárubně do zdiva tl.100 mm,dle výpisu výrobků - kompletní dodávka a montáž | kus | 1 |  | 0 |  |  |  | základní |  | 0 | 0 | 0 | 0 | 0 | 16 | K | 2 |  |  |  | ROZPOCET | [5 empty] | 0 | 0 | 0 | 0 | 0 | 1 | 0 | 16 | -2067788385
| VV |  | "D.1.1.1.36-2 Výpis výrobků - dveře" | [15 empty] | VV | 2 | 1 | True | 0 | ROZPOCET
| VV |  | "DI6.2" 1 |  | 1 | [13 empty] | VV | 2 | 2 | True | 0 | ROZPOCET
| VV |  | Součet |  | 1 | [13 empty] | VV | 2 | 4 | True | 1 | ROZPOCET
545 | K | 7662055R01 | Ozn.DI6.3 Dveře plné,900/1970 mm,povrchová úprava CPL laminát tl.0,2 mm,vč.zárubně do zdiva tl.100 mm,dle výpisu výrobků - kompletní dodávka a montáž | kus | 1 |  | 0 |  |  |  | základní |  | 0 | 0 | 0 | 0 | 0 | 16 | K | 2 |  |  |  | ROZPOCET | [5 empty] | 0 | 0 | 0 | 0 | 0 | 1 | 0 | 16 | -1159390551
| VV |  | "D.1.1.1.36-2 Výpis výrobků - dveře" | [15 empty] | VV | 2 | 1 | True | 0 | ROZPOCET
| VV |  | "DI6.3" 1 |  | 1 | [13 empty] | VV | 2 | 2 | True | 0 | ROZPOCET
| VV |  | Součet |  | 1 | [13 empty] | VV | 2 | 4 | True | 1 | ROZPOCET
546 | K | 7662056R01 | Ozn.DI6.4 Dveře plné,900/1970 mm,povrchová úprava CPL laminát tl.0,2 mm,vč.zárubně do zdiva tl.50 mm,dle výpisu výrobků - kompletní dodávka a montáž | kus | 1 |  | 0 |  |  |  | základní |  | 0 | 0 | 0 | 0 | 0 | 16 | K | 2 |  |  |  | ROZPOCET | [5 empty] | 0 | 0 | 0 | 0 | 0 | 1 | 0 | 16 | 1882414675
| VV |  | "D.1.1.1.36-2 Výpis výrobků - dveře" | [15 empty] | VV | 2 | 1 | True | 0 | ROZPOCET
| VV |  | "DI6.4" 1 |  | 1 | [13 empty] | VV | 2 | 2 | True | 0 | ROZPOCET
| VV |  | Součet |  | 1 | [13 empty] | VV | 2 | 4 | True | 1 | ROZPOCET
547 | K | 7662057R01 | Ozn.DI6.5 Dveře plné,800/1970 mm, EI15 DP1+C se samozavíračem, povrchová úprava CPL laminát tl.0,2 mm,vč.zárubně do zdiva tl.150 mm,dle výpisu výrobků - kompletní dodávka a montáž | kus | 3 |  | 0 |  |  |  | základní |  | 0 | 0 | 0 | 0 | 0 | 16 | K | 2 |  |  |  | ROZPOCET | [5 empty] | 0 | 0 | 0 | 0 | 0 | 1 | 0 | 16 | -558560687
| VV |  | "D.1.1.1.36-2 Výpis výrobků - dveře" | [15 empty] | VV | 2 | 1 | True | 0 | ROZPOCET
| VV |  | "DI6.5" 2+1 |  | 3 | [13 empty] | VV | 2 | 2 | True | 0 | ROZPOCET
| VV |  | Součet |  | 3 | [13 empty] | VV | 2 | 4 | True | 1 | ROZPOCET
548 | K | 7662058R01 | Ozn.DI6.6 Dveře částečně prosklené, 800/1970 mm, s panikovým kováním povrchová úprava CPL laminát tl.0,2 mm,vč.rámu do zdiva tl.100 mm,dle výpisu výrobků - kompletní dodávka a montáž | kus | 1 |  | 0 |  |  |  | základní |  | 0 | 0 | 0 | 0 | 0 | 16 | K | 2 |  |  |  | ROZPOCET | [5 empty] | 0 | 0 | 0 | 0 | 0 | 1 | 0 | 16 | 470406181
| VV |  | "D.1.1.1.36-2 Výpis výrobků - dveře" | [15 empty] | VV | 2 | 1 | True | 0 | ROZPOCET
| VV |  | "DI6.6" 1 |  | 1 | [13 empty] | VV | 2 | 2 | True | 0 | ROZPOCET
| VV |  | Součet |  | 1 | [13 empty] | VV | 2 | 4 | True | 1 | ROZPOCET
549 | K | 7662059R01 | Ozn.DI6.7 Dveře částečně prosklené,1600/1970 mm, povrchová úprava CPL laminát tl.0,2 mm,vč.rámu do zdiva tl.250 mm,dle výpisu výrobků - kompletní dodávka a montáž | kus | 1 |  | 0 |  |  |  | základní |  | 0 | 0 | 0 | 0 | 0 | 16 | K | 2 |  |  |  | ROZPOCET | [5 empty] | 0 | 0 | 0 | 0 | 0 | 1 | 0 | 16 | -2106584391
| VV |  | "D.1.1.1.36-2 Výpis výrobků - dveře" | [15 empty] | VV | 2 | 1 | True | 0 | ROZPOCET
| VV |  | "DI6.7" 1 |  | 1 | [13 empty] | VV | 2 | 2 | True | 0 | ROZPOCET
| VV |  | Součet |  | 1 | [13 empty] | VV | 2 | 4 | True | 1 | ROZPOCET
389 | K | 7665021R01 | Ozn.X21 Čajová kuchyňka,kuchyňská linka vč.spotřebičů,dl.3000 mm,dle soupisu - kompletní dodávka a montáž | kus | 1 |  | 0 |  |  |  | základní |  | 0 | 0 | 0 | 0 | 0 | 16 | K | 2 |  |  |  | ROZPOCET | [5 empty] | 0 | 0 | 0 | 0 | 0 | 1 | 0 | 16 | -1171530621
| VV |  | "D.1.1.1.36-5 Výpis výrobků - ostatní výrobky" | [15 empty] | VV | 2 | 1 | True | 0 | ROZPOCET
| VV |  | "X21" 1 |  | 1 | [13 empty] | VV | 2 | 2 | True | 0 | ROZPOCET
| VV |  | Součet |  | 1 | [13 empty] | VV | 2 | 4 | True | 1 | ROZPOCET
390 | K | 7665022R01 | Ozn.X22 Čajová kuchyňka,kuchyňská linka vč.spotřebičů,dl.1200 mm,dle soupisu - kompletní dodávka a montáž | kus | 5 |  | 0 |  |  |  | základní |  | 0 | 0 | 0 | 0 | 0 | 16 | K | 2 |  |  |  | ROZPOCET | [5 empty] | 0 | 0 | 0 | 0 | 0 | 1 | 0 | 16 | 1909070973
| VV |  | "D.1.1.1.36-5 Výpis výrobků - ostatní výrobky" | [15 empty] | VV | 2 | 1 | True | 0 | ROZPOCET
| VV |  | "X22" 5 |  | 5 | [13 empty] | VV | 2 | 2 | True | 0 | ROZPOCET
| VV |  | Součet |  | 5 | [13 empty] | VV | 2 | 4 | True | 1 | ROZPOCET
391 | K | 7665023R01 | Ozn.X23 Čajová kuchyňka,kuchyňská linka vč.spotřebičů,dl.3600 mm,dle soupisu - kompletní dodávka a montáž součástí položky je dodávka a montáž výrobků a zařízení uvedené v části DSX23 Doplnění specifikace výrobku č. X23 z výpisu ostatních výrobků | kus | 8 |  | 0 |  |  |  | základní |  | 0 | 0 | 0 | 0 | 0 | 16 | K | 2 |  |  |  | ROZPOCET | [5 empty] | 0 | 0 | 0 | 0 | 0 | 1 | 0 | 16 | 1087761904
| VV |  | "D.1.1.1.36-5 Výpis výrobků - ostatní výrobky" | [15 empty] | VV | 2 | 1 | True | 0 | ROZPOCET
| VV |  | "X23" 8 |  | 8 | [13 empty] | VV | 2 | 2 | True | 0 | ROZPOCET
| VV |  | Součet |  | 8 | [13 empty] | VV | 2 | 4 | True | 1 | ROZPOCET
393 | K | 7665050R01 | Ozn.X50 Čajová kuchyňka,kuchyňská linka vč.spotřebičů,dl.1000 mm,dle soupisu - kompletní dodávka a montáž | kus | 1 |  | 0 |  |  |  | základní |  | 0 | 0 | 0 | 0 | 0 | 16 | K | 2 |  |  |  | ROZPOCET | [5 empty] | 0 | 0 | 0 | 0 | 0 | 1 | 0 | 16 | 974960759
| VV |  | "D.1.1.1.36-5 Výpis výrobků - ostatní výrobky" | [15 empty] | VV | 2 | 1 | True | 0 | ROZPOCET
| VV |  | "X50" 1 |  | 1 | [13 empty] | VV | 2 | 2 | True | 0 | ROZPOCET
| VV |  | Součet |  | 1 | [13 empty] | VV | 2 | 4 | True | 1 | ROZPOCET
394 | K | 998766206 | Přesun hmot pro konstrukce truhlářské stanovený procentní sazbou (%) z ceny vodorovná dopravní vzdálenost do 50 m v objektech výšky přes 48 do 60 m | % |  |  | 0 | CS ÚRS 2017 01 |  |  | základní |  | 0 | 0 | 0 | 0 | 0 | 16 | K | 2 |  |  |  | ROZPOCET | [5 empty] | 0 | 0 | 0 | 0 | 0 | 1 | 0 | 16 | 65335801
| PSC |  | Poznámka k souboru cen: 1. Ceny pro přesun hmot stanovený z hmotnosti přesunovaného materiálu se používají tehdy, pokud je možné určit hmotnost za celý stavební díl. Do této hmotnosti se započítává i hmotnost materiálů oceňovaných ve specifikaci. 2. Pokud nelze jednoznačně stanovit hmotnost přesunovaných materiálů, lze pro výpočet přesunu hmot použít orientačně procentní sazbu. Touto sazbou se vynásobí rozpočtové náklady za celý stavební díl včetně nákladů na materiál ve specifikacích. 3. Příplatek k cenám -6181 pro přesun prováděný bez použití mechanizace, tj. za ztížených podmínek, lze použít pouze pro hmotnost materiálu, která se tímto způsobem skutečně přemísťuje. | [15 empty] | PSC | 2
395 | K | 998766292 | Přesun hmot pro konstrukce truhlářské stanovený procentní sazbou (%) z ceny Příplatek k cenám za zvětšený přesun přes vymezenou největší dopravní vzdálenost do 100 m | % |  |  | 0 | CS ÚRS 2017 01 |  |  | základní |  | 0 | 0 | 0 | 0 | 0 | 16 | K | 2 |  |  |  | ROZPOCET | [5 empty] | 0 | 0 | 0 | 0 | 0 | 1 | 0 | 16 | 421510306
| PSC |  | Poznámka k souboru cen: 1. Ceny pro přesun hmot stanovený z hmotnosti přesunovaného materiálu se používají tehdy, pokud je možné určit hmotnost za celý stavební díl. Do této hmotnosti se započítává i hmotnost materiálů oceňovaných ve specifikaci. 2. Pokud nelze jednoznačně stanovit hmotnost přesunovaných materiálů, lze pro výpočet přesunu hmot použít orientačně procentní sazbu. Touto sazbou se vynásobí rozpočtové náklady za celý stavební díl včetně nákladů na materiál ve specifikacích. 3. Příplatek k cenám -6181 pro přesun prováděný bez použití mechanizace, tj. za ztížených podmínek, lze použít pouze pro hmotnost materiálu, která se tímto způsobem skutečně přemísťuje. | [15 empty] | PSC | 2
| D | 767 | Konstrukce zámečnické |  |  |  | 0 | [5 empty] | 0 |  | 0 |  | 29.0554 | 2 | D | 1 |  |  |  | ROZPOCET | [11 empty] | 0
396 | K | 767112811 | Demontáž stěn a příček pro zasklení šroubovaných | m2 | 880.467 |  | 0 | CS ÚRS 2017 01 |  |  | základní |  | 0 | 0 | 0 | 0.033 | 29.0554 | 16 | K | 2 |  |  |  | ROZPOCET | [5 empty] | 0 | 0 | 0 | 0 | 0 | 1 | 0 | 16 | -1505195414
| VV |  | "D.1.1.1.37 Půdorys 1.NP a mezipatra M1 a M2 - bourací práce" | [15 empty] | VV | 2 | 1 | True | 0 | ROZPOCET
| VV |  | "dle nových kcí" | [15 empty] | VV | 2 | 1 | True | 0 | ROZPOCET
| VV |  | "prosklené fasádní stěny" | [15 empty] | VV | 2 | 1 | True | 0 | ROZPOCET
| VV |  | fas1 |  | 87.095 | [13 empty] | VV | 2 | 2 | True | 0 | ROZPOCET
| VV |  | fas2 |  | 177.375 | [13 empty] | VV | 2 | 2 | True | 0 | ROZPOCET
| VV |  | fas3 |  | 97.181 | [13 empty] | VV | 2 | 2 | True | 0 | ROZPOCET
| VV |  | fas4 |  | 231.15 | [13 empty] | VV | 2 | 2 | True | 0 | ROZPOCET
| VV |  | fas5 |  | 65.568 | [13 empty] | VV | 2 | 2 | True | 0 | ROZPOCET
| VV |  | fas6 |  | 65.568 | [13 empty] | VV | 2 | 2 | True | 0 | ROZPOCET
| VV |  | "dozdívky parapetů" | [15 empty] | VV | 2 | 1 | True | 0 | ROZPOCET
| VV |  | paryt |  | 136.302 | [13 empty] | VV | 2 | 2 | True | 0 | ROZPOCET
| VV |  | "D.1.1.1.36-5 Výpis výrobků - ostatní výrobky" | [15 empty] | VV | 2 | 1 | True | 0 | ROZPOCET
| VV |  | "X52" sdk1 |  | 20.228 | [13 empty] | VV | 2 | 2 | True | 0 | ROZPOCET
| VV |  | Součet |  | 880.467 | [13 empty] | VV | 2 | 4 | True | 1 | ROZPOCET
397 | K | 7671011R01 | Ozn.O011 Prosklená fasáda s dveřmi,bezp.izol.2sklo,U do 1,2 W/m2K,34 dB,rám z Al slitin CW 50 šedý - kompletní dodávka a montáž | m2 | 87.095 |  | 0 |  |  |  | základní |  | 0 | 0 | 0 | 0 | 0 | 16 | K | 2 |  |  |  | ROZPOCET | [5 empty] | 0 | 0 | 0 | 0 | 0 | 1 | 0 | 16 | -1616334046
| VV |  | "D.1.1.1.36-1 Výpis výrobků - výpis výplní otvorů" | [15 empty] | VV | 2 | 1 | True | 0 | ROZPOCET
| VV |  | "O011" 18,73*4,65*1 |  | 87.095 | [13 empty] | VV | 2 | 2 | True | 0 | ROZPOCET
| VV | fas1 | Mezisoučet |  | 87.095 | [13 empty] | VV | 2 | 3 | True | 0 | ROZPOCET
| VV |  | Součet |  | 87.095 | [13 empty] | VV | 2 | 4 | True | 1 | ROZPOCET
398 | K | 7671012R01 | Ozn.O012 Prosklená fasáda s dveřmi,bezp.izol.2sklo,U do 1,2 W/m2K,34 dB,rám z Al slitin CW 50 šedý,pákové ovládání,parapet (ext+int) - kompletní dodávka a montáž | m2 | 177.375 |  | 0 |  |  |  | základní |  | 0 | 0 | 0 | 0 | 0 | 16 | K | 2 |  |  |  | ROZPOCET | [5 empty] | 0 | 0 | 0 | 0 | 0 | 1 | 0 | 16 | -1957891123
| VV |  | "D.1.1.1.36-1 Výpis výrobků - výpis výplní otvorů" | [15 empty] | VV | 2 | 1 | True | 0 | ROZPOCET
| VV |  | "O012" (18,0+33,0)*3,25+2,5*4,65 |  | 177.375 | [13 empty] | VV | 2 | 2 | True | 0 | ROZPOCET
| VV | fas2 | Mezisoučet |  | 177.375 | [13 empty] | VV | 2 | 3 | True | 0 | ROZPOCET
| VV |  | Součet |  | 177.375 | [13 empty] | VV | 2 | 4 | True | 1 | ROZPOCET
399 | K | 7671013R01 | Ozn.O013 Prosklená fasáda s dveřmi,bezp.izol.2sklo,U do 1,2 W/m2K,34 dB,rám z Al slitin CW 50 šedý,pákové ovládání,parapet (ext+int) - kompletní dodávka a montáž | m2 | 97.181 |  | 0 |  |  |  | základní |  | 0 | 0 | 0 | 0 | 0 | 16 | K | 2 |  |  |  | ROZPOCET | [5 empty] | 0 | 0 | 0 | 0 | 0 | 1 | 0 | 16 | 681595560
| VV |  | "D.1.1.1.36-1 Výpis výrobků - výpis výplní otvorů" | [15 empty] | VV | 2 | 1 | True | 0 | ROZPOCET
| VV |  | "O013" 24,8*1,57+1,45*3,08+1,55*3,08 |  | 48.176 | [13 empty] | VV | 2 | 2 | True | 0 | ROZPOCET
| VV |  | "O013" 9,0*1,57+7,5*4,65 |  | 49.005 | [13 empty] | VV | 2 | 2 | True | 0 | ROZPOCET
| VV | fas3 | Mezisoučet |  | 97.181 | [13 empty] | VV | 2 | 3 | True | 0 | ROZPOCET
| VV |  | Součet |  | 97.181 | [13 empty] | VV | 2 | 4 | True | 1 | ROZPOCET
400 | K | 7671014R01 | Ozn.O014 Prosklená fasáda s dveřmi,bezp.izol.2sklo,U do 1,2 W/m2K,34 dB,rám z Al slitin CW 50 šedý,pákové ovládání,parapet (ext+int) - kompletní dodávka a montáž | m2 | 231.15 |  | 0 |  |  |  | základní |  | 0 | 0 | 0 | 0 | 0 | 16 | K | 2 |  |  |  | ROZPOCET | [5 empty] | 0 | 0 | 0 | 0 | 0 | 1 | 0 | 16 | -1660496499
| VV |  | "D.1.1.1.36-1 Výpis výrobků - výpis výplní otvorů" | [15 empty] | VV | 2 | 1 | True | 0 | ROZPOCET
| VV |  | "O014" 4,5*1,4*2+46,5*4,7 |  | 231.15 | [13 empty] | VV | 2 | 2 | True | 0 | ROZPOCET
| VV | fas4 | Mezisoučet |  | 231.15 | [13 empty] | VV | 2 | 3 | True | 0 | ROZPOCET
| VV |  | Součet |  | 231.15 | [13 empty] | VV | 2 | 4 | True | 1 | ROZPOCET
401 | K | 7671015R01 | Ozn.O015 Prosklená fasáda s automatickými posuvnými dveřmi,bezp.izol.2sklo,U do 1,2 W/m2K,34 dB,rám z Al slitin CW 50 šedý,parapet (ext+int) - kompletní dodávka a montáž | m2 | 65.568 |  | 0 |  |  |  | základní |  | 0 | 0 | 0 | 0 | 0 | 16 | K | 2 |  |  |  | ROZPOCET | [5 empty] | 0 | 0 | 0 | 0 | 0 | 1 | 0 | 16 | -1648032148
| VV |  | "D.1.1.1.36-1 Výpis výrobků - výpis výplní otvorů" | [15 empty] | VV | 2 | 1 | True | 0 | ROZPOCET
| VV |  | "O015" 5,675*3,75*2+5,35*4,3 |  | 65.568 | [13 empty] | VV | 2 | 2 | True | 0 | ROZPOCET
| VV | fas5 | Mezisoučet |  | 65.568 | [13 empty] | VV | 2 | 3 | True | 0 | ROZPOCET
| VV |  | Součet |  | 65.568 | [13 empty] | VV | 2 | 4 | True | 1 | ROZPOCET
402 | K | 7671016R01 | Ozn.O016 Prosklená fasáda s dveřmi,bezp.izol.2sklo,U do 1,2 W/m2K,34 dB,rám z Al slitin CW 50 šedý,parapet (ext+int) - kompletní dodávka a montáž | m2 | 65.568 |  | 0 |  |  |  | základní |  | 0 | 0 | 0 | 0 | 0 | 16 | K | 2 |  |  |  | ROZPOCET | [5 empty] | 0 | 0 | 0 | 0 | 0 | 1 | 0 | 16 | 1397870470
| VV |  | "D.1.1.1.36-1 Výpis výrobků - výpis výplní otvorů" | [15 empty] | VV | 2 | 1 | True | 0 | ROZPOCET
| VV |  | "O016" 5,675*3,75*2+5,35*4,3 |  | 65.568 | [13 empty] | VV | 2 | 2 | True | 0 | ROZPOCET
| VV | fas6 | Mezisoučet |  | 65.568 | [13 empty] | VV | 2 | 3 | True | 0 | ROZPOCET
| VV |  | Součet |  | 65.568 | [13 empty] | VV | 2 | 4 | True | 1 | ROZPOCET
403 | K | 7671017R01 | Ozn.O017 Prosklená fasáda zádveří s automatickými posuvnými dveřmi,bezp.izol.2sklo,U do 1,2 W/m2K,34 dB,rám z Al slitin CW 50 šedý - kompletní dodávka a montáž | m2 | 36.034 |  | 0 |  |  |  | základní |  | 0 | 0 | 0 | 0 | 0 | 16 | K | 2 |  |  |  | ROZPOCET | [5 empty] | 0 | 0 | 0 | 0 | 0 | 1 | 0 | 16 | -900744045
| VV |  | "D.1.1.1.36-1 Výpis výrobků - výpis výplní otvorů" | [15 empty] | VV | 2 | 1 | True | 0 | ROZPOCET
| VV |  | "O017" 1,975*4,3*2+4,43*4,3 |  | 36.034 | [13 empty] | VV | 2 | 2 | True | 0 | ROZPOCET
| VV |  | Mezisoučet |  | 36.034 | [13 empty] | VV | 2 | 3 | True | 0 | ROZPOCET
| VV |  | Součet |  | 36.034 | [13 empty] | VV | 2 | 4 | True | 1 | ROZPOCET
404 | K | 7671018R01 | Ozn.O018 Prosklená stěna u výtahů s dveřmi,bezp.izol.2sklo,U do 1,2 W/m2K,34 dB,rám z Al slitin CW 50 šedý - kompletní dodávka a montáž | m2 | 43.6 |  | 0 |  |  |  | základní |  | 0 | 0 | 0 | 0 | 0 | 16 | K | 2 |  |  |  | ROZPOCET | [5 empty] | 0 | 0 | 0 | 0 | 0 | 1 | 0 | 16 | 263683375
| VV |  | "D.1.1.1.36-1 Výpis výrobků - výpis výplní otvorů" | [15 empty] | VV | 2 | 1 | True | 0 | ROZPOCET
| VV |  | "O018" 5,45*4,0*2 |  | 43.6 | [13 empty] | VV | 2 | 2 | True | 0 | ROZPOCET
| VV |  | Mezisoučet |  | 43.6 | [13 empty] | VV | 2 | 3 | True | 0 | ROZPOCET
| VV |  | Součet |  | 43.6 | [13 empty] | VV | 2 | 4 | True | 1 | ROZPOCET
405 | K | 7671036R01 | Ozn.D36 Dveře vnější prosklené hliníkové,900/2050 mm,U do 1,5 W/m2K,vč.zárubně,do zdiva,dle výpisu výrobků - kompletní dodávka a montáž | kus | 1 |  | 0 |  |  |  | základní |  | 0 | 0 | 0 | 0 | 0 | 16 | K | 2 |  |  |  | ROZPOCET | [5 empty] | 0 | 0 | 0 | 0 | 0 | 1 | 0 | 16 | 800005297
| VV |  | "D.1.1.1.36-2 Výpis výrobků - dveře" | [15 empty] | VV | 2 | 1 | True | 0 | ROZPOCET
| VV |  | "D36" 1+0 |  | 1 | [13 empty] | VV | 2 | 2 | True | 0 | ROZPOCET
| VV |  | Součet |  | 1 | [13 empty] | VV | 2 | 4 | True | 1 | ROZPOCET
406 | K | 7671037R01 | Ozn.D37 Dveře vnější prosklené hliníkové,2400/2400 mm,s nadsvětlíkem 2400/1200 mm,pákové ovládán,U do 1,5 W/m2Kí,vč.zárubně,do zdiva,dle výpisu výrobků - kompletní dodávka a montáž | kus | 4 |  | 0 |  |  |  | základní |  | 0 | 0 | 0 | 0 | 0 | 16 | K | 2 |  |  |  | ROZPOCET | [5 empty] | 0 | 0 | 0 | 0 | 0 | 1 | 0 | 16 | 2074488482
| VV |  | "D.1.1.1.36-2 Výpis výrobků - dveře" | [15 empty] | VV | 2 | 1 | True | 0 | ROZPOCET
| VV |  | "D37" 4 |  | 4 | [13 empty] | VV | 2 | 2 | True | 0 | ROZPOCET
| VV |  | Součet |  | 4 | [13 empty] | VV | 2 | 4 | True | 1 | ROZPOCET
407 | K | 7671038R01 | Ozn.D38 Dveře vnější hliníkové,1300/2050 mm,U do 1,5 W/m2K,vč.zárubně,do zdiva,dle výpisu výrobků - kompletní dodávka a montáž | kus | 1 |  | 0 |  |  |  | základní |  | 0 | 0 | 0 | 0 | 0 | 16 | K | 2 |  |  |  | ROZPOCET | [5 empty] | 0 | 0 | 0 | 0 | 0 | 1 | 0 | 16 | -102513330
| VV |  | "D.1.1.1.36-2 Výpis výrobků - dveře" | [15 empty] | VV | 2 | 1 | True | 0 | ROZPOCET
| VV |  | "D38" 1 |  | 1 | [13 empty] | VV | 2 | 2 | True | 0 | ROZPOCET
| VV |  | Součet |  | 1 | [13 empty] | VV | 2 | 4 | True | 1 | ROZPOCET
408 | K | 7671039R01 | Ozn.D39 Dveře vnější hliníkové,1800/2100 mm,EMZ+C,U do 1,5 W/m2K,vč.zárubně,do zdiva,dle výpisu výrobků - kompletní dodávka a montáž | kus | 1 |  | 0 |  |  |  | základní |  | 0 | 0 | 0 | 0 | 0 | 16 | K | 2 |  |  |  | ROZPOCET | [5 empty] | 0 | 0 | 0 | 0 | 0 | 1 | 0 | 16 | -719310490
| VV |  | "D.1.1.1.36-2 Výpis výrobků - dveře" | [15 empty] | VV | 2 | 1 | True | 0 | ROZPOCET
| VV |  | "D39" 1 |  | 1 | [13 empty] | VV | 2 | 2 | True | 0 | ROZPOCET
| VV |  | Součet |  | 1 | [13 empty] | VV | 2 | 4 | True | 1 | ROZPOCET
409 | K | 7671041R01 | Ozn.D41 Ocelová vrata,2700/2000 mm,dvoukřídlá,repase (oprava,obroušení,nátěr) - kompletní dodávka a montáž | kus | 1 |  | 0 |  |  |  | základní |  | 0 | 0 | 0 | 0 | 0 | 16 | K | 2 |  |  |  | ROZPOCET | [5 empty] | 0 | 0 | 0 | 0 | 0 | 1 | 0 | 16 | 1881649801
| VV |  | "D.1.1.1.36-2 Výpis výrobků - dveře" | [15 empty] | VV | 2 | 1 | True | 0 | ROZPOCET
| VV |  | "D41" 1 |  | 1 | [13 empty] | VV | 2 | 2 | True | 0 | ROZPOCET
| VV |  | Součet |  | 1 | [13 empty] | VV | 2 | 4 | True | 1 | ROZPOCET
410 | K | 7671904R01 | Ozn.DM.4 Výtahové dveře,1200/2100 mm,dvoukřídlé,repase (oprava,obroušení,nátěr) - kompletní dodávka a montáž | kus | 2 |  | 0 |  |  |  | základní |  | 0 | 0 | 0 | 0 | 0 | 16 | K | 2 |  |  |  | ROZPOCET | [5 empty] | 0 | 0 | 0 | 0 | 0 | 1 | 0 | 16 | -910178876
| VV |  | "D.1.1.1.36-2 Výpis výrobků - dveře" | [15 empty] | VV | 2 | 1 | True | 0 | ROZPOCET
| VV |  | "DM.4" 2 |  | 2 | [13 empty] | VV | 2 | 2 | True | 0 | ROZPOCET
| VV |  | Součet |  | 2 | [13 empty] | VV | 2 | 4 | True | 1 | ROZPOCET
411 | K | 7672022R01 | Ozn.D22 Dveře prosklené hliníkové,900/1970 mm,s bočním prosklením (celkem 1800/2100 mm),kouřotěsné+C+PK,povrchová úprava nátěr,vč.zárubně do zdiva tl.100 mm,dle výpisu výrobků - kompletní dodávka a montáž | kus | 1 |  | 0 |  |  |  | základní |  | 0 | 0 | 0 | 0 | 0 | 16 | K | 2 |  |  |  | ROZPOCET | [5 empty] | 0 | 0 | 0 | 0 | 0 | 1 | 0 | 16 | -1233012421
| VV |  | "D.1.1.1.36-2 Výpis výrobků - dveře" | [15 empty] | VV | 2 | 1 | True | 0 | ROZPOCET
| VV |  | "D22" 1+0 |  | 1 | [13 empty] | VV | 2 | 2 | True | 0 | ROZPOCET
| VV |  | Součet |  | 1 | [13 empty] | VV | 2 | 4 | True | 1 | ROZPOCET
412 | K | 7675001R01 | Ozn.Z01 Vnější čistící zóna včetně rámu,nosný profil Al,výplň gumová,450/900 mm - kompletní dodávka a montáž | kus | 7 |  | 0 |  |  |  | základní |  | 0 | 0 | 0 | 0 | 0 | 16 | K | 2 |  |  |  | ROZPOCET | [5 empty] | 0 | 0 | 0 | 0 | 0 | 1 | 0 | 16 | 1442424234
413 | K | 7675002R01 | Ozn.Z02 Vnitřní čistící zóna včetně rámu,nosný profil Al,výplň gumotextilní,450/900 mm - kompletní dodávka a montáž | kus | 4 |  | 0 |  |  |  | základní |  | 0 | 0 | 0 | 0 | 0 | 16 | K | 2 |  |  |  | ROZPOCET | [5 empty] | 0 | 0 | 0 | 0 | 0 | 1 | 0 | 16 | -312304270
414 | K | 7675003R01 | Ozn.Z03 Vnější čistící zóna včetně rámu,nosný profil Al,výplň gumová,450/3600 mm - kompletní dodávka a montáž | kus | 1 |  | 0 |  |  |  | základní |  | 0 | 0 | 0 | 0 | 0 | 16 | K | 2 |  |  |  | ROZPOCET | [5 empty] | 0 | 0 | 0 | 0 | 0 | 1 | 0 | 16 | 2013590533
415 | K | 7675004R01 | Ozn.Z04 Vnitřní čistící zóna včetně rámu,nosný profil Al,výplň gumotextilní,450/3600 mm - kompletní dodávka a montáž | kus | 1 |  | 0 |  |  |  | základní |  | 0 | 0 | 0 | 0 | 0 | 16 | K | 2 |  |  |  | ROZPOCET | [5 empty] | 0 | 0 | 0 | 0 | 0 | 1 | 0 | 16 | -675575059
416 | K | 7675005R01 | Ozn.Z05 Ocelové zábradlí hlavního schodiště,repase (oprava,obroušení,nátěr),v.1000 mm,svislá výplň - kompletní dodávka a montáž | m | 145.1 |  | 0 |  |  |  | základní |  | 0 | 0 | 0 | 0 | 0 | 16 | K | 2 |  |  |  | ROZPOCET | [5 empty] | 0 | 0 | 0 | 0 | 0 | 1 | 0 | 16 | 2021843362
| VV |  | "D.1.1.1.36-4 Výpis výrobků - zámečnické výrobky" | [15 empty] | VV | 2 | 1 | True | 0 | ROZPOCET
| VV |  | "Z06" 145,1 |  | 145.1 | [13 empty] | VV | 2 | 2 | True | 0 | ROZPOCET
| VV |  | Součet |  | 145.1 | [13 empty] | VV | 2 | 4 | True | 1 | ROZPOCET
417 | K | 7675006R01 | Ozn.Z06 Ocelové zábradlí vedlejšího schodiště,repase (oprava,obroušení,nátěr),svislá výplň,vč.táhel - kompletní dodávka a montáž | m | 142.1 |  | 0 |  |  |  | základní |  | 0 | 0 | 0 | 0 | 0 | 16 | K | 2 |  |  |  | ROZPOCET | [5 empty] | 0 | 0 | 0 | 0 | 0 | 1 | 0 | 16 | -1571745896
| VV |  | "D.1.1.1.36-4 Výpis výrobků - zámečnické výrobky" | [15 empty] | VV | 2 | 1 | True | 0 | ROZPOCET
| VV |  | "Z06" 142,1 |  | 142.1 | [13 empty] | VV | 2 | 2 | True | 0 | ROZPOCET
| VV |  | Součet |  | 142.1 | [13 empty] | VV | 2 | 4 | True | 1 | ROZPOCET
418 | K | 7675007R01 | Ozn.Z07 Ocelové zábradlí schodiště 15.-16.NP,repase (oprava,obroušení,nátěr),svislá výplň - kompletní dodávka a montáž | m | 10.2 |  | 0 |  |  |  | základní |  | 0 | 0 | 0 | 0 | 0 | 16 | K | 2 |  |  |  | ROZPOCET | [5 empty] | 0 | 0 | 0 | 0 | 0 | 1 | 0 | 16 | 1462696312
| VV |  | "D.1.1.1.36-4 Výpis výrobků - zámečnické výrobky" | [15 empty] | VV | 2 | 1 | True | 0 | ROZPOCET
| VV |  | "Z07" 10,2 |  | 10.2 | [13 empty] | VV | 2 | 2 | True | 0 | ROZPOCET
| VV |  | Součet |  | 10.2 | [13 empty] | VV | 2 | 4 | True | 1 | ROZPOCET
419 | K | 7675008R01 | Ozn.Z08-Z10 Venkovní mříže na oknech a dveřích,pevné,rám z uzavřených ocelových profilů 20/20/1,5 mm,výplň tahokov,bezpeč.třída utajení "D", třída zabezpečení II - kompletní dodávka a montáž | m2 | 21 |  | 0 |  |  |  | základní |  | 0 | 0 | 0 | 0 | 0 | 16 | K | 2 |  |  |  | ROZPOCET | [5 empty] | 0 | 0 | 0 | 0 | 0 | 1 | 0 | 16 | -1593755217
| VV |  | "D.1.1.1.36-4 Výpis výrobků - zámečnické výrobky" | [15 empty] | VV | 2 | 1 | True | 0 | ROZPOCET
| VV |  | "Z08" 5,5 |  | 5.5 | [13 empty] | VV | 2 | 2 | True | 0 | ROZPOCET
| VV |  | "Z09" 11,0 |  | 11 | [13 empty] | VV | 2 | 2 | True | 0 | ROZPOCET
| VV |  | "Z10" 4,5 |  | 4.5 | [13 empty] | VV | 2 | 2 | True | 0 | ROZPOCET
| VV |  | Součet |  | 21 | [13 empty] | VV | 2 | 4 | True | 1 | ROZPOCET
420 | K | 7675011R01 | Ozn.Z11 Venkovní mříž na dveřích,otevíravá,rám z uzavřených ocelových profilů,výplň mříž s okem 150/150 mm,zámek - kompletní dodávka a montáž | m2 | 1.7 |  | 0 |  |  |  | základní |  | 0 | 0 | 0 | 0 | 0 | 16 | K | 2 |  |  |  | ROZPOCET | [5 empty] | 0 | 0 | 0 | 0 | 0 | 1 | 0 | 16 | -942617822
| VV |  | "D.1.1.1.36-4 Výpis výrobků - zámečnické výrobky" | [15 empty] | VV | 2 | 1 | True | 0 | ROZPOCET
| VV |  | "Z11" 1,7 |  | 1.7 | [13 empty] | VV | 2 | 2 | True | 0 | ROZPOCET
| VV |  | Součet |  | 1.7 | [13 empty] | VV | 2 | 4 | True | 1 | ROZPOCET
421 | K | 7675012R01 | Ozn.Z12+Z13 Venkovní mříž v 16.NP,repase (oprava,obroušení,nátěr),vč.demontáže - kompletní dodávka a montáž | m2 | 94.88 |  | 0 |  |  |  | základní |  | 0 | 0 | 0 | 0 | 0 | 16 | K | 2 |  |  |  | ROZPOCET | [5 empty] | 0 | 0 | 0 | 0 | 0 | 1 | 0 | 16 | 1151618488
| VV |  | "D.1.1.1.36-4 Výpis výrobků - zámečnické výrobky" | [15 empty] | VV | 2 | 1 | True | 0 | ROZPOCET
| VV |  | "Z12" 1,6*5,35*11 |  | 94.16 | [13 empty] | VV | 2 | 2 | True | 0 | ROZPOCET
| VV |  | "Z13" 0,9*0,8*1 |  | 0.72 | [13 empty] | VV | 2 | 2 | True | 0 | ROZPOCET
| VV |  | Součet |  | 94.88 | [13 empty] | VV | 2 | 4 | True | 1 | ROZPOCET
422 | K | 7675014R01 | Ozn.Z14 Venkovní stínění na oknech,hliníkové lamely - kompletní dodávka a montáž | m2 | 156.654 |  | 0 |  |  |  | základní |  | 0 | 0 | 0 | 0 | 0 | 16 | K | 2 |  |  |  | ROZPOCET | [5 empty] | 0 | 0 | 0 | 0 | 0 | 1 | 0 | 16 | 1848748079
| VV |  | "D.1.1.1.36-4 Výpis výrobků - zámečnické výrobky" | [15 empty] | VV | 2 | 1 | True | 0 | ROZPOCET
| VV |  | "Z14" (55,5+16,5+24,7)*1,62 |  | 156.654 | [13 empty] | VV | 2 | 2 | True | 0 | ROZPOCET
| VV |  | Součet |  | 156.654 | [13 empty] | VV | 2 | 4 | True | 1 | ROZPOCET
423 | K | 7675015R01 | Ozn.Z15 Žebřík pro výlez na střechu výměníkové stanice,dl.3400 mm,repase (oprava,obroušení,nátěr)+prodloužení uchycení,vč.demontáže - kompletní dodávka a montáž | kus | 1 |  | 0 |  |  |  | základní |  | 0 | 0 | 0 | 0 | 0 | 16 | K | 2 |  |  |  | ROZPOCET | [5 empty] | 0 | 0 | 0 | 0 | 0 | 1 | 0 | 16 | -1691921082
| VV |  | "D.1.1.1.36-4 Výpis výrobků - zámečnické výrobky" | [15 empty] | VV | 2 | 1 | True | 0 | ROZPOCET
| VV |  | "Z15" 1 |  | 1 | [13 empty] | VV | 2 | 2 | True | 0 | ROZPOCET
| VV |  | Součet |  | 1 | [13 empty] | VV | 2 | 4 | True | 1 | ROZPOCET
424 | K | 7675016R01 | Ozn.Z16 Ocelová stupadla,400/150 mm,hmotnost 2,30 kg,žárově zinkováno - kompletní dodávka a montáž | kus | 11 |  | 0 |  |  |  | základní |  | 0 | 0 | 0 | 0 | 0 | 16 | K | 2 |  |  |  | ROZPOCET | [5 empty] | 0 | 0 | 0 | 0 | 0 | 1 | 0 | 16 | -1174651415
| VV |  | "D.1.1.1.36-4 Výpis výrobků - zámečnické výrobky" | [15 empty] | VV | 2 | 1 | True | 0 | ROZPOCET
| VV |  | "Z16" 11 |  | 11 | [13 empty] | VV | 2 | 2 | True | 0 | ROZPOCET
| VV |  | Součet |  | 11 | [13 empty] | VV | 2 | 4 | True | 1 | ROZPOCET
425 | K | 7675024R01 | Ozn.Z24 Ocelový šachetní keson,2650/1800/1200 mm,repase (oprava,obroušení,nátěr) - kompletní dodávka a montáž | kus | 1 |  | 0 |  |  |  | základní |  | 0 | 0 | 0 | 0 | 0 | 16 | K | 2 |  |  |  | ROZPOCET | [5 empty] | 0 | 0 | 0 | 0 | 0 | 1 | 0 | 16 | 1751942576
| VV |  | "D.1.1.1.36-4 Výpis výrobků - zámečnické výrobky" | [15 empty] | VV | 2 | 1 | True | 0 | ROZPOCET
| VV |  | "Z24" 1 |  | 1 | [13 empty] | VV | 2 | 2 | True | 0 | ROZPOCET
| VV |  | Součet |  | 1 | [13 empty] | VV | 2 | 4 | True | 1 | ROZPOCET
426 | K | 7675025R01 | Ozn.Z25 Ocelový šachetní keson,1500/1300/1200 mm,repase (oprava,obroušení,nátěr) - kompletní dodávka a montáž | kus | 1 |  | 0 |  |  |  | základní |  | 0 | 0 | 0 | 0 | 0 | 16 | K | 2 |  |  |  | ROZPOCET | [5 empty] | 0 | 0 | 0 | 0 | 0 | 1 | 0 | 16 | 849346629
| VV |  | "D.1.1.1.36-4 Výpis výrobků - zámečnické výrobky" | [15 empty] | VV | 2 | 1 | True | 0 | ROZPOCET
| VV |  | "Z24" 1 |  | 1 | [13 empty] | VV | 2 | 2 | True | 0 | ROZPOCET
| VV |  | Součet |  | 1 | [13 empty] | VV | 2 | 4 | True | 1 | ROZPOCET
427 | K | 7675027R01 | Ozn.Z27 Ocelové zábradlí na lodžiích,5900/1200 mm,repase (zkrácení,oprava,obroušení,nátěr),vodorovná výplň,vč.demontáže - kompletní dodávka a montáž | kus | 168 |  | 0 |  |  |  | základní |  | 0 | 0 | 0 | 0 | 0 | 16 | K | 2 |  |  |  | ROZPOCET | [5 empty] | 0 | 0 | 0 | 0 | 0 | 1 | 0 | 16 | 627700307
| VV |  | "D.1.1.1.36-4 Výpis výrobků - zámečnické výrobky" | [15 empty] | VV | 2 | 1 | True | 0 | ROZPOCET
| VV |  | "Z27" 168 |  | 168 | [13 empty] | VV | 2 | 2 | True | 0 | ROZPOCET
| VV |  | Součet |  | 168 | [13 empty] | VV | 2 | 4 | True | 1 | ROZPOCET
428 | K | 7675028R01 | Ozn.Z28 Venkovní mříž v m.č.1.62,repase (oprava,obroušení,nátěr),vč.demontáže - kompletní dodávka a montáž | m2 | 5.88 |  | 0 |  |  |  | základní |  | 0 | 0 | 0 | 0 | 0 | 16 | K | 2 |  |  |  | ROZPOCET | [5 empty] | 0 | 0 | 0 | 0 | 0 | 1 | 0 | 16 | 1298096162
| VV |  | "D.1.1.1.36-4 Výpis výrobků - zámečnické výrobky" | [15 empty] | VV | 2 | 1 | True | 0 | ROZPOCET
| VV |  | "Z28" 2,1*2,8*1 |  | 5.88 | [13 empty] | VV | 2 | 2 | True | 0 | ROZPOCET
| VV |  | Součet |  | 5.88 | [13 empty] | VV | 2 | 4 | True | 1 | ROZPOCET
429 | K | 7675029R01 | Ozn.Z29 Ocelové zábradlí na střední chodbě výškové části,nátěr,v.1200 mm,vodorovná výplň,demontovatelnost pro údržbu - kompletní dodávka a montáž | m | 52.2 |  | 0 |  |  |  | základní |  | 0 | 0 | 0 | 0 | 0 | 16 | K | 2 |  |  |  | ROZPOCET | [5 empty] | 0 | 0 | 0 | 0 | 0 | 1 | 0 | 16 | -1820342735
| VV |  | "D.1.1.1.36-4 Výpis výrobků - zámečnické výrobky" | [15 empty] | VV | 2 | 1 | True | 0 | ROZPOCET
| VV |  | "Z29" 1,8*29 |  | 52.2 | [13 empty] | VV | 2 | 2 | True | 0 | ROZPOCET
| VV |  | Součet |  | 52.2 | [13 empty] | VV | 2 | 4 | True | 1 | ROZPOCET
430 | K | 7675030R01 | Ozn.Z30,Z31 Ocelové zábradlí ve strojovně výtahů,repase (oprava,obroušení,nátěr) - kompletní dodávka a montáž | m | 9 |  | 0 |  |  |  | základní |  | 0 | 0 | 0 | 0 | 0 | 16 | K | 2 |  |  |  | ROZPOCET | [5 empty] | 0 | 0 | 0 | 0 | 0 | 1 | 0 | 16 | 486884025
| VV |  | "D.1.1.1.36-4 Výpis výrobků - zámečnické výrobky" | [15 empty] | VV | 2 | 1 | True | 0 | ROZPOCET
| VV |  | "Z30" 6,0 |  | 6 | [13 empty] | VV | 2 | 2 | True | 0 | ROZPOCET
| VV |  | "Z31" 3,0 |  | 3 | [13 empty] | VV | 2 | 2 | True | 0 | ROZPOCET
| VV |  | Součet |  | 9 | [13 empty] | VV | 2 | 4 | True | 1 | ROZPOCET
431 | K | 7675032R01 | Ozn.Z32 Ocelové zábradlí ve strojovně výtahů,nátěr - kompletní dodávka a montáž | m | 6 |  | 0 |  |  |  | základní |  | 0 | 0 | 0 | 0 | 0 | 16 | K | 2 |  |  |  | ROZPOCET | [5 empty] | 0 | 0 | 0 | 0 | 0 | 1 | 0 | 16 | 1995274615
| VV |  | "D.1.1.1.36-4 Výpis výrobků - zámečnické výrobky" | [15 empty] | VV | 2 | 1 | True | 0 | ROZPOCET
| VV |  | "Z32" 6,0 |  | 6 | [13 empty] | VV | 2 | 2 | True | 0 | ROZPOCET
| VV |  | Součet |  | 6 | [13 empty] | VV | 2 | 4 | True | 1 | ROZPOCET
432 | K | 7675033R01 | Ozn.Z33 Ocelové zábradlí hlavního schodiště,repase (oprava,obroušení,nátěr),v.900 mm,svislá výplň - kompletní dodávka a montáž | m | 7.5 |  | 0 |  |  |  | základní |  | 0 | 0 | 0 | 0 | 0 | 16 | K | 2 |  |  |  | ROZPOCET | [5 empty] | 0 | 0 | 0 | 0 | 0 | 1 | 0 | 16 | 27073265
| VV |  | "D.1.1.1.36-4 Výpis výrobků - zámečnické výrobky" | [15 empty] | VV | 2 | 1 | True | 0 | ROZPOCET
| VV |  | "Z33" 7,5 |  | 7.5 | [13 empty] | VV | 2 | 2 | True | 0 | ROZPOCET
| VV |  | Součet |  | 7.5 | [13 empty] | VV | 2 | 4 | True | 1 | ROZPOCET
433 | K | 7675034R01 | Ozn.Z34 Ocelové zábradlí vyrovnávacích schodišť v M1 ,z uzavřených ocelových profilů,nátěr,svislá výplň - kompletní dodávka a montáž | kus | 2 |  | 0 |  |  |  | základní |  | 0 | 0 | 0 | 0 | 0 | 16 | K | 2 |  |  |  | ROZPOCET | [5 empty] | 0 | 0 | 0 | 0 | 0 | 1 | 0 | 16 | -183777324
| VV |  | "D.1.1.1.36-4 Výpis výrobků - zámečnické výrobky" | [15 empty] | VV | 2 | 1 | True | 0 | ROZPOCET
| VV |  | "Z34" 2 |  | 2 | [13 empty] | VV | 2 | 2 | True | 0 | ROZPOCET
| VV |  | Součet |  | 2 | [13 empty] | VV | 2 | 4 | True | 1 | ROZPOCET
434 | K | 7675035R01 | Ozn.Z35 Ocelové vyrovnávací schodiště v M1,š.1000 mm,nosná kce se zalomenými schodnicemi,stupně a podesta z lisovaných pororoštů,chemické kotvení,žárově zinkováno - kompletní dodávka a montáž | kus | 2 |  | 0 |  |  |  | základní |  | 0 | 0 | 0 | 0 | 0 | 16 | K | 2 |  |  |  | ROZPOCET | [5 empty] | 0 | 0 | 0 | 0 | 0 | 1 | 0 | 16 | 322643194
| VV |  | "D.1.1.1.36-4 Výpis výrobků - zámečnické výrobky" | [15 empty] | VV | 2 | 1 | True | 0 | ROZPOCET
| VV |  | "Z35" 2 |  | 2 | [13 empty] | VV | 2 | 2 | True | 0 | ROZPOCET
| VV |  | Součet |  | 2 | [13 empty] | VV | 2 | 4 | True | 1 | ROZPOCET
435 | K | 7675036R01 | Ozn.Z36 Ocelová kce pro osazení hydrantu,š.820 mm,v.1930 mm,nátěr - kompletní dodávka a montáž | kg | 844.9 |  | 0 |  |  |  | základní |  | 0 | 0 | 0 | 0 | 0 | 16 | K | 2 |  |  |  | ROZPOCET | [5 empty] | 0 | 0 | 0 | 0 | 0 | 1 | 0 | 16 | 1929552827
| VV |  | "D.1.1.1.36-4 Výpis výrobků - zámečnické výrobky" | [15 empty] | VV | 2 | 1 | True | 0 | ROZPOCET
| VV |  | "Z36" 60,35*14 |  | 844.9 | [13 empty] | VV | 2 | 2 | True | 0 | ROZPOCET
| VV |  | Součet |  | 844.9 | [13 empty] | VV | 2 | 4 | True | 1 | ROZPOCET
436 | K | 7675038R01 | Ozn.Z38 Ocelový žebřík pro výlez na střechu strojovny,dl.4700 mm,žárově zinkováno - kompletní dodávka a montáž | kg | 148.15 |  | 0 |  |  |  | základní |  | 0 | 0 | 0 | 0 | 0 | 16 | K | 2 |  |  |  | ROZPOCET | [5 empty] | 0 | 0 | 0 | 0 | 0 | 1 | 0 | 16 | -1480226014
| VV |  | "D.1.1.1.36-4 Výpis výrobků - zámečnické výrobky" | [15 empty] | VV | 2 | 1 | True | 0 | ROZPOCET
| VV |  | "Z38" 148,15 |  | 148.15 | [13 empty] | VV | 2 | 2 | True | 0 | ROZPOCET
| VV |  | Součet |  | 148.15 | [13 empty] | VV | 2 | 4 | True | 1 | ROZPOCET
437 | K | 7675039R01 | Ozn.Z39 Anténní nosič pro technologii VÚ 3255,žárově zinkováno - kompletní dodávka a montáž | kg | 300 |  | 0 |  |  |  | základní |  | 0 | 0 | 0 | 0 | 0 | 16 | K | 2 |  |  |  | ROZPOCET | [5 empty] | 0 | 0 | 0 | 0 | 0 | 1 | 0 | 16 | -214931176
| VV |  | "D.1.1.1.36-4 Výpis výrobků - zámečnické výrobky" | [15 empty] | VV | 2 | 1 | True | 0 | ROZPOCET
| VV |  | "Z39" 300,0 |  | 300 | [13 empty] | VV | 2 | 2 | True | 0 | ROZPOCET
| VV |  | Součet |  | 300 | [13 empty] | VV | 2 | 4 | True | 1 | ROZPOCET
438 | K | 7675040R01 | Ozn.Z40 Ocelová požární dvířka vč.rámu,900/1200 mm,REI 45DP1 - kompletní dodávka a montáž | kus | 1 |  | 0 |  |  |  | základní |  | 0 | 0 | 0 | 0 | 0 | 16 | K | 2 |  |  |  | ROZPOCET | [5 empty] | 0 | 0 | 0 | 0 | 0 | 1 | 0 | 16 | 1827583573
| VV |  | "D.1.1.1.36-4 Výpis výrobků - zámečnické výrobky" | [15 empty] | VV | 2 | 1 | True | 0 | ROZPOCET
| VV |  | "Z40" 1 |  | 1 | [13 empty] | VV | 2 | 2 | True | 0 | ROZPOCET
| VV |  | Součet |  | 1 | [13 empty] | VV | 2 | 4 | True | 1 | ROZPOCET
439 | K | 7675041R01 | Ozn.Z41 Ocelová dvířka vč.rámu,900/1200 mm,repase (oprava,obroušení,nátěr) - kompletní dodávka a montáž | kus | 1 |  | 0 |  |  |  | základní |  | 0 | 0 | 0 | 0 | 0 | 16 | K | 2 |  |  |  | ROZPOCET | [5 empty] | 0 | 0 | 0 | 0 | 0 | 1 | 0 | 16 | 1508493904
| VV |  | "D.1.1.1.36-4 Výpis výrobků - zámečnické výrobky" | [15 empty] | VV | 2 | 1 | True | 0 | ROZPOCET
| VV |  | "Z41" 1 |  | 1 | [13 empty] | VV | 2 | 2 | True | 0 | ROZPOCET
| VV |  | Součet |  | 1 | [13 empty] | VV | 2 | 4 | True | 1 | ROZPOCET
440 | K | 7675042R01 | Ozn.Z42 Ocelová dvířka vč.rámu,600/600 mm,repase (oprava,obroušení,nátěr) - kompletní dodávka a montáž | kus | 4 |  | 0 |  |  |  | základní |  | 0 | 0 | 0 | 0 | 0 | 16 | K | 2 |  |  |  | ROZPOCET | [5 empty] | 0 | 0 | 0 | 0 | 0 | 1 | 0 | 16 | 1627857174
| VV |  | "D.1.1.1.36-4 Výpis výrobků - zámečnické výrobky" | [15 empty] | VV | 2 | 1 | True | 0 | ROZPOCET
| VV |  | "Z42" 4 |  | 4 | [13 empty] | VV | 2 | 2 | True | 0 | ROZPOCET
| VV |  | Součet |  | 4 | [13 empty] | VV | 2 | 4 | True | 1 | ROZPOCET
441 | K | 7675043R01 | Ozn.Z43 Ocelové zábradlí- madlo,z uzavřených ocelových profilů,kotvení na stěnu,nátěr - kompletní dodávka a montáž | m | 2 |  | 0 |  |  |  | základní |  | 0 | 0 | 0 | 0 | 0 | 16 | K | 2 |  |  |  | ROZPOCET | [5 empty] | 0 | 0 | 0 | 0 | 0 | 1 | 0 | 16 | 777755064
| VV |  | "D.1.1.1.36-4 Výpis výrobků - zámečnické výrobky" | [15 empty] | VV | 2 | 1 | True | 0 | ROZPOCET
| VV |  | "Z43" 2,0 |  | 2 | [13 empty] | VV | 2 | 2 | True | 0 | ROZPOCET
| VV |  | Součet |  | 2 | [13 empty] | VV | 2 | 4 | True | 1 | ROZPOCET
442 | K | 7676010R01 | Ozn.X10 Vybavení WC pro imobilní,m.č.2.12 a 1.04,dle soupisu - kompletní dodávka a montáž | soubor | 2 |  | 0 |  |  |  | základní |  | 0 | 0 | 0 | 0 | 0 | 16 | K | 2 |  |  |  | ROZPOCET | [5 empty] | 0 | 0 | 0 | 0 | 0 | 1 | 0 | 16 | -1093112526
| VV |  | "D.1.1.1.36-5 Výpis výrobků - ostatní výrobky" | [15 empty] | VV | 2 | 1 | True | 0 | ROZPOCET
| VV |  | "X10" 2 |  | 2 | [13 empty] | VV | 2 | 2 | True | 0 | ROZPOCET
| VV |  | Součet |  | 2 | [13 empty] | VV | 2 | 4 | True | 1 | ROZPOCET
443 | K | 7676011R01 | Ozn.X11 Vybavení umývárny pro imobilní,m.č.2.13,dle soupisu - kompletní dodávka a montáž | soubor | 1 |  | 0 |  |  |  | základní |  | 0 | 0 | 0 | 0 | 0 | 16 | K | 2 |  |  |  | ROZPOCET | [5 empty] | 0 | 0 | 0 | 0 | 0 | 1 | 0 | 16 | -1750641241
| VV |  | "D.1.1.1.36-5 Výpis výrobků - ostatní výrobky" | [15 empty] | VV | 2 | 1 | True | 0 | ROZPOCET
| VV |  | "X11" 1 |  | 1 | [13 empty] | VV | 2 | 2 | True | 0 | ROZPOCET
| VV |  | Součet |  | 1 | [13 empty] | VV | 2 | 4 | True | 1 | ROZPOCET
444 | K | 7676012R01 | Ozn.X12 Sprchový závěs,1000/2000 mm,se závěsnou tyčí - kompletní dodávka a montáž | soubor | 56 |  | 0 |  |  |  | základní |  | 0 | 0 | 0 | 0 | 0 | 16 | K | 2 |  |  |  | ROZPOCET | [5 empty] | 0 | 0 | 0 | 0 | 0 | 1 | 0 | 16 | -1147563343
| VV |  | "D.1.1.1.36-5 Výpis výrobků - ostatní výrobky" | [15 empty] | VV | 2 | 1 | True | 0 | ROZPOCET
| VV |  | "X12" 56 |  | 56 | [13 empty] | VV | 2 | 2 | True | 0 | ROZPOCET
| VV |  | Součet |  | 56 | [13 empty] | VV | 2 | 4 | True | 1 | ROZPOCET
445 | K | 7676013R01 | Ozn.X13 Vybavení soc.zázemí pokojů,dle soupisu - kompletní dodávka a montáž | soubor | 56 |  | 0 |  |  |  | základní |  | 0 | 0 | 0 | 0 | 0 | 16 | K | 2 |  |  |  | ROZPOCET | [5 empty] | 0 | 0 | 0 | 0 | 0 | 1 | 0 | 16 | -1495780068
| VV |  | "D.1.1.1.36-5 Výpis výrobků - ostatní výrobky" | [15 empty] | VV | 2 | 1 | True | 0 | ROZPOCET
| VV |  | "X13" 56 |  | 56 | [13 empty] | VV | 2 | 2 | True | 0 | ROZPOCET
| VV |  | Součet |  | 56 | [13 empty] | VV | 2 | 4 | True | 1 | ROZPOCET
446 | K | 7676014R01 | Ozn.X14 Vybavení soc.zařízení WC,dle soupisu - kompletní dodávka a montáž | soubor | 1 |  | 0 |  |  |  | základní |  | 0 | 0 | 0 | 0 | 0 | 16 | K | 2 |  |  |  | ROZPOCET | [5 empty] | 0 | 0 | 0 | 0 | 0 | 1 | 0 | 16 | -1092447305
| VV |  | "D.1.1.1.36-5 Výpis výrobků - ostatní výrobky" | [15 empty] | VV | 2 | 1 | True | 0 | ROZPOCET
| VV |  | "X14" | [15 empty] | VV | 2 | 1 | True | 0 | ROZPOCET
| VV |  | "odpadkový koš s víkem 38" | [15 empty] | VV | 2 | 1 | True | 0 | ROZPOCET
| VV |  | "odpadkový koš na papírové utěrky 40" | [15 empty] | VV | 2 | 1 | True | 0 | ROZPOCET
| VV |  | "WC štětka 32" | [15 empty] | VV | 2 | 1 | True | 0 | ROZPOCET
| VV |  | "nástěnný uzamykatelný zásobník na tekuté mýdlo 40" | [15 empty] | VV | 2 | 1 | True | 0 | ROZPOCET
| VV |  | "nástěnný uzamykatelný zásobník na papírové ručníky 40" | [15 empty] | VV | 2 | 1 | True | 0 | ROZPOCET
| VV |  | "uzamykatelný zásobník na toaletní papír 32" | [15 empty] | VV | 2 | 1 | True | 0 | ROZPOCET
| VV |  | "sprchová drátěná polička 400/120 mm 9" | [15 empty] | VV | 2 | 1 | True | 0 | ROZPOCET
| VV |  | "dvouháčkový věšák 9" | [15 empty] | VV | 2 | 1 | True | 0 | ROZPOCET
| VV |  | "X14" 1 |  | 1 | [13 empty] | VV | 2 | 2 | True | 0 | ROZPOCET
| VV |  | Součet |  | 1 | [13 empty] | VV | 2 | 4 | True | 1 | ROZPOCET
447 | K | 7676017R01 | Ozn.X17 Orientační systém v objektu,dle soupisu - kompletní dodávka a montáž | soubor | 1 |  | 0 |  |  |  | základní |  | 0 | 0 | 0 | 0 | 0 | 16 | K | 2 |  |  |  | ROZPOCET | [5 empty] | 0 | 0 | 0 | 0 | 0 | 1 | 0 | 16 | -727888411
| VV |  | "D.1.1.1.36-5 Výpis výrobků - ostatní výrobky" | [15 empty] | VV | 2 | 1 | True | 0 | ROZPOCET
| VV |  | "X17" 1 |  | 1 | [13 empty] | VV | 2 | 2 | True | 0 | ROZPOCET
| VV |  | Součet |  | 1 | [13 empty] | VV | 2 | 4 | True | 1 | ROZPOCET
448 | K | 7676026R01 | Ozn.X26,X27 Držák na vlajku,repase (oprava,obroušení,nátěr) - kompletní dodávka a montáž | kus | 8 |  | 0 |  |  |  | základní |  | 0 | 0 | 0 | 0 | 0 | 16 | K | 2 |  |  |  | ROZPOCET | [5 empty] | 0 | 0 | 0 | 0 | 0 | 1 | 0 | 16 | -280814405
| VV |  | "D.1.1.1.36-5 Výpis výrobků - ostatní výrobky" | [15 empty] | VV | 2 | 1 | True | 0 | ROZPOCET
| VV |  | "X26" 1 |  | 1 | [13 empty] | VV | 2 | 2 | True | 0 | ROZPOCET
| VV |  | "X27" 7 |  | 7 | [13 empty] | VV | 2 | 2 | True | 0 | ROZPOCET
| VV |  | Součet |  | 8 | [13 empty] | VV | 2 | 4 | True | 1 | ROZPOCET
449 | K | 7676028R01 | Ozn.X28 Elektro skříň na fasádě,rám s dveřmi,otevírání na čtyřhran,ocelový plech s vypalovanou barvou,označení,vč.demontáže stávající - kompletní dodávka a montáž | kus | 13 |  | 0 |  |  |  | základní |  | 0 | 0 | 0 | 0 | 0 | 16 | K | 2 |  |  |  | ROZPOCET | [5 empty] | 0 | 0 | 0 | 0 | 0 | 1 | 0 | 16 | 512255854
| VV |  | "D.1.1.1.36-5 Výpis výrobků - ostatní výrobky" | [15 empty] | VV | 2 | 1 | True | 0 | ROZPOCET
| VV |  | "X28" 13 |  | 13 | [13 empty] | VV | 2 | 2 | True | 0 | ROZPOCET
| VV |  | Součet |  | 13 | [13 empty] | VV | 2 | 4 | True | 1 | ROZPOCET
450 | K | 7676029R01 | Ozn.X29 HUP skříň na fasádě,rám s dveřmi,otevírání na čtyřhran,ocelový plech s vypalovanou barvou,označení,vč.demontáže stávající - kompletní dodávka a montáž | kus | 1 |  | 0 |  |  |  | základní |  | 0 | 0 | 0 | 0 | 0 | 16 | K | 2 |  |  |  | ROZPOCET | [5 empty] | 0 | 0 | 0 | 0 | 0 | 1 | 0 | 16 | -27570007
| VV |  | "D.1.1.1.36-5 Výpis výrobků - ostatní výrobky" | [15 empty] | VV | 2 | 1 | True | 0 | ROZPOCET
| VV |  | "X29" 1 |  | 1 | [13 empty] | VV | 2 | 2 | True | 0 | ROZPOCET
| VV |  | Součet |  | 1 | [13 empty] | VV | 2 | 4 | True | 1 | ROZPOCET
451 | K | 7676030R01 | Ozn.X30 Znaky a cedule na fasádě,prodloužení uchycení vlivem zateplovacího systému,vč.demontáže - kompletní dodávka a montáž | kus | 8 |  | 0 |  |  |  | základní |  | 0 | 0 | 0 | 0 | 0 | 16 | K | 2 |  |  |  | ROZPOCET | [5 empty] | 0 | 0 | 0 | 0 | 0 | 1 | 0 | 16 | 416055771
| VV |  | "D.1.1.1.36-5 Výpis výrobků - ostatní výrobky" | [15 empty] | VV | 2 | 1 | True | 0 | ROZPOCET
| VV |  | "X30" 8 |  | 8 | [13 empty] | VV | 2 | 2 | True | 0 | ROZPOCET
| VV |  | Součet |  | 8 | [13 empty] | VV | 2 | 4 | True | 1 | ROZPOCET
452 | K | 7676031R01 | Ozn.X31 Znak na fasádě,bronzová plastika 2000/2200 mm,očištěn,prodloužení uchycení vlivem zateplovacího systému,vč.demontáže - kompletní dodávka a montáž | kus | 1 |  | 0 |  |  |  | základní |  | 0 | 0 | 0 | 0 | 0 | 16 | K | 2 |  |  |  | ROZPOCET | [5 empty] | 0 | 0 | 0 | 0 | 0 | 1 | 0 | 16 | -1327405735
| VV |  | "D.1.1.1.36-5 Výpis výrobků - ostatní výrobky" | [15 empty] | VV | 2 | 1 | True | 0 | ROZPOCET
| VV |  | "X31" 1 |  | 1 | [13 empty] | VV | 2 | 2 | True | 0 | ROZPOCET
| VV |  | Součet |  | 1 | [13 empty] | VV | 2 | 4 | True | 1 | ROZPOCET
453 | K | 7676032R01 | Ozn.X32 Ocelová kce pro technologii výměníku,repase (oprava,obroušení,nátěr) - kompletní dodávka a montáž | kus | 1 |  | 0 |  |  |  | základní |  | 0 | 0 | 0 | 0 | 0 | 16 | K | 2 |  |  |  | ROZPOCET | [5 empty] | 0 | 0 | 0 | 0 | 0 | 1 | 0 | 16 | -1293786179
| VV |  | "D.1.1.1.36-5 Výpis výrobků - ostatní výrobky" | [15 empty] | VV | 2 | 1 | True | 0 | ROZPOCET
| VV |  | "X32" 1 |  | 1 | [13 empty] | VV | 2 | 2 | True | 0 | ROZPOCET
| VV |  | Součet |  | 1 | [13 empty] | VV | 2 | 4 | True | 1 | ROZPOCET
454 | K | 7676037R01 | Ozn.X37 Schránka na klíč,150/120/40mm,vč.demontáže - kompletní dodávka a montáž | kus | 3 |  | 0 |  |  |  | základní |  | 0 | 0 | 0 | 0 | 0 | 16 | K | 2 |  |  |  | ROZPOCET | [5 empty] | 0 | 0 | 0 | 0 | 0 | 1 | 0 | 16 | -1838676829
| VV |  | "D.1.1.1.36-5 Výpis výrobků - ostatní výrobky" | [15 empty] | VV | 2 | 1 | True | 0 | ROZPOCET
| VV |  | "X37" 3 |  | 3 | [13 empty] | VV | 2 | 2 | True | 0 | ROZPOCET
| VV |  | Součet |  | 3 | [13 empty] | VV | 2 | 4 | True | 1 | ROZPOCET
455 | K | 7676047R01 | Ozn.X47 Prvky požárně bezpečnostního řešení,dle oddílu D.1.1.3 (PHP,výstražné značky,informativní systém,atd.) - kompletní dodávka a montáž | soubor | 1 |  | 0 |  |  |  | základní |  | 0 | 0 | 0 | 0 | 0 | 16 | K | 2 |  |  |  | ROZPOCET | [5 empty] | 0 | 0 | 0 | 0 | 0 | 1 | 0 | 16 | -1352713019
| VV |  | "D.1.1.1.36-5 Výpis výrobků - ostatní výrobky" | [15 empty] | VV | 2 | 1 | True | 0 | ROZPOCET
| VV |  | "X47" 1 |  | 1 | [13 empty] | VV | 2 | 2 | True | 0 | ROZPOCET
| VV |  | Součet |  | 1 | [13 empty] | VV | 2 | 4 | True | 1 | ROZPOCET
456 | K | 7676054R01 | Ozn.X54 Systém zachycení pádu a zadržovací systém pro údržbu střech - kompletní dodávka a montáž | soubor | 1 |  | 0 |  |  |  | základní |  | 0 | 0 | 0 | 0 | 0 | 16 | K | 2 |  |  |  | ROZPOCET | [5 empty] | 0 | 0 | 0 | 0 | 0 | 1 | 0 | 16 | -783617663
| VV |  | "D.1.1.1.36-5 Výpis výrobků - ostatní výrobky" | [15 empty] | VV | 2 | 1 | True | 0 | ROZPOCET
| VV |  | "X54" 1 |  | 1 | [13 empty] | VV | 2 | 2 | True | 0 | ROZPOCET
| VV |  | Součet |  | 1 | [13 empty] | VV | 2 | 4 | True | 1 | ROZPOCET
457 | K | 7676055R01 | Ozn.X55 Oplocení parkoviště uvnitř areálu vč. vjezdové brány,repase (oprava,obroušení,nátěr),doplnění 10 % betonové podezdívky - kompletní dodávka a montáž | m | 203.5 |  | 0 |  |  |  | základní |  | 0 | 0 | 0 | 0 | 0 | 16 | K | 2 |  |  |  | ROZPOCET | [5 empty] | 0 | 0 | 0 | 0 | 0 | 1 | 0 | 16 | 63119085
| VV |  | "D.1.1.1.36-5 Výpis výrobků - ostatní výrobky" | [15 empty] | VV | 2 | 1 | True | 0 | ROZPOCET
| VV |  | "X55" 199,0+4,5 |  | 203.5 | [13 empty] | VV | 2 | 2 | True | 0 | ROZPOCET
| VV |  | Součet |  | 203.5 | [13 empty] | VV | 2 | 4 | True | 1 | ROZPOCET
458 | K | 7676058R01 | Ozn.X58 Kryty vnitřních dilatačnch spar podlah,stropu,stěn š.50 mm - kompletní dodávka a montáž | m | 91 |  | 0 |  |  |  | základní |  | 0 | 0 | 0 | 0 | 0 | 16 | K | 2 |  |  |  | ROZPOCET | [5 empty] | 0 | 0 | 0 | 0 | 0 | 1 | 0 | 16 | 366908036
| VV |  | "D.1.1.1.36-5 Výpis výrobků - ostatní výrobky" | [15 empty] | VV | 2 | 1 | True | 0 | ROZPOCET
| VV |  | "X58" 91,0 |  | 91 | [13 empty] | VV | 2 | 2 | True | 0 | ROZPOCET
| VV |  | Součet |  | 91 | [13 empty] | VV | 2 | 4 | True | 1 | ROZPOCET
459 | K | 7676059R01 | Ozn.X59 Centrální klíč,1. ÚROVEŇ - celý objekt v souladu s PBŘ – 5ks generální klíč 2. ÚROVEŇ – ubytovací část – 5ks generální klíč 3. ÚROVEŇ – ubytovací část – jednotlivá patra – 5 ks centrální klíč V rámci projektové přípravy je předpokládán následující rozsah a specifikace centrálního klíče: - bezpečnostní třída 3 - oboustranné cylindrické vložky, lešťěná mosaz - generální klíč - 5 ks - generální klíč ubytovací část - 5 ks - otvírání všech zámků - centrální klíč pro jednotlivá patra ubytovací části - 5ks - ostatní klíče - 5ks Podrobný uzamykací plán (výrobní dokumentace) bude specifikován mezi uživatelem a vybraným dodavatelem. Požadavek na centrální klíč vychází z požadavku AS-PO a musí být v souladu s PBŘ. - kompletní dodávka a montáž | soubor | 1 |  | 0 |  |  |  | základní |  | 0 | 0 | 0 | 0 | 0 | 16 | K | 2 |  |  |  | ROZPOCET | [5 empty] | 0 | 0 | 0 | 0 | 0 | 1 | 0 | 16 | 469635993
| VV |  | "D.1.1.1.36-5 Výpis výrobků - ostatní výrobky" | [15 empty] | VV | 2 | 1 | True | 0 | ROZPOCET
| VV |  | "X59" 1 |  | 1 | [13 empty] | VV | 2 | 2 | True | 0 | ROZPOCET
| VV |  | Součet |  | 1 | [13 empty] | VV | 2 | 4 | True | 1 | ROZPOCET
460 | K | 7676061R01 | Ozn.X61 Drobný spojovací materiál samostatně nespecifikovný,nutný k řádnému dokončení díla - kompletní dodávka a montáž | kg | 400 |  | 0 |  |  |  | základní |  | 0 | 0 | 0 | 0 | 0 | 16 | K | 2 |  |  |  | ROZPOCET | [5 empty] | 0 | 0 | 0 | 0 | 0 | 1 | 0 | 16 | 906914939
| VV |  | "D.1.1.1.36-5 Výpis výrobků - ostatní výrobky" | [15 empty] | VV | 2 | 1 | True | 0 | ROZPOCET
| VV |  | "X61" 400,0 |  | 400 | [13 empty] | VV | 2 | 2 | True | 0 | ROZPOCET
| VV |  | Součet |  | 400 | [13 empty] | VV | 2 | 4 | True | 1 | ROZPOCET
461 | K | 76799911R01 | Drobné zámečnické práce a doplňkové konstrukce samostatně nespecifikovné | kg | 650 |  | 0 |  |  |  | základní |  | 0 | 0 | 0 | 0 | 0 | 16 | K | 2 |  |  |  | ROZPOCET | [5 empty] | 0 | 0 | 0 | 0 | 0 | 1 | 0 | 16 | 1900498751
| VV |  | "odborný odhad" | [15 empty] | VV | 2 | 1 | True | 0 | ROZPOCET
| VV |  | 650,0 |  | 650 | [13 empty] | VV | 2 | 2 | True | 0 | ROZPOCET
| VV |  | Součet |  | 650 | [13 empty] | VV | 2 | 4 | True | 1 | ROZPOCET
462 | K | 998767206 | Přesun hmot pro zámečnické konstrukce stanovený procentní sazbou (%) z ceny vodorovná dopravní vzdálenost do 50 m v objektech výšky přes 48 do 60 m | % |  |  | 0 | CS ÚRS 2017 01 |  |  | základní |  | 0 | 0 | 0 | 0 | 0 | 16 | K | 2 |  |  |  | ROZPOCET | [5 empty] | 0 | 0 | 0 | 0 | 0 | 1 | 0 | 16 | 1588792276
| PSC |  | Poznámka k souboru cen: 1. Ceny pro přesun hmot stanovený z hmotnosti přesunovaného materiálu se používají tehdy, pokud je možné určit hmotnost za celý stavební díl. Do této hmotnosti se započítává i hmotnost materiálů oceňovaných ve specifikaci. 2. Pokud nelze jednoznačně stanovit hmotnost přesunovaných materiálů, lze pro výpočet přesunu hmot použít orientačně procentní sazbu. Touto sazbou se vynásobí rozpočtové náklady za celý stavební díl včetně nákladů na materiál ve specifikacích. 3. Příplatek k cenám -7181 pro přesun prováděný bez použití mechanizace, tj. za ztížených podmínek, lze použít pouze pro hmotnost materiálu, která se tímto způsobem skutečně přemísťuje. | [15 empty] | PSC | 2
463 | K | 998767292 | Přesun hmot pro zámečnické konstrukce stanovený procentní sazbou (%) z ceny Příplatek k cenám za zvětšený přesun přes vymezenou největší dopravní vzdálenost do 100 m | % |  |  | 0 | CS ÚRS 2017 01 |  |  | základní |  | 0 | 0 | 0 | 0 | 0 | 16 | K | 2 |  |  |  | ROZPOCET | [5 empty] | 0 | 0 | 0 | 0 | 0 | 1 | 0 | 16 | -1920047025
| PSC |  | Poznámka k souboru cen: 1. Ceny pro přesun hmot stanovený z hmotnosti přesunovaného materiálu se používají tehdy, pokud je možné určit hmotnost za celý stavební díl. Do této hmotnosti se započítává i hmotnost materiálů oceňovaných ve specifikaci. 2. Pokud nelze jednoznačně stanovit hmotnost přesunovaných materiálů, lze pro výpočet přesunu hmot použít orientačně procentní sazbu. Touto sazbou se vynásobí rozpočtové náklady za celý stavební díl včetně nákladů na materiál ve specifikacích. 3. Příplatek k cenám -7181 pro přesun prováděný bez použití mechanizace, tj. za ztížených podmínek, lze použít pouze pro hmotnost materiálu, která se tímto způsobem skutečně přemísťuje. | [15 empty] | PSC | 2
| D | 771 | Podlahy z dlaždic |  |  |  | 0 | [5 empty] | 0 |  | 60.0898 |  | 371.4283 | 2 | D | 1 |  |  |  | ROZPOCET | [11 empty] | 0
464 | K | 771551810 | Demontáž podlah z dlaždic teracových kladených do malty | m2 | 627.05 |  | 0 | CS ÚRS 2017 01 |  |  | základní |  | 0 | 0 | 0 | 0.1395 | 87.4735 | 16 | K | 2 |  |  |  | ROZPOCET | [5 empty] | 0 | 0 | 0 | 0 | 0 | 1 | 0 | 16 | 1545506974
| VV |  | "D.1.1.1.37 Půdorys 1.NP a mezipatra M1 a M2 - bourací práce" | [15 empty] | VV | 2 | 1 | True | 0 | ROZPOCET
| VV |  | 8,5 |  | 8.5 | [13 empty] | VV | 2 | 2 | True | 0 | ROZPOCET
| VV |  | "D.1.1.1.38 Půdorys instalačního patra - bourací práce" | [15 empty] | VV | 2 | 1 | True | 0 | ROZPOCET
| VV |  | 14,1 |  | 14.1 | [13 empty] | VV | 2 | 2 | True | 0 | ROZPOCET
| VV |  | "D.1.1.1.9 Půdorys 2.NP - ošetřovna" | [15 empty] | VV | 2 | 1 | True | 0 | ROZPOCET
| VV |  | 19,05+14,5+13,25+12,25+10,4 |  | 69.45 | [13 empty] | VV | 2 | 2 | True | 0 | ROZPOCET
| VV |  | Mezisoučet |  | 92.05 | [13 empty] | VV | 2 | 3 | True | 0 | ROZPOCET
| VV |  | "D.1.1.1.40 Půdorys 3.NP - bourací práce" | [15 empty] | VV | 2 | 1 | True | 0 | ROZPOCET
| VV |  | 19,05+14,4 |  | 33.45 | [13 empty] | VV | 2 | 2 | True | 0 | ROZPOCET
| VV | tdst3 | Mezisoučet |  | 33.45 | [13 empty] | VV | 2 | 3 | True | 0 | ROZPOCET
| VV |  | "4.-15.NP" | [15 empty] | VV | 2 | 1 | True | 0 | ROZPOCET
| VV |  | tdst3*12 |  | 401.4 | [13 empty] | VV | 2 | 2 | True | 0 | ROZPOCET
| VV |  | "D.1.1.1.53 Půdorys 16.NP+terasa - bourací práce" | [15 empty] | VV | 2 | 1 | True | 0 | ROZPOCET
| VV |  | 21,0+11,55+28,3+2,75+13,55+9,75+13,25 |  | 100.15 | [13 empty] | VV | 2 | 2 | True | 0 | ROZPOCET
| VV |  | Součet |  | 627.05 | [13 empty] | VV | 2 | 4 | True | 1 | ROZPOCET
465 | K | 771571810 | Demontáž podlah z dlaždic keramických kladených do malty | m2 | 3414.15 |  | 0 | CS ÚRS 2017 01 |  |  | základní |  | 0 | 0 | 0 | 0.08317 | 283.9549 | 16 | K | 2 |  |  |  | ROZPOCET | [5 empty] | 0 | 0 | 0 | 0 | 0 | 1 | 0 | 16 | -822796280
| VV |  | "D.1.1.1.37 Půdorys 1.NP a mezipatra M1 a M2 - bourací práce" | [15 empty] | VV | 2 | 1 | True | 0 | ROZPOCET
| VV |  | 11,6+11,85+12,75+21,9+26,3+2,55+2,1+11,8+3,6+26,3+26,0 |  | 156.75 | [13 empty] | VV | 2 | 2 | True | 0 | ROZPOCET
| VV |  | 14,0+5,35+2,75+2,75+1,6+1,1+1,45+17,9+26,4+188,6+10,35 |  | 272.25 | [13 empty] | VV | 2 | 2 | True | 0 | ROZPOCET
| VV |  | 11,6+327,7+130,55+5,7+38,2+7,2+5,15+13,35+1,55+18,15 |  | 559.15 | [13 empty] | VV | 2 | 2 | True | 0 | ROZPOCET
| VV |  | 8,5+34,3+3,8+3,45+3,5+13,4+8,05+4,0+4,0 |  | 83 | [13 empty] | VV | 2 | 2 | True | 0 | ROZPOCET
| VV |  | "D.1.1.1.39 Půdorys 2.NP - bourací práce" | [15 empty] | VV | 2 | 1 | True | 0 | ROZPOCET
| VV |  | 32,5+32,7+6,0+1,1+1,2+1,3+1,1+1,2+1,3+1,1+1,2+1,3+13,4+5,8+3,85+2,6+1,4+2,75+4,55 |  | 116.35 | [13 empty] | VV | 2 | 2 | True | 0 | ROZPOCET
| VV |  | 14,95+3,55+1,6*3+1,35*3+1,3*3+38,15+8,15+6,1+10,35 |  | 94 | [13 empty] | VV | 2 | 2 | True | 0 | ROZPOCET
| VV |  | Mezisoučet |  | 1281.5 | [13 empty] | VV | 2 | 3 | True | 0 | ROZPOCET
| VV |  | "D.1.1.1.40 Půdorys 3.NP - bourací práce" | [15 empty] | VV | 2 | 1 | True | 0 | ROZPOCET
| VV |  | 32,7+67,4+1,45+1,45+1,45+1,45+1,45+1,45+1,45+1,45+1,45+1,45+14,2+12,7+1,45+1,45 |  | 144.4 | [13 empty] | VV | 2 | 2 | True | 0 | ROZPOCET
| VV |  | 1,45+1,45+1,45+1,45+1,45+1,45+6,1+3,05+1,8 |  | 19.65 | [13 empty] | VV | 2 | 2 | True | 0 | ROZPOCET
| VV | kdst3 | Mezisoučet |  | 164.05 | [13 empty] | VV | 2 | 3 | True | 0 | ROZPOCET
| VV |  | "4.-15.NP" | [15 empty] | VV | 2 | 1 | True | 0 | ROZPOCET
| VV |  | kdst3*12 |  | 1968.6 | [13 empty] | VV | 2 | 2 | True | 0 | ROZPOCET
| VV |  | Součet |  | 3414.15 | [13 empty] | VV | 2 | 4 | True | 1 | ROZPOCET
466 | K | 771574113 | Montáž podlah z dlaždic keramických lepených flexibilním lepidlem režných nebo glazovaných hladkých přes 9 do 12 ks/ m2 | m2 | 767.45 |  | 0 | CS ÚRS 2017 01 |  |  | základní |  | 0 | 0.00367 | 2.8165 | 0 | 0 | 16 | K | 2 |  |  |  | ROZPOCET | [5 empty] | 0 | 0 | 0 | 0 | 0 | 1 | 0 | 16 | -2110686773
| VV |  | "skladba P2" | [15 empty] | VV | 2 | 1 | True | 0 | ROZPOCET
| VV |  | "300/300 mm" | [15 empty] | VV | 2 | 1 | True | 0 | ROZPOCET
| VV |  | P201 |  | 35.75 | [13 empty] | VV | 2 | 2 | True | 0 | ROZPOCET
| VV |  | P202 |  | 50.1 | [13 empty] | VV | 2 | 2 | True | 0 | ROZPOCET
| VV |  | P203 |  | 45.3 | [13 empty] | VV | 2 | 2 | True | 0 | ROZPOCET
| VV |  | P204+P205 |  | 79.3 | [13 empty] | VV | 2 | 2 | True | 0 | ROZPOCET
| VV |  | P206+P207 |  | 90.6 | [13 empty] | VV | 2 | 2 | True | 0 | ROZPOCET
| VV |  | P208+P209+P210+P211+P212+P213+P214 |  | 406 | [13 empty] | VV | 2 | 2 | True | 0 | ROZPOCET
| VV |  | P215 |  | 60.4 | [13 empty] | VV | 2 | 2 | True | 0 | ROZPOCET
| VV |  | "odpočet 200/500 mm" | [15 empty] | VV | 2 | 1 | True | 0 | ROZPOCET
| VV |  | -kd3 |  | -75.8 | [13 empty] | VV | 2 | 2 | True | 0 | ROZPOCET
| VV | kd1 | Mezisoučet |  | 691.65 | [13 empty] | VV | 2 | 3 | True | 0 | ROZPOCET
| VV |  | "200/500 mm" | [15 empty] | VV | 2 | 1 | True | 0 | ROZPOCET
| VV |  | "1.04" 5,65 |  | 5.65 | [13 empty] | VV | 2 | 2 | True | 0 | ROZPOCET
| VV |  | "1.22" 3,65 |  | 3.65 | [13 empty] | VV | 2 | 2 | True | 0 | ROZPOCET
| VV |  | "1.25b" 3,65 |  | 3.65 | [13 empty] | VV | 2 | 2 | True | 0 | ROZPOCET
| VV |  | "1.25c" 62,85 |  | 62.85 | [13 empty] | VV | 2 | 2 | True | 0 | ROZPOCET
| VV | kd3 | Mezisoučet |  | 75.8 | [13 empty] | VV | 2 | 3 | True | 0 | ROZPOCET
| VV |  | Součet |  | 767.45 | [13 empty] | VV | 2 | 4 | True | 1 | ROZPOCET
467 | M | 597612900 | dlaždice keramické - podlahy (barevné) 30 x 30 x 0,8 cm I. j. | m2 | 760.815 |  | 0 | CS ÚRS 2017 01 |  |  | základní |  | 0 | 0.0192 | 14.6076 | 0 | 0 | 32 | M | 2 |  |  |  | ROZPOCET | [5 empty] | 0 | 0 | 0 | 0 | 0 | 1 | 0 | 16 | -1124563387
| VV |  | kd1 |  | 691.65 | [13 empty] | VV | 2 | 2 | True | 0 | ROZPOCET
| VV |  | Součet |  | 691.65 | [13 empty] | VV | 2 | 4 | True | 1 | ROZPOCET
| VV |  | 691,65*1,1 'Přepočtené koeficientem množství |  | 760.815 | [13 empty] | VV | 2 | 2 | False | 1 | ROZPOCET
468 | M | 597613070.1 | dlaždice keramické (barevné) 20,0 x 50 x 0,8 cm I. j. | m2 | 83.38 |  | 0 |  |  |  | základní |  | 0 | 0.0227 | 1.8927 | 0 | 0 | 32 | M | 2 |  |  |  | ROZPOCET | [5 empty] | 0 | 0 | 0 | 0 | 0 | 1 | 0 | 16 | -314508006
| VV |  | kd3 |  | 75.8 | [13 empty] | VV | 2 | 2 | True | 0 | ROZPOCET
| VV |  | Součet |  | 75.8 | [13 empty] | VV | 2 | 4 | True | 1 | ROZPOCET
| VV |  | 75,8*1,1 'Přepočtené koeficientem množství |  | 83.38 | [13 empty] | VV | 2 | 2 | False | 1 | ROZPOCET
469 | M | 7710110.1 | tmel + spárovací hmota + systémové lišty | m2 | 767.45 |  | 0 |  |  |  | základní |  | 0 | 0 | 0 | 0 | 0 | 32 | M | 2 |  |  |  | ROZPOCET | [5 empty] | 0 | 0 | 0 | 0 | 0 | 1 | 0 | 16 | 144126591
| VV |  | kd1 |  | 691.65 | [13 empty] | VV | 2 | 2 | True | 0 | ROZPOCET
| VV |  | kd3 |  | 75.8 | [13 empty] | VV | 2 | 2 | True | 0 | ROZPOCET
| VV |  | Součet |  | 767.45 | [13 empty] | VV | 2 | 4 | True | 1 | ROZPOCET
470 | K | 771574312 | Montáž podlah z dlaždic keramických lepených flexibilním lepidlem rychletuhnoucím režných nebo glazovaných hladkých přes 9 do 12 ks/ m2 | m2 | 1050 |  | 0 | CS ÚRS 2017 01 |  |  | základní |  | 0 | 0.00367 | 3.8535 | 0 | 0 | 16 | K | 2 |  |  |  | ROZPOCET | [5 empty] | 0 | 0 | 0 | 0 | 0 | 1 | 0 | 16 | 1529730999
| VV |  | "skladba P8 (lodžie)" | [15 empty] | VV | 2 | 1 | True | 0 | ROZPOCET
| VV |  | P802*14 |  | 1050 | [13 empty] | VV | 2 | 2 | True | 0 | ROZPOCET
| VV | kd2 | Mezisoučet |  | 1050 | [13 empty] | VV | 2 | 3 | True | 0 | ROZPOCET
| VV |  | Součet |  | 1050 | [13 empty] | VV | 2 | 4 | True | 1 | ROZPOCET
471 | K | 771474113 | Montáž soklíků z dlaždic keramických lepených flexibilním lepidlem rovných výšky přes 90 do 120 mm | m | 977.76 |  | 0 | CS ÚRS 2017 01 |  |  | základní |  | 0 | 0.00062 | 0.60621 | 0 | 0 | 16 | K | 2 |  |  |  | ROZPOCET | [5 empty] | 0 | 0 | 0 | 0 | 0 | 1 | 0 | 16 | -35270311
| VV |  | "skladba P8 (lodžie)" | [15 empty] | VV | 2 | 1 | True | 0 | ROZPOCET
| VV |  | (6,0+0,91*2-1,0*2)*168 |  | 977.76 | [13 empty] | VV | 2 | 2 | True | 0 | ROZPOCET
| VV | kd2s | Mezisoučet |  | 977.76 | [13 empty] | VV | 2 | 3 | True | 0 | ROZPOCET
| VV |  | Součet |  | 977.76 | [13 empty] | VV | 2 | 4 | True | 1 | ROZPOCET
472 | M | 597614080 | dlaždice keramické slinuté neglazované mrazuvzdorné 29,8 x 29,8 x 0,9 cm | m2 | 1262.554 |  | 0 | CS ÚRS 2017 01 |  |  | základní |  | 0 | 0.0192 | 24.241 | 0 | 0 | 32 | M | 2 |  |  |  | ROZPOCET | [5 empty] | 0 | 0 | 0 | 0 | 0 | 1 | 0 | 16 | 902308517
| VV |  | kd2 |  | 1050 | [13 empty] | VV | 2 | 2 | True | 0 | ROZPOCET
| VV |  | kd2s*0,1 |  | 97.776 | [13 empty] | VV | 2 | 2 | True | 0 | ROZPOCET
| VV |  | Součet |  | 1147.776 | [13 empty] | VV | 2 | 4 | True | 1 | ROZPOCET
| VV |  | 1147,776*1,1 'Přepočtené koeficientem množství |  | 1262.554 | [13 empty] | VV | 2 | 2 | False | 1 | ROZPOCET
473 | M | 7710120.1 | tmel (mrazuvzdorný) + spárovací hmota + systémové lišty | m2 | 1147.776 |  | 0 |  |  |  | základní |  | 0 | 0 | 0 | 0 | 0 | 32 | M | 2 |  |  |  | ROZPOCET | [5 empty] | 0 | 0 | 0 | 0 | 0 | 1 | 0 | 16 | -220963763
| VV |  | kd2 |  | 1050 | [13 empty] | VV | 2 | 2 | True | 0 | ROZPOCET
| VV |  | kd2s*0,1 |  | 97.776 | [13 empty] | VV | 2 | 2 | True | 0 | ROZPOCET
| VV |  | Součet |  | 1147.776 | [13 empty] | VV | 2 | 4 | True | 1 | ROZPOCET
474 | K | 771591111 | Podlahy - ostatní práce penetrace podkladu | m2 | 1817.45 |  | 0 | CS ÚRS 2017 01 |  |  | základní |  | 0 | 0.0003 | 0.54523 | 0 | 0 | 16 | K | 2 |  |  |  | ROZPOCET | [5 empty] | 0 | 0 | 0 | 0 | 0 | 1 | 0 | 16 | -1614328732
| PSC |  | Poznámka k souboru cen: 1. Množství měrných jednotek u ceny -1185 se stanoví podle počtu řezaných dlaždic, nezávisle na jejich velikosti. 2. Položkou -1185 lze ocenit provádění více řezů na jednom kusu dlažby. | [15 empty] | PSC | 2
| VV |  | kd1 |  | 691.65 | [13 empty] | VV | 2 | 2 | True | 0 | ROZPOCET
| VV |  | kd2 |  | 1050 | [13 empty] | VV | 2 | 2 | True | 0 | ROZPOCET
| VV |  | kd3 |  | 75.8 | [13 empty] | VV | 2 | 2 | True | 0 | ROZPOCET
| VV |  | Součet |  | 1817.45 | [13 empty] | VV | 2 | 4 | True | 1 | ROZPOCET
475 | K | 771591219R01 | Hydroizolační stěrka se síťovinou ze skelných vláken dvousložková, pigmentovaná vodotěsná pryskyřise, bezešvá, flexibilita za nízkých teplot, propustnost pro vodní páru, odolný proti prorůstání kořenů | m2 | 1050 |  | 0 |  |  |  | základní |  | 0 | 0.00535 | 5.6175 | 0 | 0 | 16 | K | 2 |  |  |  | ROZPOCET | [5 empty] | 0 | 0 | 0 | 0 | 0 | 1 | 0 | 16 | -147184029
| VV |  | kd2 |  | 1050 | [13 empty] | VV | 2 | 2 | True | 0 | ROZPOCET
| VV |  | Součet |  | 1050 | [13 empty] | VV | 2 | 4 | True | 1 | ROZPOCET
476 | K | 771990112 | Vyrovnání podkladní vrstvy samonivelační stěrkou tl. 4 mm, min. pevnosti 30 MPa | m2 | 767.45 |  | 0 | CS ÚRS 2017 01 |  |  | základní |  | 0 | 0.0077 | 5.9094 | 0 | 0 | 16 | K | 2 |  |  |  | ROZPOCET | [5 empty] | 0 | 0 | 0 | 0 | 0 | 1 | 0 | 16 | 801591065
| PSC |  | Poznámka k souboru cen: 1. V cenách souboru cen 771 99-01 jsou započteny i náklady na dodání samonivelační stěrky. | [15 empty] | PSC | 2
| VV |  | "skladba P2" | [15 empty] | VV | 2 | 1 | True | 0 | ROZPOCET
| VV |  | kd1 |  | 691.65 | [13 empty] | VV | 2 | 2 | True | 0 | ROZPOCET
| VV |  | kd3 |  | 75.8 | [13 empty] | VV | 2 | 2 | True | 0 | ROZPOCET
| VV |  | Součet |  | 767.45 | [13 empty] | VV | 2 | 4 | True | 1 | ROZPOCET
477 | K | 998771205 | Přesun hmot pro podlahy z dlaždic stanovený procentní sazbou (%) z ceny vodorovná dopravní vzdálenost do 50 m v objektech výšky přes 36 do 48 m | % |  |  | 0 | CS ÚRS 2017 01 |  |  | základní |  | 0 | 0 | 0 | 0 | 0 | 16 | K | 2 |  |  |  | ROZPOCET | [5 empty] | 0 | 0 | 0 | 0 | 0 | 1 | 0 | 16 | -1777742939
| PSC |  | Poznámka k souboru cen: 1. Ceny pro přesun hmot stanovený z hmotnosti přesunovaného materiálu se používají tehdy, pokud je možné určit hmotnost za celý stavební díl. Do této hmotnosti se započítává i hmotnost materiálů oceňovaných ve specifikaci. 2. Pokud nelze jednoznačně stanovit hmotnost přesunovaných materiálů, lze pro výpočet přesunu hmot použít orientačně procentní sazbu. Touto sazbou se vynásobí rozpočtové náklady za celý stavební díl včetně nákladů na materiál ve specifikacích. 3. Příplatek k cenám -1181 pro přesun prováděný bez použití mechanizace, tj. za ztížených podmínek, lze použít pouze pro hmotnost materiálu, která se tímto způsobem skutečně přemísťuje. | [15 empty] | PSC | 2
478 | K | 998771292 | Přesun hmot pro podlahy z dlaždic stanovený procentní sazbou (%) z ceny Příplatek k cenám za zvětšený přesun přes vymezenou největší dopravní vzdálenost do 100 m | % |  |  | 0 | CS ÚRS 2017 01 |  |  | základní |  | 0 | 0 | 0 | 0 | 0 | 16 | K | 2 |  |  |  | ROZPOCET | [5 empty] | 0 | 0 | 0 | 0 | 0 | 1 | 0 | 16 | 643163039
| PSC |  | Poznámka k souboru cen: 1. Ceny pro přesun hmot stanovený z hmotnosti přesunovaného materiálu se používají tehdy, pokud je možné určit hmotnost za celý stavební díl. Do této hmotnosti se započítává i hmotnost materiálů oceňovaných ve specifikaci. 2. Pokud nelze jednoznačně stanovit hmotnost přesunovaných materiálů, lze pro výpočet přesunu hmot použít orientačně procentní sazbu. Touto sazbou se vynásobí rozpočtové náklady za celý stavební díl včetně nákladů na materiál ve specifikacích. 3. Příplatek k cenám -1181 pro přesun prováděný bez použití mechanizace, tj. za ztížených podmínek, lze použít pouze pro hmotnost materiálu, která se tímto způsobem skutečně přemísťuje. | [15 empty] | PSC | 2
| D | 772 | Podlahy z kamene |  |  |  | 0 | [5 empty] | 0 |  | 5.6441 |  | 0 | 2 | D | 1 |  |  |  | ROZPOCET | [11 empty] | 0
479 | K | 772421133 | Montáž obkladu soklů deskami z kamene kladených do lepidla svislých nebo šikmých stěn s lícem rovným, tl. do 30 mm | m | 67.22 |  | 0 | CS ÚRS 2017 01 |  |  | základní |  | 0 | 0.0019 | 0.12772 | 0 | 0 | 16 | K | 2 |  |  |  | ROZPOCET | [5 empty] | 0 | 0 | 0 | 0 | 0 | 1 | 0 | 16 | 829484267
| VV |  | "P1 mramorová dlažba" | [15 empty] | VV | 2 | 1 | True | 0 | ROZPOCET
| VV |  | "1.02" 5,77*4+(0,9+0,45*2)*4+2,01+2,46+9,92-1,65 |  | 43.02 | [13 empty] | VV | 2 | 2 | True | 0 | ROZPOCET
| VV |  | "1.21" 12,75*2+4,55*2-1,6-0,8*3-1,1*2-1,8-0,8*3 |  | 24.2 | [13 empty] | VV | 2 | 2 | True | 0 | ROZPOCET
| VV | dk1a | Mezisoučet |  | 67.22 | [13 empty] | VV | 2 | 3 | True | 0 | ROZPOCET
| VV |  | Součet |  | 67.22 | [13 empty] | VV | 2 | 4 | True | 1 | ROZPOCET
480 | K | 772521240 | Kladení dlažby z kamene do lepidla z nejvýše dvou rozdílných druhů pravoúhlých desek nebo dlaždic ve skladbě se pravidelně opakujících, tl. do 30 mm | m2 | 70.585 |  | 0 | CS ÚRS 2017 01 |  |  | základní |  | 0 | 0.0095 | 0.67056 | 0 | 0 | 16 | K | 2 |  |  |  | ROZPOCET | [5 empty] | 0 | 0 | 0 | 0 | 0 | 1 | 0 | 16 | -1782538451
| PSC |  | Poznámka k souboru cen: 1. Vyrovnání podkladu se oceňuje cenami souboru cen 771 99-01 Vyrovnání podkladu samonivelační stěrkou části A01 katalogu 771 Podlahy z dlaždic. 2. V cenách kladení dlažby na terče 772 52-81 jsou započteny i náklady na dodávku terčů. | [15 empty] | PSC | 2
| VV |  | "skladba P1" | [15 empty] | VV | 2 | 1 | True | 0 | ROZPOCET
| VV |  | P101*0,10 |  | 27.085 | [13 empty] | VV | 2 | 2 | True | 0 | ROZPOCET
| VV |  | "skladba P9" | [15 empty] | VV | 2 | 1 | True | 0 | ROZPOCET
| VV |  | P901 |  | 43.5 | [13 empty] | VV | 2 | 2 | True | 0 | ROZPOCET
| VV | dk1 | Mezisoučet |  | 70.585 | [13 empty] | VV | 2 | 3 | True | 0 | ROZPOCET
| VV |  | Součet |  | 70.585 | [13 empty] | VV | 2 | 4 | True | 1 | ROZPOCET
481 | M | 583846330 | deska dlažební, mramor broušená formátovaná tl 2 cm | m2 | 78.349 |  | 0 | CS ÚRS 2017 01 |  |  | základní |  | 0 | 0.054 | 4.2308 | 0 | 0 | 32 | M | 2 |  |  |  | ROZPOCET | [5 empty] | 0 | 0 | 0 | 0 | 0 | 1 | 0 | 16 | 1562121554
| VV |  | dk1 |  | 70.585 | [13 empty] | VV | 2 | 2 | True | 0 | ROZPOCET
| VV |  | 0,06*dk1a |  | 4.033 | [13 empty] | VV | 2 | 2 | True | 0 | ROZPOCET
| VV |  | Součet |  | 74.618 | [13 empty] | VV | 2 | 4 | True | 1 | ROZPOCET
| VV |  | 74,618*1,05 'Přepočtené koeficientem množství |  | 78.349 | [13 empty] | VV | 2 | 2 | False | 1 | ROZPOCET
482 | M | 5859010.1 | cementová lepící malta mrazuvzdorná | m2 | 43.5 |  | 0 |  |  |  | základní |  | 0 | 0 | 0 | 0 | 0 | 32 | M | 2 |  |  |  | ROZPOCET | [5 empty] | 0 | 0 | 0 | 0 | 0 | 1 | 0 | 16 | -1494510815
| VV |  | "skladba P9" | [15 empty] | VV | 2 | 1 | True | 0 | ROZPOCET
| VV |  | P901 |  | 43.5 | [13 empty] | VV | 2 | 2 | True | 0 | ROZPOCET
| VV |  | Součet |  | 43.5 | [13 empty] | VV | 2 | 4 | True | 1 | ROZPOCET
483 | K | 772991111 | Dlažby z kamene - ostatní práce penetrace podkladu | m2 | 70.585 |  | 0 | CS ÚRS 2017 01 |  |  | základní |  | 0 | 0.0003 | 0.021175 | 0 | 0 | 16 | K | 2 |  |  |  | ROZPOCET | [5 empty] | 0 | 0 | 0 | 0 | 0 | 1 | 0 | 16 | -1727171369
| PSC |  | Poznámka k souboru cen: 1. V ceně -1411 jsou započteny náklady na vysátí podlahy a setření vlhkým mopem. 2. V ceně -1431 jsou započteny i náklady na dodání vosku. | [15 empty] | PSC | 2
| VV |  | dk1 |  | 70.585 | [13 empty] | VV | 2 | 2 | True | 0 | ROZPOCET
| VV |  | Součet |  | 70.585 | [13 empty] | VV | 2 | 4 | True | 1 | ROZPOCET
484 | K | 772991421 | Dlažby z kamene - ostatní práce impregnační nátěr včetně základního čištění jednovrstvý | m2 | 314.35 |  | 0 | CS ÚRS 2017 01 |  |  | základní |  | 0 | 0.00016 | 0.050296 | 0 | 0 | 16 | K | 2 |  |  |  | ROZPOCET | [5 empty] | 0 | 0 | 0 | 0 | 0 | 1 | 0 | 16 | -1636271232
| PSC |  | Poznámka k souboru cen: 1. V ceně -1411 jsou započteny náklady na vysátí podlahy a setření vlhkým mopem. 2. V ceně -1431 jsou započteny i náklady na dodání vosku. | [15 empty] | PSC | 2
| VV |  | "skladba P1" | [15 empty] | VV | 2 | 1 | True | 0 | ROZPOCET
| VV |  | P101 |  | 270.85 | [13 empty] | VV | 2 | 2 | True | 0 | ROZPOCET
| VV |  | "skladba P9" | [15 empty] | VV | 2 | 1 | True | 0 | ROZPOCET
| VV |  | P901 |  | 43.5 | [13 empty] | VV | 2 | 2 | True | 0 | ROZPOCET
| VV |  | Mezisoučet |  | 314.35 | [13 empty] | VV | 2 | 3 | True | 0 | ROZPOCET
| VV |  | Součet |  | 314.35 | [13 empty] | VV | 2 | 4 | True | 1 | ROZPOCET
485 | K | 771990112 | Vyrovnání podkladní vrstvy samonivelační stěrkou tl. 4 mm, min. pevnosti 30 MPa | m2 | 70.585 |  | 0 | CS ÚRS 2017 01 |  |  | základní |  | 0 | 0.0077 | 0.5435 | 0 | 0 | 16 | K | 2 |  |  |  | ROZPOCET | [5 empty] | 0 | 0 | 0 | 0 | 0 | 1 | 0 | 16 | -791536539
| PSC |  | Poznámka k souboru cen: 1. V cenách souboru cen 771 99-01 jsou započteny i náklady na dodání samonivelační stěrky. | [15 empty] | PSC | 2
| VV |  | "skladbaP1" | [15 empty] | VV | 2 | 1 | True | 0 | ROZPOCET
| VV |  | "skladbaP9" | [15 empty] | VV | 2 | 1 | True | 0 | ROZPOCET
| VV |  | dk1 |  | 70.585 | [13 empty] | VV | 2 | 2 | True | 0 | ROZPOCET
| VV |  | Součet |  | 70.585 | [13 empty] | VV | 2 | 4 | True | 1 | ROZPOCET
550 | K | 772991911R01 | Repase stávající dlažby z kamene | m2 | 243.765 |  | 0 |  |  |  | základní |  | 0 | 0 | 0 | 0 | 0 | 16 | K | 2 |  |  |  | ROZPOCET | [5 empty] | 0 | 0 | 0 | 0 | 0 | 1 | 0 | 16 | 1243947972
| VV |  | "skladba P1" | [15 empty] | VV | 2 | 1 | True | 0 | ROZPOCET
| VV |  | P101*0,90 |  | 243.765 | [13 empty] | VV | 2 | 2 | True | 0 | ROZPOCET
| VV |  | Mezisoučet |  | 243.765 | [13 empty] | VV | 2 | 3 | True | 0 | ROZPOCET
| VV |  | Součet |  | 243.765 | [13 empty] | VV | 2 | 4 | True | 1 | ROZPOCET
486 | K | 998772201 | Přesun hmot pro kamenné dlažby, obklady schodišťových stupňů a soklů stanovený procentní sazbou (%) z ceny vodorovná dopravní vzdálenost do 50 m v objektech výšky do 6 m | % |  |  | 0 | CS ÚRS 2017 01 |  |  | základní |  | 0 | 0 | 0 | 0 | 0 | 16 | K | 2 |  |  |  | ROZPOCET | [5 empty] | 0 | 0 | 0 | 0 | 0 | 1 | 0 | 16 | 1967820378
| PSC |  | Poznámka k souboru cen: 1. Ceny pro přesun hmot stanovený z hmotnosti přesunovaného materiálu se používají tehdy, pokud je možné určit hmotnost za celý stavební díl. Do této hmotnosti se započítává i hmotnost materiálů oceňovaných ve specifikaci. 2. Pokud nelze jednoznačně stanovit hmotnost přesunovaných materiálů, lze pro výpočet přesunu hmot použít orientačně procentní sazbu. Touto sazbou se vynásobí rozpočtové náklady za celý stavební díl včetně nákladů na materiál ve specifikacích. 3. Příplatek k cenám -2181 pro přesun prováděný bez použití mechanizace, tj. za ztížených podmínek, lze použít pouze pro hmotnost materiálu, která se tímto způsobem skutečně přemísťuje. | [15 empty] | PSC | 2
487 | K | 998772292 | Přesun hmot pro kamenné dlažby, obklady schodišťových stupňů a soklů stanovený procentní sazbou (%) z ceny Příplatek k cenám za zvětšený přesun přes vymezenou největší dopravní vzdálenost do 100 m | % |  |  | 0 | CS ÚRS 2017 01 |  |  | základní |  | 0 | 0 | 0 | 0 | 0 | 16 | K | 2 |  |  |  | ROZPOCET | [5 empty] | 0 | 0 | 0 | 0 | 0 | 1 | 0 | 16 | 1734375491
| PSC |  | Poznámka k souboru cen: 1. Ceny pro přesun hmot stanovený z hmotnosti přesunovaného materiálu se používají tehdy, pokud je možné určit hmotnost za celý stavební díl. Do této hmotnosti se započítává i hmotnost materiálů oceňovaných ve specifikaci. 2. Pokud nelze jednoznačně stanovit hmotnost přesunovaných materiálů, lze pro výpočet přesunu hmot použít orientačně procentní sazbu. Touto sazbou se vynásobí rozpočtové náklady za celý stavební díl včetně nákladů na materiál ve specifikacích. 3. Příplatek k cenám -2181 pro přesun prováděný bez použití mechanizace, tj. za ztížených podmínek, lze použít pouze pro hmotnost materiálu, která se tímto způsobem skutečně přemísťuje. | [15 empty] | PSC | 2
| D | 773 | Podlahy z litého teraca |  |  |  | 0 | [5 empty] | 0 |  | 0 |  | 0 | 2 | D | 1 |  |  |  | ROZPOCET | [11 empty] | 0
488 | K | 773901119R01 | Ozn.X56 Repase schodišťových ramen z teraca,příp.doplnění 20 % plochy | m2 | 470 |  | 0 |  |  |  | základní |  | 0 | 0 | 0 | 0 | 0 | 16 | K | 2 |  |  |  | ROZPOCET | [5 empty] | 0 | 0 | 0 | 0 | 0 | 1 | 0 | 16 | 911922359
| VV |  | "D.1.1.1.36-5 Výpis výrobků - ostatní výrobky" | [15 empty] | VV | 2 | 1 | True | 0 | ROZPOCET
| VV |  | "X56" 470,0 |  | 470 | [13 empty] | VV | 2 | 2 | True | 0 | ROZPOCET
| VV |  | Součet |  | 470 | [13 empty] | VV | 2 | 4 | True | 1 | ROZPOCET
| D | 775 | Podlahy skládané |  |  |  | 0 | [5 empty] | 0 |  | 2.236 |  | 0 | 2 | D | 1 |  |  |  | ROZPOCET | [11 empty] | 0
489 | K | 775413120 | Montáž podlahového soklíku nebo lišty obvodové (soklové) dřevěné bez základního nátěru lišty ze dřeva tvrdého nebo měkkého, v přírodní barvě připevněné vruty, s přetmelením | m | 8600 |  | 0 | CS ÚRS 2017 01 |  |  | základní |  | 0 | 5e-05 | 0.43 | 0 | 0 | 16 | K | 2 |  |  |  | ROZPOCET | [5 empty] | 0 | 0 | 0 | 0 | 0 | 1 | 0 | 16 | 411977321
| PSC |  | Poznámka k souboru cen: 1. V cenách 775 41- . . nejsou započteny náklady na dodání lišt (soklíků). Tyto náklady se oceňují ve specifikaci; ztratné lze dohodnout v přiměřené výši. | [15 empty] | PSC | 2
| VV |  | "D.1.1.1.36-5 Výpis výrobků - ostatní výrobky" | [15 empty] | VV | 2 | 1 | True | 0 | ROZPOCET
| VV |  | "X49" 8600,0 |  | 8600 | [13 empty] | VV | 2 | 2 | True | 0 | ROZPOCET
| VV |  | Součet |  | 8600 | [13 empty] | VV | 2 | 4 | True | 1 | ROZPOCET
490 | M | 614181510.1 | lišta dřevěná 60/20 mm,hranatá,bílá | m | 9030 |  | 0 |  |  |  | základní |  | 0 | 0.0002 | 1.806 | 0 | 0 | 32 | M | 2 |  |  |  | ROZPOCET | [5 empty] | 0 | 0 | 0 | 0 | 0 | 1 | 0 | 16 | 1891149317
| VV |  | 8600*1,05 'Přepočtené koeficientem množství |  | 9030 | [13 empty] | VV | 2 | 2 | False | 1 | ROZPOCET
491 | K | 998775105 | Přesun hmot pro podlahy skládané stanovený z hmotnosti přesunovaného materiálu vodorovná dopravní vzdálenost do 50 m v objektech výšky přes 36 do 48 m | t | 2.236 |  | 0 | CS ÚRS 2017 01 |  |  | základní |  | 0 | 0 | 0 | 0 | 0 | 16 | K | 2 |  |  |  | ROZPOCET | [5 empty] | 0 | 0 | 0 | 0 | 0 | 1 | 0 | 16 | -196104369
| PSC |  | Poznámka k souboru cen: 1. Ceny pro přesun hmot stanovený z hmotnosti přesunovaného materiálu se používají tehdy, pokud je možné určit hmotnost za celý stavební díl. Do této hmotnosti se započítává i hmotnost materiálů oceňovaných ve specifikaci. 2. Pokud nelze jednoznačně stanovit hmotnost přesunovaných materiálů, lze pro výpočet přesunu hmot použít orientačně procentní sazbu. Touto sazbou se vynásobí rozpočtové náklady za celý stavební díl včetně nákladů na materiál ve specifikacích. 3. Příplatek k cenám -5181 pro přesun prováděný bez použití mechanizace, tj. za ztížených podmínek, lze použít pouze pro hmotnost materiálu, která se tímto způsobem skutečně přemísťuje. | [15 empty] | PSC | 2
492 | K | 998775192 | Přesun hmot pro podlahy skládané stanovený z hmotnosti přesunovaného materiálu Příplatek k cenám za zvětšený přesun přes vymezenou největší dopravní vzdálenost do 100 m | t | 2.236 |  | 0 | CS ÚRS 2017 01 |  |  | základní |  | 0 | 0 | 0 | 0 | 0 | 16 | K | 2 |  |  |  | ROZPOCET | [5 empty] | 0 | 0 | 0 | 0 | 0 | 1 | 0 | 16 | -105008438
| PSC |  | Poznámka k souboru cen: 1. Ceny pro přesun hmot stanovený z hmotnosti přesunovaného materiálu se používají tehdy, pokud je možné určit hmotnost za celý stavební díl. Do této hmotnosti se započítává i hmotnost materiálů oceňovaných ve specifikaci. 2. Pokud nelze jednoznačně stanovit hmotnost přesunovaných materiálů, lze pro výpočet přesunu hmot použít orientačně procentní sazbu. Touto sazbou se vynásobí rozpočtové náklady za celý stavební díl včetně nákladů na materiál ve specifikacích. 3. Příplatek k cenám -5181 pro přesun prováděný bez použití mechanizace, tj. za ztížených podmínek, lze použít pouze pro hmotnost materiálu, která se tímto způsobem skutečně přemísťuje. | [15 empty] | PSC | 2
| D | 776 | Podlahy povlakové |  |  |  | 0 | [5 empty] | 0 |  | 118.1394 |  | 15.242 | 2 | D | 1 |  |  |  | ROZPOCET | [11 empty] | 0
493 | K | 776201811 | Demontáž povlakových podlahovin lepených ručně bez podložky | m2 | 5810.05 |  | 0 | CS ÚRS 2017 01 |  |  | základní |  | 0 | 0 | 0 | 0.0025 | 14.5251 | 16 | K | 2 |  |  |  | ROZPOCET | [5 empty] | 0 | 0 | 0 | 0 | 0 | 1 | 0 | 16 | 1168773026
| VV |  | "D.1.1.1.37 Půdorys 1.NP a mezipatra M1 a M2 - bourací práce" | [15 empty] | VV | 2 | 1 | True | 0 | ROZPOCET
| VV |  | 13,5+3,2+11,9+11,75 |  | 40.35 | [13 empty] | VV | 2 | 2 | True | 0 | ROZPOCET
| VV |  | "D.1.1.1.39 Půdorys 2.NP - bourací práce" | [15 empty] | VV | 2 | 1 | True | 0 | ROZPOCET
| VV |  | 4,15+10,6+4,15+10,6+14,1+14,05+14,05+14,4 |  | 86.1 | [13 empty] | VV | 2 | 2 | True | 0 | ROZPOCET
| VV |  | Mezisoučet |  | 126.45 | [13 empty] | VV | 2 | 3 | True | 0 | ROZPOCET
| VV |  | "D.1.1.1.40 Půdorys 3.NP - bourací práce" | [15 empty] | VV | 2 | 1 | True | 0 | ROZPOCET
| VV |  | 2,55+14,55+2,55+14,55+2,55+14,55+2,55+14,55+2,55+14,55+2,55+14,55+2,55+14,55 |  | 119.7 | [13 empty] | VV | 2 | 2 | True | 0 | ROZPOCET
| VV |  | 2,55+14,55+2,55+14,55+2,55+14,55+14,9+13,25+2,55+14,55+2,55+14,55+11,55+2,55+14,55 |  | 142.3 | [13 empty] | VV | 2 | 2 | True | 0 | ROZPOCET
| VV |  | 10,85+2,55+14,55+2,55+14,55+2,55+14,55+2,55+14,55+2,55+14,55+8,15+7,6+21,55 |  | 133.65 | [13 empty] | VV | 2 | 2 | True | 0 | ROZPOCET
| VV |  | 29,2+6,05+6,3 |  | 41.55 | [13 empty] | VV | 2 | 2 | True | 0 | ROZPOCET
| VV | pvcst3 | Mezisoučet |  | 437.2 | [13 empty] | VV | 2 | 3 | True | 0 | ROZPOCET
| VV |  | "4.-15.NP" | [15 empty] | VV | 2 | 1 | True | 0 | ROZPOCET
| VV |  | pvcst3*12 |  | 5246.4 | [13 empty] | VV | 2 | 2 | True | 0 | ROZPOCET
| VV |  | Součet |  | 5810.05 | [13 empty] | VV | 2 | 4 | True | 1 | ROZPOCET
494 | K | 776201812 | Demontáž povlakových podlahovin lepených ručně s podložkou | m2 | 238.95 |  | 0 | CS ÚRS 2017 01 |  |  | základní |  | 0 | 0 | 0 | 0.003 | 0.71685 | 16 | K | 2 |  |  |  | ROZPOCET | [5 empty] | 0 | 0 | 0 | 0 | 0 | 1 | 0 | 16 | 1265680570
| VV |  | "srovnatelná položka" | [15 empty] | VV | 2 | 1 | True | 0 | ROZPOCET
| VV |  | "zlinolit" | [15 empty] | VV | 2 | 1 | True | 0 | ROZPOCET
| VV |  | "D.1.1.1.39 Půdorys 2.NP - bourací práce" | [15 empty] | VV | 2 | 1 | True | 0 | ROZPOCET
| VV |  | 6,15+6,85+17,0+7,4+34,7+3,75+13,55+5,75+18,05+18,95+18,95+14,6+18,95+18,95+8,8+8,8 |  | 221.2 | [13 empty] | VV | 2 | 2 | True | 0 | ROZPOCET
| VV |  | 17,75 |  | 17.75 | [13 empty] | VV | 2 | 2 | True | 0 | ROZPOCET
| VV |  | Součet |  | 238.95 | [13 empty] | VV | 2 | 4 | True | 1 | ROZPOCET
495 | K | 776111116 | Příprava podkladu broušení podlah stávajícího podkladu pro odstranění lepidla (po starých krytinách) | m2 | 9627.2 |  | 0 | CS ÚRS 2017 01 |  |  | základní |  | 0 | 0 | 0 | 0 | 0 | 16 | K | 2 |  |  |  | ROZPOCET | [5 empty] | 0 | 0 | 0 | 0 | 0 | 1 | 0 | 16 | 1951821292
| PSC |  | Poznámka k souboru cen: 1. V ceně 776 12-1511 zábrana proti vlhkosti jsou započteny i náklady na 2 vrstvy penetrace a zasypání křemičitým pískem. 2. V ceně 776 13-2111 vyztužení pletivem jsou započteny i náklady na dodávku pletiva. 3. V cenách 776 14-1111 až 776 14-4111 jsou započteny i náklady na dodání stěrky. | [15 empty] | PSC | 2
| VV |  | lino |  | 9518.7 | [13 empty] | VV | 2 | 2 | True | 0 | ROZPOCET
| VV |  | linoesv |  | 108.5 | [13 empty] | VV | 2 | 2 | True | 0 | ROZPOCET
| VV |  | Součet |  | 9627.2 | [13 empty] | VV | 2 | 4 | True | 1 | ROZPOCET
496 | K | 776111311 | Příprava podkladu vysátí podlah | m2 | 9627.2 |  | 0 | CS ÚRS 2017 01 |  |  | základní |  | 0 | 0 | 0 | 0 | 0 | 16 | K | 2 |  |  |  | ROZPOCET | [5 empty] | 0 | 0 | 0 | 0 | 0 | 1 | 0 | 16 | 353774419
| PSC |  | Poznámka k souboru cen: 1. V ceně 776 12-1511 zábrana proti vlhkosti jsou započteny i náklady na 2 vrstvy penetrace a zasypání křemičitým pískem. 2. V ceně 776 13-2111 vyztužení pletivem jsou započteny i náklady na dodávku pletiva. 3. V cenách 776 14-1111 až 776 14-4111 jsou započteny i náklady na dodání stěrky. | [15 empty] | PSC | 2
| VV |  | lino |  | 9518.7 | [13 empty] | VV | 2 | 2 | True | 0 | ROZPOCET
| VV |  | linoesv |  | 108.5 | [13 empty] | VV | 2 | 2 | True | 0 | ROZPOCET
| VV |  | Součet |  | 9627.2 | [13 empty] | VV | 2 | 4 | True | 1 | ROZPOCET
497 | K | 776121111 | Příprava podkladu penetrace vodou ředitelná na savý podklad (válečkováním) ředěná v poměru 1:3 podlah | m2 | 9627.2 |  | 0 | CS ÚRS 2017 01 |  |  | základní |  | 0 | 3e-05 | 0.28882 | 0 | 0 | 16 | K | 2 |  |  |  | ROZPOCET | [5 empty] | 0 | 0 | 0 | 0 | 0 | 1 | 0 | 16 | -869926740
| PSC |  | Poznámka k souboru cen: 1. V ceně 776 12-1511 zábrana proti vlhkosti jsou započteny i náklady na 2 vrstvy penetrace a zasypání křemičitým pískem. 2. V ceně 776 13-2111 vyztužení pletivem jsou započteny i náklady na dodávku pletiva. 3. V cenách 776 14-1111 až 776 14-4111 jsou započteny i náklady na dodání stěrky. | [15 empty] | PSC | 2
| VV |  | lino |  | 9518.7 | [13 empty] | VV | 2 | 2 | True | 0 | ROZPOCET
| VV |  | linoesv |  | 108.5 | [13 empty] | VV | 2 | 2 | True | 0 | ROZPOCET
| VV |  | Součet |  | 9627.2 | [13 empty] | VV | 2 | 4 | True | 1 | ROZPOCET
498 | K | 776141122 | Příprava podkladu vyrovnání samonivelační stěrkou podlah min.pevnosti 30 MPa, tloušťky přes 3 do 5 mm | m2 | 9627.2 |  | 0 | CS ÚRS 2017 01 |  |  | základní |  | 0 | 0.0075 | 72.204 | 0 | 0 | 16 | K | 2 |  |  |  | ROZPOCET | [5 empty] | 0 | 0 | 0 | 0 | 0 | 1 | 0 | 16 | 653584490
| PSC |  | Poznámka k souboru cen: 1. V ceně 776 12-1511 zábrana proti vlhkosti jsou započteny i náklady na 2 vrstvy penetrace a zasypání křemičitým pískem. 2. V ceně 776 13-2111 vyztužení pletivem jsou započteny i náklady na dodávku pletiva. 3. V cenách 776 14-1111 až 776 14-4111 jsou započteny i náklady na dodání stěrky. | [15 empty] | PSC | 2
| VV |  | lino |  | 9518.7 | [13 empty] | VV | 2 | 2 | True | 0 | ROZPOCET
| VV |  | linoesv |  | 108.5 | [13 empty] | VV | 2 | 2 | True | 0 | ROZPOCET
| VV |  | Součet |  | 9627.2 | [13 empty] | VV | 2 | 4 | True | 1 | ROZPOCET
499 | K | 776251111 | Montáž podlahovin z přírodního linolea (marmolea) lepením standardním lepidlem z pásů standardních | m2 | 9518.7 |  | 0 | CS ÚRS 2017 01 |  |  | základní |  | 0 | 0.0004 | 3.8075 | 0 | 0 | 16 | K | 2 |  |  |  | ROZPOCET | [5 empty] | 0 | 0 | 0 | 0 | 0 | 1 | 0 | 16 | -1620295971
| VV |  | "skladba P3" | [15 empty] | VV | 2 | 1 | True | 0 | ROZPOCET
| VV |  | P301+P302+P303+P304+P305+P306+P307+P308+P309 |  | 5533.75 | [13 empty] | VV | 2 | 2 | True | 0 | ROZPOCET
| VV |  | P310+P311+P312+P313+P314+P315+P316 |  | 3460.5 | [13 empty] | VV | 2 | 2 | True | 0 | ROZPOCET
| VV |  | "skladba P5" | [15 empty] | VV | 2 | 1 | True | 0 | ROZPOCET
| VV |  | P501+P502+P503+P504+P505+P506+P507+P508+P509 |  | 309.45 | [13 empty] | VV | 2 | 2 | True | 0 | ROZPOCET
| VV |  | P510+P511+P512+P513+P514+P515 |  | 215 | [13 empty] | VV | 2 | 2 | True | 0 | ROZPOCET
| VV | lino | Mezisoučet |  | 9518.7 | [13 empty] | VV | 2 | 3 | True | 0 | ROZPOCET
| VV |  | Součet |  | 9518.7 | [13 empty] | VV | 2 | 4 | True | 1 | ROZPOCET
500 | M | 284110690 | linoleum přírodní ze 100% dřevité moučky, tl. 2,50 mm, zátěž 34/43, R9, Cfl S1 bude použito přírodní linoleum tl. 2,5mm, které bude nalepeno na samonivelační vyrovnávací stěrku tl. 4 mm, spoje mezi pásy budou svařeny. Požadavky na podlahovou krytinu: - jedná se přírodní linoleum (přírodní linoleová podlahová krytina na jutovém podkladu) - tloušťka min.2,5mm - šířka role 2,0m - výběr alespoň 15 barevných odstínů – upřesněno v rámci AD - protiskluz – R9 (DIN 51130) - bodový zatížení, typická hodnota 0,08mm - třída zátěže 34&43 - kročejová neprůzvučnost ≤5dB - v případě elekrostaticky vodivého linolea: Elektrický odpor je snížen na hodnotu < 1-10 8 Ω (EN1081) a zajišťuje bezpečnost osob a ochranu zařízení citlivých na elektrostatický náboj. - požadavky na požární odolnost viz. Požárně bezpečnostní řešení | m2 | 11224.451 |  | 0 |  |  |  | základní |  | 0 | 0.0034 | 38.1631 | 0 | 0 | 32 | M | 2 |  |  |  | ROZPOCET | [5 empty] | 0 | 0 | 0 | 0 | 0 | 1 | 0 | 16 | -1593744592
| VV |  | lino |  | 9518.7 | [13 empty] | VV | 2 | 2 | True | 0 | ROZPOCET
| VV |  | "fabion" | [15 empty] | VV | 2 | 1 | True | 0 | ROZPOCET
| VV |  | linoa*0,06 |  | 685.346 | [13 empty] | VV | 2 | 2 | True | 0 | ROZPOCET
| VV |  | Součet |  | 10204.046 | [13 empty] | VV | 2 | 4 | True | 1 | ROZPOCET
| VV |  | 10204,046*1,1 'Přepočtené koeficientem množství |  | 11224.451 | [13 empty] | VV | 2 | 2 | False | 1 | ROZPOCET
501 | K | 776251121 | Montáž podlahovin z přírodního linolea (marmolea) lepením standardním lepidlem z pásů elektrostaticky vodivých | m2 | 108.5 |  | 0 | CS ÚRS 2017 01 |  |  | základní |  | 0 | 0.0004 | 0.0434 | 0 | 0 | 16 | K | 2 |  |  |  | ROZPOCET | [5 empty] | 0 | 0 | 0 | 0 | 0 | 1 | 0 | 16 | 1081131600
| VV |  | "skladba P4" | [15 empty] | VV | 2 | 1 | True | 0 | ROZPOCET
| VV |  | P401+P408+P410 |  | 100.4 | [13 empty] | VV | 2 | 2 | True | 0 | ROZPOCET
| VV |  | P411+P413+P414 |  | 8.1 | [13 empty] | VV | 2 | 2 | True | 0 | ROZPOCET
| VV | linoesv | Mezisoučet |  | 108.5 | [13 empty] | VV | 2 | 3 | True | 0 | ROZPOCET
| VV |  | Součet |  | 108.5 | [13 empty] | VV | 2 | 4 | True | 1 | ROZPOCET
502 | M | 284110699.1 | linoleum přírodní ze 100% dřevité moučky, tl. 2,50 mm, zátěž 34/43, R9, elektrostaticky vodivé bude použito přírodní linoleum tl. 2,5mm, které bude nalepeno na samonivelační vyrovnávací stěrku tl. 4 mm, spoje mezi pásy budou svařeny. Požadavky na podlahovou krytinu: - jedná se přírodní linoleum (přírodní linoleová podlahová krytina na jutovém podkladu) - tloušťka min.2,5mm - šířka role 2,0m - výběr alespoň 15 barevných odstínů – upřesněno v rámci AD - protiskluz – R9 (DIN 51130) - bodový zatížení, typická hodnota 0,08mm - třída zátěže 34&43 - kročejová neprůzvučnost ≤5dB - v případě elekrostaticky vodivého linolea: Elektrický odpor je snížen na hodnotu < 1-10 8 Ω (EN1081) a zajišťuje bezpečnost osob a ochranu zařízení citlivých na elektrostatický náboj. - požadavky na požární odolnost viz. Požárně bezpečnostní řešení | m2 | 131.524 |  | 0 |  |  |  | základní |  | 0 | 0.0034 | 0.44718 | 0 | 0 | 32 | M | 2 |  |  |  | ROZPOCET | [5 empty] | 0 | 0 | 0 | 0 | 0 | 1 | 0 | 16 | -2132442548
| VV |  | linoesv |  | 108.5 | [13 empty] | VV | 2 | 2 | True | 0 | ROZPOCET
| VV |  | "fabion" | [15 empty] | VV | 2 | 1 | True | 0 | ROZPOCET
| VV |  | linoesva*0,06 |  | 11.067 | [13 empty] | VV | 2 | 2 | True | 0 | ROZPOCET
| VV |  | Součet |  | 119.567 | [13 empty] | VV | 2 | 4 | True | 1 | ROZPOCET
| VV |  | 119,567*1,1 'Přepočtené koeficientem množství |  | 131.524 | [13 empty] | VV | 2 | 2 | False | 1 | ROZPOCET
503 | K | 776251411 | Montáž podlahovin z přírodního linolea (marmolea) spoj podlah svařováním za tepla | m | 7220.4 |  | 0 | CS ÚRS 2017 01 |  |  | základní |  | 0 | 2e-05 | 0.14441 | 0 | 0 | 16 | K | 2 |  |  |  | ROZPOCET | [5 empty] | 0 | 0 | 0 | 0 | 0 | 1 | 0 | 16 | -1762852823
| VV |  | "dle realizovaných akcí 0,75 m/m2" | [15 empty] | VV | 2 | 1 | True | 0 | ROZPOCET
| VV |  | lino*0,75 |  | 7139.025 | [13 empty] | VV | 2 | 2 | True | 0 | ROZPOCET
| VV |  | linoesv*0,75 |  | 81.375 | [13 empty] | VV | 2 | 2 | True | 0 | ROZPOCET
| VV |  | Součet |  | 7220.4 | [13 empty] | VV | 2 | 4 | True | 1 | ROZPOCET
504 | K | 776411111 | Montáž soklíků lepením obvodových, výšky do 80 mm | m | 11606.89 |  | 0 | CS ÚRS 2017 01 |  |  | základní |  | 0 | 2e-05 | 0.23214 | 0 | 0 | 16 | K | 2 |  |  |  | ROZPOCET | [5 empty] | 0 | 0 | 0 | 0 | 0 | 1 | 0 | 16 | 2092664801
| VV |  | "vytvoření fabionu,vytažení do v.60 mm"" | [15 empty] | VV | 2 | 1 | True | 0 | ROZPOCET
| VV |  | "dle realizovaných akcí 1,2m/m2" | [15 empty] | VV | 2 | 1 | True | 0 | ROZPOCET
| VV |  | "skladba P3" | [15 empty] | VV | 2 | 1 | True | 0 | ROZPOCET
| VV |  | "skladba P5" | [15 empty] | VV | 2 | 1 | True | 0 | ROZPOCET
| VV |  | lino*1,2 |  | 11422.44 | [13 empty] | VV | 2 | 2 | True | 0 | ROZPOCET
| VV | linoa | Mezisoučet |  | 11422.44 | [13 empty] | VV | 2 | 3 | True | 0 | ROZPOCET
| VV |  | "dle realizovaných akcí 1,7m/m2" | [15 empty] | VV | 2 | 1 | True | 0 | ROZPOCET
| VV |  | "skladba P4" | [15 empty] | VV | 2 | 1 | True | 0 | ROZPOCET
| VV |  | linoesv*1,7 |  | 184.45 | [13 empty] | VV | 2 | 2 | True | 0 | ROZPOCET
| VV | linoesva | Mezisoučet |  | 184.45 | [13 empty] | VV | 2 | 3 | True | 0 | ROZPOCET
| VV |  | Součet |  | 11606.89 | [13 empty] | VV | 2 | 4 | True | 1 | ROZPOCET
505 | M | 284110090.1 | fabionová lišta,tvarovací profil,25/25 mm | m | 12767.579 |  | 0 |  |  |  | základní |  | 0 | 0.00022 | 2.8089 | 0 | 0 | 32 | M | 2 |  |  |  | ROZPOCET | [5 empty] | 0 | 0 | 0 | 0 | 0 | 1 | 0 | 16 | -279655857
| VV |  | linoa |  | 11422.44 | [13 empty] | VV | 2 | 2 | True | 0 | ROZPOCET
| VV |  | linoesva |  | 184.45 | [13 empty] | VV | 2 | 2 | True | 0 | ROZPOCET
| VV |  | Součet |  | 11606.89 | [13 empty] | VV | 2 | 4 | True | 1 | ROZPOCET
| VV |  | 11606,89*1,1 'Přepočtené koeficientem množství |  | 12767.579 | [13 empty] | VV | 2 | 2 | False | 1 | ROZPOCET
506 | K | 998776205 | Přesun hmot pro podlahy povlakové stanovený procentní sazbou (%) z ceny vodorovná dopravní vzdálenost do 50 m v objektech výšky přes 36 do 48 m | % |  |  | 0 | CS ÚRS 2017 01 |  |  | základní |  | 0 | 0 | 0 | 0 | 0 | 16 | K | 2 |  |  |  | ROZPOCET | [5 empty] | 0 | 0 | 0 | 0 | 0 | 1 | 0 | 16 | -563372913
| PSC |  | Poznámka k souboru cen: 1. Ceny pro přesun hmot stanovený z hmotnosti přesunovaného materiálu se používají tehdy, pokud je možné určit hmotnost za celý stavební díl. Do této hmotnosti se započítává i hmotnost materiálů oceňovaných ve specifikaci. 2. Pokud nelze jednoznačně stanovit hmotnost přesunovaných materiálů, lze pro výpočet přesunu hmot použít orientačně procentní sazbu. Touto sazbou se vynásobí rozpočtové náklady za celý stavební díl včetně nákladů na materiál ve specifikacích. 3. Příplatek k cenám -6181 pro přesun prováděný bez použití mechanizace, tj. za ztížených podmínek, lze použít pouze pro hmotnost materiálu, která se tímto způsobem skutečně přemísťuje. | [15 empty] | PSC | 2
507 | K | 998776292 | Přesun hmot pro podlahy povlakové stanovený procentní sazbou (%) z ceny Příplatek k cenám za zvětšený přesun přes vymezenou největší dopravní vzdálenost do 100 m | % |  |  | 0 | CS ÚRS 2017 01 |  |  | základní |  | 0 | 0 | 0 | 0 | 0 | 16 | K | 2 |  |  |  | ROZPOCET | [5 empty] | 0 | 0 | 0 | 0 | 0 | 1 | 0 | 16 | -962002523
| PSC |  | Poznámka k souboru cen: 1. Ceny pro přesun hmot stanovený z hmotnosti přesunovaného materiálu se používají tehdy, pokud je možné určit hmotnost za celý stavební díl. Do této hmotnosti se započítává i hmotnost materiálů oceňovaných ve specifikaci. 2. Pokud nelze jednoznačně stanovit hmotnost přesunovaných materiálů, lze pro výpočet přesunu hmot použít orientačně procentní sazbu. Touto sazbou se vynásobí rozpočtové náklady za celý stavební díl včetně nákladů na materiál ve specifikacích. 3. Příplatek k cenám -6181 pro přesun prováděný bez použití mechanizace, tj. za ztížených podmínek, lze použít pouze pro hmotnost materiálu, která se tímto způsobem skutečně přemísťuje. | [15 empty] | PSC | 2
| D | 781 | Dokončovací práce - obklady |  |  |  | 0 | [5 empty] | 0 |  | 55.9267 |  | 156.8838 | 2 | D | 1 |  |  |  | ROZPOCET | [11 empty] | 0
508 | K | 781471810 | Demontáž obkladů z dlaždic keramických kladených do malty | m2 | 1356.289 |  | 0 | CS ÚRS 2016 02 |  |  | základní |  | 0 | 0 | 0 | 0.0815 | 110.5376 | 16 | K | 2 |  |  |  | ROZPOCET | [5 empty] | 0 | 0 | 0 | 0 | 0 | 1 | 0 | 16 | -4278280
| VV |  | "ne na bouraném zdivu" | [15 empty] | VV | 2 | 1 | True | 0 | ROZPOCET
| VV |  | "dle nových" | [15 empty] | VV | 2 | 1 | True | 0 | ROZPOCET
| VV |  | ok*0,5 |  | 1326.439 | [13 empty] | VV | 2 | 2 | True | 0 | ROZPOCET
| VV |  | ok1*0,5 |  | 29.85 | [13 empty] | VV | 2 | 2 | True | 0 | ROZPOCET
| VV |  | Součet |  | 1356.289 | [13 empty] | VV | 2 | 4 | True | 1 | ROZPOCET
509 | K | 781474114 | Montáž obkladů vnitřních stěn z dlaždic keramických lepených flexibilním lepidlem režných nebo glazovaných hladkých přes 19 do 22 ks/m2 | m2 | 2652.878 |  | 0 | CS ÚRS 2017 01 |  |  | základní |  | 0 | 0.003 | 7.9586 | 0 | 0 | 16 | K | 2 |  |  |  | ROZPOCET | [5 empty] | 0 | 0 | 0 | 0 | 0 | 1 | 0 | 16 | -855086126
| VV |  | "D.1.1.1.34 Schéma půdorysu typického pokoje" | [15 empty] | VV | 2 | 1 | True | 0 | ROZPOCET
| VV |  | 2,0*(2,5+1,4+0,95*2+1,595*2)*2*48 |  | 1726.08 | [13 empty] | VV | 2 | 2 | True | 0 | ROZPOCET
| VV |  | "odpočet otvorů" | [15 empty] | VV | 2 | 1 | True | 0 | ROZPOCET
| VV |  | -0,7*2,0*6*48 |  | -403.2 | [13 empty] | VV | 2 | 2 | True | 0 | ROZPOCET
| VV |  | "D.1.1.1.2 Půdorys 1.NP - část 1" | [15 empty] | VV | 2 | 1 | True | 0 | ROZPOCET
| VV |  | "D.1.1.1.3 Půdorys 1.NP - část 2" | [15 empty] | VV | 2 | 1 | True | 0 | ROZPOCET
| VV |  | 2,0*((2,88+1,86)*2-0,8*2) |  | 15.76 | [13 empty] | VV | 2 | 2 | True | 0 | ROZPOCET
| VV |  | 2,0*((1,55+0,9+0,9+1,8*3)*2-0,7*4) |  | 29.4 | [13 empty] | VV | 2 | 2 | True | 0 | ROZPOCET
| VV |  | 2,0*((2,1+1,7)*2-0,8*1) |  | 13.6 | [13 empty] | VV | 2 | 2 | True | 0 | ROZPOCET
| VV |  | 2,0*((1,6*2+1,2+0,9)*2-0,8*1-0,7*2) |  | 16.8 | [13 empty] | VV | 2 | 2 | True | 0 | ROZPOCET
| VV |  | 0,6*(2,45+3,45+2,0) |  | 4.74 | [13 empty] | VV | 2 | 2 | True | 0 | ROZPOCET
| VV |  | 2,0*((2,15+1,65+0,9+1,8*2+0,9)*2-0,7*5) |  | 29.8 | [13 empty] | VV | 2 | 2 | True | 0 | ROZPOCET
| VV |  | 2,0*((2,0+0,8)*2-0,6*1) |  | 10 | [13 empty] | VV | 2 | 2 | True | 0 | ROZPOCET
| VV |  | "D.1.1.1.4 Půdorys 1.NP - výměníková stanice" | [15 empty] | VV | 2 | 1 | True | 0 | ROZPOCET
| VV |  | 2,0*((1,6*2+0,8+2,83)*2-1,45*2--0,6*2) |  | 23.92 | [13 empty] | VV | 2 | 2 | True | 0 | ROZPOCET
| VV |  | "D.1.1.1.9 Půdorys 2.NP - ošetřovna" | [15 empty] | VV | 2 | 1 | True | 0 | ROZPOCET
| VV |  | 1,5*(1,5*2+0,5+1,825) |  | 7.988 | [13 empty] | VV | 2 | 2 | True | 0 | ROZPOCET
| VV |  | 0,35*(1,825) |  | 0.639 | [13 empty] | VV | 2 | 2 | True | 0 | ROZPOCET
| VV |  | 2,0*((0,9*2+1,3+1,7*3)*2-0,7*4-0,8) |  | 25.6 | [13 empty] | VV | 2 | 2 | True | 0 | ROZPOCET
| VV |  | 1,5*(1,65+0,3) |  | 2.925 | [13 empty] | VV | 2 | 2 | True | 0 | ROZPOCET
| VV |  | 2,0*((2,85+2,15)*2-0,8) |  | 18.4 | [13 empty] | VV | 2 | 2 | True | 0 | ROZPOCET
| VV |  | 2,0*((6,0+1,6+3,0)*2-0,9*2-0,8) |  | 37.2 | [13 empty] | VV | 2 | 2 | True | 0 | ROZPOCET
| VV |  | 2,0*((3,025+2,95)*2-0,8) |  | 22.3 | [13 empty] | VV | 2 | 2 | True | 0 | ROZPOCET
| VV |  | 1,5*(3,125) |  | 4.688 | [13 empty] | VV | 2 | 2 | True | 0 | ROZPOCET
| VV |  | 2,0*((6,0+2,65+0,6)*2-0,8)*2 |  | 70.8 | [13 empty] | VV | 2 | 2 | True | 0 | ROZPOCET
| VV |  | 1,5*(1,695) |  | 2.543 | [13 empty] | VV | 2 | 2 | True | 0 | ROZPOCET
| VV |  | 2,0*((2,7+4,0)*2-0,8)*2 |  | 50.4 | [13 empty] | VV | 2 | 2 | True | 0 | ROZPOCET
| VV |  | 1,5*(1,25)*2 |  | 3.75 | [13 empty] | VV | 2 | 2 | True | 0 | ROZPOCET
| VV |  | "D.1.1.1.10 Půdorys 3.NP - vojenský finanční úřad" | [15 empty] | VV | 2 | 1 | True | 0 | ROZPOCET
| VV |  | "D.1.1.1.12 Půdorys 6.NP - DUKLA" | [15 empty] | VV | 2 | 1 | True | 0 | ROZPOCET
| VV |  | "D.1.1.1.13 Půdorys 7.NP" | [15 empty] | VV | 2 | 1 | True | 0 | ROZPOCET
| VV |  | 1,5*(1,65+0,3)*3 |  | 8.775 | [13 empty] | VV | 2 | 2 | True | 0 | ROZPOCET
| VV |  | 2,0*((2,85+2,15)*2-0,8)*3 |  | 55.2 | [13 empty] | VV | 2 | 2 | True | 0 | ROZPOCET
| VV |  | 2,0*((6,0+4,635+1,815+1,915+3,333*2)*2-0,8*5)*3 |  | 228.372 | [13 empty] | VV | 2 | 2 | True | 0 | ROZPOCET
| VV |  | 2,0*((1,5+1,45+2,025*2)*2-0,7*2)*3 |  | 75.6 | [13 empty] | VV | 2 | 2 | True | 0 | ROZPOCET
| VV |  | "D.1.1.1.11 Půdorys 4.-5.NP - vojenský finanční úřad" | [15 empty] | VV | 2 | 1 | True | 0 | ROZPOCET
| VV |  | 1,5*(1,65+0,3)*2 |  | 5.85 | [13 empty] | VV | 2 | 2 | True | 0 | ROZPOCET
| VV |  | 2,0*((2,85+2,15)*2-0,8)*2 |  | 36.8 | [13 empty] | VV | 2 | 2 | True | 0 | ROZPOCET
| VV |  | 2,0*((6,0+4,635+1,815+1,915+3,333*2)*2-0,8*5)*2 |  | 152.248 | [13 empty] | VV | 2 | 2 | True | 0 | ROZPOCET
| VV |  | 1,5*(1,8*2)*2 |  | 10.8 | [13 empty] | VV | 2 | 2 | True | 0 | ROZPOCET
| VV |  | "D.1.1.1.14 Půdorys 8.-14.NP - ubytování" | [15 empty] | VV | 2 | 1 | True | 0 | ROZPOCET
| VV |  | 1,5*(3,6+0,6)*7 |  | 44.1 | [13 empty] | VV | 2 | 2 | True | 0 | ROZPOCET
| VV |  | 1,5*(1,65+0,3)*7 |  | 20.475 | [13 empty] | VV | 2 | 2 | True | 0 | ROZPOCET
| VV |  | 2,0*((2,85+2,15)*2-0,8)*7 |  | 128.8 | [13 empty] | VV | 2 | 2 | True | 0 | ROZPOCET
| VV |  | 2,0*((0,9*2+1,2+1,7*3)*2-0,7*5)*7 |  | 177.8 | [13 empty] | VV | 2 | 2 | True | 0 | ROZPOCET
| VV |  | "D.1.1.1.15 Půdorys 15.NP - ubytování" | [15 empty] | VV | 2 | 1 | True | 0 | ROZPOCET
| VV |  | 1,5*(1,65+0,3) |  | 2.925 | [13 empty] | VV | 2 | 2 | True | 0 | ROZPOCET
| VV |  | 2,0*((2,85+2,15)*2-0,8) |  | 18.4 | [13 empty] | VV | 2 | 2 | True | 0 | ROZPOCET
| VV |  | 2,0*((0,9*2+1,2+1,7*3)*2-0,7*5) |  | 25.4 | [13 empty] | VV | 2 | 2 | True | 0 | ROZPOCET
| VV |  | 1,5*(4,0+0,6) |  | 6.9 | [13 empty] | VV | 2 | 2 | True | 0 | ROZPOCET
| VV |  | "odpočet 500/500 mm" | [15 empty] | VV | 2 | 1 | True | 0 | ROZPOCET
| VV |  | -ok1 |  | -59.7 | [13 empty] | VV | 2 | 2 | True | 0 | ROZPOCET
| VV | ok | Součet |  | 2652.878 | [13 empty] | VV | 2 | 4 | True | 1 | ROZPOCET
510 | M | 597610390 | obkládačky keramické koupelnové (bílé i barevné) 20 x 25 x 0,68 cm I. j. | m2 | 2918.166 |  | 0 | CS ÚRS 2017 01 |  |  | základní |  | 0 | 0.0126 | 36.7689 | 0 | 0 | 32 | M | 2 |  |  |  | ROZPOCET | [5 empty] | 0 | 0 | 0 | 0 | 0 | 1 | 0 | 16 | -1644378376
| VV |  | ok |  | 2652.878 | [13 empty] | VV | 2 | 2 | True | 0 | ROZPOCET
| VV |  | Součet |  | 2652.878 | [13 empty] | VV | 2 | 4 | True | 1 | ROZPOCET
| VV |  | 2652,878*1,1 'Přepočtené koeficientem množství |  | 2918.166 | [13 empty] | VV | 2 | 2 | False | 1 | ROZPOCET
511 | M | 7811010.1 | tmel + spárovací hmota + systémové lišty | m2 | 2652.878 |  | 0 |  |  |  | základní |  | 0 | 0 | 0 | 0 | 0 | 32 | M | 2 |  |  |  | ROZPOCET | [5 empty] | 0 | 0 | 0 | 0 | 0 | 1 | 0 | 16 | 2032808079
| VV |  | ok |  | 2652.878 | [13 empty] | VV | 2 | 2 | True | 0 | ROZPOCET
| VV |  | Součet |  | 2652.878 | [13 empty] | VV | 2 | 4 | True | 1 | ROZPOCET
512 | K | 781474153 | Montáž obkladů vnitřních stěn z dlaždic keramických lepených flexibilním lepidlem velkoformátových s vysokopevnostním lepidlem přes 2 do 4 ks/m2 | m2 | 59.7 |  | 0 | CS ÚRS 2017 01 |  |  | základní |  | 0 | 0.0036 | 0.21492 | 0 | 0 | 16 | K | 2 |  |  |  | ROZPOCET | [5 empty] | 0 | 0 | 0 | 0 | 0 | 1 | 0 | 16 | -1130977496
| VV |  | "D.1.1.1.2 Půdorys 1.NP - část 1" | [15 empty] | VV | 2 | 1 | True | 0 | ROZPOCET
| VV |  | "500/500 mm" | [15 empty] | VV | 2 | 1 | True | 0 | ROZPOCET
| VV |  | "1.04" 2,0*((2,88+1,86)*2-0,8) |  | 17.36 | [13 empty] | VV | 2 | 2 | True | 0 | ROZPOCET
| VV |  | "1.22" 2,0*((2,1+1,7)*2-0,8) |  | 13.6 | [13 empty] | VV | 2 | 2 | True | 0 | ROZPOCET
| VV |  | "1.25b" 2,0*((1,8*2+1,2+0,9)*2--0,7*2-0,8) |  | 24 | [13 empty] | VV | 2 | 2 | True | 0 | ROZPOCET
| VV |  | "1.25c" 0,6*(2,45+3,45+2,0) |  | 4.74 | [13 empty] | VV | 2 | 2 | True | 0 | ROZPOCET
| VV | ok1 | Součet |  | 59.7 | [13 empty] | VV | 2 | 4 | True | 1 | ROZPOCET
513 | M | 597611390.1 | dlaždice keramické (barevné) 50 x 50 x 1 cm | m2 | 68.655 |  | 0 |  |  |  | základní |  | 0 | 0.0225 | 1.5447 | 0 | 0 | 32 | M | 2 |  |  |  | ROZPOCET | [5 empty] | 0 | 0 | 0 | 0 | 0 | 1 | 0 | 16 | 1415405809
| VV |  | ok1 |  | 59.7 | [13 empty] | VV | 2 | 2 | True | 0 | ROZPOCET
| VV |  | Součet |  | 59.7 | [13 empty] | VV | 2 | 4 | True | 1 | ROZPOCET
| VV |  | 59,7*1,15 'Přepočtené koeficientem množství |  | 68.655 | [13 empty] | VV | 2 | 2 | False | 1 | ROZPOCET
514 | M | 7811010.1 | tmel + spárovací hmota + systémové lišty | m2 | 59.7 |  | 0 |  |  |  | základní |  | 0 | 0 | 0 | 0 | 0 | 32 | M | 2 |  |  |  | ROZPOCET | [5 empty] | 0 | 0 | 0 | 0 | 0 | 1 | 0 | 16 | -87285994
| VV |  | ok1 |  | 59.7 | [13 empty] | VV | 2 | 2 | True | 0 | ROZPOCET
| VV |  | Součet |  | 59.7 | [13 empty] | VV | 2 | 4 | True | 1 | ROZPOCET
515 | K | 781414211 | Montáž obkladů vnitřních stěn z obkladaček a dekorů (listel) pórovinových lepených flexibilním lepidlem z dekorů, výšky do 65 mm | m | 35.38 |  | 0 | CS ÚRS 2017 01 |  |  | základní |  | 0 | 0.0003 | 0.010614 | 0 | 0 | 16 | K | 2 |  |  |  | ROZPOCET | [5 empty] | 0 | 0 | 0 | 0 | 0 | 1 | 0 | 16 | -1107240415
| VV |  | "D.1.1.1.2 Půdorys 1.NP - část 1" | [15 empty] | VV | 2 | 1 | True | 0 | ROZPOCET
| VV |  | "20/600 mm" | [15 empty] | VV | 2 | 1 | True | 0 | ROZPOCET
| VV |  | "1.04" ((2,88+1,86)*2-0,8) |  | 8.68 | [13 empty] | VV | 2 | 2 | True | 0 | ROZPOCET
| VV |  | "1.22" ((2,1+1,7)*2-0,8) |  | 6.8 | [13 empty] | VV | 2 | 2 | True | 0 | ROZPOCET
| VV |  | "1.25b" ((1,8*2+1,2+0,9)*2--0,7*2-0,8) |  | 12 | [13 empty] | VV | 2 | 2 | True | 0 | ROZPOCET
| VV |  | "1.25c" (2,45+3,45+2,0) |  | 7.9 | [13 empty] | VV | 2 | 2 | True | 0 | ROZPOCET
| VV | ok1a | Součet |  | 35.38 | [13 empty] | VV | 2 | 4 | True | 1 | ROZPOCET
516 | M | 597611750.1 | listela keramická 60 x 2 cm | kus | 67.812 |  | 0 |  |  |  | základní |  | 0 | 9e-05 | 0.0061031 | 0 | 0 | 32 | M | 2 |  |  |  | ROZPOCET | [5 empty] | 0 | 0 | 0 | 0 | 0 | 1 | 0 | 16 | 336943951
| VV |  | ok1a/0,6 |  | 58.967 | [13 empty] | VV | 2 | 2 | True | 0 | ROZPOCET
| VV |  | Součet |  | 58.967 | [13 empty] | VV | 2 | 4 | True | 1 | ROZPOCET
| VV |  | 58,967*1,15 'Přepočtené koeficientem množství |  | 67.812 | [13 empty] | VV | 2 | 2 | False | 1 | ROZPOCET
517 | K | 781491011 | Montáž zrcadel lepených silikonovým tmelem na podkladní omítku, plochy do 1 m2 | m2 | 6.6 |  | 0 | CS ÚRS 2017 01 |  |  | základní |  | 0 | 0.00058 | 0.003828 | 0 | 0 | 16 | K | 2 |  |  |  | ROZPOCET | [5 empty] | 0 | 0 | 0 | 0 | 0 | 1 | 0 | 16 | -1414143442
| VV |  | "D.1.1.1.36-5 Výpis výrobků - ostatní výrobky" | [15 empty] | VV | 2 | 1 | True | 0 | ROZPOCET
| VV |  | "X8" 0,5*0,6*22 |  | 6.6 | [13 empty] | VV | 2 | 2 | True | 0 | ROZPOCET
| VV |  | Součet |  | 6.6 | [13 empty] | VV | 2 | 4 | True | 1 | ROZPOCET
518 | M | 634651260 | zrcadlo nemontované čiré tl. 5 mm, max. rozměr 3210 x 2250 mm | m2 | 7.59 |  | 0 | CS ÚRS 2017 01 |  |  | základní |  | 0 | 0.012 | 0.09108 | 0 | 0 | 32 | M | 2 |  |  |  | ROZPOCET | [5 empty] | 0 | 0 | 0 | 0 | 0 | 1 | 0 | 16 | 920014193
| VV |  | "D.1.1.1.36-5 Výpis výrobků - ostatní výrobky" | [15 empty] | VV | 2 | 1 | True | 0 | ROZPOCET
| VV |  | "X8" 0,5*0,6*22 |  | 6.6 | [13 empty] | VV | 2 | 2 | True | 0 | ROZPOCET
| VV |  | Součet |  | 6.6 | [13 empty] | VV | 2 | 4 | True | 1 | ROZPOCET
| VV |  | 6,6*1,15 'Přepočtené koeficientem množství |  | 7.59 | [13 empty] | VV | 2 | 2 | False | 1 | ROZPOCET
519 | K | 781509000R01 | Ozn.X9 Zrcadlo v dřevěném rámu,1500/800 mm - kompletní dodávka a montáž | kus | 56 |  | 0 |  |  |  | základní |  | 0 | 0 | 0 | 0 | 0 | 16 | K | 2 |  |  |  | ROZPOCET | [5 empty] | 0 | 0 | 0 | 0 | 0 | 1 | 0 | 16 | -743544847
| VV |  | "D.1.1.1.36-5 Výpis výrobků - ostatní výrobky" | [15 empty] | VV | 2 | 1 | True | 0 | ROZPOCET
| VV |  | "X9" 56 |  | 56 | [13 empty] | VV | 2 | 2 | True | 0 | ROZPOCET
| VV |  | Součet |  | 56 | [13 empty] | VV | 2 | 4 | True | 1 | ROZPOCET
520 | K | 781731810 | Demontáž obkladů z obkladaček cihelných kladených do malty | m2 | 533.328 |  | 0 | CS ÚRS 2017 01 |  |  | základní |  | 0 | 0 | 0 | 0.0869 | 46.3462 | 16 | K | 2 |  |  |  | ROZPOCET | [5 empty] | 0 | 0 | 0 | 0 | 0 | 1 | 0 | 16 | 1392822914
| VV |  | "D.1.1.1.57 Pohled severní - bourací práce" | [15 empty] | VV | 2 | 1 | True | 0 | ROZPOCET
| VV |  | "D.1.1.1.58 Pohled jižní - bourací práce" | [15 empty] | VV | 2 | 1 | True | 0 | ROZPOCET
| VV |  | "D.1.1.1.59 Pohled východní - bourací práce" | [15 empty] | VV | 2 | 1 | True | 0 | ROZPOCET
| VV |  | "D.1.1.1.60 Pohled západní - bourací práce" | [15 empty] | VV | 2 | 1 | True | 0 | ROZPOCET
| VV |  | fok |  | 533.328 | [13 empty] | VV | 2 | 2 | True | 0 | ROZPOCET
| VV |  | Součet |  | 533.328 | [13 empty] | VV | 2 | 4 | True | 1 | ROZPOCET
521 | K | 781734113 | Montáž obkladů vnějších stěn z obkladaček cihelných lepených flexibilním lepidlem přes 85 do 105 ks/m2 | m2 | 533.328 |  | 0 | CS ÚRS 2017 01 |  |  | základní |  | 0 | 0.003 | 1.6 | 0 | 0 | 16 | K | 2 |  |  |  | ROZPOCET | [5 empty] | 0 | 0 | 0 | 0 | 0 | 1 | 0 | 16 | 304162162
| PSC |  | Poznámka k souboru cen: 1. Cenami lze oceňovat i obklady vápenopískovými pásky. | [15 empty] | PSC | 2
| VV |  | "D.1.1.1.29 Pohled severní - barevné řešení" | [15 empty] | VV | 2 | 1 | True | 0 | ROZPOCET
| VV |  | "D.1.1.1.30 Pohled jižní - barevné řešení" | [15 empty] | VV | 2 | 1 | True | 0 | ROZPOCET
| VV |  | "D.1.1.1.31 Pohled východní - barevné řešení" | [15 empty] | VV | 2 | 1 | True | 0 | ROZPOCET
| VV |  | "D.1.1.1.32 Pohled západní - barevné řešení" | [15 empty] | VV | 2 | 1 | True | 0 | ROZPOCET
| VV |  | "+10 % na profilaci, ostění a výstupky" | [15 empty] | VV | 2 | 1 | True | 0 | ROZPOCET
| VV |  | "výšková budova" | [15 empty] | VV | 2 | 1 | True | 0 | ROZPOCET
| VV |  | (6,0+0,1)*(bb+0,14*2)*1,1 |  | 121.988 | [13 empty] | VV | 2 | 2 | True | 0 | ROZPOCET
| VV |  | (6,0+0,1)*(19,0+0,14)*2 |  | 233.508 | [13 empty] | VV | 2 | 2 | True | 0 | ROZPOCET
| VV |  | "dozdívka parapetů" | [15 empty] | VV | 2 | 1 | True | 0 | ROZPOCET
| VV |  | "O013" 3,08*(7,85+14,35)*1,1 |  | 75.214 | [13 empty] | VV | 2 | 2 | True | 0 | ROZPOCET
| VV |  | "O013" 3,08*(9,0)*1,1 |  | 30.492 | [13 empty] | VV | 2 | 2 | True | 0 | ROZPOCET
| VV |  | "O014" 3,08*(4,5*2)*1,1 |  | 30.492 | [13 empty] | VV | 2 | 2 | True | 0 | ROZPOCET
| VV |  | "O015" 0,55*(5,675*2)*1,1 |  | 6.867 | [13 empty] | VV | 2 | 2 | True | 0 | ROZPOCET
| VV |  | "O016" 0,55*(5,675*2)*1,1 |  | 6.867 | [13 empty] | VV | 2 | 2 | True | 0 | ROZPOCET
| VV |  | "boky u O12" | [15 empty] | VV | 2 | 1 | True | 0 | ROZPOCET
| VV |  | 4,65*3,0*2 |  | 27.9 | [13 empty] | VV | 2 | 2 | True | 0 | ROZPOCET
| VV | fok | Mezisoučet |  | 533.328 | [13 empty] | VV | 2 | 3 | True | 0 | ROZPOCET
| VV |  | Součet |  | 533.328 | [13 empty] | VV | 2 | 4 | True | 1 | ROZPOCET
522 | M | 5978910.1 | keramický mrazuvzdorný obklad z keramických pásků,cihlová barva,vč.systémových prvků (krajové,rohové ap.) | m2 | 613.327 |  | 0 |  |  |  | základní |  | 0 | 0.0126 | 7.7279 | 0 | 0 | 32 | M | 2 |  |  |  | ROZPOCET | [5 empty] | 0 | 0 | 0 | 0 | 0 | 1 | 0 | 16 | -1499398913
| VV |  | fok |  | 533.328 | [13 empty] | VV | 2 | 2 | True | 0 | ROZPOCET
| VV |  | Součet |  | 533.328 | [13 empty] | VV | 2 | 4 | True | 1 | ROZPOCET
| VV |  | 533,328*1,15 'Přepočtené koeficientem množství |  | 613.327 | [13 empty] | VV | 2 | 2 | False | 1 | ROZPOCET
523 | M | 7811030.1 | tmel (mrazuvzdorný) + spárovací hmota + systémové lišty | m2 | 533.328 |  | 0 |  |  |  | základní |  | 0 | 0 | 0 | 0 | 0 | 32 | M | 2 |  |  |  | ROZPOCET | [5 empty] | 0 | 0 | 0 | 0 | 0 | 1 | 0 | 16 | -781393738
| VV |  | fok |  | 533.328 | [13 empty] | VV | 2 | 2 | True | 0 | ROZPOCET
| VV |  | Součet |  | 533.328 | [13 empty] | VV | 2 | 4 | True | 1 | ROZPOCET
524 | K | 998781206 | Přesun hmot pro obklady keramické stanovený procentní sazbou (%) z ceny vodorovná dopravní vzdálenost do 50 m v objektech výšky přes 48 do 60 m | % |  |  | 0 | CS ÚRS 2017 01 |  |  | základní |  | 0 | 0 | 0 | 0 | 0 | 16 | K | 2 |  |  |  | ROZPOCET | [5 empty] | 0 | 0 | 0 | 0 | 0 | 1 | 0 | 16 | -1373198658
| PSC |  | Poznámka k souboru cen: 1. Ceny pro přesun hmot stanovený z hmotnosti přesunovaného materiálu se používají tehdy, pokud je možné určit hmotnost za celý stavební díl. Do této hmotnosti se započítává i hmotnost materiálů oceňovaných ve specifikaci. 2. Pokud nelze jednoznačně stanovit hmotnost přesunovaných materiálů, lze pro výpočet přesunu hmot použít orientačně procentní sazbu. Touto sazbou se vynásobí rozpočtové náklady za celý stavební díl včetně nákladů na materiál ve specifikacích. 3. Příplatek k cenám -1181 pro přesun prováděný bez použití mechanizace, tj. za ztížených podmínek, lze použít pouze pro hmotnost materiálu, která se tímto způsobem skutečně přemísťuje. | [15 empty] | PSC | 2
525 | K | 998781292 | Přesun hmot pro obklady keramické stanovený procentní sazbou (%) z ceny Příplatek k cenám za zvětšený přesun přes vymezenou největší dopravní vzdálenost do 100 m | % |  |  | 0 | CS ÚRS 2017 01 |  |  | základní |  | 0 | 0 | 0 | 0 | 0 | 16 | K | 2 |  |  |  | ROZPOCET | [5 empty] | 0 | 0 | 0 | 0 | 0 | 1 | 0 | 16 | -999685255
| PSC |  | Poznámka k souboru cen: 1. Ceny pro přesun hmot stanovený z hmotnosti přesunovaného materiálu se používají tehdy, pokud je možné určit hmotnost za celý stavební díl. Do této hmotnosti se započítává i hmotnost materiálů oceňovaných ve specifikaci. 2. Pokud nelze jednoznačně stanovit hmotnost přesunovaných materiálů, lze pro výpočet přesunu hmot použít orientačně procentní sazbu. Touto sazbou se vynásobí rozpočtové náklady za celý stavební díl včetně nákladů na materiál ve specifikacích. 3. Příplatek k cenám -1181 pro přesun prováděný bez použití mechanizace, tj. za ztížených podmínek, lze použít pouze pro hmotnost materiálu, která se tímto způsobem skutečně přemísťuje. | [15 empty] | PSC | 2
| D | 783 | Dokončovací práce - nátěry |  |  |  | 0 | [5 empty] | 0 |  | 5.1214 |  | 0 | 2 | D | 1 |  |  |  | ROZPOCET | [11 empty] | 0
526 | K | 783813131 | Penetrační nátěr omítek hladkých omítek hladkých, zrnitých tenkovrstvých nebo štukových stupně členitosti 1 a 2 syntetický | m2 | 8395.67 |  | 0 | CS ÚRS 2017 01 |  |  | základní |  | 0 | 0.0002 | 1.6791 | 0 | 0 | 16 | K | 2 |  |  |  | ROZPOCET | [5 empty] | 0 | 0 | 0 | 0 | 0 | 1 | 0 | 16 | -1395575812
| VV |  | nat1 |  | 8395.67 | [13 empty] | VV | 2 | 2 | True | 0 | ROZPOCET
| VV |  | Součet |  | 8395.67 | [13 empty] | VV | 2 | 4 | True | 1 | ROZPOCET
527 | K | 783817421 | Krycí (ochranný ) nátěr omítek dvojnásobný hladkých omítek hladkých, zrnitých tenkovrstvých nebo štukových stupně členitosti 1 a 2 syntetický | m2 | 8395.67 |  | 0 | CS ÚRS 2017 01 |  |  | základní |  | 0 | 0.00041 | 3.4422 | 0 | 0 | 16 | K | 2 |  |  |  | ROZPOCET | [5 empty] | 0 | 0 | 0 | 0 | 0 | 1 | 0 | 16 | 2133760801
| VV |  | "D.1.1.1.2 Půdorys 1.NP - část 1" | [15 empty] | VV | 2 | 1 | True | 0 | ROZPOCET
| VV |  | "D.1.1.1.3 Půdorys 1.NP - část 2" | [15 empty] | VV | 2 | 1 | True | 0 | ROZPOCET
| VV |  | 2,0*((181,5+79,2)*0,5+(16,65+11,65+21,65+17,9+10,45+11,75+50,0+12,15+21,55+6,55)*1,2) |  | 693.42 | [13 empty] | VV | 2 | 2 | True | 0 | ROZPOCET
| VV |  | 2,0*((149,0)*0,5+(28,95+18,15+41,1+10,3)*1,2) |  | 385.4 | [13 empty] | VV | 2 | 2 | True | 0 | ROZPOCET
| VV |  | "D.1.1.1.4 Půdorys 1.NP - výměníková stanice" | [15 empty] | VV | 2 | 1 | True | 0 | ROZPOCET
| VV |  | 2,0*((219,0)*0,5+(16,6)*1,2) |  | 258.84 | [13 empty] | VV | 2 | 2 | True | 0 | ROZPOCET
| VV |  | "D.1.1.1.5 Půdorys mezipatra M1" | [15 empty] | VV | 2 | 1 | True | 0 | ROZPOCET
| VV |  | 2,0*((7,3+10,05+7,35+5,2)*1,5) |  | 89.7 | [13 empty] | VV | 2 | 2 | True | 0 | ROZPOCET
| VV |  | "D.1.1.1.9 Půdorys 2.NP - ošetřovna" | [15 empty] | VV | 2 | 1 | True | 0 | ROZPOCET
| VV |  | 2,0*((13,9+38,1+14,4+18,75+11,1+22,9+18,75+18,7+23,2)*1,2+(6,6+3,25+2,9+2,95)*1,5) |  | 478.62 | [13 empty] | VV | 2 | 2 | True | 0 | ROZPOCET
| VV |  | 2,0*((71,25)*0,5+(11,25+19,05+10,3+22,45)*1,2+(3,25+6,6)*1,5) |  | 252.12 | [13 empty] | VV | 2 | 2 | True | 0 | ROZPOCET
| VV |  | "D.1.1.1.10 Půdorys 3.NP - vojenský finanční úřad" | [15 empty] | VV | 2 | 1 | True | 0 | ROZPOCET
| VV |  | 2,0*((69,75+71,25)*0,5+(13,9+14,4+18,2+19,05+32,7)*1,2) |  | 376.8 | [13 empty] | VV | 2 | 2 | True | 0 | ROZPOCET
| VV |  | "D.1.1.1.11 Půdorys 4.-5.NP - vojenský finanční úřad" | [15 empty] | VV | 2 | 1 | True | 0 | ROZPOCET
| VV |  | 2,0*((71,25)*0,5+(13,9+14,4+13,15+19,05+32,5)*1,2+(4,2)*1,5)*2 |  | 614.1 | [13 empty] | VV | 2 | 2 | True | 0 | ROZPOCET
| VV |  | "D.1.1.1.12 Půdorys 6.NP - DUKLA" | [15 empty] | VV | 2 | 1 | True | 0 | ROZPOCET
| VV |  | 2,0*((69,75+71,25)*0,5+(13,9+14,4+18,2+18,55+19,05+32,7)*1,2) |  | 421.32 | [13 empty] | VV | 2 | 2 | True | 0 | ROZPOCET
| VV |  | "D.1.1.1.13 Půdorys 7.NP" | [15 empty] | VV | 2 | 1 | True | 0 | ROZPOCET
| VV |  | 2,0*((69,75+56,25)*0,5+(13,9+14,4+18,2+37,6+18,55+18,55+19,05+32,7)*1,2) |  | 541.08 | [13 empty] | VV | 2 | 2 | True | 0 | ROZPOCET
| VV |  | "D.1.1.1.14 Půdorys 8.-14.NP - ubytování" | [15 empty] | VV | 2 | 1 | True | 0 | ROZPOCET
| VV |  | 2,0*((69,75+71,25)*0,5+(13,9+14,4+27,65+19,05+32,7+11,05+28,75)*1,2)*7 |  | 3465 | [13 empty] | VV | 2 | 2 | True | 0 | ROZPOCET
| VV |  | "D.1.1.1.15 Půdorys 15.NP - ubytování" | [15 empty] | VV | 2 | 1 | True | 0 | ROZPOCET
| VV |  | 2,0*((71,25)*0,5+(13,9+14,4+27,65+19,05+32,7+14,3+40,55)*1,2) |  | 461.37 | [13 empty] | VV | 2 | 2 | True | 0 | ROZPOCET
| VV |  | "D.1.1.1.16 Půdorys 16.NP+terasa" | [15 empty] | VV | 2 | 1 | True | 0 | ROZPOCET
| VV |  | 2,0*((21,0+11,55+28,3+31,25+13,1+13,55+13,25)*1,2+(3,95+9,75)*1,5) |  | 357.9 | [13 empty] | VV | 2 | 2 | True | 0 | ROZPOCET
| VV | nat1 | Součet |  | 8395.67 | [13 empty] | VV | 2 | 4 | True | 1 | ROZPOCET
| D | 784 | Dokončovací práce - malby |  |  |  | 0 | [5 empty] | 0 |  | 16.2917 |  | 0 | 2 | D | 1 |  |  |  | ROZPOCET | [11 empty] | 0
528 | K | 784171121 | Zakrytí nemalovaných ploch (materiál ve specifikaci) včetně pozdějšího odkrytí konstrukcí nebo samostatných prvků např. schodišť, nábytku, radiátorů, zábradlí v místnostech výšky do 3,80 | m2 | 19229.817 |  | 0 | CS ÚRS 2017 01 |  |  | základní |  | 0 | 0 | 0 | 0 | 0 | 16 | K | 2 |  |  |  | ROZPOCET | [5 empty] | 0 | 0 | 0 | 0 | 0 | 1 | 0 | 16 | -657721710
| PSC |  | Poznámka k souboru cen: 1. V cenách nejsou započteny náklady na dodávku fólie, tyto se oceňují ve speifikaci.Ztratné lze stanovit ve výši 5%. | [15 empty] | PSC | 2
| VV |  | "dle plochy výmalby" | [15 empty] | VV | 2 | 1 | True | 0 | ROZPOCET
| VV |  | "50 %" | [15 empty] | VV | 2 | 1 | True | 0 | ROZPOCET
| VV |  | m1*0,5 |  | 19229.817 | [13 empty] | VV | 2 | 2 | True | 0 | ROZPOCET
| VV |  | Součet |  | 19229.817 | [13 empty] | VV | 2 | 4 | True | 1 | ROZPOCET
529 | M | 581248440.1 | fólie pro malířské potřeby zakrývací 4 x 5 m | m2 | 20191.308 |  | 0 |  |  |  | základní |  | 0 | 0 | 0 | 0 | 0 | 32 | M | 2 |  |  |  | ROZPOCET | [5 empty] | 0 | 0 | 0 | 0 | 0 | 1 | 0 | 16 | 396095868
| VV |  | m1*0,5 |  | 19229.817 | [13 empty] | VV | 2 | 2 | True | 0 | ROZPOCET
| VV |  | Součet |  | 19229.817 | [13 empty] | VV | 2 | 4 | True | 1 | ROZPOCET
| VV |  | 19229,817*1,05 'Přepočtené koeficientem množství |  | 20191.308 | [13 empty] | VV | 2 | 2 | False | 1 | ROZPOCET
530 | M | 581248400.1 | páska lepící pro malířské potřeby | m | 10095.654 |  | 0 |  |  |  | základní |  | 0 | 0 | 0 | 0 | 0 | 32 | M | 2 |  |  |  | ROZPOCET | [5 empty] | 0 | 0 | 0 | 0 | 0 | 1 | 0 | 16 | 1866697409
| VV |  | "0,5 m/m2 plochy" | [15 empty] | VV | 2 | 1 | True | 0 | ROZPOCET
| VV |  | m1*0,5*0,5 |  | 9614.909 | [13 empty] | VV | 2 | 2 | True | 0 | ROZPOCET
| VV |  | Součet |  | 9614.909 | [13 empty] | VV | 2 | 4 | True | 1 | ROZPOCET
| VV |  | 9614,909*1,05 'Přepočtené koeficientem množství |  | 10095.654 | [13 empty] | VV | 2 | 2 | False | 1 | ROZPOCET
531 | K | 784181101 | Penetrace podkladu jednonásobná základní akrylátová v místnostech výšky do 3,80 m | m2 | 24410.677 |  | 0 | CS ÚRS 2017 01 |  |  | základní |  | 0 | 0.0002 | 4.8821 | 0 | 0 | 16 | K | 2 |  |  |  | ROZPOCET | [5 empty] | 0 | 0 | 0 | 0 | 0 | 1 | 0 | 16 | 1545991518
| VV |  | "omítky" | [15 empty] | VV | 2 | 1 | True | 0 | ROZPOCET
| VV |  | m1 |  | 38459.634 | [13 empty] | VV | 2 | 2 | True | 0 | ROZPOCET
| VV |  | "SDK kce- penetrace součástí odd. 763" | [15 empty] | VV | 2 | 1 | True | 0 | ROZPOCET
| VV |  | "podhledy SDK" | [15 empty] | VV | 2 | 1 | True | 0 | ROZPOCET
| VV |  | -sdk100 |  | -1443.875 | [13 empty] | VV | 2 | 2 | True | 0 | ROZPOCET
| VV |  | "SDK" | [15 empty] | VV | 2 | 1 | True | 0 | ROZPOCET
| VV |  | -sdk*2 |  | -12605.082 | [13 empty] | VV | 2 | 2 | True | 0 | ROZPOCET
| VV |  | Součet |  | 24410.677 | [13 empty] | VV | 2 | 4 | True | 1 | ROZPOCET
532 | K | 784221101 | Malby z malířských směsí otěruvzdorných za sucha dvojnásobné, bílé za sucha otěruvzdorné dobře v místnostech výšky do 3,80 m | m2 | 38459.634 |  | 0 | CS ÚRS 2017 01 |  |  | základní |  | 0 | 0.00029 | 11.1533 | 0 | 0 | 16 | K | 2 |  |  |  | ROZPOCET | [5 empty] | 0 | 0 | 0 | 0 | 0 | 1 | 0 | 16 | 1050904012
| VV |  | "stropy" | [15 empty] | VV | 2 | 1 | True | 0 | ROZPOCET
| VV |  | "omítky" | [15 empty] | VV | 2 | 1 | True | 0 | ROZPOCET
| VV |  | omstustr |  | 11393.45 | [13 empty] | VV | 2 | 2 | True | 0 | ROZPOCET
| VV |  | "podhledy SDK" | [15 empty] | VV | 2 | 1 | True | 0 | ROZPOCET
| VV |  | sdk100 |  | 1443.875 | [13 empty] | VV | 2 | 2 | True | 0 | ROZPOCET
| VV | m1str | Mezisoučet |  | 12837.325 | [13 empty] | VV | 2 | 3 | True | 0 | ROZPOCET
| VV |  | "stěny" | [15 empty] | VV | 2 | 1 | True | 0 | ROZPOCET
| VV |  | "omítky" | [15 empty] | VV | 2 | 1 | True | 0 | ROZPOCET
| VV |  | omstuste |  | 22836.293 | [13 empty] | VV | 2 | 2 | True | 0 | ROZPOCET
| VV |  | omstusl |  | 155.472 | [13 empty] | VV | 2 | 2 | True | 0 | ROZPOCET
| VV |  | omstuvs |  | 1074.01 | [13 empty] | VV | 2 | 2 | True | 0 | ROZPOCET
| VV |  | "SDK" | [15 empty] | VV | 2 | 1 | True | 0 | ROZPOCET
| VV |  | sdk*2 |  | 12605.082 | [13 empty] | VV | 2 | 2 | True | 0 | ROZPOCET
| VV |  | "odpočet keramických obkladů" | [15 empty] | VV | 2 | 1 | True | 0 | ROZPOCET
| VV |  | -ok |  | -2652.878 | [13 empty] | VV | 2 | 2 | True | 0 | ROZPOCET
| VV |  | "odpočet omyvatelných nátěrů" | [15 empty] | VV | 2 | 1 | True | 0 | ROZPOCET
| VV |  | -nat1 |  | -8395.67 | [13 empty] | VV | 2 | 2 | True | 0 | ROZPOCET
| VV | m1 | Součet |  | 38459.634 | [13 empty] | VV | 2 | 4 | True | 1 | ROZPOCET
533 | K | 784221153 | Malby z malířských směsí otěruvzdorných za sucha Příplatek k cenám dvojnásobných maleb na tónovacích automatech, v odstínu středně sytém | m2 | 25622.309 |  | 0 | CS ÚRS 2017 01 |  |  | základní |  | 0 | 1e-05 | 0.25622 | 0 | 0 | 16 | K | 2 |  |  |  | ROZPOCET | [5 empty] | 0 | 0 | 0 | 0 | 0 | 1 | 0 | 16 | -2103682912
| VV |  | "malby stěn" | [15 empty] | VV | 2 | 1 | True | 0 | ROZPOCET
| VV |  | m1-m1str |  | 25622.309 | [13 empty] | VV | 2 | 2 | True | 0 | ROZPOCET
| VV |  | Součet |  | 25622.309 | [13 empty] | VV | 2 | 4 | True | 1 | ROZPOCET
| D | 786 | Dokončovací práce - čalounické úpravy |  |  |  | 0 | [5 empty] | 0 |  | 0 |  | 0 | 2 | D | 1 |  |  |  | ROZPOCET | [11 empty] | 0
534 | K | 78950015R01 | Ozn.X15,X16 Sítě proti hmyzu,hliníkový rám,síť z poplastovaného sklolaminátového vlákna - kompletní dodávka a montáž | m2 | 473.28 |  | 0 |  |  |  | základní |  | 0 | 0 | 0 | 0 | 0 | 16 | K | 2 |  |  |  | ROZPOCET | [5 empty] | 0 | 0 | 0 | 0 | 0 | 1 | 0 | 16 | 250059331
| VV |  | "D.1.1.1.36-5 Výpis výrobků - ostatní výrobky" | [15 empty] | VV | 2 | 1 | True | 0 | ROZPOCET
| VV |  | "X15" 1,5*1,7*160 |  | 408 | [13 empty] | VV | 2 | 2 | True | 0 | ROZPOCET
| VV |  | "X16" 1,2*1,7*32 |  | 65.28 | [13 empty] | VV | 2 | 2 | True | 0 | ROZPOCET
| VV |  | Součet |  | 473.28 | [13 empty] | VV | 2 | 4 | True | 1 | ROZPOCET
535 | K | 78950019R01 | Ozn.X19,X20 Látkové rolety na okna,ovládání kuličkovým řetízkem,brzda- kompletní dodávka a montáž | m2 | 22.95 |  | 0 |  |  |  | základní |  | 0 | 0 | 0 | 0 | 0 | 16 | K | 2 |  |  |  | ROZPOCET | [5 empty] | 0 | 0 | 0 | 0 | 0 | 1 | 0 | 16 | -1908419780
| VV |  | "D.1.1.1.36-5 Výpis výrobků - ostatní výrobky" | [15 empty] | VV | 2 | 1 | True | 0 | ROZPOCET
| VV |  | "X19" 5,4*1,7*2 |  | 18.36 | [13 empty] | VV | 2 | 2 | True | 0 | ROZPOCET
| VV |  | "X20" 1,8*2,55*1 |  | 4.59 | [13 empty] | VV | 2 | 2 | True | 0 | ROZPOCET
| VV |  | Součet |  | 22.95 | [13 empty] | VV | 2 | 4 | True | 1 | ROZPOCET
536 | K | 998786206 | Přesun hmot pro čalounické úpravy stanovený procentní sazbou (%) z ceny vodorovná dopravní vzdálenost do 50 m v objektech výšky přes 48 do 60 m | % |  |  | 0 | CS ÚRS 2017 01 |  |  | základní |  | 0 | 0 | 0 | 0 | 0 | 16 | K | 2 |  |  |  | ROZPOCET | [5 empty] | 0 | 0 | 0 | 0 | 0 | 1 | 0 | 16 | -896020276
| PSC |  | Poznámka k souboru cen: 1. Ceny pro přesun hmot stanovený z hmotnosti přesunovaného materiálu se používají tehdy, pokud je možné určit hmotnost za celý stavební díl. Do této hmotnosti se započítává i hmotnost materiálů oceňovaných ve specifikaci. 2. Pokud nelze jednoznačně stanovit hmotnost přesunovaných materiálů, lze pro výpočet přesunu hmot použít orientačně procentní sazbu. Touto sazbou se vynásobí rozpočtové náklady za celý stavební díl včetně nákladů na materiál ve specifikacích. 3. Příplatek k cenám -6181 pro přesun prováděný bez použití mechanizace, tj. za ztížených podmínek, lze použít pouze pro hmotnost materiálu, která se tímto způsobem skutečně přemísťuje. | [15 empty] | PSC | 2
537 | K | 998786292 | Přesun hmot pro čalounické úpravy stanovený procentní sazbou (%) z ceny Příplatek k cenám za zvětšený přesun přes vymezenou největší dopravní vzdálenost do 100 m | % |  |  | 0 | CS ÚRS 2017 01 |  |  | základní |  | 0 | 0 | 0 | 0 | 0 | 16 | K | 2 |  |  |  | ROZPOCET | [5 empty] | 0 | 0 | 0 | 0 | 0 | 1 | 0 | 16 | -2141097303
| PSC |  | Poznámka k souboru cen: 1. Ceny pro přesun hmot stanovený z hmotnosti přesunovaného materiálu se používají tehdy, pokud je možné určit hmotnost za celý stavební díl. Do této hmotnosti se započítává i hmotnost materiálů oceňovaných ve specifikaci. 2. Pokud nelze jednoznačně stanovit hmotnost přesunovaných materiálů, lze pro výpočet přesunu hmot použít orientačně procentní sazbu. Touto sazbou se vynásobí rozpočtové náklady za celý stavební díl včetně nákladů na materiál ve specifikacích. 3. Příplatek k cenám -6181 pro přesun prováděný bez použití mechanizace, tj. za ztížených podmínek, lze použít pouze pro hmotnost materiálu, která se tímto způsobem skutečně přemísťuje. | [15 empty] | PSC | 2
| D | N00 | Ostatní práce |  |  |  | 0 | [5 empty] | 0 |  | 0 |  | 0 | 4 | D | 0 |  |  |  | ROZPOCET | [11 empty] | 0
| D | N01 | HZS |  |  |  | 0 | [5 empty] | 0 |  | 0 |  | 0 | 4 | D | 1 |  |  |  | ROZPOCET | [11 empty] | 0
538 | K | 00103R01 | Ozn.X60 Drobné stavební přípomoce v rámci dokončovacích úprav | hod | 400 |  | 0 |  |  |  | základní |  | 0 | 0 | 0 | 0 | 0 | 512 | K | 2 |  |  |  | ROZPOCET | [5 empty] | 0 | 0 | 0 | 0 | 0 | 1 | 0 | 512 | -272014244
| VV |  | "D.1.1.1.36-5 Výpis výrobků - ostatní výrobky" | [15 empty] | VV | 2 | 1 | True | 0 | ROZPOCET
| VV |  | "X60" 400,0 |  | 400 | [13 empty] | VV | 2 | 2 | True | 0 | ROZPOCET
| VV |  | Součet |  | 400 | [13 empty] | VV | 2 | 4 | True | 1 | ROZPOCET
539 | K | 00104R01 | Ozn.X63 Vyspravení drobných prostupů a stávajících konstrukcí nutných k řádnému dokončení díla | hod | 300 |  | 0 |  |  |  | základní |  | 0 | 0 | 0 | 0 | 0 | 512 | K | 2 |  |  |  | ROZPOCET | [5 empty] | 0 | 0 | 0 | 0 | 0 | 1 | 0 | 512 | 722825608
| VV |  | "D.1.1.1.36-5 Výpis výrobků - ostatní výrobky" | [15 empty] | VV | 2 | 1 | True | 0 | ROZPOCET
| VV |  | "X63" 300,0 |  | 300 | [13 empty] | VV | 2 | 2 | True | 0 | ROZPOCET
| VV |  | Součet |  | 300 | [13 empty] | VV | 2 | 4 | True | 1 | ROZPOCET
540 | K | 00105R01 | Dílenská dokumentace | hod | 200 |  | 0 |  |  |  | základní |  | 0 | 0 | 0 | 0 | 0 | 512 | K | 2 |  |  |  | ROZPOCET | [5 empty] | 0 | 0 | 0 | 0 | 0 | 1 | 0 | 512 | -1290002142
| VV |  | "odborný odhad" | [15 empty] | VV | 2 | 1 | True | 0 | ROZPOCET
| VV |  | 200 |  | 200 | [13 empty] | VV | 2 | 2 | True | 0 | ROZPOCET
| VV |  | Součet |  | 200 | [13 empty] | VV | 2 | 4 | True | 1 | ROZPOCET
541 | K | 00106R01 | Dohled technologa výrobce zateplovacího systému (vč. provedení odtrhových zkoušek) | hod | 70 |  | 0 |  |  |  | základní |  | 0 | 0 | 0 | 0 | 0 | 512 | K | 2 |  |  |  | ROZPOCET | [5 empty] | 0 | 0 | 0 | 0 | 0 | 1 | 0 | 512 | -68941939
| VV |  | "odborný odhad" | [15 empty] | VV | 2 | 1 | True | 0 | ROZPOCET
| VV |  | 70 |  | 70 | [13 empty] | VV | 2 | 2 | True | 0 | ROZPOCET
| VV |  | Součet |  | 70 | [13 empty] | VV | 2 | 4 | True | 1 | ROZPOCET
542 | K | 00110R01 | Stavební práce podrobně nespecifikované - drobná údržba, výmalby, oprava objektu bývalé bramborárny (po využití objektu pro potřeby zařízení staveniště uvedení objektu do provozuschopného stavu) | hod | 1000 |  | 0 |  |  |  | základní |  | 0 | 0 | 0 | 0 | 0 | 512 | K | 2 |  |  |  | ROZPOCET | [5 empty] | 0 | 0 | 0 | 0 | 0 | 1 | 0 | 512 | 131429486
| VV |  | "odborný odhad" | [15 empty] | VV | 2 | 1 | True | 0 | ROZPOCET
| VV |  | 1000,0 |  | 1000 | [13 empty] | VV | 2 | 2 | True | 0 | ROZPOCET
| VV |  | Součet |  | 1000 | [13 empty] | VV | 2 | 4 | True | 1 | ROZPOCET

## D.1.1.4.1 - Vytápění objektu
| List obsahuje: |  | 1) Krycí list soupisu | 2) Rekapitulace |  |  | 3) Soupis prací | Zpět na list: | Rekapitulace stavby
{d61ee2e4-ab14-4010-9f93-ee4db972f3c9}
2
| KRYCÍ LIST SOUPISU | [8 empty] | v --- níže se nacházejí doplnkové a pomocné údaje k sestavám --- v | [8 empty] | False
Stavba:
Rekonstrukce internátu FVZ Hradec Králové - PD
Objekt:
SO 01 - Internát
Soupis:
D.1.1.4.1 - Vytápění objektu
| KSO: |  | 801 7 |  |  | CC-CZ:
| Místo: |  | Hradec Králové parc. č. 1582, 1378 |  |  | Datum: | 2. 3. 2017
| Zadavatel: |  |  |  |  | IČ: | 60460580
|  | Armádní servisní, p.o. Podhrabská 1589/1 Praha 6 |  |  |  | DIČ: | CZ60460580
| Uchazeč: |  |  |  |  | IČ:
DIČ:
| Projektant: |  |  |  |  | IČ: | 15028909
|  | BKN,spol.s r.o.Vladislavova 29/I,566 01Vysoké Mýto |  |  |  | DIČ: | CZ15028909
Poznámka:
| Cena bez DPH | [5 empty] | 0
|  |  | Základ daně |  |  | Sazba daně | Výše daně
| DPH | základní | 0 |  |  | 21% | 0
|  | snížená | 0 |  |  | 15% | 0
|  | zákl. přenesená | 0 |  |  | 21% | 0
|  | sníž. přenesená | 0 |  |  | 15% | 0
|  | nulová | 0 |  |  | 0% | 0
| Cena s DPH |  |  | v | CZK |  | 0
REKAPITULACE ČLENĚNÍ SOUPISU PRACÍ
Stavba:
Rekonstrukce internátu FVZ Hradec Králové - PD
Objekt:
SO 01 - Internát
Soupis:
D.1.1.4.1 - Vytápění objektu
Místo: |  |  | Hradec Králové parc. č. 1582, 1378 |  |  | Datum: | 2. 3. 2017
Zadavatel: |  |  | Armádní servisní, p.o. Podhrabská 1589/1 Praha 6 |  |  | Projektant: | BKN,spol.s r.o.Vladislavova 29/I,566 01Vysoké Mýto
Uchazeč:
Kód dílu - Popis | [6 empty] | Cena celkem [CZK]
Náklady soupisu celkem | [6 empty] | 0 | [12 empty] | -1
| OST - Ostatní | [5 empty] | 0
| PSV - Práce a dodávky PSV | [5 empty] | 0
| 713 - Izolace tepelné | [5 empty] | 0
| 732 - Ústřední vytápění - strojovny | [5 empty] | 0
| 733 - Ústřední vytápění - rozvodné potrubí | [5 empty] | 0
| 734 - Ústřední vytápění - armatury | [5 empty] | 0
| 735 - Ústřední vytápění - otopná tělesa | [5 empty] | 0
| 767 - Konstrukce zámečnické | [5 empty] | 0
| 783 - Dokončovací práce - nátěry | [5 empty] | 0
SOUPIS PRACÍ
Stavba:
Rekonstrukce internátu FVZ Hradec Králové - PD
Objekt:
SO 01 - Internát
Soupis:
D.1.1.4.1 - Vytápění objektu
Místo: |  |  | Hradec Králové parc. č. 1582, 1378 |  |  | Datum: | 2. 3. 2017
Zadavatel: |  |  | Armádní servisní, p.o. Podhrabská 1589/1 Praha 6 |  |  | Projektant: | BKN,spol.s r.o.Vladislavova 29/I,566 01Vysoké Mýto
Uchazeč:
PČ | Typ | Kód | Popis | MJ | Množství | J.cena [CZK] | Cena celkem [CZK] | Cenová soustava |  | Poznámka | DPH | J. Nh [h] | Nh celkem [h] | J. hmotnost [t] | Hmotnost celkem [t] | J. suť [t] | Suť Celkem [t]
Náklady soupisu celkem | [6 empty] | 0 | [5 empty] | 0 |  | 23.6556 |  | 223.391 |  | D | -1 | [10 empty] | 0
| D | OST | Ostatní |  |  |  | 0 | [5 empty] | 0 |  | 0 |  | 0 | 1 | D | 0 |  |  |  | ROZPOCET | [6 empty] | 0
1 | K | 128909 | HZS - topna zkouska | hod | 40 |  | 0 |  |  |  | základní |  | 0 | 0 | 0 | 0 | 0 | 4 | K | 1 |  |  |  | ROZPOCET | 0 | 0 | 0 | 0 | 0 | 1 | 0 | 4 | -453372186
| VV |  | 40 |  | 40 | [13 empty] | VV | 1 | 2 | True | 1 | ROZPOCET
2 | K | 129910 | Doregulovani systemu | hod | 40 |  | 0 |  |  |  | základní |  | 0 | 0 | 0 | 0 | 0 | 4 | K | 1 |  |  |  | ROZPOCET | 0 | 0 | 0 | 0 | 0 | 1 | 0 | 4 | -1415178135
| VV |  | 40 |  | 40 | [13 empty] | VV | 1 | 2 | True | 1 | ROZPOCET
3 | K | 130911 | HZS - zkousky dle pism. b - Revize | hod | 24 |  | 0 |  |  |  | základní |  | 0 | 0 | 0 | 0 | 0 | 4 | K | 1 |  |  |  | ROZPOCET | 0 | 0 | 0 | 0 | 0 | 1 | 0 | 4 | 801137519
| VV |  | 24 |  | 24 | [13 empty] | VV | 1 | 2 | True | 1 | ROZPOCET
4 | K | 131915 | Serizeni a uvedeni do provozu, nastavení průtoku termostatických ventilů | hod | 40 |  | 0 |  |  |  | základní |  | 0 | 0 | 0 | 0 | 0 | 4 | K | 1 |  |  |  | ROZPOCET | 0 | 0 | 0 | 0 | 0 | 1 | 0 | 4 | -205080645
| VV |  | 40 |  | 40 | [13 empty] | VV | 1 | 2 | True | 1 | ROZPOCET
| D | PSV | Práce a dodávky PSV |  |  |  | 0 | [5 empty] | 0 |  | 23.6556 |  | 223.391 | 2 | D | 0 |  |  |  | ROZPOCET | [6 empty] | 0
| D | 713 | Izolace tepelné |  |  |  | 0 | [5 empty] | 0 |  | 0.42542 |  | 0 | 2 | D | 1 |  |  |  | ROZPOCET | [6 empty] | 0
5 | K | 71341-d13 | demontáž a opětovná montáž orientačních štítků stoupaček | ks | 40 |  | 0 |  |  |  | základní |  | 0 | 0 | 0 | 0 | 0 | 16 | K | 2 |  |  |  | ROZPOCET | 0 | 0 | 0 | 0 | 0 | 1 | 0 | 16 | -599616595
| VV |  | 20*2 |  | 40 | [13 empty] | VV | 2 | 2 | True | 1 | ROZPOCET
| VV |  | viz. výkr. č. D.1.1.4.1.02-06 | [15 empty] | VV | 2 | 1 | True | 0 | ROZPOCET
6 | K | 71341-do21 | trubní izolační pouzdro s povrchem Al folie tl. 20mm pro potrubí DN15 - DN20 | m | 30 |  | 0 |  |  |  | základní |  | 0 | 0 | 0 | 0 | 0 | 16 | K | 2 |  |  |  | ROZPOCET | 0 | 0 | 0 | 0 | 0 | 1 | 0 | 16 | 1178422666
| VV |  | 3+3+10+10+2+2 |  | 30 | [13 empty] | VV | 2 | 2 | True | 1 | ROZPOCET
| VV |  | viz. výkr. č. D.1.1.4.1.02-18 | [15 empty] | VV | 2 | 1 | True | 0 | ROZPOCET
7 | M | 631546200 | páska samolepící šířka 50 mm, délka 50 m | kus | 20 |  | 0 | CS ÚRS 2015 01 |  |  | základní |  | 0 | 0.0047 | 0.094 | 0 | 0 | 32 | M | 2 |  |  |  | ROZPOCET | 0 | 0 | 0 | 0 | 0 | 1 | 0 | 16 | 425488557
8 | K | 71341-do22 | trubní izolační pouzdro s povrchem Al folie tl. 20mm pro potrubí DN25 | m | 99 |  | 0 |  |  |  | základní |  | 0 | 0 | 0 | 0 | 0 | 16 | K | 2 |  |  |  | ROZPOCET | 0 | 0 | 0 | 0 | 0 | 1 | 0 | 16 | -390664775
| VV |  | 10+10+5+5+5+15+15+2+2+6+6+9+9 |  | 99 | [13 empty] | VV | 2 | 2 | True | 1 | ROZPOCET
| VV |  | viz. výkr. č. D.1.1.4.1.02-18 | [15 empty] | VV | 2 | 1 | True | 0 | ROZPOCET
9 | K | 71341-do23 | trubní izolační pouzdro s povrchem Al folie tl. 30mm pro potrubí DN32 | m | 482 |  | 0 |  |  |  | základní |  | 0 | 0 | 0 | 0 | 0 | 16 | K | 2 |  |  |  | ROZPOCET | 0 | 0 | 0 | 0 | 0 | 1 | 0 | 16 | -892101377
| VV |  | (13*17*2)+30+10 |  | 482 | [13 empty] | VV | 2 | 2 | True | 1 | ROZPOCET
| VV |  | viz. výkr. č. D.1.1.4.1.02-18 | [15 empty] | VV | 2 | 1 | True | 0 | ROZPOCET
10 | K | 71341-do24 | trubní izolační pouzdro s povrchem Al folie tl. 40mm pro potrubí DN40 | m | 472 |  | 0 |  |  |  | základní |  | 0 | 0 | 0 | 0 | 0 | 16 | K | 2 |  |  |  | ROZPOCET | 0 | 0 | 0 | 0 | 0 | 1 | 0 | 16 | -628739545
| VV |  | (13*17*2)+20+10 |  | 472 | [13 empty] | VV | 2 | 2 | True | 1 | ROZPOCET
| VV |  | viz. výkr. č. D.1.1.4.1.02-18 | [15 empty] | VV | 2 | 1 | True | 0 | ROZPOCET
11 | K | 71341-do25 | trubní izolační pouzdro s povrchem Al folie tl. 50mm pro potrubí 57/3 | m | 135 |  | 0 |  |  |  | základní |  | 0 | 0 | 0 | 0 | 0 | 16 | K | 2 |  |  |  | ROZPOCET | 0 | 0 | 0 | 0 | 0 | 1 | 0 | 16 | 1283696016
| VV |  | 30+55+38+12 |  | 135 | [13 empty] | VV | 2 | 2 | True | 1 | ROZPOCET
| VV |  | viz. výkr. č. D.1.1.4.1.02-06 | [15 empty] | VV | 2 | 1 | True | 0 | ROZPOCET
12 | K | 71341-do27 | trubní izolační pouzdro s povrchem Al folie tl. 60mm pro potrubí 76/3 | m | 43 |  | 0 |  |  |  | základní |  | 0 | 0 | 0 | 0 | 0 | 16 | K | 2 |  |  |  | ROZPOCET | 0 | 0 | 0 | 0 | 0 | 1 | 0 | 16 | -1338649503
| VV |  | 14+14+5+5+5 |  | 43 | [13 empty] | VV | 2 | 2 | True | 1 | ROZPOCET
| VV |  | viz. výkr. č. D.1.1.4.1.02-06 | [15 empty] | VV | 2 | 1 | True | 0 | ROZPOCET
13 | K | 71341-do28 | trubní izolační pouzdro s povrchem Al folie tl. 60mm pro potrubí 89/3,5 | m | 35 |  | 0 |  |  |  | základní |  | 0 | 0 | 0 | 0 | 0 | 16 | K | 2 |  |  |  | ROZPOCET | 0 | 0 | 0 | 0 | 0 | 1 | 0 | 16 | 309838634
| VV |  | 15+15+5 |  | 35 | [13 empty] | VV | 2 | 2 | True | 1 | ROZPOCET
| VV |  | viz. výkr. č. D.1.1.4.1.02-06 | [15 empty] | VV | 2 | 1 | True | 0 | ROZPOCET
14 | K | 71341-do29 | trubní izolační pouzdro s povrchem Al folie tl. 60mm pro potrubí 108/4 | m | 47 |  | 0 |  |  |  | základní |  | 0 | 0 | 0 | 0 | 0 | 16 | K | 2 |  |  |  | ROZPOCET | 0 | 0 | 0 | 0 | 0 | 1 | 0 | 16 | 1604037053
| VV |  | 18+24+5 |  | 47 | [13 empty] | VV | 2 | 2 | True | 1 | ROZPOCET
| VV |  | viz. výkr. č. D.1.1.4.1.02-03 | [15 empty] | VV | 2 | 1 | True | 0 | ROZPOCET
15 | K | 71341-dm11 | DMT stávajících tepelných izolací potrubí + poplatek za uložení na skládce | m | 250 |  | 0 |  |  |  | základní |  | 0 | 0 | 0 | 0 | 0 | 16 | K | 2 |  |  |  | ROZPOCET | 0 | 0 | 0 | 0 | 0 | 1 | 0 | 16 | -1284433430
| VV |  | 250 |  | 250 | [13 empty] | VV | 2 | 2 | True | 1 | ROZPOCET
| VV |  | viz. výkr. č. D.1.1.4.1.02-03 | [15 empty] | VV | 2 | 1 | True | 0 | ROZPOCET
16 | K | 71341-dm12 | příplatek za obtížnou DMT a obtížný přesun hmot stávajících tepelných izolací potrubí | m | 100 |  | 0 |  |  |  | základní |  | 0 | 0 | 0 | 0 | 0 | 16 | K | 2 |  |  |  | ROZPOCET | 0 | 0 | 0 | 0 | 0 | 1 | 0 | 16 | 714651967
| VV |  | 100 |  | 100 | [13 empty] | VV | 2 | 2 | True | 1 | ROZPOCET
| VV |  | viz. výkr. č. D.1.1.4.1.02-03 | [15 empty] | VV | 2 | 1 | True | 0 | ROZPOCET
17 | K | 71341-do31 | trubní izolační pouzdro s povrchem Al folie tl. 80mm pro potrubí 159/4,5 | m | 101 |  | 0 |  |  |  | základní |  | 0 | 0 | 0 | 0 | 0 | 16 | K | 2 |  |  |  | ROZPOCET | 0 | 0 | 0 | 0 | 0 | 1 | 0 | 16 | -1350472129
| VV |  | 12+12+4+4+4+4+22+22+2,5+2,5+3+3+6 |  | 101 | [13 empty] | VV | 2 | 2 | True | 1 | ROZPOCET
| VV |  | viz. výkr. č. D.1.1.4.1.02-06 | [15 empty] | VV | 2 | 1 | True | 0 | ROZPOCET
18 | K | 713456569.1 | Tepelna izolace komplik dilu - kombinovaný rozdělovač - sběrač dl.2,5m material+MT | kus | 1 |  | 0 |  |  |  | základní |  | 0 | 0 | 0 | 0 | 0 | 16 | K | 2 |  |  |  | ROZPOCET | 0 | 0 | 0 | 0 | 0 | 1 | 0 | 16 | 1581021081
| VV |  | 1 |  | 1 | [13 empty] | VV | 2 | 2 | True | 1 | ROZPOCET
| VV |  | viz. výkr. č. D.1.1.4.1.02-06,18 | [15 empty] | VV | 2 | 1 | True | 0 | ROZPOCET
19 | K | 713456569.2 | Tepelna izolace komplik dilu - kombinovaný rozdělovač - sběrač dl.3,75m material+MT | kus | 1 |  | 0 |  |  |  | základní |  | 0 | 0 | 0 | 0 | 0 | 16 | K | 2 |  |  |  | ROZPOCET | 0 | 0 | 0 | 0 | 0 | 1 | 0 | 16 | 488054797
| VV |  | 1 |  | 1 | [13 empty] | VV | 2 | 2 | True | 1 | ROZPOCET
| VV |  | viz. výkr. č. D.1.1.4.1.02-06,18 | [15 empty] | VV | 2 | 1 | True | 0 | ROZPOCET
20 | K | 713463211 | Montáž izolace tepelné potrubí a ohybů tvarovkami nebo deskami potrubními pouzdry s povrchovou úpravou hliníkovou fólií (izolační materiál ve specifikaci) přelepenými samolepící hliníkovou páskou potrubí jednovrstvá D do 50 mm | m | 1218 |  | 0 | CS ÚRS 2015 01 |  |  | základní |  | 0 | 0.0002 | 0.2436 | 0 | 0 | 16 | K | 2 |  |  |  | ROZPOCET | 0 | 0 | 0 | 0 | 0 | 1 | 0 | 16 | -1148915201
| VV |  | 30+99+482+472+135 |  | 1218 | [13 empty] | VV | 2 | 2 | True | 1 | ROZPOCET
| VV |  | viz. výkr.č. D.1.2.4.1.02-03, 06 | [15 empty] | VV | 2 | 1 | True | 0 | ROZPOCET
21 | K | 713463212 | Montáž izolace tepelné potrubí a ohybů tvarovkami nebo deskami potrubními pouzdry s povrchovou úpravou hliníkovou fólií (izolační materiál ve specifikaci) přelepenými samolepící hliníkovou páskou potrubí jednovrstvá D přes 50 do 100 mm | m | 125 |  | 0 | CS ÚRS 2015 01 |  |  | základní |  | 0 | 0.00028 | 0.035 | 0 | 0 | 16 | K | 2 |  |  |  | ROZPOCET | 0 | 0 | 0 | 0 | 0 | 1 | 0 | 16 | -2025253672
| VV |  | 43+35+47 |  | 125 | [13 empty] | VV | 2 | 2 | True | 1 | ROZPOCET
| VV |  | viz. výkr. č. D.1.1.4.1.02-03,06 | [15 empty] | VV | 2 | 1 | True | 0 | ROZPOCET
22 | K | 713463213 | Montáž izolace tepelné potrubí a ohybů tvarovkami nebo deskami potrubními pouzdry s povrchovou úpravou hliníkovou fólií (izolační materiál ve specifikaci) přelepenými samolepící hliníkovou páskou potrubí jednovrstvá D přes 100 do 150 mm | m | 101 |  | 0 | CS ÚRS 2015 01 |  |  | základní |  | 0 | 0.00042 | 0.04242 | 0 | 0 | 16 | K | 2 |  |  |  | ROZPOCET | 0 | 0 | 0 | 0 | 0 | 1 | 0 | 16 | -702222270
| VV |  | 101 |  | 101 | [13 empty] | VV | 2 | 2 | True | 1 | ROZPOCET
| VV |  | viz. výkr. č. D.1.1.4.1.02-03 | [15 empty] | VV | 2 | 1 | True | 0 | ROZPOCET
23 | K | 713463215 | Montáž izolace tepelné potrubí a ohybů tvarovkami nebo deskami potrubními pouzdry s povrchovou úpravou hliníkovou fólií (izolační materiál ve specifikaci) přelepenými samolepící hliníkovou páskou ohybů jednovrstvá D do 50 mm | m | 10 |  | 0 | CS ÚRS 2015 01 |  |  | základní |  | 0 | 0.0003 | 0.003 | 0 | 0 | 16 | K | 2 |  |  |  | ROZPOCET | 0 | 0 | 0 | 0 | 0 | 1 | 0 | 16 | 1985919893
24 | K | 713463216 | Montáž izolace tepelné potrubí a ohybů tvarovkami nebo deskami potrubními pouzdry s povrchovou úpravou hliníkovou fólií (izolační materiál ve specifikaci) přelepenými samolepící hliníkovou páskou ohybů jednovrstvá D přes 50 do 100 mm | m | 10 |  | 0 | CS ÚRS 2015 01 |  |  | základní |  | 0 | 0.00042 | 0.0042 | 0 | 0 | 16 | K | 2 |  |  |  | ROZPOCET | 0 | 0 | 0 | 0 | 0 | 1 | 0 | 16 | -1238736651
25 | K | 713463217 | Montáž izolace tepelné potrubí a ohybů tvarovkami nebo deskami potrubními pouzdry s povrchovou úpravou hliníkovou fólií (izolační materiál ve specifikaci) přelepenými samolepící hliníkovou páskou ohybů jednovrstvá D přes 100 do 150 mm | m | 5 |  | 0 | CS ÚRS 2015 01 |  |  | základní |  | 0 | 0.00064 | 0.0032 | 0 | 0 | 16 | K | 2 |  |  |  | ROZPOCET | 0 | 0 | 0 | 0 | 0 | 1 | 0 | 16 | 590520108
26 | K | před.cena.4 | Izolace potrubi pěnová 15x15 tl.15mm | BM | 40 |  | 0 |  |  |  | základní |  | 0 | 0 | 0 | 0 | 0 | 16 | K | 2 |  |  |  | ROZPOCET | 0 | 0 | 0 | 0 | 0 | 1 | 0 | 16 | -81622810
| VV |  | 15+15+10 |  | 40 | [13 empty] | VV | 2 | 2 | True | 1 | ROZPOCET
| VV |  | viz. výkr. č. D.1.1.4.1.13-14 | [15 empty] | VV | 2 | 1 | True | 0 | ROZPOCET
27 | K | 998713101 | Přesun hmot pro izolace tepelné stanovený z hmotnosti přesunovaného materiálu vodorovná dopravní vzdálenost do 50 m v objektech výšky do 6 m | t | 2.23 |  | 0 | CS ÚRS 2015 01 |  |  | základní |  | 0 | 0 | 0 | 0 | 0 | 16 | K | 2 |  |  |  | ROZPOCET | 0 | 0 | 0 | 0 | 0 | 1 | 0 | 16 | 921034584
| PSC |  | Poznámka k souboru cen: 1. Ceny pro přesun hmot stanovený z hmotnosti přesunovaného materiálu se používají tehdy, pokud je možné určit hmotnost za celý stavební díl. Do této hmotnosti se započítává i hmotnost materiálů oceňovaných ve specifikaci. 2. Pokud nelze jednoznačně stanovit hmotnost přesunovaných materiálů, lze pro výpočet přesunu hmot použít orientačně procentní sazbu. Touto sazbou se vynásobí rozpočtové náklady za celý stavební díl včetně nákladů na materiál ve specifikacích. 3. Příplatek k cenám -3181 pro přesun prováděný bez použití mechanizace, tj. za ztížených podmínek, lze použít pouze pro hmotnost materiálu, která se tímto způsobem skutečně přemísťuje. | [15 empty] | PSC | 2
| D | 732 | Ústřední vytápění - strojovny |  |  |  | 0 | [5 empty] | 0 |  | 2.9211 |  | 0.005 | 2 | D | 1 |  |  |  | ROZPOCET | [6 empty] | 0
28 | K | 732199100 | Dodávka + montáž orientačních štítků | kus | 24 |  | 0 |  |  |  | základní |  | 0 | 0 | 0 | 0 | 0 | 16 | K | 2 |  |  |  | ROZPOCET | 0 | 0 | 0 | 0 | 0 | 1 | 0 | 16 | -1272263912
| VV |  | 24 |  | 24 | [13 empty] | VV | 2 | 2 | True | 1 | ROZPOCET
| VV |  | viz. výkr. č. D.1.1.4.1.02-06,18 | [15 empty] | VV | 2 | 1 | True | 0 | ROZPOCET
29 | K | 732429215 | Čerpadla teplovodní montáž čerpadel (do potrubí) ostatních typů mokroběžných závitových DN 32 | kus | 4 |  | 0 | CS ÚRS 2015 01 |  |  | základní |  | 0 | 0.0012 | 0.0048 | 0 | 0 | 16 | K | 2 |  |  |  | ROZPOCET | 0 | 0 | 0 | 0 | 0 | 1 | 0 | 16 | 1051020679
30 | K | 732429223 | Čerpadla teplovodní montáž čerpadel (do potrubí) ostatních typů mokroběžných přírubových jednodílných DN 40 | kus | 1 |  | 0 | CS ÚRS 2015 01 |  |  | základní |  | 0 | 0.00354 | 0.00354 | 0 | 0 | 16 | K | 2 |  |  |  | ROZPOCET | 0 | 0 | 0 | 0 | 0 | 1 | 0 | 16 | 1451745215
| VV |  | 1 |  | 1 | [13 empty] | VV | 2 | 2 | True | 1 | ROZPOCET
| VV |  | DMT a opětovná montáž stávajícího oběhového čerpadla | [15 empty] | VV | 2 | 1 | True | 0 | ROZPOCET
| VV |  | viz. výkr. č. D.1.1.4.1.02-06,18 | [15 empty] | VV | 2 | 1 | True | 0 | ROZPOCET
31 | K | 732429239 | Čerpadla teplovodní montáž čerpadel (do potrubí) ostatních typů mokroběžných přírubových zdvojených DN 80 | kus | 1 |  | 0 | CS ÚRS 2015 01 |  |  | základní |  | 0 | 0.00778 | 0.00778 | 0 | 0 | 16 | K | 2 |  |  |  | ROZPOCET | 0 | 0 | 0 | 0 | 0 | 1 | 0 | 16 | -199290045
| VV |  | 1 |  | 1 | [13 empty] | VV | 2 | 2 | True | 1 | ROZPOCET
| VV |  | DMT a opětovná montáž stávajícího oběhového čerpadla | [15 empty] | VV | 2 | 1 | True | 0 | ROZPOCET
| VV |  | viz. výkr. č. D.1.1.4.1.02-06,18 | [15 empty] | VV | 2 | 1 | True | 0 | ROZPOCET
32 | K | před.cena.2.1 | montáž kombinovaného rozdělovače/sběrače | kus | 2 |  | 0 |  |  |  | základní |  | 0 | 0 | 0 | 0 | 0 | 16 | K | 2 |  |  |  | ROZPOCET | 0 | 0 | 0 | 0 | 0 | 1 | 0 | 16 | -1716592921
| VV |  | 1+1 |  | 2 | [13 empty] | VV | 2 | 2 | True | 1 | ROZPOCET
| VV |  | viz. výkr. č. D.1.1.4.1.02-06,18 | [15 empty] | VV | 2 | 1 | True | 0 | ROZPOCET
33 | K | před.cena.23.3 | Cerpadlo obehove elektronické otáčky tř.Yp DN32/1-8kPa 180mm + izolační kryt + připojovací šroubení | kus | 1 |  | 0 |  |  |  | základní |  | 0 | 0.005 | 0.005 | 0 | 0 | 16 | K | 2 |  |  |  | ROZPOCET | 0 | 0 | 0 | 0 | 0 | 1 | 0 | 16 | -1517147572
| VV |  | 1 |  | 1 | [13 empty] | VV | 2 | 2 | True | 1 | ROZPOCET
| VV |  | viz. výkr. č. D.1.1.4.1.02-06,18 | [15 empty] | VV | 2 | 1 | True | 0 | ROZPOCET
| VV |  | konstrukční tlak PN6/10, konstrukční teplota 110°C | [15 empty] | VV | 2 | 1 | True | 0 | ROZPOCET
34 | K | před.cena.23.4 | Cerpadlo obehove elektronické otáčky tř.Yp DN32/1-6kPa 180mm + izolační kryt + připojovací šroubení | kus | 1 |  | 0 |  |  |  | základní |  | 0 | 0.005 | 0.005 | 0 | 0 | 16 | K | 2 |  |  |  | ROZPOCET | 0 | 0 | 0 | 0 | 0 | 1 | 0 | 16 | -1440453551
| VV |  | 1 |  | 1 | [13 empty] | VV | 2 | 2 | True | 1 | ROZPOCET
| VV |  | viz. výkr. č. D.1.1.4.1.02-06,18 | [15 empty] | VV | 2 | 1 | True | 0 | ROZPOCET
| VV |  | konstrukční tlak PN6/10, konstrukční teplota 110°C | [15 empty] | VV | 2 | 1 | True | 0 | ROZPOCET
35 | K | před.cena.23.5 | Cerpadlo obehove elektronické otáčky tř.STR DN32/1-6kPa 180mm + izolační kryt + připojovací šroubení | kus | 1 |  | 0 |  |  |  | základní |  | 0 | 0.005 | 0.005 | 0.005 | 0.005 | 16 | K | 2 |  |  |  | ROZPOCET | 0 | 0 | 0 | 0 | 0 | 1 | 0 | 16 | 1223070823
| VV |  | 1 |  | 1 | [13 empty] | VV | 2 | 2 | True | 1 | ROZPOCET
| VV |  | viz. výkr. č. D.1.1.4.1.02-06,18 | [15 empty] | VV | 2 | 1 | True | 0 | ROZPOCET
| VV |  | konstrukční tlak PN6/10, konstrukční teplota 110°C | [15 empty] | VV | 2 | 1 | True | 0 | ROZPOCET
36 | K | před.cena.23.6 | Cerpadlo obehove elektronické otáčky tř.STR DN32/1-8kPa 180mm + izolační kryt + připojovací šroubení | kus | 1 |  | 0 |  |  |  | základní |  | 0 | 0.005 | 0.005 | 0 | 0 | 16 | K | 2 |  |  |  | ROZPOCET | 0 | 0 | 0 | 0 | 0 | 1 | 0 | 16 | 1224826695
| VV |  | 1 |  | 1 | [13 empty] | VV | 2 | 2 | True | 1 | ROZPOCET
| VV |  | viz. výkr. č. D.1.1.4.1.02-06,18 | [15 empty] | VV | 2 | 1 | True | 0 | ROZPOCET
| VV |  | konstrukční tlak PN6/10, konstrukční teplota 110°C | [15 empty] | VV | 2 | 1 | True | 0 | ROZPOCET
37 | K | před.cena.25 | Kombinovany rozdělovač/sběrač modul 200mm/2500mm s izolovanou styčnou plochou mezi náběhem a vratnou vodou | m | 2.5 |  | 0 |  |  |  | základní |  | 0 | 0.2 | 0.5 | 0 | 0 | 16 | K | 2 |  |  |  | ROZPOCET | 0 | 0 | 0 | 0 | 0 | 1 | 0 | 16 | -1961757356
| VV |  | 2,5 |  | 2.5 | [13 empty] | VV | 2 | 2 | True | 1 | ROZPOCET
| VV |  | viz. výkresy D.SO.1.4.1.02,04,05 | [15 empty] | VV | 2 | 1 | True | 0 | ROZPOCET
38 | K | před.cena.25a | Kombinovany rozdělovač/sběrač modul 200mm/3750mm s izolovanou styčnou plochou mezi náběhem a vratnou vodou | m | 3.75 |  | 0 |  |  |  | základní |  | 0 | 0.3 | 1.125 | 0 | 0 | 16 | K | 2 |  |  |  | ROZPOCET | 0 | 0 | 0 | 0 | 0 | 1 | 0 | 16 | -342697364
| VV |  | 3,75 |  | 3.75 | [13 empty] | VV | 2 | 2 | True | 1 | ROZPOCET
| VV |  | viz. výkresy D.SO.1.4.1.02,04,05 | [15 empty] | VV | 2 | 1 | True | 0 | ROZPOCET
39 | K | před.cena.26 | podpěry RS modul 200 | kus | 5 |  | 0 |  |  |  | základní |  | 0 | 0.05 | 0.25 | 0 | 0 | 16 | K | 2 |  |  |  | ROZPOCET | 0 | 0 | 0 | 0 | 0 | 1 | 0 | 16 | -475456960
| VV |  | 3+2 |  | 5 | [13 empty] | VV | 2 | 2 | True | 1 | ROZPOCET
| VV |  | viz. výkr. č. D.1.1.4.1.02-06,18 | [15 empty] | VV | 2 | 1 | True | 0 | ROZPOCET
40 | K | před.cena.732-11 | DMT stávající strojovny, rozdělovače a sběrače, odvoz na skládku | kus | 1 |  | 0 |  |  |  | základní |  | 0 | 1 | 1 | 0 | 0 | 16 | K | 2 |  |  |  | ROZPOCET | 0 | 0 | 0 | 0 | 0 | 1 | 0 | 16 | -1623630063
| VV |  | 1 |  | 1 | [13 empty] | VV | 2 | 2 | True | 1 | ROZPOCET
| VV |  | včetně DMT potrubí, připojovací body nových výstupů z R/S kombi dle výkresu č. D.1.1.4.1.03 | [15 empty] | VV | 2 | 1 | True | 0 | ROZPOCET
| VV |  | před DMT potrubí DŮSLEDNĚ označit příslušnost potrubí k jednotlivým topným větvím | [15 empty] | VV | 2 | 1 | True | 0 | ROZPOCET
| VV |  | před DMT potrubí DŮSLEDNĚ označit potrubí náběhové a vratné | [15 empty] | VV | 2 | 1 | True | 0 | ROZPOCET
| VV |  | vyčištění místnosti - dodávka PD stavby | [15 empty] | VV | 2 | 1 | True | 0 | ROZPOCET
41 | K | před.cena.732-12 | Reg. tlakove dif. 516 DN80 5 - 20 kPa, vc. prip. pro navareni,merici vsuvky, prech. na kapilar, protipříruby, dl. kapiláry 1.0m | kus | 1 |  | 0 |  |  |  | základní |  | 0 | 0.01 | 0.01 | 0 | 0 | 16 | K | 2 |  |  |  | ROZPOCET | 0 | 0 | 0 | 0 | 0 | 1 | 0 | 16 | 1757347873
| VV |  | 1 |  | 1 | [13 empty] | VV | 2 | 2 | True | 1 | ROZPOCET
| VV |  | včetně 2x red DN80/DN100 | [15 empty] | VV | 2 | 1 | True | 0 | ROZPOCET
| VV |  | dle výkresu č. D.1.1.4.1.03, 18 | [15 empty] | VV | 2 | 1 | True | 0 | ROZPOCET
42 | K | před.cena.732-13 | Merici nipl G3/8 l=30mm" | kus | 2 |  | 0 |  |  |  | základní |  | 0 | 0 | 0 | 0 | 0 | 16 | K | 2 |  |  |  | ROZPOCET | 0 | 0 | 0 | 0 | 0 | 1 | 0 | 16 | -1015777219
| VV |  | 2 |  | 2 | [13 empty] | VV | 2 | 2 | True | 1 | ROZPOCET
| VV |  | dle výkresu č. D.1.1.4.1.03, 18 | [15 empty] | VV | 2 | 1 | True | 0 | ROZPOCET
43 | K | před.cena.732-14 | Merici nipl G3/8 l=30mm" s odbočkou s kulovým kohoutem DN15 pro připojení kapiláry, vč. redukce na kapiláru | kus | 1 |  | 0 |  |  |  | základní |  | 0 | 0 | 0 | 0 | 0 | 16 | K | 2 |  |  |  | ROZPOCET | 0 | 0 | 0 | 0 | 0 | 1 | 0 | 16 | 953952984
| VV |  | 1 |  | 1 | [13 empty] | VV | 2 | 2 | True | 1 | ROZPOCET
| VV |  | dle výkresu č. D.1.1.4.1.03, 18 | [15 empty] | VV | 2 | 1 | True | 0 | ROZPOCET
44 | K | před.cena.732-15 | montáž regulátoru tlakové diference | kus | 1 |  | 0 |  |  |  | základní |  | 0 | 0 | 0 | 0 | 0 | 16 | K | 2 |  |  |  | ROZPOCET | 0 | 0 | 0 | 0 | 0 | 1 | 0 | 16 | -1325659354
| VV |  | 1 |  | 1 | [13 empty] | VV | 2 | 2 | True | 1 | ROZPOCET
| VV |  | dle výkresu č. D.1.1.4.1.03, 18 | [15 empty] | VV | 2 | 1 | True | 0 | ROZPOCET
45 | K | před.cena.732-16 | montážní lešení pro montáž potrubí pod stropem strojovny ÚT | m2 | 120 |  | 0 |  |  |  | základní |  | 0 | 0 | 0 | 0 | 0 | 16 | K | 2 |  |  |  | ROZPOCET | 0 | 0 | 0 | 0 | 0 | 1 | 0 | 16 | 1460926746
| VV |  | 120 |  | 120 | [13 empty] | VV | 2 | 2 | True | 1 | ROZPOCET
| VV |  | dle výkresu č. D.1.1.4.1.03 | [15 empty] | VV | 2 | 1 | True | 0 | ROZPOCET
46 | K | 998732101 | Přesun hmot pro strojovny stanovený z hmotnosti přesunovaného materiálu vodorovná dopravní vzdálenost do 50 m v objektech výšky do 6 m | t | 2.921 |  | 0 | CS ÚRS 2015 01 |  |  | základní |  | 0 | 0 | 0 | 0 | 0 | 16 | K | 2 |  |  |  | ROZPOCET | 0 | 0 | 0 | 0 | 0 | 1 | 0 | 16 | -607015820
| PSC |  | Poznámka k souboru cen: 1. Ceny pro přesun hmot stanovený z hmotnosti přesunovaného materiálu se používají tehdy, pokud je možné určit hmotnost za celý stavební díl. Do této hmotnosti se započítává i hmotnost materiálů oceňovaných ve specifikaci. 2. Pokud nelze jednoznačně stanovit hmotnost přesunovaných materiálů, lze pro výpočet přesunu hmot použít orientačně procentní sazbu. Touto sazbou se vynásobí rozpočtové náklady za celý stavební díl včetně nákladů na materiál ve specifikacích. 3. Příplatek k cenám -2181 pro přesun prováděný bez použití mechanizace, tj. za ztížených podmínek, lze použít pouze pro hmotnost materiálu, která se tímto způsobem skutečně přemísťuje. | [15 empty] | PSC | 2
| D | 733 | Ústřední vytápění - rozvodné potrubí |  |  |  | 0 | [5 empty] | 0 |  | 4.966 |  | 3.327 | 2 | D | 1 |  |  |  | ROZPOCET | [6 empty] | 0
47 | K | 733111102 | Potrubí z trubek ocelových závitových bezešvých běžných nízkotlakých DN 10 | m | 121 |  | 0 | CS ÚRS 2015 01 |  |  | základní |  | 0 | 0.00105 | 0.12705 | 0 | 0 | 16 | K | 2 |  |  |  | ROZPOCET | 0 | 0 | 0 | 0 | 0 | 1 | 0 | 16 | 2063680113
| VV |  | 6+8+8+3+3+2,5+2,5+3+3+2,5+2,5+3+3+2,5+2,5+4+4+4+4+4+4+12+12+6+12 |  | 121 | [13 empty] | VV | 2 | 2 | True | 1 | ROZPOCET
48 | K | 733111103 | Potrubí z trubek ocelových závitových bezešvých běžných nízkotlakých DN 15 | m | 326 |  | 0 | CS ÚRS 2015 01 |  |  | základní |  | 0 | 0.00148 | 0.48248 | 0 | 0 | 16 | K | 2 |  |  |  | ROZPOCET | 0 | 0 | 0 | 0 | 0 | 1 | 0 | 16 | -614920475
| VV |  | (48*2*1,5)+12+6+6+1+1+6+6+1+1+96+6+2+2+2+2+2+2+2+3+3+9+9+1+1 |  | 326 | [13 empty] | VV | 2 | 2 | True | 1 | ROZPOCET
| VV |  | viz. výkr. č. D.1.1.4.1.02-18 | [15 empty] | VV | 2 | 1 | True | 0 | ROZPOCET
49 | K | 733111104 | Potrubí z trubek ocelových závitových bezešvých běžných nízkotlakých DN 20 | m | 6 |  | 0 | CS ÚRS 2014 02 |  |  | základní |  | 0 | 0.00189 | 0.01134 | 0 | 0 | 16 | K | 2 |  |  |  | ROZPOCET | 0 | 0 | 0 | 0 | 0 | 1 | 0 | 16 | -448295734
| VV |  | 3+3 |  | 6 | [13 empty] | VV | 2 | 2 | True | 1 | ROZPOCET
| VV |  | viz. výkr. č. D.1.1.4.1.02-18 | [15 empty] | VV | 2 | 1 | True | 0 | ROZPOCET
50 | K | 733111105 | Potrubí z trubek ocelových závitových bezešvých běžných nízkotlakých DN 25 | m | 10 |  | 0 | CS ÚRS 2014 01 |  |  | základní |  | 0 | 0.00284 | 0.0284 | 0 | 0 | 16 | K | 2 |  |  |  | ROZPOCET | 0 | 0 | 0 | 0 | 0 | 1 | 0 | 16 | 1802596447
| VV |  | 3+3+2+2 |  | 10 | [13 empty] | VV | 2 | 2 | True | 1 | ROZPOCET
| VV |  | viz. výkr. č. D.1.1.4.1.02-18 | [15 empty] | VV | 2 | 1 | True | 0 | ROZPOCET
51 | K | 733111106 | Potrubí z trubek ocelových závitových bezešvých běžných nízkotlakých DN 32 | m | 36 |  | 0 | CS ÚRS 2014 01 |  |  | základní |  | 0 | 0.00364 | 0.13104 | 0 | 0 | 16 | K | 2 |  |  |  | ROZPOCET | 0 | 0 | 0 | 0 | 0 | 1 | 0 | 16 | 124214573
| VV |  | 6+6+6+6+6+6 |  | 36 | [13 empty] | VV | 2 | 2 | True | 1 | ROZPOCET
| VV |  | viz. výkr. č. D.1.1.4.1.02-06 | [15 empty] | VV | 2 | 1 | True | 0 | ROZPOCET
52 | K | 733111107 | Potrubí z trubek ocelových závitových bezešvých běžných nízkotlakých DN 40 | m | 24 |  | 0 | CS ÚRS 2014 01 |  |  | základní |  | 0 | 0.00424 | 0.10176 | 0 | 0 | 16 | K | 2 |  |  |  | ROZPOCET | 0 | 0 | 0 | 0 | 0 | 1 | 0 | 16 | 2132761312
| VV |  | 6+14+4 |  | 24 | [13 empty] | VV | 2 | 2 | True | 1 | ROZPOCET
| VV |  | viz. výkr. č. D.1.1.4.1.02-06 | [15 empty] | VV | 2 | 1 | True | 0 | ROZPOCET
53 | K | 733113112 | Potrubí z trubek ocelových závitových Příplatek k ceně za zhotovení přípojky z ocelových trubek závitových DN 10 | kus | 29 |  | 0 | CS ÚRS 2015 01 |  |  | základní |  | 0 | 0 | 0 | 0 | 0 | 16 | K | 2 |  |  |  | ROZPOCET | 0 | 0 | 0 | 0 | 0 | 1 | 0 | 16 | 1497698243
54 | K | 733113113 | Potrubí z trubek ocelových závitových Příplatek k ceně za zhotovení přípojky z ocelových trubek závitových DN 15 | kus | 146 |  | 0 | CS ÚRS 2015 01 |  |  | základní |  | 0 | 0 | 0 | 0 | 0 | 16 | K | 2 |  |  |  | ROZPOCET | 0 | 0 | 0 | 0 | 0 | 1 | 0 | 16 | 189587071
55 | K | 733113114 | Potrubí z trubek ocelových závitových Příplatek k ceně za zhotovení přípojky z ocelových trubek závitových DN 20 | kus | 22 |  | 0 | CS ÚRS 2014 02 |  |  | základní |  | 0 | 0 | 0 | 0 | 0 | 16 | K | 2 |  |  |  | ROZPOCET | 0 | 0 | 0 | 0 | 0 | 1 | 0 | 16 | 906815904
56 | K | 733113115 | Potrubí z trubek ocelových závitových Příplatek k ceně za zhotovení přípojky z ocelových trubek závitových DN 25 | kus | 3 |  | 0 | CS ÚRS 2014 01 |  |  | základní |  | 0 | 0 | 0 | 0 | 0 | 16 | K | 2 |  |  |  | ROZPOCET | 0 | 0 | 0 | 0 | 0 | 1 | 0 | 16 | -1887185945
57 | K | 733113116 | Potrubí z trubek ocelových závitových Příplatek k ceně za zhotovení přípojky z ocelových trubek závitových DN 32 | kus | 1 |  | 0 | CS ÚRS 2014 02 |  |  | základní |  | 0 | 0 | 0 | 0 | 0 | 16 | K | 2 |  |  |  | ROZPOCET | 0 | 0 | 0 | 0 | 0 | 1 | 0 | 16 | -597074142
58 | K | 733113117 | Potrubí z trubek ocelových závitových Příplatek k ceně za zhotovení přípojky z ocelových trubek závitových DN 40 | kus | 4 |  | 0 | CS ÚRS 2014 02 |  |  | základní |  | 0 | 0 | 0 | 0 | 0 | 16 | K | 2 |  |  |  | ROZPOCET | 0 | 0 | 0 | 0 | 0 | 1 | 0 | 16 | 1458512748
59 | K | 733113118 | Potrubí z trubek ocelových závitových Příplatek k ceně za zhotovení přípojky z ocelových trubek závitových DN 50 | kus | 2 |  | 0 | CS ÚRS 2015 01 |  |  | základní |  | 0 | 0 | 0 | 0 | 0 | 16 | K | 2 |  |  |  | ROZPOCET | 0 | 0 | 0 | 0 | 0 | 1 | 0 | 16 | -700313979
60 | K | 733120815 | Demontáž potrubí z trubek ocelových hladkých D do 38 | m | 50 |  | 0 | CS ÚRS 2015 01 |  |  | základní |  | 0 | 4e-05 | 0.002 | 0.00254 | 0.127 | 16 | K | 2 |  |  |  | ROZPOCET | 0 | 0 | 0 | 0 | 0 | 1 | 0 | 16 | -1962314084
61 | K | 733120826 | Demontáž potrubí z trubek ocelových hladkých D přes 60,3 do 89 | m | 100 |  | 0 | CS ÚRS 2015 01 |  |  | základní |  | 0 | 6e-05 | 0.006 | 0.00841 | 0.841 | 16 | K | 2 |  |  |  | ROZPOCET | 0 | 0 | 0 | 0 | 0 | 1 | 0 | 16 | -1262198252
62 | K | 733120836 | Demontáž potrubí z trubek ocelových hladkých D přes 133 do 159 | m | 100 |  | 0 | CS ÚRS 2015 01 |  |  | základní |  | 0 | 0.00012 | 0.012 | 0.02359 | 2.359 | 16 | K | 2 |  |  |  | ROZPOCET | 0 | 0 | 0 | 0 | 0 | 1 | 0 | 16 | 1113722792
63 | K | 733121118 | Potrubí z trubek ocelových hladkých bezešvých tvářených za tepla nízkotlakých D 57/3,2 | m | 153 |  | 0 | CS ÚRS 2015 01 |  |  | základní |  | 0 | 0.00588 | 0.89964 | 0 | 0 | 16 | K | 2 |  |  |  | ROZPOCET | 0 | 0 | 0 | 0 | 0 | 1 | 0 | 16 | -1966741701
| VV |  | 30+55+38+18+12 |  | 153 | [13 empty] | VV | 2 | 2 | True | 1 | ROZPOCET
| VV |  | včetně oblouků hladkých | [15 empty] | VV | 2 | 1 | True | 0 | ROZPOCET
| VV |  | viz. výkr. č. D.1.1.4.1.02-06 | [15 empty] | VV | 2 | 1 | True | 0 | ROZPOCET
64 | K | 733121122 | Potrubí z trubek ocelových hladkých bezešvých tvářených za tepla nízkotlakých D 76/3,2 | m | 60 |  | 0 | CS ÚRS 2015 01 |  |  | základní |  | 0 | 0.00587 | 0.3522 | 0 | 0 | 16 | K | 2 |  |  |  | ROZPOCET | 0 | 0 | 0 | 0 | 0 | 1 | 0 | 16 | 1355046636
| VV |  | 19+19+10+12 |  | 60 | [13 empty] | VV | 2 | 2 | True | 1 | ROZPOCET
| VV |  | včetně oblouků hladkých | [15 empty] | VV | 2 | 1 | True | 0 | ROZPOCET
| VV |  | viz. výkr. č. D.1.1.4.1.02-06 | [15 empty] | VV | 2 | 1 | True | 0 | ROZPOCET
65 | K | 733121125 | Potrubí z trubek ocelových hladkých bezešvých tvářených za tepla nízkotlakých D 89/3,6 | m | 42 |  | 0 | CS ÚRS 2015 01 |  |  | základní |  | 0 | 0.00768 | 0.32256 | 0 | 0 | 16 | K | 2 |  |  |  | ROZPOCET | 0 | 0 | 0 | 0 | 0 | 1 | 0 | 16 | -1113730349
| VV |  | 15+15+6+6 |  | 42 | [13 empty] | VV | 2 | 2 | True | 1 | ROZPOCET
| VV |  | včetně oblouků hladkých | [15 empty] | VV | 2 | 1 | True | 0 | ROZPOCET
| VV |  | viz. výkr. č. D.1.1.4.1.02-06 | [15 empty] | VV | 2 | 1 | True | 0 | ROZPOCET
66 | K | 733121128 | Potrubí z trubek ocelových hladkých bezešvých tvářených za tepla nízkotlakých D 108/4,0 | m | 54 |  | 0 | CS ÚRS 2015 01 |  |  | základní |  | 0 | 0.01005 | 0.5427 | 0 | 0 | 16 | K | 2 |  |  |  | ROZPOCET | 0 | 0 | 0 | 0 | 0 | 1 | 0 | 16 | -870586125
| VV |  | 18+24+6+6 |  | 54 | [13 empty] | VV | 2 | 2 | True | 1 | ROZPOCET
| VV |  | včetně oblouků hladkých | [15 empty] | VV | 2 | 1 | True | 0 | ROZPOCET
| VV |  | viz. výkr. č. D.1.1.4.1.02-06 | [15 empty] | VV | 2 | 1 | True | 0 | ROZPOCET
67 | K | 733121135 | Potrubí z trubek ocelových hladkých bezešvých tvářených za tepla nízkotlakých D 159/4,5 | m | 116 |  | 0 | CS ÚRS 2015 01 |  |  | základní |  | 0 | 0.01614 | 1.8722 | 0 | 0 | 16 | K | 2 |  |  |  | ROZPOCET | 0 | 0 | 0 | 0 | 0 | 1 | 0 | 16 | -1677585532
| VV |  | 58+10+24+6+6+12 |  | 116 | [13 empty] | VV | 2 | 2 | True | 1 | ROZPOCET
| VV |  | včetně oblouků hladkých | [15 empty] | VV | 2 | 1 | True | 0 | ROZPOCET
| VV |  | viz. výkr. č. D.1.1.4.1.02-06 | [15 empty] | VV | 2 | 1 | True | 0 | ROZPOCET
68 | K | 723150346 | Potrubí z ocelových trubek hladkých redukce - zhotovení kováním přes 1 DN DN 100/ 65 | kus | 6 |  | 0 | CS ÚRS 2015 01 |  |  | základní |  | 0 | 0.00304 | 0.01824 | 0 | 0 | 16 | K | 2 |  |  |  | ROZPOCET | 0 | 0 | 0 | 0 | 0 | 1 | 0 | 16 | -1578623558
69 | K | 723150345 | Potrubí z ocelových trubek hladkých redukce - zhotovení kováním přes 1 DN DN 80/ 50 | kus | 2 |  | 0 | CS ÚRS 2015 01 |  |  | základní |  | 0 | 0.00237 | 0.00474 | 0 | 0 | 16 | K | 2 |  |  |  | ROZPOCET | 0 | 0 | 0 | 0 | 0 | 1 | 0 | 16 | -989632417
70 | K | 723150348 | Potrubí z ocelových trubek hladkých redukce - zhotovení kováním přes 1 DN DN 150/100 | kus | 2 |  | 0 | CS ÚRS 2015 01 |  |  | základní |  | 0 | 0.00478 | 0.00956 | 0 | 0 | 16 | K | 2 |  |  |  | ROZPOCET | 0 | 0 | 0 | 0 | 0 | 1 | 0 | 16 | 371787836
71 | K | 723150348 | Potrubí z ocelových trubek hladkých redukce - zhotovení kováním přes 1 DN DN 150/100 | kus | 2 |  | 0 | CS ÚRS 2015 01 |  |  | základní |  | 0 | 0.00478 | 0.00956 | 0 | 0 | 16 | K | 2 |  |  |  | ROZPOCET | 0 | 0 | 0 | 0 | 0 | 1 | 0 | 16 | 645263009
72 | K | 723150357 | Potrubí z ocelových trubek hladkých redukce - zhotovení kováním přes 2 DN DN 150/80 | kus | 2 |  | 0 | CS ÚRS 2015 01 |  |  | základní |  | 0 | 0.0059 | 0.0118 | 0 | 0 | 16 | K | 2 |  |  |  | ROZPOCET | 0 | 0 | 0 | 0 | 0 | 1 | 0 | 16 | 1394040378
73 | K | 733141102 | Odvzdušňovací nádobky, odlučovače a odkalovače nádobky z trubek ocelových do DN 50 | kus | 6 |  | 0 | CS ÚRS 2015 01 |  |  | základní |  | 0 | 0.00163 | 0.00978 | 0 | 0 | 16 | K | 2 |  |  |  | ROZPOCET | 0 | 0 | 0 | 0 | 0 | 1 | 0 | 16 | 1123981242
74 | K | 733190107 | Zkoušky těsnosti potrubí, manžety prostupové z trubek ocelových zkoušky těsnosti potrubí (za provozu) z trubek ocelových závitových DN do 40 | m | 238 |  | 0 | CS ÚRS 2014 01 |  |  | základní |  | 0 | 0 | 0 | 0 | 0 | 16 | K | 2 |  |  |  | ROZPOCET | 0 | 0 | 0 | 0 | 0 | 1 | 0 | 16 | 368429811
| VV |  | 6+156+6+10+36+24 |  | 238 | [13 empty] | VV | 2 | 2 | True | 1 | ROZPOCET
| VV |  | viz. výkr. č. D.1.1.4.1.02-18 | [15 empty] | VV | 2 | 1 | True | 0 | ROZPOCET
75 | K | 733190108 | Zkoušky těsnosti potrubí, manžety prostupové z trubek ocelových zkoušky těsnosti potrubí (za provozu) z trubek ocelových závitových DN 40 do 50 | m | 141 |  | 0 | CS ÚRS 2014 01 |  |  | základní |  | 0 | 0 | 0 | 0 | 0 | 16 | K | 2 |  |  |  | ROZPOCET | 0 | 0 | 0 | 0 | 0 | 1 | 0 | 16 | 315939349
| VV |  | 141 |  | 141 | [13 empty] | VV | 2 | 2 | True | 1 | ROZPOCET
| VV |  | viz. výkr. č. D.1.1.4.1.02-06 | [15 empty] | VV | 2 | 1 | True | 0 | ROZPOCET
76 | K | 733190225 | Zkoušky těsnosti potrubí, manžety prostupové z trubek ocelových zkoušky těsnosti potrubí (za provozu) z trubek ocelových hladkých D přes 60,3/2,9 do 89/5,0 | m | 84 |  | 0 | CS ÚRS 2015 01 |  |  | základní |  | 0 | 0 | 0 | 0 | 0 | 16 | K | 2 |  |  |  | ROZPOCET | 0 | 0 | 0 | 0 | 0 | 1 | 0 | 16 | 76948041
| VV |  | 48+36 |  | 84 | [13 empty] | VV | 2 | 2 | True | 1 | ROZPOCET
| VV |  | viz. výkr. č. D.1.1.4.1.02-06 | [15 empty] | VV | 2 | 1 | True | 0 | ROZPOCET
77 | K | 733190232 | Zkoušky těsnosti potrubí, manžety prostupové z trubek ocelových zkoušky těsnosti potrubí (za provozu) z trubek ocelových hladkých D přes 89/5,0 do 133/5,0 | m | 48 |  | 0 | CS ÚRS 2015 01 |  |  | základní |  | 0 | 0 | 0 | 0 | 0 | 16 | K | 2 |  |  |  | ROZPOCET | 0 | 0 | 0 | 0 | 0 | 1 | 0 | 16 | -357952593
| VV |  | 48 |  | 48 | [13 empty] | VV | 2 | 2 | True | 1 | ROZPOCET
| VV |  | viz. výkr. č. D.1.1.4.1.02-06 | [15 empty] | VV | 2 | 1 | True | 0 | ROZPOCET
78 | K | 733190235 | Zkoušky těsnosti potrubí, manžety prostupové z trubek ocelových zkoušky těsnosti potrubí (za provozu) z trubek ocelových hladkých D přes 133/5,0 do 159/6,3 | m | 104 |  | 0 | CS ÚRS 2015 01 |  |  | základní |  | 0 | 0 | 0 | 0 | 0 | 16 | K | 2 |  |  |  | ROZPOCET | 0 | 0 | 0 | 0 | 0 | 1 | 0 | 16 | -172170666
| VV |  | 104 |  | 104 | [13 empty] | VV | 2 | 2 | True | 1 | ROZPOCET
| VV |  | viz. výkr. č. D.1.1.4.1.02-06 | [15 empty] | VV | 2 | 1 | True | 0 | ROZPOCET
79 | K | 733191914 | Opravy rozvodů potrubí z trubek ocelových závitových normálních i zesílených zaslepení skováním a zavařením DN 20 | kus | 14 |  | 0 | CS ÚRS 2015 01 |  |  | základní |  | 0 | 0.00032 | 0.00448 | 0 | 0 | 16 | K | 2 |  |  |  | ROZPOCET | 0 | 0 | 0 | 0 | 0 | 1 | 0 | 16 | 1713556498
80 | K | 733191914 | Opravy rozvodů potrubí z trubek ocelových závitových normálních i zesílených zaslepení skováním a zavařením DN 20 | kus | 16 |  | 0 | CS ÚRS 2015 01 |  |  | základní |  | 0 | 0.00032 | 0.00512 | 0 | 0 | 16 | K | 2 |  |  |  | ROZPOCET | 0 | 0 | 0 | 0 | 0 | 1 | 0 | 16 | 757363746
81 | K | 733194922 | Opravy rozvodů potrubí z trubek ocelových hladkých navaření odbočky na stávající potrubí odbočka D 76/3,2 | kus | 1 |  | 0 | CS ÚRS 2015 01 |  |  | základní |  | 0 | 0.00034 | 0.00034 | 0 | 0 | 16 | K | 2 |  |  |  | ROZPOCET | 0 | 0 | 0 | 0 | 0 | 1 | 0 | 16 | -642873969
82 | K | 733194928 | Opravy rozvodů potrubí z trubek ocelových hladkých navaření odbočky na stávající potrubí odbočka D 108/4,0 | kus | 2 |  | 0 | CS ÚRS 2015 01 |  |  | základní |  | 0 | 0.0005 | 0.001 | 0 | 0 | 16 | K | 2 |  |  |  | ROZPOCET | 0 | 0 | 0 | 0 | 0 | 1 | 0 | 16 | 117629088
83 | K | 73319-iso11 | podzemní rozvod sekundáru DN150 - předizolované potrubí DN159/4,5/280 vedené ve stávající vodorovné i svislé trase v odkrytém topenářském kanálu | m | 30 |  | 0 |  |  |  | základní |  | 0 | 0 | 0 | 0 | 0 | 16 | K | 2 |  |  |  | ROZPOCET | 0 | 0 | 0 | 0 | 0 | 1 | 0 | 16 | 1811371803
| VV |  | 30 |  | 30 | [13 empty] | VV | 2 | 2 | True | 1 | ROZPOCET
| VV |  | (odkrytí a zakrytí kanálu - dodávka stavební části) | [15 empty] | VV | 2 | 1 | True | 0 | ROZPOCET
| VV |  | včetně montáže a oblouků DN150/90° | [15 empty] | VV | 2 | 1 | True | 0 | ROZPOCET
| VV |  | včetně tepelné izolace spojů | [15 empty] | VV | 2 | 1 | True | 0 | ROZPOCET
| VV |  | včetně uložení na stávajících konzolách v topenářském kanále pomocí nových objímek | [15 empty] | VV | 2 | 1 | True | 0 | ROZPOCET
| VV |  | viz. výkr. č. D.1.1.4.1.02, 03 | [15 empty] | VV | 2 | 1 | True | 0 | ROZPOCET
84 | K | 73319-p13 | propojení potrubí ocelového DN32 se stávajícím potrubím | kus | 2 |  | 0 |  |  |  | základní |  | 0 | 0 | 0 | 0 | 0 | 16 | K | 2 |  |  |  | ROZPOCET | 0 | 0 | 0 | 0 | 0 | 1 | 0 | 16 | -573226378
85 | K | 73319-p14 | propojení potrubí ocelového DN40 se stávajícím potrubím | kus | 4 |  | 0 |  |  |  | základní |  | 0 | 0 | 0 | 0 | 0 | 16 | K | 2 |  |  |  | ROZPOCET | 0 | 0 | 0 | 0 | 0 | 1 | 0 | 16 | 52350086
86 | K | 73319-p15 | propojení potrubí ocelového DN50 se stávajícím potrubím | kus | 8 |  | 0 |  |  |  | základní |  | 0 | 0 | 0 | 0 | 0 | 16 | K | 2 |  |  |  | ROZPOCET | 0 | 0 | 0 | 0 | 0 | 1 | 0 | 16 | 1258582885
87 | K | 73319-p16 | propojení potrubí ocelového DN65 se stávajícím potrubím | kus | 2 |  | 0 |  |  |  | základní |  | 0 | 0 | 0 | 0 | 0 | 16 | K | 2 |  |  |  | ROZPOCET | 0 | 0 | 0 | 0 | 0 | 1 | 0 | 16 | 1372067119
88 | K | 73319-p19 | propojení potrubí ocelového DN80 se stávajícím potrubím | kus | 2 |  | 0 |  |  |  | základní |  | 0 | 0 | 0 | 0 | 0 | 16 | K | 2 |  |  |  | ROZPOCET | 0 | 0 | 0 | 0 | 0 | 1 | 0 | 16 | 538368268
89 | K | 73319-p20 | propojení potrubí ocelového DN100 se stávajícím potrubím | kus | 2 |  | 0 |  |  |  | základní |  | 0 | 0 | 0 | 0 | 0 | 16 | K | 2 |  |  |  | ROZPOCET | 0 | 0 | 0 | 0 | 0 | 1 | 0 | 16 | 721281561
90 | K | 73319-st30 | Demontáž a opětovná montáž dřevěného podhledu v 1np-chodba (pro přívod sekundáru z VS) | m2 | 55 |  | 0 |  |  |  | základní |  | 0 | 0 | 0 | 0 | 0 | 16 | K | 2 |  |  |  | ROZPOCET | 0 | 0 | 0 | 0 | 0 | 1 | 0 | 16 | 1514677460
91 | K | 73319-st32 | zednické výpomoci | kus | 1 |  | 0 |  |  |  | základní |  | 0 | 0 | 0 | 0 | 0 | 16 | K | 2 |  |  |  | ROZPOCET | 0 | 0 | 0 | 0 | 0 | 1 | 0 | 16 | -2023282383
92 | K | pr.cena20 | krycí plastová rozeta prostupu potrubí stěnami a stropy, dodávka+montáž | kus | 172 |  | 0 |  |  |  | základní |  | 0 | 0 | 0 | 0 | 0 | 16 | K | 2 |  |  |  | ROZPOCET | 0 | 0 | 0 | 0 | 0 | 1 | 0 | 16 | 103357125
| VV |  | 86*2 |  | 172 | [13 empty] | VV | 2 | 2 | True | 1 | ROZPOCET
93 | K | pr.cena23.1 | stavební výpomoce - prostup příčkou - vybouraní, zazdění, oprava omítky. Dodávka+montáž. | kus | 86 |  | 0 |  |  |  | základní |  | 0 | 0 | 0 | 0 | 0 | 16 | K | 2 |  |  |  | ROZPOCET | 0 | 0 | 0 | 0 | 0 | 1 | 0 | 16 | -837181211
| VV |  | 86 |  | 86 | [13 empty] | VV | 2 | 2 | True | 1 | ROZPOCET
94 | K | 733890801 | Vnitrostaveništní přemístění vybouraných (demontovaných) hmot rozvodů potrubí vodorovně do 100 m v objektech výšky do 6 m | t | 2 |  | 0 | CS ÚRS 2015 01 |  |  | základní |  | 0 | 0 | 0 | 0 | 0 | 16 | K | 2 |  |  |  | ROZPOCET | 0 | 0 | 0 | 0 | 0 | 1 | 0 | 16 | 1043858818
95 | K | pr.cena23.2 | osazení požárního prostupu na stávající potrubí DN80-150. Dodávka+montáž. | kus | 8 |  | 0 |  |  |  | základní |  | 0 | 0 | 0 | 0 | 0 | 16 | K | 2 |  |  |  | ROZPOCET | 0 | 0 | 0 | 0 | 0 | 1 | 0 | 16 | -611618517
96 | K | pr.cena23.3 | osazení požárního prostupu na stávající potrubí DN50-65. Dodávka+montáž. | kus | 8 |  | 0 |  |  |  | základní |  | 0 | 0 | 0 | 0 | 0 | 16 | K | 2 |  |  |  | ROZPOCET | 0 | 0 | 0 | 0 | 0 | 1 | 0 | 16 | -1875617428
97 | K | pr.cena23.4 | osazení požárního prostupu na stávající potrubí DN20-40. Dodávka+montáž. Včetně štítku. | kus | 520 |  | 0 |  |  |  | základní |  | 0 | 0 | 0 | 0 | 0 | 16 | K | 2 |  |  |  | ROZPOCET | 0 | 0 | 0 | 0 | 0 | 1 | 0 | 16 | 1544855730
| VV |  | 20*13*2 |  | 520 | [13 empty] | VV | 2 | 2 | True | 1 | ROZPOCET
98 | K | pr.cena23.5 | Revizní otvor pro protipožární prostupy s dvířky. Dodávka+montáž. | kus | 286 |  | 0 |  |  |  | základní |  | 0 | 0 | 0 | 0 | 0 | 16 | K | 2 |  |  |  | ROZPOCET | 0 | 0 | 0 | 0 | 0 | 1 | 0 | 16 | 212162634
| VV |  | 22*13 |  | 286 | [13 empty] | VV | 2 | 2 | True | 1 | ROZPOCET
99 | K | 998733105 | Přesun hmot pro rozvody potrubí stanovený z hmotnosti přesunovaného materiálu vodorovná dopravní vzdálenost do 50 m v objektech výšky přes 36 do 48 m | t | 4.966 |  | 0 | CS ÚRS 2015 01 |  |  | základní |  | 0 | 0 | 0 | 0 | 0 | 16 | K | 2 |  |  |  | ROZPOCET | 0 | 0 | 0 | 0 | 0 | 1 | 0 | 16 | -2145309723
| PSC |  | Poznámka k souboru cen: 1. Ceny pro přesun hmot stanovený z hmotnosti přesunovaného materiálu se používají tehdy, pokud je možné určit hmotnost za celý stavební díl. Do této hmotnosti se započítává i hmotnost materiálů oceňovaných ve specifikaci. 2. Pokud nelze jednoznačně stanovit hmotnost přesunovaných materiálů, lze pro výpočet přesunu hmot použít orientačně procentní sazbu. Touto sazbou se vynásobí rozpočtové náklady za celý stavební díl včetně nákladů na materiál ve specifikacích. 3. Příplatek k cenám -3181 pro přesun prováděný bez použití mechanizace, tj. za ztížených podmínek, lze použít pouze pro hmotnost materiálu, která se tímto způsobem skutečně přemísťuje. | [15 empty] | PSC | 2
| D | 734 | Ústřední vytápění - armatury |  |  |  | 0 | [5 empty] | 0 |  | 0.48128 |  | 0 | 2 | D | 1 |  |  |  | ROZPOCET | [6 empty] | 0
100 | K | 734163428 | Filtry z uhlíkové oceli s vypouštěcí přírubou PN 16 do 300 st.C DN 80 | kus | 1 |  | 0 | CS ÚRS 2015 01 |  |  | základní |  | 0 | 0.02974 | 0.02974 | 0 | 0 | 16 | K | 2 |  |  |  | ROZPOCET | 0 | 0 | 0 | 0 | 0 | 1 | 0 | 16 | -1580636424
101 | K | 734173416 | Mezikusy, přírubové spoje přírubové spoje PN 16/I, 200 st.C DN 65 | pár | 5 |  | 0 | CS ÚRS 2015 01 |  |  | základní |  | 0 | 0.00845 | 0.04225 | 0 | 0 | 16 | K | 2 |  |  |  | ROZPOCET | 0 | 0 | 0 | 0 | 0 | 1 | 0 | 16 | 1234654224
102 | K | 734173417 | Mezikusy, přírubové spoje přírubové spoje PN 16/I, 200 st.C DN 80 | pár | 6 |  | 0 | CS ÚRS 2015 01 |  |  | základní |  | 0 | 0.00963 | 0.05778 | 0 | 0 | 16 | K | 2 |  |  |  | ROZPOCET | 0 | 0 | 0 | 0 | 0 | 1 | 0 | 16 | -950646964
103 | K | 734173418 | Mezikusy, přírubové spoje přírubové spoje PN 16/I, 200 st.C DN 100 | pár | 8 |  | 0 | CS ÚRS 2015 01 |  |  | základní |  | 0 | 0.01168 | 0.09344 | 0 | 0 | 16 | K | 2 |  |  |  | ROZPOCET | 0 | 0 | 0 | 0 | 0 | 1 | 0 | 16 | -363840638
104 | K | 734209102 | Montáž armatury závitové s jedním závitem G 3/8 | kus | 14 |  | 0 |  |  |  | základní |  | 0 | 0 | 0 | 0 | 0 | 16 | K | 2 |  |  |  | ROZPOCET | 0 | 0 | 0 | 0 | 0 | 1 | 0 | 16 | 1356946198
| VV |  | 14 |  | 14 | [13 empty] | VV | 2 | 2 | True | 1 | ROZPOCET
| VV |  | viz. výkr. č. D.1.1.4.1.02-06 | [15 empty] | VV | 2 | 1 | True | 0 | ROZPOCET
105 | K | 734209116 | Montáž armatury závitové s dvěma závity G 5/4 | kus | 6 |  | 0 |  |  |  | základní |  | 0 | 0.00022 | 0.00132 | 0 | 0 | 16 | K | 2 |  |  |  | ROZPOCET | 0 | 0 | 0 | 0 | 0 | 1 | 0 | 16 | 650318171
| VV |  | 4+1+1 |  | 6 | [13 empty] | VV | 2 | 2 | True | 1 | ROZPOCET
| VV |  | viz. výkr. č. D.1.1.4.1.02-06 | [15 empty] | VV | 2 | 1 | True | 0 | ROZPOCET
106 | K | 734209117 | Montáž závitových armatur se 2 závity G 6/4 (DN 40) | kus | 32 |  | 0 | CS ÚRS 2014 01 |  |  | základní |  | 0 | 0.00025 | 0.008 | 0 | 0 | 16 | K | 2 |  |  |  | ROZPOCET | 0 | 0 | 0 | 0 | 0 | 1 | 0 | 16 | -1556699892
| VV |  | 4+1+1+13+13 |  | 32 | [13 empty] | VV | 2 | 2 | True | 1 | ROZPOCET
| VV |  | viz. výkr.č. D.1.1.4.1.02-06 | [15 empty] | VV | 2 | 1 | True | 0 | ROZPOCET
107 | K | 734209118 | Montáž závitových armatur se 2 závity G 2 (DN 50) | kus | 18 |  | 0 | CS ÚRS 2015 01 |  |  | základní |  | 0 | 0.00035 | 0.0063 | 0 | 0 | 16 | K | 2 |  |  |  | ROZPOCET | 0 | 0 | 0 | 0 | 0 | 1 | 0 | 16 | -1075792241
| VV |  | 12+3+3 |  | 18 | [13 empty] | VV | 2 | 2 | True | 1 | ROZPOCET
| VV |  | viz. výkr.č. D.1.1.4.1.02-06 | [15 empty] | VV | 2 | 1 | True | 0 | ROZPOCET
108 | K | 734211113 | Ventily odvzdušňovací závitové otopných těles PN 6 do 120 st.C G 3/8 | kus | 6 |  | 0 | CS ÚRS 2015 01 |  |  | základní |  | 0 | 6e-05 | 0.00036 | 0 | 0 | 16 | K | 2 |  |  |  | ROZPOCET | 0 | 0 | 0 | 0 | 0 | 1 | 0 | 16 | -222007426
109 | K | 734242415 | Ventil závitový zpětný přímý G 5/4 PN 16 do 110°C | kus | 1 |  | 0 |  |  |  | základní |  | 0 | 0 | 0 | 0 | 0 | 16 | K | 2 |  |  |  | ROZPOCET | 0 | 0 | 0 | 0 | 0 | 1 | 0 | 16 | 1719966796
| VV |  | 1 |  | 1 | [13 empty] | VV | 2 | 2 | True | 1 | ROZPOCET
| VV |  | viz. výkr. č. D.1.1.4.1.02-06 | [15 empty] | VV | 2 | 1 | True | 0 | ROZPOCET
110 | K | 734242416 | Ventily zpětné závitové PN 16 do 110 st.C (R60 Giacomini) přímé G 6/4 | kus | 1 |  | 0 | CS ÚRS 2015 01 |  |  | základní |  | 0 | 0.00052 | 0.00052 | 0 | 0 | 16 | K | 2 |  |  |  | ROZPOCET | 0 | 0 | 0 | 0 | 0 | 1 | 0 | 16 | -1856478238
111 | K | 734242417 | Ventily zpětné závitové PN 16 do 110 st.C (R60 Giacomini) přímé G 2 | kus | 3 |  | 0 | CS ÚRS 2015 01 |  |  | základní |  | 0 | 0.00078 | 0.00234 | 0 | 0 | 16 | K | 2 |  |  |  | ROZPOCET | 0 | 0 | 0 | 0 | 0 | 1 | 0 | 16 | 2060182779
112 | K | 734261235 | Šroubení topenářské přímé G 1 PN 16 do 120°C | kus | 7 |  | 0 |  |  |  | základní |  | 0 | 0 | 0 | 0 | 0 | 16 | K | 2 |  |  |  | ROZPOCET | 0 | 0 | 0 | 0 | 0 | 1 | 0 | 16 | 1190287294
| VV |  | 2+2+2+1 |  | 7 | [13 empty] | VV | 2 | 2 | True | 1 | ROZPOCET
| VV |  | viz. výkr. č. D.1.1.4.1.02-06 | [15 empty] | VV | 2 | 1 | True | 0 | ROZPOCET
113 | K | 734261236 | Šroubení topenářské přímé G 5/4 PN 16 do 120°C | kus | 5 |  | 0 |  |  |  | základní |  | 0 | 0 | 0 | 0 | 0 | 16 | K | 2 |  |  |  | ROZPOCET | 0 | 0 | 0 | 0 | 0 | 1 | 0 | 16 | -561729574
| VV |  | 3+2 |  | 5 | [13 empty] | VV | 2 | 2 | True | 1 | ROZPOCET
| VV |  | viz. výkr. č. D.1.1.4.1.02-06 | [15 empty] | VV | 2 | 1 | True | 0 | ROZPOCET
114 | K | 734291123 | Kohout plnící a vypouštěcí G 1/2 PN 10 do 110°C závitový | kus | 22 |  | 0 |  |  |  | základní |  | 0 | 0.00022 | 0.00484 | 0 | 0 | 16 | K | 2 |  |  |  | ROZPOCET | 0 | 0 | 0 | 0 | 0 | 1 | 0 | 16 | 421221592
115 | K | 734291245 | Filtr závitový přímý G 1 1/4 PN 16 do 130°C s vnitřními závity | kus | 1 |  | 0 |  |  |  | základní |  | 0 | 0 | 0 | 0 | 0 | 16 | K | 2 |  |  |  | ROZPOCET | 0 | 0 | 0 | 0 | 0 | 1 | 0 | 16 | -1753702521
| VV |  | 1 |  | 1 | [13 empty] | VV | 2 | 2 | True | 1 | ROZPOCET
| VV |  | viz. výkr. č. D.1.1.4.1.02-06 | [15 empty] | VV | 2 | 1 | True | 0 | ROZPOCET
116 | K | 734291246 | Ostatní armatury filtry závitové PN 16 do 130 st.C přímé s vnitřními závity G 1 1/2 | kus | 1 |  | 0 | CS ÚRS 2015 01 |  |  | základní |  | 0 | 0.00114 | 0.00114 | 0 | 0 | 16 | K | 2 |  |  |  | ROZPOCET | 0 | 0 | 0 | 0 | 0 | 1 | 0 | 16 | -1970114399
117 | K | 734291247 | Ostatní armatury filtry závitové PN 16 do 130 st.C přímé s vnitřními závity G 2 | kus | 3 |  | 0 | CS ÚRS 2015 01 |  |  | základní |  | 0 | 0.00173 | 0.00519 | 0 | 0 | 16 | K | 2 |  |  |  | ROZPOCET | 0 | 0 | 0 | 0 | 0 | 1 | 0 | 16 | -1941511564
118 | K | 734292716 | Kohout kulový přímý G 1 1/4 PN 42 do 185°C vnitřní závit | kus | 4 |  | 0 |  |  |  | základní |  | 0 | 0 | 0 | 0 | 0 | 16 | K | 2 |  |  |  | ROZPOCET | 0 | 0 | 0 | 0 | 0 | 1 | 0 | 16 | 1250240728
119 | K | 734292717 | Ostatní armatury kulové kohouty PN 42 do 185 st.C přímé vnitřní závit G 1 1/2 | kus | 4 |  | 0 | CS ÚRS 2015 01 |  |  | základní |  | 0 | 0.00107 | 0.00428 | 0 | 0 | 16 | K | 2 |  |  |  | ROZPOCET | 0 | 0 | 0 | 0 | 0 | 1 | 0 | 16 | 1855746700
120 | K | 734292718 | Ostatní armatury kulové kohouty PN 42 do 185 st.C přímé vnitřní závit G 2 | kus | 12 |  | 0 | CS ÚRS 2015 01 |  |  | základní |  | 0 | 0.00168 | 0.02016 | 0 | 0 | 16 | K | 2 |  |  |  | ROZPOCET | 0 | 0 | 0 | 0 | 0 | 1 | 0 | 16 | -218279473
121 | K | 734411133 | Teploměr technický s pevným stonkem a jímkou zadní připojení délky 160 mm | kus | 22 |  | 0 |  |  |  | základní |  | 0 | 0 | 0 | 0 | 0 | 16 | K | 2 |  |  |  | ROZPOCET | 0 | 0 | 0 | 0 | 0 | 1 | 0 | 16 | 693188982
| VV |  | 11+11 |  | 22 | [13 empty] | VV | 2 | 2 | True | 1 | ROZPOCET
| VV |  | viz. výkr. č. D.1.1.4.1.02-06 | [15 empty] | VV | 2 | 1 | True | 0 | ROZPOCET
122 | K | 734421130 | Tlakomer deformacni c 03313 D 100 0-0,6 MPa | KUS | 3 |  | 0 |  |  |  | základní |  | 0 | 0 | 0 | 0 | 0 | 16 | K | 2 |  |  |  | ROZPOCET | 0 | 0 | 0 | 0 | 0 | 1 | 0 | 16 | 276788131
| VV |  | 3 |  | 3 | [13 empty] | VV | 2 | 2 | True | 1 | ROZPOCET
| VV |  | viz. výkr. č. D.1.1.4.1.02-06 | [15 empty] | VV | 2 | 1 | True | 0 | ROZPOCET
123 | K | 734494121 | Návarek s metrickým závitem M 20x1,5 délky do 220 mm | kus | 25 |  | 0 |  |  |  | základní |  | 0 | 0 | 0 | 0 | 0 | 16 | K | 2 |  |  |  | ROZPOCET | 0 | 0 | 0 | 0 | 0 | 1 | 0 | 16 | -1002620514
| VV |  | 11+11+3 |  | 25 | [13 empty] | VV | 2 | 2 | True | 1 | ROZPOCET
| VV |  | viz. výkr. č. D.1.1.4.1.02-06 | [15 empty] | VV | 2 | 1 | True | 0 | ROZPOCET
124 | K | 734499211 | Montáž návarku M 20x1,5 | kus | 25 |  | 0 |  |  |  | základní |  | 0 | 0 | 0 | 0 | 0 | 16 | K | 2 |  |  |  | ROZPOCET | 0 | 0 | 0 | 0 | 0 | 1 | 0 | 16 | 1302408910
| VV |  | 11+11+3 |  | 25 | [13 empty] | VV | 2 | 2 | True | 1 | ROZPOCET
| VV |  | viz. výkr. č. D.1.1.4.1.02-06 | [15 empty] | VV | 2 | 1 | True | 0 | ROZPOCET
125 | K | pr.cena2 | Automaticky odvzd.ventilek DN10 | KUS | 14 |  | 0 |  |  |  | základní |  | 0 | 0 | 0 | 0 | 0 | 16 | K | 2 |  |  |  | ROZPOCET | 0 | 0 | 0 | 0 | 0 | 1 | 0 | 16 | -1961819113
| VV |  | 14 |  | 14 | [13 empty] | VV | 2 | 2 | True | 1 | ROZPOCET
| VV |  | viz. výkr. č. D.1.1.4.1.02-06 | [15 empty] | VV | 2 | 1 | True | 0 | ROZPOCET
126 | K | pr.cena2.3 | Vyvažovací ventil DN40, rozsah 0-4, s nátrubkem pro připojení kapiláry regulátoru diferenčního tlaku a měřícími vsuvkami. | KUS | 13 |  | 0 |  |  |  | základní |  | 0 | 0 | 0 | 0 | 0 | 16 | K | 2 |  |  |  | ROZPOCET | 0 | 0 | 0 | 0 | 0 | 1 | 0 | 16 | 286017747
| VV |  | 13 |  | 13 | [13 empty] | VV | 2 | 2 | True | 1 | ROZPOCET
| VV |  | Funkce: vyvažování, nastavení s aretací, měření průtoku-tlaků-teploty, uzavíraní | [15 empty] | VV | 2 | 1 | True | 0 | ROZPOCET
| VV |  | Měřící vsuvky samotěsnící. | [15 empty] | VV | 2 | 1 | True | 0 | ROZPOCET
| VV |  | viz. výkr.č. D.1.1.4.1.03-06 | [15 empty] | VV | 2 | 1 | True | 0 | ROZPOCET
127 | K | pr.cena3.3 | Regulátor tlakové diference DN40 10-40kPa, délka kapiláry 0,5m | kus | 13 |  | 0 |  |  |  | základní |  | 0 | 0 | 0 | 0 | 0 | 16 | K | 2 |  |  |  | ROZPOCET | 0 | 0 | 0 | 0 | 0 | 1 | 0 | 16 | 25165996
| VV |  | 13 |  | 13 | [13 empty] | VV | 2 | 2 | True | 1 | ROZPOCET
| VV |  | Funkce: regulace tlakové diference, plynule nastavitelná hodnota dp, měřící vsuvka, uzavíraní | [15 empty] | VV | 2 | 1 | True | 0 | ROZPOCET
| VV |  | viz. výkr.č. D.1.1.4.1.03-06 | [15 empty] | VV | 2 | 1 | True | 0 | ROZPOCET
128 | K | pr.cena3.4 | montáž kapiláry regulátrou tlakové diference-připojení k vyvažovacímu ventilu | kus | 42 |  | 0 |  |  |  | základní |  | 0 | 0 | 0 | 0 | 0 | 16 | K | 2 |  |  |  | ROZPOCET | 0 | 0 | 0 | 0 | 0 | 1 | 0 | 16 | -500113324
| VV |  | 2+24+15+1 |  | 42 | [13 empty] | VV | 2 | 2 | True | 1 | ROZPOCET
129 | K | pr.cena3.5 | dopojení výstupu z vyvažovacího ventilu a regulátoru tlakové diference ke stáv. potrubím (stoupačkám) | kus | 84 |  | 0 |  |  |  | základní |  | 0 | 0 | 0 | 0 | 0 | 16 | K | 2 |  |  |  | ROZPOCET | 0 | 0 | 0 | 0 | 0 | 1 | 0 | 16 | 1465484902
| VV |  | 42*2 |  | 84 | [13 empty] | VV | 2 | 2 | True | 1 | ROZPOCET
130 | K | 723212104 | Armatury přírubové uzavírací klapky mezipřírubové DN 65 | kus | 2 |  | 0 | CS ÚRS 2015 01 |  |  | základní |  | 0 | 0.00778 | 0.01556 | 0 | 0 | 16 | K | 2 |  |  |  | ROZPOCET | 0 | 0 | 0 | 0 | 0 | 1 | 0 | 16 | -903589044
131 | K | 723212105 | Armatury přírubové uzavírací klapky mezipřírubové DN 80 | kus | 4 |  | 0 | CS ÚRS 2015 01 |  |  | základní |  | 0 | 0.01188 | 0.04752 | 0 | 0 | 16 | K | 2 |  |  |  | ROZPOCET | 0 | 0 | 0 | 0 | 0 | 1 | 0 | 16 | 370630006
132 | K | 723212106 | Armatury přírubové uzavírací klapky mezipřírubové DN 100 | kus | 6 |  | 0 | CS ÚRS 2015 01 |  |  | základní |  | 0 | 0.01502 | 0.09012 | 0 | 0 | 16 | K | 2 |  |  |  | ROZPOCET | 0 | 0 | 0 | 0 | 0 | 1 | 0 | 16 | -1743672375
133 | K | 723212108 | Armatury přírubové uzavírací klapky mezipřírubové DN 150 | kus | 2 |  | 0 | CS ÚRS 2015 01 |  |  | základní |  | 0 | 0.02381 | 0.04762 | 0 | 0 | 16 | K | 2 |  |  |  | ROZPOCET | 0 | 0 | 0 | 0 | 0 | 1 | 0 | 16 | -1310482918
134 | M | 551280490 | topenářské klapky zpětné pružinové mezipřírubové PN 40, T= -10 až +350 °C DN 80 | kus | 1 |  | 0 | CS ÚRS 2015 01 |  |  | základní |  | 0 | 0.0028 | 0.0028 | 0 | 0 | 32 | M | 2 |  |  |  | ROZPOCET | 0 | 0 | 0 | 0 | 0 | 1 | 0 | 16 | 1355042762
| P |  | Poznámka k položce: IVAR, ceníkový kód: W6010080 | [15 empty] | P | 2
135 | K | pr.cena734-11 | Odvzdušnění stoupaček pro koupelny v nejvyšším podlaží - 2x automaticky odvzd.ventilek DN10, 1x kontrolní otvor pro kontrolu odvzd.ventilků | KUS | 9 |  | 0 |  |  |  | základní |  | 0 | 0 | 0 | 0 | 0 | 16 | K | 2 |  |  |  | ROZPOCET | 0 | 0 | 0 | 0 | 0 | 1 | 0 | 16 | -225427877
| VV |  | 9 |  | 9 | [13 empty] | VV | 2 | 2 | True | 1 | ROZPOCET
| VV |  | viz. výkr. č. D.1.1.4.1.14 | [15 empty] | VV | 2 | 1 | True | 0 | ROZPOCET
136 | K | před.cena.49 | Trojces.smes.ventil DN25 48.25-10, kvs=10m3/hod, včetně servopohonu a šroubení | kus | 1 |  | 0 |  |  |  | základní |  | 0 | 0 | 0 | 0 | 0 | 16 | K | 2 |  |  |  | ROZPOCET | 0 | 0 | 0 | 0 | 0 | 1 | 0 | 16 | -2138471269
| VV |  | Trojcestný směšovací ventil, tělo ventilu litinové, připojení vnějším závitem podle ISO 228/1 s plochým těsněním DN25, servopohon | [15 empty] | VV | 2 | 1 | True | 0 | ROZPOCET
| VV |  | jmenovitý zdvih 5,5mm, tř. VXG | [15 empty] | VV | 2 | 1 | True | 0 | ROZPOCET
| VV |  | 1 |  | 1 | [13 empty] | VV | 2 | 2 | True | 1 | ROZPOCET
| VV |  | viz. výkr. č. D.1.1.4.1.02-06, 18 | [15 empty] | VV | 2 | 1 | True | 0 | ROZPOCET
137 | K | před.cena.49b | Trojces.smes.ventil DN32 48.32-16, kvs=16m3/hod, včetně servopohonu a šroubení | kus | 1 |  | 0 |  |  |  | základní |  | 0 | 0 | 0 | 0 | 0 | 16 | K | 2 |  |  |  | ROZPOCET | 0 | 0 | 0 | 0 | 0 | 1 | 0 | 16 | -837472343
| VV |  | viz. výkresy D.SO.1.4.1.02,04 | [15 empty] | VV | 2 | 1 | True | 0 | ROZPOCET
| VV |  | Trojcestný směšovací ventil, tělo ventilu litinové, připojení vnějším závitem podle ISO 228/1 s plochým těsněním DN32, servopohon | [15 empty] | VV | 2 | 1 | True | 0 | ROZPOCET
| VV |  | jmenovitý zdvih 5,5mm, tř. VXG | [15 empty] | VV | 2 | 1 | True | 0 | ROZPOCET
| VV |  | 1 |  | 1 | [13 empty] | VV | 2 | 2 | True | 1 | ROZPOCET
138 | K | před.cena.49c | Trojces.smes.ventil DN40 48.40-20, kvs=20m3/hod, včetně servopohonu a šroubení | kus | 3 |  | 0 |  |  |  | základní |  | 0 | 0 | 0 | 0 | 0 | 16 | K | 2 |  |  |  | ROZPOCET | 0 | 0 | 0 | 0 | 0 | 1 | 0 | 16 | 96070132
| VV |  | viz. výkr. č. D.1.1.4.1.02-06,18 | [15 empty] | VV | 2 | 1 | True | 0 | ROZPOCET
| VV |  | Trojcestný směšovací ventil, tělo ventilu litinové, připojení vnějším závitem podle ISO 228/1 s plochým těsněním DN40, servopohon | [15 empty] | VV | 2 | 1 | True | 0 | ROZPOCET
| VV |  | jmenovitý zdvih 5,5mm, tř. VXG | [15 empty] | VV | 2 | 1 | True | 0 | ROZPOCET
| VV |  | 3 |  | 3 | [13 empty] | VV | 2 | 2 | True | 1 | ROZPOCET
139 | K | před.cena.49d | Trojces.smes.ventil DN65 43.65-63, kvs=63m3/hod, včetně servopohonu a protipřírub | kus | 1 |  | 0 |  |  |  | základní |  | 0 | 0 | 0 | 0 | 0 | 16 | K | 2 |  |  |  | ROZPOCET | 0 | 0 | 0 | 0 | 0 | 1 | 0 | 16 | 1517297361
| VV |  | viz. výkr. č. D.1.1.4.1.02-06,18 | [15 empty] | VV | 2 | 1 | True | 0 | ROZPOCET
| VV |  | tř. VXF | [15 empty] | VV | 2 | 1 | True | 0 | ROZPOCET
| VV |  | 1 |  | 1 | [13 empty] | VV | 2 | 2 | True | 1 | ROZPOCET
140 | K | 998734105 | Přesun hmot pro armatury stanovený z hmotnosti přesunovaného materiálu vodorovná dopravní vzdálenost do 50 m v objektech výšky přes 36 do 48 m | t | 0.481 |  | 0 | CS ÚRS 2015 01 |  |  | základní |  | 0 | 0 | 0 | 0 | 0 | 16 | K | 2 |  |  |  | ROZPOCET | 0 | 0 | 0 | 0 | 0 | 1 | 0 | 16 | -1594045313
| PSC |  | Poznámka k souboru cen: 1. Ceny pro přesun hmot stanovený z hmotnosti přesunovaného materiálu se používají tehdy, pokud je možné určit hmotnost za celý stavební díl. Do této hmotnosti se započítává i hmotnost materiálů oceňovaných ve specifikaci. 2. Pokud nelze jednoznačně stanovit hmotnost přesunovaných materiálů, lze pro výpočet přesunu hmot použít orientačně procentní sazbu. Touto sazbou se vynásobí rozpočtové náklady za celý stavební díl včetně nákladů na materiál ve specifikacích. 3. Příplatek k cenám -4181 pro přesun prováděný bez použití mechanizace, tj. za ztížených podmínek, lze použít pouze pro hmotnost materiálu, která se tímto způsobem skutečně přemísťuje. | [15 empty] | PSC | 2
| D | 735 | Ústřední vytápění - otopná tělesa |  |  |  | 0 | [5 empty] | 0 |  | 14.8004 |  | 220.059 | 2 | D | 1 |  |  |  | ROZPOCET | [6 empty] | 0
141 | K | 735 00-0912a | Vyregul regulačního šroubení | kus | 518 |  | 0 |  |  |  | základní |  | 0 | 0 | 0 | 0 | 0 | 16 | K | 2 |  |  |  | ROZPOCET | 0 | 0 | 0 | 0 | 0 | 1 | 0 | 16 | 1460050029
| VV |  | 2+61+395+28+5+13+10+1+3 |  | 518 | [13 empty] | VV | 2 | 2 | True | 1 | ROZPOCET
| VV |  | viz. výkr. č. D.1.1.4.1.02-17 | [15 empty] | VV | 2 | 1 | True | 0 | ROZPOCET
142 | K | 735111810 | Demontáž otopných těles litinových článkových | m2 | 9225 |  | 0 | CS ÚRS 2013 02 |  |  | základní |  | 0 | 0 | 0 | 0.0238 | 219.555 | 16 | K | 2 |  |  |  | ROZPOCET | 0 | 0 | 0 | 0 | 0 | 1 | 0 | 16 | -1191295979
| VV |  | 15*1,23*500 |  | 9225 | [13 empty] | VV | 2 | 2 | True | 1 | ROZPOCET
| VV |  | viz. výkr. č. D.1.1.4.1.02-17 | [15 empty] | VV | 2 | 1 | True | 0 | ROZPOCET
143 | K | 735151291 | Otopné těleso panelové K 11 výška/délka 900/400 mm | kus | 2 |  | 0 | CS ÚRS 2015 01 |  |  | základní |  | 0 | 0.0084 | 0.0168 | 0 | 0 | 16 | K | 2 |  |  |  | ROZPOCET | 0 | 0 | 0 | 0 | 0 | 1 | 0 | 16 | 1572885761
144 | K | 735151377 | Otopné těleso panelové K-Hygienické 20 výška/délka 600/1000 mm | kus | 2 |  | 0 | CS ÚRS 2015 01 |  |  | základní |  | 0 | 0.027 | 0.054 | 0 | 0 | 16 | K | 2 |  |  |  | ROZPOCET | 0 | 0 | 0 | 0 | 0 | 1 | 0 | 16 | -205019965
145 | K | 735151379 | Otopné těleso panelové K-Hygienické 20 výška/délka 600/1200 mm | kus | 2 |  | 0 | CS ÚRS 2015 01 |  |  | základní |  | 0 | 0.03196 | 0.06392 | 0 | 0 | 16 | K | 2 |  |  |  | ROZPOCET | 0 | 0 | 0 | 0 | 0 | 1 | 0 | 16 | 97714193
146 | K | 735151383 | Otopné těleso panelové K-Hygienické 20 výška/délka 600/2000 mm | kus | 1 |  | 0 | CS ÚRS 2015 01 |  |  | základní |  | 0 | 0.0529 | 0.0529 | 0 | 0 | 16 | K | 2 |  |  |  | ROZPOCET | 0 | 0 | 0 | 0 | 0 | 1 | 0 | 16 | 1735178826
147 | K | 735151471 | Otopné těleso panelové K 21 výška/délka 600/400 mm | kus | 5 |  | 0 | CS ÚRS 2015 01 |  |  | základní |  | 0 | 0.0134 | 0.067 | 0 | 0 | 16 | K | 2 |  |  |  | ROZPOCET | 0 | 0 | 0 | 0 | 0 | 1 | 0 | 16 | -909076425
148 | K | 735151471 | Otopné těleso panelové K 21 výška/délka 600/400 mm | kus | 5 |  | 0 | CS ÚRS 2015 01 |  |  | základní |  | 0 | 0.0134 | 0.067 | 0 | 0 | 16 | K | 2 |  |  |  | ROZPOCET | 0 | 0 | 0 | 0 | 0 | 1 | 0 | 16 | 862149401
149 | K | 735151471 | Otopné těleso panelové K 21 výška/délka 600/400 mm | kus | 26 |  | 0 | CS ÚRS 2015 01 |  |  | základní |  | 0 | 0.0134 | 0.3484 | 0 | 0 | 16 | K | 2 |  |  |  | ROZPOCET | 0 | 0 | 0 | 0 | 0 | 1 | 0 | 16 | -660611129
150 | K | 735151472 | Otopné těleso panelové K 21 výška/délka 600/500 mm | kus | 2 |  | 0 | CS ÚRS 2015 01 |  |  | základní |  | 0 | 0.01655 | 0.0331 | 0 | 0 | 16 | K | 2 |  |  |  | ROZPOCET | 0 | 0 | 0 | 0 | 0 | 1 | 0 | 16 | -1638544531
151 | K | 735151475 | Otopné těleso panelové K 21 výška/délka 600/800 mm | kus | 2 |  | 0 | CS ÚRS 2015 01 |  |  | základní |  | 0 | 0.02516 | 0.05032 | 0 | 0 | 16 | K | 2 |  |  |  | ROZPOCET | 0 | 0 | 0 | 0 | 0 | 1 | 0 | 16 | 1821576392
152 | K | 735151477 | Otopné těleso panelové K 21 výška/délka 600/1000 mm | kus | 1 |  | 0 | CS ÚRS 2015 01 |  |  | základní |  | 0 | 0.0309 | 0.0309 | 0 | 0 | 16 | K | 2 |  |  |  | ROZPOCET | 0 | 0 | 0 | 0 | 0 | 1 | 0 | 16 | -102040392
153 | K | 735151478 | Otopné těleso panelové K 21 výška/délka 600/1100 mm | kus | 1 |  | 0 | CS ÚRS 2015 01 |  |  | základní |  | 0 | 0.0332 | 0.0332 | 0 | 0 | 16 | K | 2 |  |  |  | ROZPOCET | 0 | 0 | 0 | 0 | 0 | 1 | 0 | 16 | 185502755
154 | K | 735151491 | Otopné těleso panelové K 21 výška/délka 900/400 mm | kus | 2 |  | 0 | CS ÚRS 2015 01 |  |  | základní |  | 0 | 0.0204 | 0.0408 | 0 | 0 | 16 | K | 2 |  |  |  | ROZPOCET | 0 | 0 | 0 | 0 | 0 | 1 | 0 | 16 | 2117247508
155 | K | 735151491 | Otopné těleso panelové K 21 výška/délka 900/400 mm | kus | 1 |  | 0 | CS ÚRS 2015 01 |  |  | základní |  | 0 | 0.0204 | 0.0204 | 0 | 0 | 16 | K | 2 |  |  |  | ROZPOCET | 0 | 0 | 0 | 0 | 0 | 1 | 0 | 16 | 45163481
156 | K | 735151492 | Otopné těleso panelové K 21 výška/délka 900/500 mm | kus | 1 |  | 0 | CS ÚRS 2015 01 |  |  | základní |  | 0 | 0.0257 | 0.0257 | 0 | 0 | 16 | K | 2 |  |  |  | ROZPOCET | 0 | 0 | 0 | 0 | 0 | 1 | 0 | 16 | -1263446926
157 | K | 735151494 | Otopné těleso panelové K 21 výška/délka 900/700 mm | kus | 3 |  | 0 | CS ÚRS 2015 01 |  |  | základní |  | 0 | 0.0351 | 0.1053 | 0 | 0 | 16 | K | 2 |  |  |  | ROZPOCET | 0 | 0 | 0 | 0 | 0 | 1 | 0 | 16 | 436914326
158 | K | 735151515a | Otopné těleso panelové K 22 výška/délka 300/700 mm | kus | 1 |  | 0 |  |  |  | základní |  | 0 | 0.01652 | 0.01652 | 0 | 0 | 16 | K | 2 |  |  |  | ROZPOCET | 0 | 0 | 0 | 0 | 0 | 1 | 0 | 16 | 1246143239
159 | K | 735151571 | Otopné těleso panelové K 22 výška/délka 600/400 mm | kus | 11 |  | 0 | CS ÚRS 2015 01 |  |  | základní |  | 0 | 0.0154 | 0.1694 | 0 | 0 | 16 | K | 2 |  |  |  | ROZPOCET | 0 | 0 | 0 | 0 | 0 | 1 | 0 | 16 | 1899459455
160 | K | 735151572 | Otopné těleso panelové K 22 výška/délka 600/500 mm | kus | 4 |  | 0 | CS ÚRS 2015 01 |  |  | základní |  | 0 | 0.0185 | 0.074 | 0 | 0 | 16 | K | 2 |  |  |  | ROZPOCET | 0 | 0 | 0 | 0 | 0 | 1 | 0 | 16 | -508312415
161 | K | 735151572 | Otopné těleso panelové K 22 výška/délka 600/500 mm | kus | 2 |  | 0 | CS ÚRS 2015 01 |  |  | základní |  | 0 | 0.0185 | 0.037 | 0 | 0 | 16 | K | 2 |  |  |  | ROZPOCET | 0 | 0 | 0 | 0 | 0 | 1 | 0 | 16 | 1454878448
162 | K | 735151573 | Otopné těleso panelové K 22 výška/délka 600/600 mm | kus | 2 |  | 0 | CS ÚRS 2015 01 |  |  | základní |  | 0 | 0.02176 | 0.04352 | 0 | 0 | 16 | K | 2 |  |  |  | ROZPOCET | 0 | 0 | 0 | 0 | 0 | 1 | 0 | 16 | 306704167
163 | K | 735151574 | Otopné těleso panelové K 22 výška/délka 600/700 mm | kus | 2 |  | 0 | CS ÚRS 2015 01 |  |  | základní |  | 0 | 0.02502 | 0.05004 | 0 | 0 | 16 | K | 2 |  |  |  | ROZPOCET | 0 | 0 | 0 | 0 | 0 | 1 | 0 | 16 | -264814244
164 | K | 735151574 | Otopné těleso panelové K 22 výška/délka 600/700 mm | kus | 28 |  | 0 | CS ÚRS 2015 01 |  |  | základní |  | 0 | 0.02502 | 0.70056 | 0 | 0 | 16 | K | 2 |  |  |  | ROZPOCET | 0 | 0 | 0 | 0 | 0 | 1 | 0 | 16 | -1863437263
165 | K | 735151575 | Otopné těleso panelové K 22 výška/délka 600/800 mm | kus | 7 |  | 0 | CS ÚRS 2015 01 |  |  | základní |  | 0 | 0.02828 | 0.19796 | 0 | 0 | 16 | K | 2 |  |  |  | ROZPOCET | 0 | 0 | 0 | 0 | 0 | 1 | 0 | 16 | -69823120
166 | K | 735151575 | Otopné těleso panelové K 22 výška/délka 600/800 mm | kus | 4 |  | 0 | CS ÚRS 2015 01 |  |  | základní |  | 0 | 0.02828 | 0.11312 | 0 | 0 | 16 | K | 2 |  |  |  | ROZPOCET | 0 | 0 | 0 | 0 | 0 | 1 | 0 | 16 | -1695749959
167 | K | 735151575 | Otopné těleso panelové K 22 výška/délka 600/800 mm | kus | 266 |  | 0 | CS ÚRS 2015 01 |  |  | základní |  | 0 | 0.02828 | 7.5225 | 0 | 0 | 16 | K | 2 |  |  |  | ROZPOCET | 0 | 0 | 0 | 0 | 0 | 1 | 0 | 16 | -181378797
168 | K | 735151575b | Otopné těleso panelové K-Hygienické 30 výška/délka 600/1100 mm | kus | 4 |  | 0 |  |  |  | základní |  | 0 | 0.02828 | 0.11312 | 0 | 0 | 16 | K | 2 |  |  |  | ROZPOCET | 0 | 0 | 0 | 0 | 0 | 1 | 0 | 16 | 458339217
169 | K | 735151575d | Otopné těleso panelové K-Hygienické 30 výška/délka 600/1400 mm | kus | 2 |  | 0 |  |  |  | základní |  | 0 | 0.02828 | 0.05656 | 0 | 0 | 16 | K | 2 |  |  |  | ROZPOCET | 0 | 0 | 0 | 0 | 0 | 1 | 0 | 16 | -1523251277
170 | K | 735151575g1 | Otopné těleso panelové K-Hygienické 30 výška/délka 600/1800 mm | kus | 1 |  | 0 |  |  |  | základní |  | 0 | 0.02828 | 0.02828 | 0 | 0 | 16 | K | 2 |  |  |  | ROZPOCET | 0 | 0 | 0 | 0 | 0 | 1 | 0 | 16 | 1533288016
171 | K | 735151576 | Otopné těleso panelové K 22 výška/délka 600/900 mm | kus | 1 |  | 0 | CS ÚRS 2015 01 |  |  | základní |  | 0 | 0.03154 | 0.03154 | 0 | 0 | 16 | K | 2 |  |  |  | ROZPOCET | 0 | 0 | 0 | 0 | 0 | 1 | 0 | 16 | 229448005
172 | K | 735151576 | Otopné těleso panelové K 22 výška/délka 600/900 mm | kus | 3 |  | 0 | CS ÚRS 2015 01 |  |  | základní |  | 0 | 0.03154 | 0.09462 | 0 | 0 | 16 | K | 2 |  |  |  | ROZPOCET | 0 | 0 | 0 | 0 | 0 | 1 | 0 | 16 | -138661601
173 | K | 735151576 | Otopné těleso panelové K 22 výška/délka 600/900 mm | kus | 63 |  | 0 | CS ÚRS 2015 01 |  |  | základní |  | 0 | 0.03154 | 1.987 | 0 | 0 | 16 | K | 2 |  |  |  | ROZPOCET | 0 | 0 | 0 | 0 | 0 | 1 | 0 | 16 | 1009659766
174 | K | 735151577 | Otopné těleso panelové K 22 výška/délka 600/1000 mm | kus | 7 |  | 0 | CS ÚRS 2015 01 |  |  | základní |  | 0 | 0.0348 | 0.2436 | 0 | 0 | 16 | K | 2 |  |  |  | ROZPOCET | 0 | 0 | 0 | 0 | 0 | 1 | 0 | 16 | 1233325082
175 | K | 735151580 | Otopné těleso panelové K 22 výška/délka 600/1400 mm | kus | 11 |  | 0 | CS ÚRS 2015 01 |  |  | základní |  | 0 | 0.04784 | 0.52624 | 0 | 0 | 16 | K | 2 |  |  |  | ROZPOCET | 0 | 0 | 0 | 0 | 0 | 1 | 0 | 16 | -1166308900
176 | K | 735151591 | Otopné těleso panelové K 22 výška/délka 900/400 mm | kus | 5 |  | 0 | CS ÚRS 2015 01 |  |  | základní |  | 0 | 0.0224 | 0.112 | 0 | 0 | 16 | K | 2 |  |  |  | ROZPOCET | 0 | 0 | 0 | 0 | 0 | 1 | 0 | 16 | 951231666
177 | K | 735151592 | Otopné těleso panelové K 22 výška/délka 900/500 mm | kus | 1 |  | 0 | CS ÚRS 2015 01 |  |  | základní |  | 0 | 0.02915 | 0.02915 | 0 | 0 | 16 | K | 2 |  |  |  | ROZPOCET | 0 | 0 | 0 | 0 | 0 | 1 | 0 | 16 | -393133026
178 | K | 735151592 | Otopné těleso panelové K 22 výška/délka 900/500 mm | kus | 1 |  | 0 | CS ÚRS 2015 01 |  |  | základní |  | 0 | 0.02915 | 0.02915 | 0 | 0 | 16 | K | 2 |  |  |  | ROZPOCET | 0 | 0 | 0 | 0 | 0 | 1 | 0 | 16 | -1068676181
179 | K | 735151594 | Otopné těleso panelové K 22 výška/délka 900/700 mm | kus | 1 |  | 0 | CS ÚRS 2015 01 |  |  | základní |  | 0 | 0.03993 | 0.03993 | 0 | 0 | 16 | K | 2 |  |  |  | ROZPOCET | 0 | 0 | 0 | 0 | 0 | 1 | 0 | 16 | -849754664
180 | K | 735151597 | Otopné těleso panelové K 22 výška/délka 900/1000 mm | kus | 1 |  | 0 | CS ÚRS 2015 01 |  |  | základní |  | 0 | 0.0561 | 0.0561 | 0 | 0 | 16 | K | 2 |  |  |  | ROZPOCET | 0 | 0 | 0 | 0 | 0 | 1 | 0 | 16 | 1305790713
181 | K | 735151617 | Otopné těleso panelové K 33 výška/délka 300/1000 mm | kus | 2 |  | 0 | CS ÚRS 2015 01 |  |  | základní |  | 0 | 0.0291 | 0.0582 | 0 | 0 | 16 | K | 2 |  |  |  | ROZPOCET | 0 | 0 | 0 | 0 | 0 | 1 | 0 | 16 | 1892031486
182 | K | 735151619 | Otopné těleso panelové K 33 výška/délka 300/1200 mm | kus | 1 |  | 0 | CS ÚRS 2015 01 |  |  | základní |  | 0 | 0.03448 | 0.03448 | 0 | 0 | 16 | K | 2 |  |  |  | ROZPOCET | 0 | 0 | 0 | 0 | 0 | 1 | 0 | 16 | -2027701183
183 | K | 735151620 | Otopné těleso panelové K 33 výška/délka 300/1400 mm | kus | 1 |  | 0 | CS ÚRS 2015 01 |  |  | základní |  | 0 | 0.03986 | 0.03986 | 0 | 0 | 16 | K | 2 |  |  |  | ROZPOCET | 0 | 0 | 0 | 0 | 0 | 1 | 0 | 16 | -197340613
184 | K | 735151620 | Otopné těleso panelové K 33 výška/délka 300/1400 mm | kus | 12 |  | 0 | CS ÚRS 2015 01 |  |  | základní |  | 0 | 0.03986 | 0.47832 | 0 | 0 | 16 | K | 2 |  |  |  | ROZPOCET | 0 | 0 | 0 | 0 | 0 | 1 | 0 | 16 | 1336580101
185 | K | 735151621 | Otopné těleso panelové K 33 výška/délka 300/1600 mm | kus | 2 |  | 0 | CS ÚRS 2015 01 |  |  | základní |  | 0 | 0.04524 | 0.09048 | 0 | 0 | 16 | K | 2 |  |  |  | ROZPOCET | 0 | 0 | 0 | 0 | 0 | 1 | 0 | 16 | -55259399
186 | K | 735151692 | Otopné těleso panelové K 33 výška/délka 900/500 mm | kus | 2 |  | 0 | CS ÚRS 2015 01 |  |  | základní |  | 0 | 0.04195 | 0.0839 | 0 | 0 | 16 | K | 2 |  |  |  | ROZPOCET | 0 | 0 | 0 | 0 | 0 | 1 | 0 | 16 | -2051452014
187 | K | 735151693 | Otopné těleso panelové K 33 výška/délka 900/600 mm | kus | 3 |  | 0 | CS ÚRS 2015 01 |  |  | základní |  | 0 | 0.0499 | 0.1497 | 0 | 0 | 16 | K | 2 |  |  |  | ROZPOCET | 0 | 0 | 0 | 0 | 0 | 1 | 0 | 16 | -247981284
188 | K | 735151694 | Otopné těleso panelové K 33 výška/délka 900/700 mm | kus | 1 |  | 0 | CS ÚRS 2015 01 |  |  | základní |  | 0 | 0.05785 | 0.05785 | 0 | 0 | 16 | K | 2 |  |  |  | ROZPOCET | 0 | 0 | 0 | 0 | 0 | 1 | 0 | 16 | 709333602
189 | K | 735151695 | Otopné těleso panelové K 33 výška/délka 900/800 mm | kus | 2 |  | 0 | CS ÚRS 2015 01 |  |  | základní |  | 0 | 0.0658 | 0.1316 | 0 | 0 | 16 | K | 2 |  |  |  | ROZPOCET | 0 | 0 | 0 | 0 | 0 | 1 | 0 | 16 | -439611745
190 | K | 735151697 | Otopné těleso panelové K 33 výška/délka 900/1000 mm | kus | 1 |  | 0 | CS ÚRS 2015 01 |  |  | základní |  | 0 | 0.0817 | 0.0817 | 0 | 0 | 16 | K | 2 |  |  |  | ROZPOCET | 0 | 0 | 0 | 0 | 0 | 1 | 0 | 16 | -779286385
191 | K | 735151700 | Otopné těleso panelové K 33 výška/délka 900/1400 mm | kus | 1 |  | 0 | CS ÚRS 2015 01 |  |  | základní |  | 0 | 0.1135 | 0.1135 | 0 | 0 | 16 | K | 2 |  |  |  | ROZPOCET | 0 | 0 | 0 | 0 | 0 | 1 | 0 | 16 | -1591517562
192 | K | 735159210a | Montáž otopných těles panelových | kus | 515 |  | 0 |  |  |  | základní |  | 0 | 0 | 0 | 0 | 0 | 16 | K | 2 |  |  |  | ROZPOCET | 0 | 0 | 0 | 0 | 0 | 1 | 0 | 16 | 243225514
| VV |  | 2+61+395+28+5+13+10+1 |  | 515 | [13 empty] | VV | 2 | 2 | True | 1 | ROZPOCET
| VV |  | viz. výkr. č. D.1.1.4.1.02-17 | [15 empty] | VV | 2 | 1 | True | 0 | ROZPOCET
193 | K | 735164531 | Montáž otopného tělesa trubkového volně výšky tělesa do 1500 mm | kus | 10 |  | 0 | CS ÚRS 2015 01 |  |  | základní |  | 0 | 0 | 0 | 0 | 0 | 16 | K | 2 |  |  |  | ROZPOCET | 0 | 0 | 0 | 0 | 0 | 1 | 0 | 16 | -1129032227
194 | K | 735164532 | Montáž otopného tělesa trubkového volně výšky tělesa přes 1500 mm | kus | 58 |  | 0 | CS ÚRS 2015 01 |  |  | základní |  | 0 | 0 | 0 | 0 | 0 | 16 | K | 2 |  |  |  | ROZPOCET | 0 | 0 | 0 | 0 | 0 | 1 | 0 | 16 | 1745492602
| VV |  | 8+48+1+1 |  | 58 | [13 empty] | VV | 2 | 2 | True | 1 | ROZPOCET
| VV |  | viz. výkr. č. D.1.1.4.1.02-17 | [15 empty] | VV | 2 | 1 | True | 0 | ROZPOCET
195 | K | 735191905 | Ostatní opravy otopných těles odvzdušnění tělesa | kus | 586 |  | 0 | CS ÚRS 2015 01 |  |  | základní |  | 0 | 0 | 0 | 0 | 0 | 16 | K | 2 |  |  |  | ROZPOCET | 0 | 0 | 0 | 0 | 0 | 1 | 0 | 16 | -1625282241
| VV |  | 514+2+14+48+4+1+3 |  | 586 | [13 empty] | VV | 2 | 2 | True | 1 | ROZPOCET
| VV |  | viz. výkr. č. D.1.1.4.1.02-17 | [15 empty] | VV | 2 | 1 | True | 0 | ROZPOCET
196 | K | 734200821 | Demontáž armatur závitových se dvěma závity do G 1/2 | kus | 1120 |  | 0 | CS ÚRS 2015 01 |  |  | základní |  | 0 | 9e-05 | 0.1008 | 0.00045 | 0.504 | 16 | K | 2 |  |  |  | ROZPOCET | 0 | 0 | 0 | 0 | 0 | 1 | 0 | 16 | -11996103
| VV |  | 560+560 |  | 1120 | [13 empty] | VV | 2 | 2 | True | 1 | ROZPOCET
| VV |  | viz. výkr. č. D.1.1.4.1.02-17 | [15 empty] | VV | 2 | 1 | True | 0 | ROZPOCET
197 | K | 734209113 | Montáž armatury závitové s dvěma závity G 1/2, G3/8 | kus | 1103 |  | 0 | CS ÚRS 2012 02 |  |  | základní |  | 0 | 8e-05 | 0.08824 | 0 | 0 | 16 | K | 2 |  |  |  | ROZPOCET | 0 | 0 | 0 | 0 | 0 | 1 | 0 | 16 | -1505228829
| VV |  | 9+96+10+44+306+29+17+126+11+36+254+30+4+28+96+1+2+2+2 |  | 1103 | [13 empty] | VV | 2 | 2 | True | 1 | ROZPOCET
| VV |  | viz. výkr. č. D.1.1.4.1.02-17 | [15 empty] | VV | 2 | 1 | True | 0 | ROZPOCET
| VV |  | montáž radiátorových armatur | [15 empty] | VV | 2 | 1 | True | 0 | ROZPOCET
198 | K | 734209114 | Montáž závitových armatur se 2 závity G 3/4 (DN 20) | kus | 89 |  | 0 | CS ÚRS 2015 01 |  |  | základní |  | 0 | 0.00011 | 0.00979 | 0 | 0 | 16 | K | 2 |  |  |  | ROZPOCET | 0 | 0 | 0 | 0 | 0 | 1 | 0 | 16 | 1026818343
| VV |  | 13+20+2+12+42 |  | 89 | [13 empty] | VV | 2 | 2 | True | 1 | ROZPOCET
| VV |  | viz. výkr. č. D.1.1.4.1.02-17 | [15 empty] | VV | 2 | 1 | True | 0 | ROZPOCET
| VV |  | montáž radiátorových armatur | [15 empty] | VV | 2 | 1 | True | 0 | ROZPOCET
199 | K | 734209115 | Montáž armatury závitové s dvěma závity G 1 | kus | 2 |  | 0 |  |  |  | základní |  | 0 | 0.00015 | 0.0003 | 0 | 0 | 16 | K | 2 |  |  |  | ROZPOCET | 0 | 0 | 0 | 0 | 0 | 1 | 0 | 16 | 240543517
| VV |  | 2 |  | 2 | [13 empty] | VV | 2 | 2 | True | 1 | ROZPOCET
| VV |  | viz. výkr. č. D.1.1.4.1.02-17 | [15 empty] | VV | 2 | 1 | True | 0 | ROZPOCET
| VV |  | montáž radiátorových armatur | [15 empty] | VV | 2 | 1 | True | 0 | ROZPOCET
200 | K | 735 00-0912 | Vyregul ventilu s termost ovladanim | kus | 582 |  | 0 |  |  |  | základní |  | 0 | 0 | 0 | 0 | 0 | 16 | K | 2 |  |  |  | ROZPOCET | 0 | 0 | 0 | 0 | 0 | 1 | 0 | 16 | 1987117504
| VV |  | 68+422+48+41+1+1+1 |  | 582 | [13 empty] | VV | 2 | 2 | True | 1 | ROZPOCET
| VV |  | viz. výkr. č. D.1.1.4.1.02-17 | [15 empty] | VV | 2 | 1 | True | 0 | ROZPOCET
201 | K | p.cena.735e | elektrické otopné deskové olejové těleso výkonu 2kW včetně regulátoru a včetně stojánkových konzol (2ks). D+MT. | kus | 1 |  | 0 |  |  |  | základní |  | 0 | 0 | 0 | 0 | 0 | 16 | K | 2 |  |  |  | ROZPOCET | 0 | 0 | 0 | 0 | 0 | 1 | 0 | 16 | 1785237948
| VV |  | 1 |  | 1 | [13 empty] | VV | 2 | 2 | True | 1 | ROZPOCET
| VV |  | viz. výkr. č. D.1.1.4.1.03 | [15 empty] | VV | 2 | 1 | True | 0 | ROZPOCET
202 | K | pr.cena6 | stojánková konzola pro otopná tělesa 33, základový plech, plastové krytky.Dodávka + montáž. | kus | 40 |  | 0 |  |  |  | základní |  | 0 | 0 | 0 | 0 | 0 | 16 | K | 2 |  |  |  | ROZPOCET | 0 | 0 | 0 | 0 | 0 | 1 | 0 | 16 | -530988747
| VV |  | 20*2 |  | 40 | [13 empty] | VV | 2 | 2 | True | 1 | ROZPOCET
| VV |  | viz. výkr.č. D.1.1.4.1.03-17 | [15 empty] | VV | 2 | 1 | True | 0 | ROZPOCET
203 | K | pr.cena6a | stojánková konzola pro otopná tělesa 22, základový plech, plastové krytky.Dodávka + montáž. | kus | 4 |  | 0 |  |  |  | základní |  | 0 | 0 | 0 | 0 | 0 | 16 | K | 2 |  |  |  | ROZPOCET | 0 | 0 | 0 | 0 | 0 | 1 | 0 | 16 | -1659506426
| VV |  | 2*2 |  | 4 | [13 empty] | VV | 2 | 2 | True | 1 | ROZPOCET
| VV |  | viz. výkr.č. D.1.1.4.1.07 | [15 empty] | VV | 2 | 1 | True | 0 | ROZPOCET
204 | K | před.cena.24.1 | Termostaticky radiatorovy ventil s přednastavením průtoku v rozsahu 1-6 DN10 | kus | 115 |  | 0 |  |  |  | základní |  | 0 | 0 | 0 | 0 | 0 | 16 | K | 2 |  |  |  | ROZPOCET | 0 | 0 | 0 | 0 | 0 | 1 | 0 | 16 | -685620100
| VV |  | 9+96+10 |  | 115 | [13 empty] | VV | 2 | 2 | True | 1 | ROZPOCET
| VV |  | přímé provedení (výjimečně rohové) | [15 empty] | VV | 2 | 1 | True | 0 | ROZPOCET
| VV |  | viz. výkr. č. D.1.1.4.1.02-17 | [15 empty] | VV | 2 | 1 | True | 0 | ROZPOCET
205 | K | před.cena.24.2 | Termostaticky radiatorovy ventil s přednastavením průtoku v rozsahu 1-6 DN15 | kus | 380 |  | 0 |  |  |  | základní |  | 0 | 0 | 0 | 0 | 0 | 16 | K | 2 |  |  |  | ROZPOCET | 0 | 0 | 0 | 0 | 0 | 1 | 0 | 16 | 1507743784
| VV |  | 44+306+29+1 |  | 380 | [13 empty] | VV | 2 | 2 | True | 1 | ROZPOCET
| VV |  | přímé provedení (výjimečně rohové) | [15 empty] | VV | 2 | 1 | True | 0 | ROZPOCET
| VV |  | viz. výkr. č. D.1.1.4.1.02-17 | [15 empty] | VV | 2 | 1 | True | 0 | ROZPOCET
206 | K | před.cena.24.3 | Termostaticky radiatorovy ventil s přednastavením průtoku v rozsahu 1-6 DN20 | kus | 35 |  | 0 |  |  |  | základní |  | 0 | 0 | 0 | 0 | 0 | 16 | K | 2 |  |  |  | ROZPOCET | 0 | 0 | 0 | 0 | 0 | 1 | 0 | 16 | 140909384
| VV |  | 13+20+2 |  | 35 | [13 empty] | VV | 2 | 2 | True | 1 | ROZPOCET
| VV |  | přímé provedení (výjimečně rohové) | [15 empty] | VV | 2 | 1 | True | 0 | ROZPOCET
| VV |  | viz. výkr. č. D.1.1.4.1.02-17 | [15 empty] | VV | 2 | 1 | True | 0 | ROZPOCET
207 | K | před.cena.24.6 | Termostaticky radiatorovy ventil BEZ přednastavení průtoku, pásmo proporcionality ventilu 3°K (kelvin), DN25 | kus | 2 |  | 0 |  |  |  | základní |  | 0 | 0 | 0 | 0 | 0 | 16 | K | 2 |  |  |  | ROZPOCET | 0 | 0 | 0 | 0 | 0 | 1 | 0 | 16 | 33602987
| VV |  | 1+1 |  | 2 | [13 empty] | VV | 2 | 2 | True | 1 | ROZPOCET
| VV |  | přímé provedení | [15 empty] | VV | 2 | 1 | True | 0 | ROZPOCET
| VV |  | viz. výkr. č. D.1.1.4.1.02-17 | [15 empty] | VV | 2 | 1 | True | 0 | ROZPOCET
208 | K | před.cena.28 | Hlavice ovladadani TRV ventilu přímá, rozsah 1-6, s pojistkou proti zcizení | kus | 400 |  | 0 |  |  |  | základní |  | 0 | 0 | 0 | 0 | 0 | 16 | K | 2 |  |  |  | ROZPOCET | 0 | 0 | 0 | 0 | 0 | 1 | 0 | 16 | 1801246615
209 | K | před.cena.28a | Hlavice ovladadani TRV ventilu přímá, pro veřejné prostory nastavení pouze spec. klíčem, pojistka proti zcizení | kus | 115 |  | 0 |  |  |  | základní |  | 0 | 0 | 0 | 0 | 0 | 16 | K | 2 |  |  |  | ROZPOCET | 0 | 0 | 0 | 0 | 0 | 1 | 0 | 16 | -1438280802
210 | K | před.cena.28b | spec. klíč pro přednastavení teploty hlavic termostatických ventil | kus | 5 |  | 0 |  |  |  | základní |  | 0 | 0 | 0 | 0 | 0 | 16 | K | 2 |  |  |  | ROZPOCET | 0 | 0 | 0 | 0 | 0 | 1 | 0 | 16 | -1061698498
211 | K | před.cena.31 | regulovatelné a uzavíratelné radiátorové šroubení pro připojení otopných těles, DN10 | kus | 154 |  | 0 |  |  |  | základní |  | 0 | 0 | 0 | 0 | 0 | 16 | K | 2 |  |  |  | ROZPOCET | 0 | 0 | 0 | 0 | 0 | 1 | 0 | 16 | 1844345973
| VV |  | 17+126+11 |  | 154 | [13 empty] | VV | 2 | 2 | True | 1 | ROZPOCET
| VV |  | přímé provedení (výjimečně rohové) | [15 empty] | VV | 2 | 1 | True | 0 | ROZPOCET
| VV |  | viz. výkr. č. D.1.1.4.1.02-17 | [15 empty] | VV | 2 | 1 | True | 0 | ROZPOCET
212 | K | před.cena.31.1 | armatura pro pripojeni otopnych teles tvar H otopná žebříková tělesa s TRV včetně hlavice ovládání, vše v plastové krytce | kus | 68 |  | 0 |  |  |  | základní |  | 0 | 0 | 0 | 0 | 0 | 16 | K | 2 |  |  |  | ROZPOCET | 0 | 0 | 0 | 0 | 0 | 1 | 0 | 16 | 1992089815
| VV |  | 2+14+48+1+1+1+1 |  | 68 | [13 empty] | VV | 2 | 2 | True | 1 | ROZPOCET
| VV |  | viz. výkr. č. D.1.1.4.1.02-17 | [15 empty] | VV | 2 | 1 | True | 0 | ROZPOCET
213 | K | před.cena.31.2 | regulovatelné a uzavíratelné radiátorové šroubení pro připojení otopných těles, DN15 | kus | 321 |  | 0 |  |  |  | základní |  | 0 | 0 | 0 | 0 | 0 | 16 | K | 2 |  |  |  | ROZPOCET | 0 | 0 | 0 | 0 | 0 | 1 | 0 | 16 | -88725010
| VV |  | 36+254+30+1 |  | 321 | [13 empty] | VV | 2 | 2 | True | 1 | ROZPOCET
| VV |  | přímé provedení (výjimečně rohové) | [15 empty] | VV | 2 | 1 | True | 0 | ROZPOCET
| VV |  | viz. výkr. č. D.1.1.4.1.02-17 | [15 empty] | VV | 2 | 1 | True | 0 | ROZPOCET
214 | K | před.cena.31.3 | regulovatelné a uzavíratelné radiátorové šroubení pro připojení otopných těles, DN20 | kus | 52 |  | 0 |  |  |  | základní |  | 0 | 0 | 0 | 0 | 0 | 16 | K | 2 |  |  |  | ROZPOCET | 0 | 0 | 0 | 0 | 0 | 1 | 0 | 16 | -1586640457
| VV |  | 10+42 |  | 52 | [13 empty] | VV | 2 | 2 | True | 1 | ROZPOCET
| VV |  | přímé provedení (výjimečně rohové) | [15 empty] | VV | 2 | 1 | True | 0 | ROZPOCET
| VV |  | viz. výkr. č. D.1.1.4.1.02-17 | [15 empty] | VV | 2 | 1 | True | 0 | ROZPOCET
215 | K | před.cena.31.4 | regulovatelné a uzavíratelné radiátorové šroubení pro připojení otopných těles, DN25 | kus | 2 |  | 0 |  |  |  | základní |  | 0 | 0 | 0 | 0 | 0 | 16 | K | 2 |  |  |  | ROZPOCET | 0 | 0 | 0 | 0 | 0 | 1 | 0 | 16 | -906795979
| VV |  | 1+1 |  | 2 | [13 empty] | VV | 2 | 2 | True | 1 | ROZPOCET
| VV |  | přímé provedení (výjimečně rohové) | [15 empty] | VV | 2 | 1 | True | 0 | ROZPOCET
| VV |  | viz. výkr. č. D.1.1.4.1.02-17 | [15 empty] | VV | 2 | 1 | True | 0 | ROZPOCET
216 | K | před.cena.31a | úprava přípojky vratného potrubí pro připojení regulačního šroubení | kus | 510 |  | 0 |  |  |  | základní |  | 0 | 0 | 0 | 0 | 0 | 16 | K | 2 |  |  |  | ROZPOCET | 0 | 0 | 0 | 0 | 0 | 1 | 0 | 16 | -1758129831
| VV |  | úprava přípojky vratné vody pro novou rozteč otopných těles pomocí Adaptéru pro ocelová potrubí (pro výměnu otopných těles bez svařování | [15 empty] | VV | 2 | 1 | True | 0 | ROZPOCET
| VV |  | a řezání závitů) se svěrným kroužkem. Tlaková odolnost 3/8" - 8bar; 1/2"-8bar; 3/4-6bar; 95°C | [15 empty] | VV | 2 | 1 | True | 0 | ROZPOCET
| VV |  | Včetně dodávky připojovacího potrubí 0,25m DN15 (DN10, DN20) | [15 empty] | VV | 2 | 1 | True | 0 | ROZPOCET
| VV |  | 510 |  | 510 | [13 empty] | VV | 2 | 2 | True | 1 | ROZPOCET
217 | K | 735494811 | Vypuštění vody z otopných těles | m2 | 200 |  | 0 | CS ÚRS 2015 01 |  |  | základní |  | 0 | 0 | 0 | 0 | 0 | 16 | K | 2 |  |  |  | ROZPOCET | 0 | 0 | 0 | 0 | 0 | 1 | 0 | 16 | 529778254
218 | K | před.cena.31b | úprava přípojky náběhového potrubí pro připojení nového termostatického ventilu | kus | 514 |  | 0 |  |  |  | základní |  | 0 | 0 | 0 | 0 | 0 | 16 | K | 2 |  |  |  | ROZPOCET | 0 | 0 | 0 | 0 | 0 | 1 | 0 | 16 | 791690467
219 | K | před.cena.32 | otopné těleso žebříkové 1200 x 450mm, obloukový profil, střední připojení | kus | 10 |  | 0 |  |  |  | základní |  | 0 | 0 | 0 | 0 | 0 | 16 | K | 2 |  |  |  | ROZPOCET | 0 | 0 | 0 | 0 | 0 | 1 | 0 | 16 | -2102126049
220 | K | před.cena.32a | otopné těleso žebříkové 1830 x 450mm, obloukový profil, střední připojení | kus | 58 |  | 0 |  |  |  | základní |  | 0 | 0 | 0 | 0 | 0 | 16 | K | 2 |  |  |  | ROZPOCET | 0 | 0 | 0 | 0 | 0 | 1 | 0 | 16 | 1055628134
| VV |  | 1+1+48+8 |  | 58 | [13 empty] | VV | 2 | 2 | True | 1 | ROZPOCET
| VV |  | viz. výkr. č. D.1.1.4.1.02-17 | [15 empty] | VV | 2 | 1 | True | 0 | ROZPOCET
221 | K | před.cena.47 | DMT stáv otopných těles, včetně konzol a držáků, oprava omítky za otopným tělesem, malba stěny za otopným tělesem | kus | 510 |  | 0 |  |  |  | základní |  | 0 | 0 | 0 | 0 | 0 | 16 | K | 2 |  |  |  | ROZPOCET | 0 | 0 | 0 | 0 | 0 | 1 | 0 | 16 | -523482948
| VV |  | 510 |  | 510 | [13 empty] | VV | 2 | 2 | True | 1 | ROZPOCET
| VV |  | viz. výkr. č. D.1.1.4.1.02-17 | [15 empty] | VV | 2 | 1 | True | 0 | ROZPOCET
222 | K | před.cena.47a | úklid po demontáži stávajícího a montáži nového otopného tělesa | kus | 510 |  | 0 |  |  |  | základní |  | 0 | 0 | 0 | 0 | 0 | 16 | K | 2 |  |  |  | ROZPOCET | 0 | 0 | 0 | 0 | 0 | 1 | 0 | 16 | -861701360
| VV |  | 510 |  | 510 | [13 empty] | VV | 2 | 2 | True | 1 | ROZPOCET
| VV |  | viz. výkr. č. D.1.1.4.1.02-17 | [15 empty] | VV | 2 | 1 | True | 0 | ROZPOCET
223 | K | 998735105 | Přesun hmot pro otopná tělesa stanovený z hmotnosti přesunovaného materiálu vodorovná dopravní vzdálenost do 50 m v objektech výšky přes 36 do 48 m | t | 14.8 |  | 0 | CS ÚRS 2015 01 |  |  | základní |  | 0 | 0 | 0 | 0 | 0 | 16 | K | 2 |  |  |  | ROZPOCET | 0 | 0 | 0 | 0 | 0 | 1 | 0 | 16 | 877824445
| PSC |  | Poznámka k souboru cen: 1. Ceny pro přesun hmot stanovený z hmotnosti přesunovaného materiálu se používají tehdy, pokud je možné určit hmotnost za celý stavební díl. Do této hmotnosti se započítává i hmotnost materiálů oceňovaných ve specifikaci. 2. Pokud nelze jednoznačně stanovit hmotnost přesunovaných materiálů, lze pro výpočet přesunu hmot použít orientačně procentní sazbu. Touto sazbou se vynásobí rozpočtové náklady za celý stavební díl včetně nákladů na materiál ve specifikacích. 3. Příplatek k cenám -5181 pro přesun prováděný bez použití mechanizace, tj. za ztížených podmínek, lze použít pouze pro hmotnost materiálu, která se tímto způsobem skutečně přemísťuje. | [15 empty] | PSC | 2
| D | 767 | Konstrukce zámečnické |  |  |  | 0 | [5 empty] | 0 |  | 0 |  | 0 | 2 | D | 1 |  |  |  | ROZPOCET | [6 empty] | 0
224 | K | 132313200 | tyč ocelová L rovnoramenná, zn.oceli 11375 25x25x4 mm | t | 0.1 |  | 0 |  |  |  | základní |  | 0 | 0 | 0 | 0 | 0 | 16 | K | 2 |  |  |  | ROZPOCET | 0 | 0 | 0 | 0 | 0 | 1 | 0 | 16 | 2054667484
225 | K | 767995101 | Montáž atypických zámečnických konstrukcí hmotnosti do 5 kg | kg | 150 |  | 0 |  |  |  | základní |  | 0 | 0 | 0 | 0 | 0 | 16 | K | 2 |  |  |  | ROZPOCET | 0 | 0 | 0 | 0 | 0 | 1 | 0 | 16 | 553880603
226 | K | pred.cena7-2 | třmenový držák vedení potrubí. Dodávka+ montáž. | kus | 60 |  | 0 |  |  |  | základní |  | 0 | 0 | 0 | 0 | 0 | 16 | K | 2 |  |  |  | ROZPOCET | 0 | 0 | 0 | 0 | 0 | 1 | 0 | 16 | 649245213
227 | K | pred.cena7-3 | konzoly vedení předizolovaného potrubí DN159/4,5/280 v odhaleném topenářském kanále. Dodávka+ montáž. | kus | 8 |  | 0 |  |  |  | základní |  | 0 | 0 | 0 | 0 | 0 | 16 | K | 2 |  |  |  | ROZPOCET | 0 | 0 | 0 | 0 | 0 | 1 | 0 | 16 | -1374292632
228 | K | 998767105 | Přesun hmot pro zámečnické konstrukce stanovený z hmotnosti přesunovaného materiálu vodorovná dopravní vzdálenost do 50 m v objektech výšky přes 36 do 48 m | t | 0.38 |  | 0 | CS ÚRS 2015 01 |  |  | základní |  | 0 | 0 | 0 | 0 | 0 | 16 | K | 2 |  |  |  | ROZPOCET | 0 | 0 | 0 | 0 | 0 | 1 | 0 | 16 | 881551113
| PSC |  | Poznámka k souboru cen: 1. Ceny pro přesun hmot stanovený z hmotnosti přesunovaného materiálu se používají tehdy, pokud je možné určit hmotnost za celý stavební díl. Do této hmotnosti se započítává i hmotnost materiálů oceňovaných ve specifikaci. 2. Pokud nelze jednoznačně stanovit hmotnost přesunovaných materiálů, lze pro výpočet přesunu hmot použít orientačně procentní sazbu. Touto sazbou se vynásobí rozpočtové náklady za celý stavební díl včetně nákladů na materiál ve specifikacích. 3. Příplatek k cenám -7181 pro přesun prováděný bez použití mechanizace, tj. za ztížených podmínek, lze použít pouze pro hmotnost materiálu, která se tímto způsobem skutečně přemísťuje. | [15 empty] | PSC | 2
| D | 783 | Dokončovací práce - nátěry |  |  |  | 0 | [5 empty] | 0 |  | 0.0614 |  | 0 | 2 | D | 1 |  |  |  | ROZPOCET | [6 empty] | 0
229 | K | 783225100 | Nátěry syntetické kovových doplňkových konstrukcí barva standardní dvojnásobné a 1x email | m2 | 15 |  | 0 |  |  |  | základní |  | 0 | 0 | 0 | 0 | 0 | 16 | K | 2 |  |  |  | ROZPOCET | 0 | 0 | 0 | 0 | 0 | 1 | 0 | 16 | -2039168455
230 | K | 783425411 | Nátěry syntetické potrubí do DN 50 barva dražší lesklý povrch 1x antikorozní, 1x základní, 1x email | m | 429 |  | 0 |  |  |  | základní |  | 0 | 0 | 0 | 0 | 0 | 16 | K | 2 |  |  |  | ROZPOCET | 0 | 0 | 0 | 0 | 0 | 1 | 0 | 16 | -120511956
| VV |  | 238+141+50 |  | 429 | [13 empty] | VV | 2 | 2 | True | 1 | ROZPOCET
231 | K | 783425511 | Nátěry kovových potrubí a armatur syntetické na vzduchu schnoucí dražšími barvami potrubí přes DN 50 do DN 100 mm lesklý povrch 1x antikorozní, 1x základní a 1x email | m | 162 |  | 0 | CS ÚRS 2015 01 |  |  | základní |  | 0 | 0.00018 | 0.02916 | 0 | 0 | 16 | K | 2 |  |  |  | ROZPOCET | 0 | 0 | 0 | 0 | 0 | 1 | 0 | 16 | -1119244069
| VV |  | 84+48+30 |  | 162 | [13 empty] | VV | 2 | 2 | True | 1 | ROZPOCET
232 | K | 783425611 | Nátěry kovových potrubí a armatur syntetické na vzduchu schnoucí dražšími barvami potrubí přes DN 100 do DN 150 mm lesklý povrch 1x antikorozní, 1x základní a 1x email | m | 124 |  | 0 | CS ÚRS 2015 01 |  |  | základní |  | 0 | 0.00026 | 0.03224 | 0 | 0 | 16 | K | 2 |  |  |  | ROZPOCET | 0 | 0 | 0 | 0 | 0 | 1 | 0 | 16 | -1172582197
| VV |  | 104+20 |  | 124 | [13 empty] | VV | 2 | 2 | True | 1 | ROZPOCET

## D.1.1.4.2 - Zdravotně tec...
| List obsahuje: |  | 1) Krycí list soupisu | 2) Rekapitulace |  |  | 3) Soupis prací | Zpět na list: | Rekapitulace stavby
{60b5863c-d59d-45a6-88c1-ec681d39d3b7}
2
| KRYCÍ LIST SOUPISU | [8 empty] | v --- níže se nacházejí doplnkové a pomocné údaje k sestavám --- v | [8 empty] | False
Stavba:
Rekonstrukce internátu FVZ Hradec Králové - PD
Objekt:
SO 01 - Internát
Soupis:
D.1.1.4.2 - Zdravotně technické instalace
| KSO: |  | 801 7 |  |  | CC-CZ:
| Místo: |  | Hradec Králové parc. č. 1582, 1378 |  |  | Datum: | 2. 3. 2017
| Zadavatel: |  |  |  |  | IČ: | 60460580
|  | Armádní servisní, p.o. Podhrabská 1589/1 Praha 6 |  |  |  | DIČ: | CZ60460580
| Uchazeč: |  |  |  |  | IČ:
DIČ:
| Projektant: |  |  |  |  | IČ: | 15028909
|  | BKN,spol.s r.o.Vladislavova 29/I,566 01Vysoké Mýto |  |  |  | DIČ: | CZ15028909
Poznámka:
| Cena bez DPH | [5 empty] | 0
|  |  | Základ daně |  |  | Sazba daně | Výše daně
| DPH | základní | 0 |  |  | 21% | 0
|  | snížená | 0 |  |  | 15% | 0
|  | zákl. přenesená | 0 |  |  | 21% | 0
|  | sníž. přenesená | 0 |  |  | 15% | 0
|  | nulová | 0 |  |  | 0% | 0
| Cena s DPH |  |  | v | CZK |  | 0
REKAPITULACE ČLENĚNÍ SOUPISU PRACÍ
Stavba:
Rekonstrukce internátu FVZ Hradec Králové - PD
Objekt:
SO 01 - Internát
Soupis:
D.1.1.4.2 - Zdravotně technické instalace
Místo: |  |  | Hradec Králové parc. č. 1582, 1378 |  |  | Datum: | 2. 3. 2017
Zadavatel: |  |  | Armádní servisní, p.o. Podhrabská 1589/1 Praha 6 |  |  | Projektant: | BKN,spol.s r.o.Vladislavova 29/I,566 01Vysoké Mýto
Uchazeč:
Kód dílu - Popis | [6 empty] | Cena celkem [CZK]
Náklady soupisu celkem | [6 empty] | 0 | [12 empty] | -1
| HSV - Práce a dodávky HSV | [5 empty] | 0
| 1 - Zemní práce | [5 empty] | 0
| 11 - Zemní práce - přípravné a přidružené práce | [5 empty] | 0
| 4 - Vodorovné konstrukce | [5 empty] | 0
| 5 - Komunikace pozemní | [5 empty] | 0
| 9 - Ostatní konstrukce a práce, bourání | [5 empty] | 0
| 997 - Přesun sutě | [5 empty] | 0
| 998 - Přesun hmot | [5 empty] | 0
| PSV - Práce a dodávky PSV | [5 empty] | 0
| 711 - Izolace proti vodě, vlhkosti a plynům | [5 empty] | 0
| 713 - Izolace tepelné | [5 empty] | 0
| 721 - Zdravotechnika - vnitřní kanalizace | [5 empty] | 0
| 722 - Zdravotechnika - vnitřní vodovod | [5 empty] | 0
| 724 - Zdravotechnika - strojní vybavení | [5 empty] | 0
| 725 - Zdravotechnika - zařizovací předměty | [5 empty] | 0
| 727 - Zdravotechnika - požární ochrana | [5 empty] | 0
SOUPIS PRACÍ
Stavba:
Rekonstrukce internátu FVZ Hradec Králové - PD
Objekt:
SO 01 - Internát
Soupis:
D.1.1.4.2 - Zdravotně technické instalace
Místo: |  |  | Hradec Králové parc. č. 1582, 1378 |  |  | Datum: | 2. 3. 2017
Zadavatel: |  |  | Armádní servisní, p.o. Podhrabská 1589/1 Praha 6 |  |  | Projektant: | BKN,spol.s r.o.Vladislavova 29/I,566 01Vysoké Mýto
Uchazeč:
PČ | Typ | Kód | Popis | MJ | Množství | J.cena [CZK] | Cena celkem [CZK] | Cenová soustava |  | Poznámka | DPH | J. Nh [h] | Nh celkem [h] | J. hmotnost [t] | Hmotnost celkem [t] | J. suť [t] | Suť Celkem [t]
Náklady soupisu celkem | [6 empty] | 0 | [5 empty] | 0 |  | 198.159 |  | 37.0595 |  | D | -1 | [10 empty] | 0
| D | HSV | Práce a dodávky HSV |  |  |  | 0 | [5 empty] | 0 |  | 173.6053 |  | 36.3564 | 1 | D | 0 |  |  |  | ROZPOCET | [6 empty] | 0
| D | 1 | Zemní práce |  |  |  | 0 | [5 empty] | 0 |  | 172.2489 |  | 13.84 | 1 | D | 1 |  |  |  | ROZPOCET | [6 empty] | 0
1 | K | 132201201 | Hloubení zapažených i nezapažených rýh šířky přes 600 do 2 000 mm s urovnáním dna do předepsaného profilu a spádu v hornině tř. 3 do 100 m3 | m3 | 17.39 |  | 0 | CS ÚRS 2017 01 |  |  | základní |  | 0 | 0 | 0 | 0 | 0 | 4 | K | 2 |  |  |  | ROZPOCET | 0 | 0 | 0 | 0 | 0 | 1 | 0 | 4 | -83169937
| PSC |  | Poznámka k souboru cen: 1. V cenách jsou započteny i náklady na případné nutné přemístění výkopku ve výkopišti na vzdálenost do 3 m a na přehození výkopku na přilehlém terénu na vzdálenost do 5 m od okraje jámy nebo naložení na dopravní prostředek. 2. Hloubení rýh při lesnicko-technických melioracích se oceňuje: a) ve stržích cenami platnými pro objem výkopu do 100 m3, i když skutečný objem výkopu je větší, b) mimo strže pro příčná a podélná zpevnění dna a břehů pod obrysem výkopu pro koryta vodotečí, zejména pro konstrukce těles, stupňů, boků, předprahů, prahů, odháněk, výhonů a pro základy zdí, dlažeb, rovnanin, plůtků a hatí, pro jakoukoliv šířku rýhy, při objemu do 100 m3 cenami příslušnými pro objem výkopu do 100 m3 a při jakémkoliv objemu výkopu přes 100 m3 cenami příslušnými pro objem výkopu přes 100 do 1 000 m3. 3. Náklady na svislé přemístění výkopku nad 1 m hloubky se určí dle ustanovení článku č. 3161 všeobecných podmínek katalogu. 4. Předepisuje-li projekt hloubit rýhy 5 až 7 bez použití trhavin, oceňuje se toto hloubení: a) v suchu nebo mokru cenami 138 40-1201, 138 50-1201 a 138 60-1201 Dolamování hloubených vykopávek, b) v tekoucí vodě při jakékoliv její rychlosti individuálně. 5. Ceny nelze použít pro hloubení rýh a hloubky přes 16 m. Tyto práce se oceňují individuálně. | [15 empty] | PSC | 2
| VV |  | kanalizace splašková | [15 empty] | VV | 2 | 1 | True | 0 | ROZPOCET
| VV |  | 5,00*0,90*1,20 |  | 5.4 | [13 empty] | VV | 2 | 2 | True | 0 | ROZPOCET
| VV |  | kanalizace dešťová | [15 empty] | VV | 2 | 1 | True | 0 | ROZPOCET
| VV |  | 5,00*0,90*1,10 |  | 4.95 | [13 empty] | VV | 2 | 2 | True | 0 | ROZPOCET
| VV |  | zrušená vodovodní přípojka do výměníkové stanice | [15 empty] | VV | 2 | 1 | True | 0 | ROZPOCET
| VV |  | 8,00*0,80*1,10 |  | 7.04 | [13 empty] | VV | 2 | 2 | True | 0 | ROZPOCET
| VV |  | Součet |  | 17.39 | [13 empty] | VV | 2 | 4 | True | 1 | ROZPOCET
| VV |  | viz.přílohy PD: D.1.1.4.2.01 až D.1.1.4.2.28 | [15 empty] | VV | 2 | 1 | True | 0 | ROZPOCET
2 | K | 132201209 | Hloubení zapažených i nezapažených rýh šířky přes 600 do 2 000 mm s urovnáním dna do předepsaného profilu a spádu v hornině tř. 3 Příplatek k cenám za lepivost horniny tř. 3 | m3 | 8.695 |  | 0 | CS ÚRS 2017 01 |  |  | základní |  | 0 | 0 | 0 | 0 | 0 | 4 | K | 2 |  |  |  | ROZPOCET | 0 | 0 | 0 | 0 | 0 | 1 | 0 | 4 | 778022558
| PSC |  | Poznámka k souboru cen: 1. V cenách jsou započteny i náklady na případné nutné přemístění výkopku ve výkopišti na vzdálenost do 3 m a na přehození výkopku na přilehlém terénu na vzdálenost do 5 m od okraje jámy nebo naložení na dopravní prostředek. 2. Hloubení rýh při lesnicko-technických melioracích se oceňuje: a) ve stržích cenami platnými pro objem výkopu do 100 m3, i když skutečný objem výkopu je větší, b) mimo strže pro příčná a podélná zpevnění dna a břehů pod obrysem výkopu pro koryta vodotečí, zejména pro konstrukce těles, stupňů, boků, předprahů, prahů, odháněk, výhonů a pro základy zdí, dlažeb, rovnanin, plůtků a hatí, pro jakoukoliv šířku rýhy, při objemu do 100 m3 cenami příslušnými pro objem výkopu do 100 m3 a při jakémkoliv objemu výkopu přes 100 m3 cenami příslušnými pro objem výkopu přes 100 do 1 000 m3. 3. Náklady na svislé přemístění výkopku nad 1 m hloubky se určí dle ustanovení článku č. 3161 všeobecných podmínek katalogu. 4. Předepisuje-li projekt hloubit rýhy 5 až 7 bez použití trhavin, oceňuje se toto hloubení: a) v suchu nebo mokru cenami 138 40-1201, 138 50-1201 a 138 60-1201 Dolamování hloubených vykopávek, b) v tekoucí vodě při jakékoliv její rychlosti individuálně. 5. Ceny nelze použít pro hloubení rýh a hloubky přes 16 m. Tyto práce se oceňují individuálně. | [15 empty] | PSC | 2
| VV |  | 17,390*0,50 |  | 8.695 | [13 empty] | VV | 2 | 2 | True | 1 | ROZPOCET
3 | K | 132212201 | Hloubení zapažených i nezapažených rýh šířky přes 600 do 2 000 mm ručním nebo pneumatickým nářadím s urovnáním dna do předepsaného profilu a spádu v horninách tř. 3 soudržných | m3 | 90.99 |  | 0 | CS ÚRS 2017 01 |  |  | základní |  | 0 | 0 | 0 | 0 | 0 | 4 | K | 2 |  |  |  | ROZPOCET | 0 | 0 | 0 | 0 | 0 | 1 | 0 | 4 | -1408531047
| PSC |  | Poznámka k souboru cen: 1. V cenách jsou započteny i náklady na přehození výkopku na přilehlém terénu na vzdálenost do 5 m od podélné osy rýhy nebo naložení výkopku na dopravní prostředek. 2. V cenách 12-2201 až 41-2202 je započítán i svislý přesun horniny po házečkách do 2 metrů | [15 empty] | PSC | 2
| VV |  | kanalizace splašková uvnitř objektu | [15 empty] | VV | 2 | 1 | True | 0 | ROZPOCET
| VV |  | (43,00+8,00)*0,90*1,30 |  | 59.67 | [13 empty] | VV | 2 | 2 | True | 0 | ROZPOCET
| VV |  | kanalizace dešťová uvnitř objektu | [15 empty] | VV | 2 | 1 | True | 0 | ROZPOCET
| VV |  | (21,00+8,00)*0,90*1,20 |  | 31.32 | [13 empty] | VV | 2 | 2 | True | 0 | ROZPOCET
| VV |  | Součet |  | 90.99 | [13 empty] | VV | 2 | 4 | True | 1 | ROZPOCET
| VV |  | viz.přílohy PD: D.1.1.4.2.01 až D.1.1.4.2.28 | [15 empty] | VV | 2 | 1 | True | 0 | ROZPOCET
4 | K | 132212209 | Hloubení zapažených i nezapažených rýh šířky přes 600 do 2 000 mm ručním nebo pneumatickým nářadím s urovnáním dna do předepsaného profilu a spádu v horninách tř. 3 Příplatek k cenám za lepivost horniny tř. 3 | m3 | 45.495 |  | 0 | CS ÚRS 2017 01 |  |  | základní |  | 0 | 0 | 0 | 0 | 0 | 4 | K | 2 |  |  |  | ROZPOCET | 0 | 0 | 0 | 0 | 0 | 1 | 0 | 4 | 671312277
| PSC |  | Poznámka k souboru cen: 1. V cenách jsou započteny i náklady na přehození výkopku na přilehlém terénu na vzdálenost do 5 m od podélné osy rýhy nebo naložení výkopku na dopravní prostředek. 2. V cenách 12-2201 až 41-2202 je započítán i svislý přesun horniny po házečkách do 2 metrů | [15 empty] | PSC | 2
| VV |  | 90,990*0,50 |  | 45.495 | [13 empty] | VV | 2 | 2 | True | 1 | ROZPOCET
5 | K | 151101101 | Zřízení pažení a rozepření stěn rýh pro podzemní vedení pro všechny šířky rýhy příložné pro jakoukoliv mezerovitost, hloubky do 2 m | m2 | 289.2 |  | 0 | CS ÚRS 2017 01 |  |  | základní |  | 0 | 0.00084 | 0.24293 | 0 | 0 | 4 | K | 2 |  |  |  | ROZPOCET | 0 | 0 | 0 | 0 | 0 | 1 | 0 | 4 | 55959448
| PSC |  | Poznámka k souboru cen: 1. Ceny jsou určeny pro roubení a rozepření stěn i jiných výkopů se svislými stěnami, pokud jsou tyto výkopy pro podzemní vedení rozměru do 1 250 mm. 2. Plocha mezer mezi pažinami příložného pažení se od plochy příložného pažení neodečítá; nezapažené plochy u pažení zátažného nebo hnaného se od plochy pažení odečítají. 3. Předepisuje-li projekt: a) ponechat pažení ve výkopu, oceňuje se toto pažení cenami souboru cen 151 . 0-19 Pažení stěn s ponecháním a rozepření stěn cenami souboru cen 151 . 0-13 Zřízení rozepření zapažených stěn výkopů, b) vzepření stěn, oceňuje se toto odstranění pažení stěn výkopu cenami souboru cen 151 . 0-12 Pažení stěn a vzepření stěn cenami souboru cen 151 . 0-14 odstranění vzepření stěn, c) kotvení stěn, oceňuje se toto Odstranění pažení stěn cenami souboru cen 151 . 0-12 Pažení stěn a kotvení stěn příslušnými cenami katalogu 800-2 Zvláštní zakládání objektů. | [15 empty] | PSC | 2
| VV |  | kanalizace splašková | [15 empty] | VV | 2 | 1 | True | 0 | ROZPOCET
| VV |  | 5,00*2*1,60 |  | 16 | [13 empty] | VV | 2 | 2 | True | 0 | ROZPOCET
| VV |  | kanalizace dešťová | [15 empty] | VV | 2 | 1 | True | 0 | ROZPOCET
| VV |  | 5,00*2*1,50 |  | 15 | [13 empty] | VV | 2 | 2 | True | 0 | ROZPOCET
| VV |  | zrušená vodovodní přípojka do výměníkové stanice | [15 empty] | VV | 2 | 1 | True | 0 | ROZPOCET
| VV |  | 8,00*2*1,50 |  | 24 | [13 empty] | VV | 2 | 2 | True | 0 | ROZPOCET
| VV |  | kanalizace splašková uvnitř objektu | [15 empty] | VV | 2 | 1 | True | 0 | ROZPOCET
| VV |  | (43,00+8,00)*2*1,50 |  | 153 | [13 empty] | VV | 2 | 2 | True | 0 | ROZPOCET
| VV |  | kanalizace dešťová uvnitř objektu | [15 empty] | VV | 2 | 1 | True | 0 | ROZPOCET
| VV |  | (21,00+8,00)*2*1,40 |  | 81.2 | [13 empty] | VV | 2 | 2 | True | 0 | ROZPOCET
| VV |  | Součet |  | 289.2 | [13 empty] | VV | 2 | 4 | True | 1 | ROZPOCET
| VV |  | viz.přílohy PD: D.1.1.4.2.01 až D.1.1.4.2.28 | [15 empty] | VV | 2 | 1 | True | 0 | ROZPOCET
6 | K | 151101111 | Odstranění pažení a rozepření stěn rýh pro podzemní vedení s uložením materiálu na vzdálenost do 3 m od kraje výkopu příložné, hloubky do 2 m | m2 | 289.2 |  | 0 | CS ÚRS 2017 01 |  |  | základní |  | 0 | 0 | 0 | 0 | 0 | 4 | K | 2 |  |  |  | ROZPOCET | 0 | 0 | 0 | 0 | 0 | 1 | 0 | 4 | 1176924458
7 | K | 161101101 | Svislé přemístění výkopku bez naložení do dopravní nádoby avšak s vyprázdněním dopravní nádoby na hromadu nebo do dopravního prostředku z horniny tř. 1 až 4, při hloubce výkopu přes 1 do 2,5 m | m3 | 108.38 |  | 0 | CS ÚRS 2017 01 |  |  | základní |  | 0 | 0 | 0 | 0 | 0 | 4 | K | 2 |  |  |  | ROZPOCET | 0 | 0 | 0 | 0 | 0 | 1 | 0 | 4 | 1580401211
| PSC |  | Poznámka k souboru cen: 1. Ceny -1151 až -1158 lze použít i pro svislé přemístění materiálu a stavební suti z konstrukcí ze zdiva cihelného nebo kamenného, z betonu prostého, prokládaného, železového i předpjatého, pokud tyto konstrukce byly vybourány ve výkopišti. 2. Ceny pro hloubku přes 1 do 2,5 m, přes 2,5 m do 4 m atd. jsou určeny pro svislé přemístění výkopku od 0 do 2,5 m, od 0 do 4 m atd. 3. Množství materiálu i stavební suti z rozbouraných konstrukcí pro přemístění se rovná objemu konstrukcí před rozbouráním. | [15 empty] | PSC | 2
| VV |  | 17,390+90,990 |  | 108.38 | [13 empty] | VV | 2 | 2 | True | 1 | ROZPOCET
8 | K | 162201101 | Vodorovné přemístění výkopku nebo sypaniny po suchu na obvyklém dopravním prostředku, bez naložení výkopku, avšak se složením bez rozhrnutí z horniny tř. 1 až 4 na vzdálenost do 20 m | m3 | 12.44 |  | 0 | CS ÚRS 2017 01 |  |  | základní |  | 0 | 0 | 0 | 0 | 0 | 4 | K | 2 |  |  |  | ROZPOCET | 0 | 0 | 0 | 0 | 0 | 1 | 0 | 4 | -271565891
| PSC |  | Poznámka k souboru cen: 1. Ceny nelze použít, předepisuje-li projekt přemístit výkopek na místo nepřístupné obvyklým dopravním prostředkům; toto přemístění se oceňuje individuálně. 2. V cenách jsou započteny i náhrady za jízdu loženého vozidla v terénu ve výkopišti nebo na násypišti. 3. V cenách nejsou započteny náklady na rozhrnutí výkopku na násypišti; toto rozhrnutí se oceňuje cenami souboru cen 171 . 0- . . Uložení sypaniny do násypů a 171 20-1201Uložení sypaniny na skládky. 4. Je-li na dopravní dráze pro vodorovné přemístění nějaká překážka, pro kterou je nutno překládat výkopek z jednoho obvyklého dopravního prostředku na jiný obvyklý dopravní prostředek, oceňuje se toto lomené vodorovné přemístění výkopku v každém úseku samostatně příslušnou cenou tohoto souboru cen a překládání výkopku cenami souboru cen 167 10-3 . Nakládání neulehlého výkopku z hromad s ohledem na ustanovení pozn. číslo 5. 5. Přemísťuje-li se výkopek z dočasných skládek vzdálených do 50 m, neoceňuje se nakládání výkopku, i když se provádí. Toto ustanovení neplatí, vylučuje-li projekt použití dozeru. 6. V cenách vodorovného přemístění sypaniny nejsou započteny náklady na dodávku materiálu, tyto se oceňují ve specifikaci. | [15 empty] | PSC | 2
| VV |  | 12,440 "zásyp viz. položka 174101101 |  | 12.44 | [13 empty] | VV | 2 | 2 | True | 1 | ROZPOCET
9 | K | 162201211 | Vodorovné přemístění výkopku nebo sypaniny stavebním kolečkem s naložením a vyprázdněním kolečka na hromady nebo do dopravního prostředku na vzdálenost do 10 m z horniny tř. 1 až 4 | m3 | 88.74 |  | 0 | CS ÚRS 2017 01 |  |  | základní |  | 0 | 0 | 0 | 0 | 0 | 4 | K | 2 |  |  |  | ROZPOCET | 0 | 0 | 0 | 0 | 0 | 1 | 0 | 4 | -1222722455
| VV |  | 57,194 "zásyp viz. položka 174101102 |  | 57.194 | [13 empty] | VV | 2 | 2 | True | 0 | ROZPOCET
| VV |  | 31,546 "obsyp viz. položka 175151101 |  | 31.546 | [13 empty] | VV | 2 | 2 | True | 0 | ROZPOCET
| VV |  | Součet |  | 88.74 | [13 empty] | VV | 2 | 4 | True | 1 | ROZPOCET
10 | K | 162201219 | Vodorovné přemístění výkopku nebo sypaniny stavebním kolečkem s naložením a vyprázdněním kolečka na hromady nebo do dopravního prostředku na vzdálenost do 10 m z horniny Příplatek k ceně za každých dalších 10 m | m3 | 266.22 |  | 0 | CS ÚRS 2017 01 |  |  | základní |  | 0 | 0 | 0 | 0 | 0 | 4 | K | 2 |  |  |  | ROZPOCET | 0 | 0 | 0 | 0 | 0 | 1 | 0 | 4 | -1543533064
| VV |  | 88,740*3 "viz. položka 162201211 |  | 266.22 | [13 empty] | VV | 2 | 2 | True | 1 | ROZPOCET
11 | K | 162701101 | Vodorovné přemístění výkopku nebo sypaniny po suchu na obvyklém dopravním prostředku, bez naložení výkopku, avšak se složením bez rozhrnutí z horniny tř. 1 až 4 na vzdálenost přes 5 000 do 6 000 m | m3 | 108.38 |  | 0 | CS ÚRS 2017 01 |  |  | základní |  | 0 | 0 | 0 | 0 | 0 | 4 | K | 2 |  |  |  | ROZPOCET | 0 | 0 | 0 | 0 | 0 | 1 | 0 | 4 | -322803839
| PSC |  | Poznámka k souboru cen: 1. Ceny nelze použít, předepisuje-li projekt přemístit výkopek na místo nepřístupné obvyklým dopravním prostředkům; toto přemístění se oceňuje individuálně. 2. V cenách jsou započteny i náhrady za jízdu loženého vozidla v terénu ve výkopišti nebo na násypišti. 3. V cenách nejsou započteny náklady na rozhrnutí výkopku na násypišti; toto rozhrnutí se oceňuje cenami souboru cen 171 . 0- . . Uložení sypaniny do násypů a 171 20-1201Uložení sypaniny na skládky. 4. Je-li na dopravní dráze pro vodorovné přemístění nějaká překážka, pro kterou je nutno překládat výkopek z jednoho obvyklého dopravního prostředku na jiný obvyklý dopravní prostředek, oceňuje se toto lomené vodorovné přemístění výkopku v každém úseku samostatně příslušnou cenou tohoto souboru cen a překládání výkopku cenami souboru cen 167 10-3 . Nakládání neulehlého výkopku z hromad s ohledem na ustanovení pozn. číslo 5. 5. Přemísťuje-li se výkopek z dočasných skládek vzdálených do 50 m, neoceňuje se nakládání výkopku, i když se provádí. Toto ustanovení neplatí, vylučuje-li projekt použití dozeru. 6. V cenách vodorovného přemístění sypaniny nejsou započteny náklady na dodávku materiálu, tyto se oceňují ve specifikaci. | [15 empty] | PSC | 2
| VV |  | 17,390+90,990 |  | 108.38 | [13 empty] | VV | 2 | 2 | True | 1 | ROZPOCET
12 | K | 167101101 | Nakládání, skládání a překládání neulehlého výkopku nebo sypaniny nakládání, množství do 100 m3, z hornin tř. 1 až 4 | m3 | 101.18 |  | 0 | CS ÚRS 2017 01 |  |  | základní |  | 0 | 0 | 0 | 0 | 0 | 4 | K | 2 |  |  |  | ROZPOCET | 0 | 0 | 0 | 0 | 0 | 1 | 0 | 4 | -989762772
| PSC |  | Poznámka k souboru cen: 1. Ceny -1101, -1151, -1102, -1152, -1103, -1153, jsou určeny pro nakládání, skládání a překládání na obvyklý nebo z obvyklého dopravního prostředku. Pro nakládání z lodi nebo na loď jsou určeny ceny -1105 a -1155. 2. Ceny -1105 a -1155 jsou určeny pro nakládání, překládání a vykládání na vzdálenost a) do 20 m vodorovně; vodorovná vzdálenost se měří od těžnice lodi k těžnici druhé lodi, nebo k těžišti hromady na břehu nebo k těžišti dopravního prostředku na suchu, b) do 4 m svisle; svislá vzdálenost se měří od pracovní hladiny vody k úrovni srovna- ného terénu v místě hromady nebo v místě dopravní plochy pro dopravní prostředek na suchu. Uvedenou svislou vzdálenost 4 m lze zvětšit, a to nejvýše do 6 m, jestliže je vodorovná vzdálenost uvedená v bodu a) kratší než 20 m nejméně o trojnásobek zvětšení výšky přes 4 m. 3. Množství měrných jednotek se určí v rostlém stavu horniny. | [15 empty] | PSC | 2
| VV |  | 12,440 "viz. položka 162201101 |  | 12.44 | [13 empty] | VV | 2 | 2 | True | 0 | ROZPOCET
| VV |  | 88,740 "viz. položka 162201201 |  | 88.74 | [13 empty] | VV | 2 | 2 | True | 0 | ROZPOCET
| VV |  | Součet |  | 101.18 | [13 empty] | VV | 2 | 4 | True | 1 | ROZPOCET
13 | K | 171201201 | Uložení sypaniny na skládky | m3 | 108.38 |  | 0 | CS ÚRS 2017 01 |  |  | základní |  | 0 | 0 | 0 | 0 | 0 | 4 | K | 2 |  |  |  | ROZPOCET | 0 | 0 | 0 | 0 | 0 | 1 | 0 | 4 | 774160074
| PSC |  | Poznámka k souboru cen: 1. Cena -1201 je určena i pro: a) uložení výkopku nebo ornice na dočasné skládky předepsané projektem tak, že na 1 m2 projektem určené plochy této skládky připadá přes 2 m3 výkopku nebo ornice; v opačném případě se uložení neoceňuje. Množství výkopku nebo ornice připadající na 1 m2 skládky se určí jako podíl množství výkopku nebo ornice, měřeného v rostlém stavu a projektem určené plochy dočasné skládky; b) zasypání koryt vodotečí a prohlubní v terénu bez předepsaného zhutnění sypaniny; c) uložení výkopku pod vodou do prohlubní ve dně vodotečí nebo nádrží. 2. Cenu -1201 nelze použít pro uložení výkopku nebo ornice: a) při vykopávkách pro podzemní vedení podél hrany výkopu, z něhož byl výkopek získán, a to ani tehdy, jestliže se výkopek po vyhození z výkopu na povrch území ještě dále přemisťuje na hromady podél výkopu; b) na dočasné skládky, které nejsou předepsány projektem; c) na dočasné skládky předepsané projektem tak, že na 1 m2 projektem určené plochy této skládky připadají nejvýše 2 m3 výkopku nebo ornice (viz. též poznámku č. 1 a); d) na dočasné skládky, oceňuje-li se cenou 121 10-1101 Sejmutí ornice nebo lesní půdy do 50 m, nebo oceňuje-li se vodorovné přemístění výkopku do 20 m a 50 m cenami 162 20-1101, 162 20-1102, 162 20-1151 a 162 20-1152. V těchto případech se uložení výkopku nebo ornice na dočasnou skládku neoceňuje. e) na trvalé skládky s předepsaným zhutněním; toto uložení výkopku se oceňuje cenami souboru cen 171 . 0- . . Uložení sypaniny do násypů. 3. V ceně -1201 jsou započteny i náklady na rozprostření sypaniny ve vrstvách s hrubým urovnáním na skládce. 4. V ceně -1201 nejsou započteny náklady na získání skládek ani na poplatky za skládku. 5. Množství jednotek uložení výkopku (sypaniny) se určí v m3 uloženého výkopku (sypaniny),v rostlém stavu zpravidla ve výkopišti. 6. Cenu -1211 lze po dohodě upravit podle místních podmínek. | [15 empty] | PSC | 2
| VV |  | 108,380 "viz. položka 162701101 |  | 108.38 | [13 empty] | VV | 2 | 2 | True | 1 | ROZPOCET
14 | K | 171201211 | Uložení sypaniny poplatek za uložení sypaniny na skládce (skládkovné) | t | 205.922 |  | 0 | CS ÚRS 2017 01 |  |  | základní |  | 0 | 0 | 0 | 0 | 0 | 4 | K | 2 |  |  |  | ROZPOCET | 0 | 0 | 0 | 0 | 0 | 1 | 0 | 4 | 1779835001
| PSC |  | Poznámka k souboru cen: 1. Cena -1201 je určena i pro: a) uložení výkopku nebo ornice na dočasné skládky předepsané projektem tak, že na 1 m2 projektem určené plochy této skládky připadá přes 2 m3 výkopku nebo ornice; v opačném případě se uložení neoceňuje. Množství výkopku nebo ornice připadající na 1 m2 skládky se určí jako podíl množství výkopku nebo ornice, měřeného v rostlém stavu a projektem určené plochy dočasné skládky; b) zasypání koryt vodotečí a prohlubní v terénu bez předepsaného zhutnění sypaniny; c) uložení výkopku pod vodou do prohlubní ve dně vodotečí nebo nádrží. 2. Cenu -1201 nelze použít pro uložení výkopku nebo ornice: a) při vykopávkách pro podzemní vedení podél hrany výkopu, z něhož byl výkopek získán, a to ani tehdy, jestliže se výkopek po vyhození z výkopu na povrch území ještě dále přemisťuje na hromady podél výkopu; b) na dočasné skládky, které nejsou předepsány projektem; c) na dočasné skládky předepsané projektem tak, že na 1 m2 projektem určené plochy této skládky připadají nejvýše 2 m3 výkopku nebo ornice (viz. též poznámku č. 1 a); d) na dočasné skládky, oceňuje-li se cenou 121 10-1101 Sejmutí ornice nebo lesní půdy do 50 m, nebo oceňuje-li se vodorovné přemístění výkopku do 20 m a 50 m cenami 162 20-1101, 162 20-1102, 162 20-1151 a 162 20-1152. V těchto případech se uložení výkopku nebo ornice na dočasnou skládku neoceňuje. e) na trvalé skládky s předepsaným zhutněním; toto uložení výkopku se oceňuje cenami souboru cen 171 . 0- . . Uložení sypaniny do násypů. 3. V ceně -1201 jsou započteny i náklady na rozprostření sypaniny ve vrstvách s hrubým urovnáním na skládce. 4. V ceně -1201 nejsou započteny náklady na získání skládek ani na poplatky za skládku. 5. Množství jednotek uložení výkopku (sypaniny) se určí v m3 uloženého výkopku (sypaniny),v rostlém stavu zpravidla ve výkopišti. 6. Cenu -1211 lze po dohodě upravit podle místních podmínek. | [15 empty] | PSC | 2
| VV |  | 108,380*1,90 |  | 205.922 | [13 empty] | VV | 2 | 2 | True | 1 | ROZPOCET
15 | K | 174101101 | Zásyp sypaninou z jakékoliv horniny s uložením výkopku ve vrstvách se zhutněním jam, šachet, rýh nebo kolem objektů v těchto vykopávkách | m3 | 12.44 |  | 0 | CS ÚRS 2017 01 |  |  | základní |  | 0 | 0 | 0 | 0 | 0 | 4 | K | 2 |  |  |  | ROZPOCET | 0 | 0 | 0 | 0 | 0 | 1 | 0 | 4 | 504151054
| PSC |  | Poznámka k souboru cen: 1. Ceny 174 10- . . jsou určeny pro zhutněné zásypy s mírou zhutnění: a) z hornin soudržných do 100 % PS, b) z hornin nesoudržných do I(d) 0,9, c) z hornin kamenitých pro jakoukoliv míru zhutnění. 2. Je-li projektem předepsáno vyšší zhutnění, podle bodu a) a b) poznámky č 1., ocení se zásyp individuálně. 3. Ceny nelze použít pro zásyp rýh pro drenážní trativody pro lesnicko-technické meliorace a zemědělské. Zásyp těchto rýh se oceňuje cenami souboru cen 174 20-3 . části A 03 Zemní práce pro objekty oborů 831 až 833. Nezhutněný zásyp odvodňovacích kanálů z betonových a železobetonových trub v polních a lučních tratích se oceňuje cenou -1101 Zásyp sypaninou rýh bez ohledu na šířku kanálu; cena obsahuje i náklady na ruční nezhutněný zásyp výšky do 200 mm nad vrchol potrubí. 4. V cenách 10-1101, 10-1103, 20-1101 a 20-1103 je započteno přemístění sypaniny ze vzdálenosti 10 m od kraje výkopu nebo zasypávaného prostoru, měřeno k těžišti skládky. 5. V ceně 10-1102 je započteno přemístění sypaniny ze vzdálenosti 15 m od hrany zasypávaného prostoru, měřeno k těžišti skládky. 6. Objem zásypu je rozdíl objemu výkopu a objemu do něho vestavěných konstrukcí nebo uložených vedení i s jejich obklady a podklady (tento objem se nazývá objemem horniny vytlačené konstrukcí). Objem potrubí do DN 180, příp. i s obalem, se od objemu zásypu neodečítá. Pro stanovení objemu zásypu se od objemu výkopu odečítá i objem obsypu potrubí oceňovaný cenami souboru cen 175 10-11 Obsyp potrubí, přichází-li v úvahu . 7. Odklizení zbylého výkopku po provedení zásypu zářezů se šikmými stěnami pro podzemní vedení nebo zásypu jam a rýh pro podzemní vedení se oceňuje, je-li objem zbylého výkopku: a) do 1 m3 na 1 m vedení a jedná se o výkopek neulehlý - cenami souboru cen 167 10-110 Nakládání výkopku nebo sypaniny a 162 . 0-1 . Vodorovné přemístění výkopku. V případě, že se jedná o výkopek ulehlý - rozpojení a naložení výkopku cenami souboru cen 122 . 0-1 . souboru cen 162 . 0-1 . Vodorovné přemístění výkopku; b) přes 1 m3 na 1 m vedení, jestliže projekt předepíše, že se zbylý výkopek bude odklízet zároveň s prováděním vykopávky, pouze přemístění výkopku cenami souboru cen 162 . 0-1 . Vodorovné přemístění výkopku. Při zmíněném objemu zbylého výkopku se neoceňuje ani naložení ani rozpojení výkopku. Jestliže se zbylý výkopek neodklízí, nýbrž rozprostírá podél výkopu a nad výkopem, platí poznámka č. 8. 8. Rozprostření zbylého výkopku podél výkopu a nad výkopem po provedení zásypů zářezů se šikmými stěnami pro podzemní vedení nebo zásypu jam a rýh pro podzemní vedení se oceňuje: a) cenou 171 20-1101 Uložení sypaniny do nezhutněných násypů, není-li projektem předepsáno zhutnění rozprostřeného zbylého výkopku, b) cenou 171 10-1111 Uložení sypaniny do násypů z hornin sypkých, je-li předepsáno zhutnění rozprostřeného zbylého výkopku, a to v objemu vypočteném podle poznámky č.6, příp. zmenšeném o objem výkopku, který byl již odklizen. 9. Míru zhutnění předepisuje projekt. | [15 empty] | PSC | 2
| VV |  | 17,390 |  | 17.39 | [13 empty] | VV | 2 | 2 | True | 0 | ROZPOCET
| VV |  | kanalizace splašková | [15 empty] | VV | 2 | 1 | True | 0 | ROZPOCET
| VV |  | -5,00*0,90*0,55 |  | -2.475 | [13 empty] | VV | 2 | 2 | True | 0 | ROZPOCET
| VV |  | kanalizace dešťová | [15 empty] | VV | 2 | 1 | True | 0 | ROZPOCET
| VV |  | -5,00*0,90*0,55 |  | -2.475 | [13 empty] | VV | 2 | 2 | True | 0 | ROZPOCET
| VV |  | Součet |  | 12.44 | [13 empty] | VV | 2 | 4 | True | 1 | ROZPOCET
| VV |  | viz.přílohy PD: D.1.1.4.2.01 až D.1.1.4.2.28 | [15 empty] | VV | 2 | 1 | True | 0 | ROZPOCET
16 | K | 174101102 | Zásyp sypaninou z jakékoliv horniny s uložením výkopku ve vrstvách se zhutněním v uzavřených prostorách s urovnáním povrchu zásypu | m3 | 57.194 |  | 0 | CS ÚRS 2017 01 |  |  | základní |  | 0 | 0 | 0 | 0 | 0 | 4 | K | 2 |  |  |  | ROZPOCET | 0 | 0 | 0 | 0 | 0 | 1 | 0 | 4 | 335294111
| PSC |  | Poznámka k souboru cen: 1. Ceny 174 10- . . jsou určeny pro zhutněné zásypy s mírou zhutnění: a) z hornin soudržných do 100 % PS, b) z hornin nesoudržných do I(d) 0,9, c) z hornin kamenitých pro jakoukoliv míru zhutnění. 2. Je-li projektem předepsáno vyšší zhutnění, podle bodu a) a b) poznámky č 1., ocení se zásyp individuálně. 3. Ceny nelze použít pro zásyp rýh pro drenážní trativody pro lesnicko-technické meliorace a zemědělské. Zásyp těchto rýh se oceňuje cenami souboru cen 174 20-3 . části A 03 Zemní práce pro objekty oborů 831 až 833. Nezhutněný zásyp odvodňovacích kanálů z betonových a železobetonových trub v polních a lučních tratích se oceňuje cenou -1101 Zásyp sypaninou rýh bez ohledu na šířku kanálu; cena obsahuje i náklady na ruční nezhutněný zásyp výšky do 200 mm nad vrchol potrubí. 4. V cenách 10-1101, 10-1103, 20-1101 a 20-1103 je započteno přemístění sypaniny ze vzdálenosti 10 m od kraje výkopu nebo zasypávaného prostoru, měřeno k těžišti skládky. 5. V ceně 10-1102 je započteno přemístění sypaniny ze vzdálenosti 15 m od hrany zasypávaného prostoru, měřeno k těžišti skládky. 6. Objem zásypu je rozdíl objemu výkopu a objemu do něho vestavěných konstrukcí nebo uložených vedení i s jejich obklady a podklady (tento objem se nazývá objemem horniny vytlačené konstrukcí). Objem potrubí do DN 180, příp. i s obalem, se od objemu zásypu neodečítá. Pro stanovení objemu zásypu se od objemu výkopu odečítá i objem obsypu potrubí oceňovaný cenami souboru cen 175 10-11 Obsyp potrubí, přichází-li v úvahu . 7. Odklizení zbylého výkopku po provedení zásypu zářezů se šikmými stěnami pro podzemní vedení nebo zásypu jam a rýh pro podzemní vedení se oceňuje, je-li objem zbylého výkopku: a) do 1 m3 na 1 m vedení a jedná se o výkopek neulehlý - cenami souboru cen 167 10-110 Nakládání výkopku nebo sypaniny a 162 . 0-1 . Vodorovné přemístění výkopku. V případě, že se jedná o výkopek ulehlý - rozpojení a naložení výkopku cenami souboru cen 122 . 0-1 . souboru cen 162 . 0-1 . Vodorovné přemístění výkopku; b) přes 1 m3 na 1 m vedení, jestliže projekt předepíše, že se zbylý výkopek bude odklízet zároveň s prováděním vykopávky, pouze přemístění výkopku cenami souboru cen 162 . 0-1 . Vodorovné přemístění výkopku. Při zmíněném objemu zbylého výkopku se neoceňuje ani naložení ani rozpojení výkopku. Jestliže se zbylý výkopek neodklízí, nýbrž rozprostírá podél výkopu a nad výkopem, platí poznámka č. 8. 8. Rozprostření zbylého výkopku podél výkopu a nad výkopem po provedení zásypů zářezů se šikmými stěnami pro podzemní vedení nebo zásypu jam a rýh pro podzemní vedení se oceňuje: a) cenou 171 20-1101 Uložení sypaniny do nezhutněných násypů, není-li projektem předepsáno zhutnění rozprostřeného zbylého výkopku, b) cenou 171 10-1111 Uložení sypaniny do násypů z hornin sypkých, je-li předepsáno zhutnění rozprostřeného zbylého výkopku, a to v objemu vypočteném podle poznámky č.6, příp. zmenšeném o objem výkopku, který byl již odklizen. 9. Míru zhutnění předepisuje projekt. | [15 empty] | PSC | 2
| VV |  | 90,990 |  | 90.99 | [13 empty] | VV | 2 | 2 | True | 0 | ROZPOCET
| VV |  | kanalizace splašková uvnitř objektu | [15 empty] | VV | 2 | 1 | True | 0 | ROZPOCET
| VV |  | -((26,00-5,00)*0,90*0,55+(43,00-26,00+8,00)*0,90*0,525) |  | -22.208 | [13 empty] | VV | 2 | 2 | True | 0 | ROZPOCET
| VV |  | kanalizace dešťová uvnitř objektu | [15 empty] | VV | 2 | 1 | True | 0 | ROZPOCET
| VV |  | -((16,00-5,00)*0,90*0,55+(21,00-16,00+8,00)*0,90*0,525) |  | -11.588 | [13 empty] | VV | 2 | 2 | True | 0 | ROZPOCET
| VV |  | Součet |  | 57.194 | [13 empty] | VV | 2 | 4 | True | 1 | ROZPOCET
| VV |  | viz.přílohy PD: D.1.1.4.2.01 až D.1.1.4.2.28 | [15 empty] | VV | 2 | 1 | True | 0 | ROZPOCET
17 | M | 583373680 | štěrkopísek frakce netříděná zásyp | t | 118.378 |  | 0 | CS ÚRS 2017 01 |  |  | základní |  | 0 | 1 | 118.378 | 0 | 0 | 8 | M | 2 |  |  |  | ROZPOCET | 0 | 0 | 0 | 0 | 0 | 1 | 0 | 4 | 1851221391
| VV |  | (12,440+57,194)*1,700 |  | 118.378 | [13 empty] | VV | 2 | 2 | True | 1 | ROZPOCET
18 | K | 175151101 | Obsypání potrubí strojně sypaninou z vhodných hornin tř. 1 až 4 nebo materiálem připraveným podél výkopu ve vzdálenosti do 3 m od jeho kraje, pro jakoukoliv hloubku výkopu a míru zhutnění bez prohození sypaniny | m3 | 31.546 |  | 0 | CS ÚRS 2017 01 |  |  | základní |  | 0 | 0 | 0 | 0 | 0 | 4 | K | 2 |  |  |  | ROZPOCET | 0 | 0 | 0 | 0 | 0 | 1 | 0 | 4 | 578737743
| PSC |  | Poznámka k souboru cen: 1. Objem obsypu na 1 m délky potrubí se rovná šířce dna výkopu násobené součtem vnějšího průměru potrubí příp. i s obalem a projektované tloušťky obsypu nad, případně i pod potrubím. Pro odečítání objemu potrubí se započítávají všechny vestavěné konstrukce nebo uložené vedení i s jejich obklady a podklady (tento objem se nazývá objemem horniny vytlačené konstrukcí). 2. Míru zhutnění předepisuje projekt. 3. V cenách nejsou zahrnuty náklady na nakupovanou sypaninu. Tato se oceňuje ve specifikaci. 4. V cenách nejsou zahrnuty náklady na prohození sypaniny, tyto náklady se oceňují položkou 17511-1109 Příplatek za prohození sypaniny. | [15 empty] | PSC | 2
| VV |  | kanalizace splašková | [15 empty] | VV | 2 | 1 | True | 0 | ROZPOCET
| VV |  | 5,00*0,90*0,45 |  | 2.025 | [13 empty] | VV | 2 | 2 | True | 0 | ROZPOCET
| VV |  | kanalizace dešťová | [15 empty] | VV | 2 | 1 | True | 0 | ROZPOCET
| VV |  | 5,00*0,90*0,45 |  | 2.025 | [13 empty] | VV | 2 | 2 | True | 0 | ROZPOCET
| VV |  | kanalizace splašková uvnitř objektu | [15 empty] | VV | 2 | 1 | True | 0 | ROZPOCET
| VV |  | (26,00-5,00)*0,90*0,45+(43,00-26,00+8,00)*0,90*0,425 |  | 18.068 | [13 empty] | VV | 2 | 2 | True | 0 | ROZPOCET
| VV |  | kanalizace dešťová uvnitř objektu | [15 empty] | VV | 2 | 1 | True | 0 | ROZPOCET
| VV |  | (16,00-5,00)*0,90*0,45+(21,00-16,00+8,00)*0,90*0,425 |  | 9.428 | [13 empty] | VV | 2 | 2 | True | 0 | ROZPOCET
| VV |  | Součet |  | 31.546 | [13 empty] | VV | 2 | 4 | True | 1 | ROZPOCET
| VV |  | viz.přílohy PD: D.1.1.4.2.01 až D.1.1.4.2.28 | [15 empty] | VV | 2 | 1 | True | 0 | ROZPOCET
19 | M | 583313500 | kamenivo těžené drobné frakce 0-4 | t | 53.628 |  | 0 | CS ÚRS 2017 01 |  |  | základní |  | 0 | 1 | 53.628 | 0 | 0 | 8 | M | 2 |  |  |  | ROZPOCET | 0 | 0 | 0 | 0 | 0 | 1 | 0 | 4 | 1034324797
| VV |  | 31,546*1,700 |  | 53.628 | [13 empty] | VV | 2 | 2 | True | 1 | ROZPOCET
| D | 11 | Zemní práce - přípravné a přidružené práce |  |  |  | 0 | [5 empty] | 0 |  | 0 |  | 13.84 | 1 | D | 2 |  |  |  | ROZPOCET | [6 empty] | 0
20 | K | 113106192 | Rozebrání dlažeb a dílců komunikací pro pěší, vozovek a ploch s přemístěním hmot na skládku na vzdálenost do 3 m nebo s naložením na dopravní prostředek vozovek a ploch, s jakoukoliv výplní spár v ploše jednotlivě do 50 m2 ze silničních dílců jakýchkoliv rozměrů, s ložem z kameniva nebo živice cementovou maltou se spárami zalitými | m2 | 16 |  | 0 | CS ÚRS 2017 01 |  |  | základní |  | 0 | 0 | 0 | 0.425 | 6.8 | 4 | K | 3 |  |  |  | ROZPOCET | 0 | 0 | 0 | 0 | 0 | 1 | 0 | 4 | -825494167
| PSC |  | Poznámka k souboru cen: 1. Ceny jsou určeny pro rozebrání dlažeb a dílců včetně odstranění lože. 2. Ceny nelze použít pro rozebrání dlažeb uložených do betonového lože nebo do cementové malty, které se oceňují cenami -7130, -7131, -7132, -7170, -7171, -7172, -7230, -7231 a -7232 Odstranění podkladů nebo krytů z betonu prostého; pro volbu těchto cen je rozhodující tloušťka bourané dlažby včetně lože nebo podkladu. 3. U komunikací pro pěší a u vozovek a ploch menších než 50 m2 jsou ceny určeny pro ruční rozebrání (kromě silničních dílců), u vozovek a ploch větších než 50 m2 pro rozebrání strojní. 4. V cenách nejsou započteny náklady na popř. nutné očištění: a) dlažebních nebo mozaikových kostek, které se oceňuje cenami souboru cen 979 07-11 Očištění vybouraných dlažebních kostek části C01 tohoto ceníku, b) betonových, kameninových nebo kamenných desek nebo dlaždic, které se oceňuje cenami souboru cen 979 0 . - . . Očištění vybouraných obrubníků, krajníků, desek nebo dílců části C01 tohoto ceníku. 5. Přemístění vybourané dlažby včetně materiálu z lože a spár na vzdálenost přes 3 m se oceňuje cenami souborů cen 997 22-1 Vodorovná doprava suti a vybouraných hmot. | [15 empty] | PSC | 3
| VV |  | zrušená vodovodní přípojka do výměníkové stanice | [15 empty] | VV | 3 | 1 | True | 0 | ROZPOCET
| VV |  | 8,00*2,00 |  | 16 | [13 empty] | VV | 3 | 2 | True | 1 | ROZPOCET
| VV |  | viz.přílohy PD: D.1.1.4.2.01 až D.1.1.4.2.28 | [15 empty] | VV | 3 | 1 | True | 0 | ROZPOCET
21 | K | 113107123 | Odstranění podkladů nebo krytů s přemístěním hmot na skládku na vzdálenost do 3 m nebo s naložením na dopravní prostředek v ploše jednotlivě do 50 m2 z kameniva hrubého drceného, o tl. vrstvy přes 200 do 300 mm | m2 | 16 |  | 0 | CS ÚRS 2017 01 |  |  | základní |  | 0 | 0 | 0 | 0.44 | 7.04 | 4 | K | 3 |  |  |  | ROZPOCET | 0 | 0 | 0 | 0 | 0 | 1 | 0 | 4 | 1728131185
| PSC |  | Poznámka k souboru cen: 1. Pro volbu cen z hlediska množství se uvažuje každá souvisle odstraňovaná plocha krytu nebo podkladu stejného druhu samostatně. Odstraňuje-li se několik vrstev vozovky najednou, jednotlivé vrstvy se oceňují každá samostatně. 2. U ploch menších než 50 m2 jsou ceny určeny pro ruční odstranění podkladu nebo krytu, u ploch větších než 50 m2 pro odstranění strojní. 3. Ceny a) –7111 až –7113, –7151 až -7153 a -7211 až -7213 lze použít i pro odstranění podkladů nebo krytů ze štěrkopísku, škváry, strusky nebo z mechanicky zpevněných zemin, b) –7121 až 7125, –7161 až -7165 a -7221 až -7225 lze použít i pro odstranění podkladů nebo krytů ze zemin stabilizovaných vápnem, c) –7130 až -7132, –7170 až -7172 a –7230 až -7232 lze použít i pro odstranění dlažeb uložených do betonového lože a dlažeb z mozaiky uložených do cementové malty nebo podkladu ze zemin stabilizovaných cementem. 4. Ceny lze použít i pro odstranění podkladů nebo krytů opatřených živičnými postřiky nebo nátěry. 5. Ceny odlišené podle tloušťky (např. do 100 mm, do 200 mm) jsou určeny vždy pro celou tloušťku jednotlivých konstrukcí. 6. V cenách nejsou započteny náklady na zarovnání styčných ploch betonových nebo živičných podkladů nebo krytů, které se oceňuje cenami souboru cen 919 73- Zarovnání styčné plochy části C 01 tohoto ceníku. Množství suti získané ze zarovnání styčných ploch podkladů nebo krytů se zvlášť nevykazuje. 7. Přemístění vybouraného materiálu na vzdálenost přes 3 m u cen –7111 až –7146 a přes 20 m u cen -7151 až –7246 se oceňuje cenami souborů cen 997 22-1 Vodorovná doprava suti. 8. Ceny -714 . , -718 . a –724 . nelze použít pro odstranění podkladu nebo krytu frézováním. | [15 empty] | PSC | 3
| D | 4 | Vodorovné konstrukce |  |  |  | 0 | [5 empty] | 0 |  | 0 |  | 0 | 1 | D | 1 |  |  |  | ROZPOCET | [6 empty] | 0
22 | K | 451572111 | Lože pod potrubí, stoky a drobné objekty v otevřeném výkopu z kameniva drobného těženého 0 až 4 mm | m3 | 8.1 |  | 0 | CS ÚRS 2017 01 |  |  | základní |  | 0 | 0 | 0 | 0 | 0 | 4 | K | 2 |  |  |  | ROZPOCET | 0 | 0 | 0 | 0 | 0 | 1 | 0 | 4 | 460669664
| PSC |  | Poznámka k souboru cen: 1. Ceny -1111 a -1192 lze použít i pro zřízení sběrných vrstev nad drenážními trubkami. 2. V cenách -5111 a -1192 jsou započteny i náklady na prohození výkopku získaného při zemních pracích. | [15 empty] | PSC | 2
| VV |  | kanalizace splašková | [15 empty] | VV | 2 | 1 | True | 0 | ROZPOCET
| VV |  | 5,00*0,90*0,10 |  | 0.45 | [13 empty] | VV | 2 | 2 | True | 0 | ROZPOCET
| VV |  | kanalizace dešťová | [15 empty] | VV | 2 | 1 | True | 0 | ROZPOCET
| VV |  | 5,00*0,90*0,10 |  | 0.45 | [13 empty] | VV | 2 | 2 | True | 0 | ROZPOCET
| VV |  | kanalizace splašková uvnitř objektu | [15 empty] | VV | 2 | 1 | True | 0 | ROZPOCET
| VV |  | (43,00+8,00)*0,90*0,10 |  | 4.59 | [13 empty] | VV | 2 | 2 | True | 0 | ROZPOCET
| VV |  | kanalizace dešťová uvnitř objektu | [15 empty] | VV | 2 | 1 | True | 0 | ROZPOCET
| VV |  | (21,00+8,00)*0,90*0,10 |  | 2.61 | [13 empty] | VV | 2 | 2 | True | 0 | ROZPOCET
| VV |  | Součet |  | 8.1 | [13 empty] | VV | 2 | 4 | True | 1 | ROZPOCET
| VV |  | viz.přílohy PD: D.1.1.4.2.01 až D.1.1.4.2.28 | [15 empty] | VV | 2 | 1 | True | 0 | ROZPOCET
| D | 5 | Komunikace pozemní |  |  |  | 0 | [5 empty] | 0 |  | 1.336 |  | 0 | 1 | D | 1 |  |  |  | ROZPOCET | [6 empty] | 0
23 | K | 564871111 | Podklad ze štěrkodrti ŠD s rozprostřením a zhutněním, po zhutnění tl. 250 mm | m2 | 16 |  | 0 | CS ÚRS 2017 01 |  |  | základní |  | 0 | 0 | 0 | 0 | 0 | 4 | K | 2 |  |  |  | ROZPOCET | 0 | 0 | 0 | 0 | 0 | 1 | 0 | 4 | 1146270824
24 | K | 584121111 | Osazení silničních dílců ze železového betonu s podkladem z kameniva těženého do tl. 40 mm jakéhokoliv druhu a velikosti | m2 | 16 |  | 0 | CS ÚRS 2017 01 |  |  | základní |  | 0 | 0.0835 | 1.336 | 0 | 0 | 4 | K | 2 |  |  |  | ROZPOCET | 0 | 0 | 0 | 0 | 0 | 1 | 0 | 4 | -1714171041
| PSC |  | Poznámka k souboru cen: 1. V ceně nejsou započteny náklady na: a) dodání dílců, které se oceňuje ve specifikaci; ztratné lze dohodnout ve výši 1%, b) výplň spár, které se oceňují cenami souboru cen 599 . 4-11 Vyplnění spár mezi silničními dílci jakékoliv tloušťky. 2. Počet měrných jednotek se určuje v m2 půdorysné plochy krytu z dílců včetně spár. | [15 empty] | PSC | 2
| D | 9 | Ostatní konstrukce a práce, bourání |  |  |  | 0 | [5 empty] | 0 |  | 0.0204 |  | 22.5164 | 1 | D | 1 |  |  |  | ROZPOCET | [6 empty] | 0
25 | K | 949101111 | Lešení pomocné pracovní pro objekty pozemních staveb pro zatížení do 150 kg/m2, o výšce lešeňové podlahy do 1,9 m | m2 | 60 |  | 0 | CS ÚRS 2017 01 |  |  | základní |  | 0 | 0.00013 | 0.0078 | 0 | 0 | 4 | K | 2 |  |  |  | ROZPOCET | 0 | 0 | 0 | 0 | 0 | 1 | 0 | 4 | -295315221
| PSC |  | Poznámka k souboru cen: 1. V ceně jsou započteny i náklady na montáž, opotřebení a demontáž lešení. 2. V ceně nejsou započteny náklady na manipulaci s lešením; tyto jsou již zahrnuty v cenách příslušných stavebních prací. 3. Množství měrných jednotek se určuje m2 podlahové plochy, na které se práce provádí. | [15 empty] | PSC | 2
| VV |  | 2,50*20,00+10,00 "viz.přílohy PD: D.1.1.4.2.01 až D.1.1.4.2.28 |  | 60 | [13 empty] | VV | 2 | 2 | True | 1 | ROZPOCET
26 | K | 949101112 | Lešení pomocné pracovní pro objekty pozemních staveb pro zatížení do 150 kg/m2, o výšce lešeňové podlahy přes 1,9 do 3,5 m | m2 | 60 |  | 0 | CS ÚRS 2017 01 |  |  | základní |  | 0 | 0.00021 | 0.0126 | 0 | 0 | 4 | K | 2 |  |  |  | ROZPOCET | 0 | 0 | 0 | 0 | 0 | 1 | 0 | 4 | 378208408
| PSC |  | Poznámka k souboru cen: 1. V ceně jsou započteny i náklady na montáž, opotřebení a demontáž lešení. 2. V ceně nejsou započteny náklady na manipulaci s lešením; tyto jsou již zahrnuty v cenách příslušných stavebních prací. 3. Množství měrných jednotek se určuje m2 podlahové plochy, na které se práce provádí. | [15 empty] | PSC | 2
| VV |  | 3,00*20,00 "viz.přílohy PD: D.1.1.4.2.01 až D.1.1.4.2.28 |  | 60 | [13 empty] | VV | 2 | 2 | True | 1 | ROZPOCET
27 | K | 965042121 | Bourání mazanin betonových nebo z litého asfaltu tl. do 100 mm, plochy do 1 m2 | m3 | 0.181 |  | 0 | CS ÚRS 2017 01 |  |  | základní |  | 0 | 0 | 0 | 2.2 | 0.3982 | 4 | K | 2 |  |  |  | ROZPOCET | 0 | 0 | 0 | 0 | 0 | 1 | 0 | 4 | -1250416356
| VV |  | 1,10*0,50*0,10 "1.03 a 1.04 |  | 0.055 | [13 empty] | VV | 2 | 2 | True | 0 | ROZPOCET
| VV |  | 1,04*0,905*0,10 "1.15; 1.17 |  | 0.094 | [13 empty] | VV | 2 | 2 | True | 0 | ROZPOCET
| VV |  | ((0,25+0,32)/2*0,30+(0,71+0,82)/2*0,30)*0,10 "1.28 |  | 0.032 | [13 empty] | VV | 2 | 2 | True | 0 | ROZPOCET
| VV |  | Součet |  | 0.181 | [13 empty] | VV | 2 | 4 | True | 1 | ROZPOCET
| VV |  | viz.přílohy PD: ASŘ D.1.1.1.37 | [15 empty] | VV | 2 | 1 | True | 0 | ROZPOCET
28 | K | 965042131 | Bourání mazanin betonových nebo z litého asfaltu tl. do 100 mm, plochy do 4 m2 | m3 | 1.759 |  | 0 | CS ÚRS 2017 01 |  |  | základní |  | 0 | 0 | 0 | 2.2 | 3.8698 | 4 | K | 2 |  |  |  | ROZPOCET | 0 | 0 | 0 | 0 | 0 | 1 | 0 | 4 | 693355481
| VV |  | (3,40-1,10)*0,50*0,10 "1.03 a 1.04 |  | 0.115 | [13 empty] | VV | 2 | 2 | True | 0 | ROZPOCET
| VV |  | 3,30*1,00*0,10 "1.12 |  | 0.33 | [13 empty] | VV | 2 | 2 | True | 0 | ROZPOCET
| VV |  | (1,20*0,30+6,60*0,30)*0,10 "1.27 |  | 0.234 | [13 empty] | VV | 2 | 2 | True | 0 | ROZPOCET
| VV |  | (2,55*1,00+0,15*0,90)*0,10 "1.39 |  | 0.269 | [13 empty] | VV | 2 | 2 | True | 0 | ROZPOCET
| VV |  | (1,05*2,00+0,26*0,15)*0,10 "1.42 |  | 0.214 | [13 empty] | VV | 2 | 2 | True | 0 | ROZPOCET
| VV |  | 1,07*2,30*0,10 "1.43 |  | 0.246 | [13 empty] | VV | 2 | 2 | True | 0 | ROZPOCET
| VV |  | 1,80*1,95*0,10 "1.47 |  | 0.351 | [13 empty] | VV | 2 | 2 | True | 0 | ROZPOCET
| VV |  | Součet |  | 1.759 | [13 empty] | VV | 2 | 4 | True | 1 | ROZPOCET
| VV |  | viz.přílohy PD: ASŘ D.1.1.1.37 | [15 empty] | VV | 2 | 1 | True | 0 | ROZPOCET
29 | K | 965042141 | Bourání mazanin betonových nebo z litého asfaltu tl. do 100 mm, plochy přes 4 m2 | m3 | 4.587 |  | 0 | CS ÚRS 2017 01 |  |  | základní |  | 0 | 0 | 0 | 2.2 | 10.0914 | 4 | K | 2 |  |  |  | ROZPOCET | 0 | 0 | 0 | 0 | 0 | 1 | 0 | 4 | -81470371
| VV |  | 1.06; 1.08 a 1.10 | [15 empty] | VV | 2 | 1 | True | 0 | ROZPOCET
| VV |  | ((2,66+2,28)/2*1,00+(2,47+1,02)/2*0,90+3,41*1,00)*0,10 |  | 0.745 | [13 empty] | VV | 2 | 2 | True | 0 | ROZPOCET
| VV |  | (5,28*0,90+(0,30+1,30)/2*1,00+0,40*0,36/2)*0,10 "1.26 |  | 0.562 | [13 empty] | VV | 2 | 2 | True | 0 | ROZPOCET
| VV |  | (0,30*0,15+2,70*0,90+1,00*3,35+0,80*0,15)*0,10 "1.29 |  | 0.595 | [13 empty] | VV | 2 | 2 | True | 0 | ROZPOCET
| VV |  | "1.30 | [15 empty] | VV | 2 | 1 | True | 0 | ROZPOCET
| VV |  | (1,00*(3,20+2,75)/2+(0,70+1,10)/2*0,94+(2,35+1,35)/2*1,00)*0,10 |  | 0.567 | [13 empty] | VV | 2 | 2 | True | 0 | ROZPOCET
| VV |  | 0,30*14,60*0,10 |  | 0.438 | [13 empty] | VV | 2 | 2 | True | 0 | ROZPOCET
| VV |  | 1,06*7,00*0,10 "1,36 |  | 0.742 | [13 empty] | VV | 2 | 2 | True | 0 | ROZPOCET
| VV |  | (1,05*2,35+1,50*1,00+(1,55+1,08)/2*0,49+0,87*0,43/2)*0,10 "1.38 |  | 0.48 | [13 empty] | VV | 2 | 2 | True | 0 | ROZPOCET
| VV |  | (2,80+0,25)*1,50*0,10 "1.48 |  | 0.458 | [13 empty] | VV | 2 | 2 | True | 0 | ROZPOCET
| VV |  | Součet |  | 4.587 | [13 empty] | VV | 2 | 4 | True | 1 | ROZPOCET
| VV |  | viz.přílohy PD: ASŘ D.1.1.1.37 | [15 empty] | VV | 2 | 1 | True | 0 | ROZPOCET
30 | K | 965045111 | Bourání potěrů tl. do 50 mm cementových nebo pískocementových, plochy do 1 m2 | m2 | 1.806 |  | 0 | CS ÚRS 2017 01 |  |  | základní |  | 0 | 0 | 0 | 0.09 | 0.16254 | 4 | K | 2 |  |  |  | ROZPOCET | 0 | 0 | 0 | 0 | 0 | 1 | 0 | 4 | -1028865913
| VV |  | 1,10*0,50 "1.03 a 1.04 |  | 0.55 | [13 empty] | VV | 2 | 2 | True | 0 | ROZPOCET
| VV |  | 1,04*0,905 "1.15; 1.17 |  | 0.941 | [13 empty] | VV | 2 | 2 | True | 0 | ROZPOCET
| VV |  | (0,25+0,32)/2*0,30+(0,71+0,82)/2*0,30 "1.28 |  | 0.315 | [13 empty] | VV | 2 | 2 | True | 0 | ROZPOCET
| VV |  | Součet |  | 1.806 | [13 empty] | VV | 2 | 4 | True | 1 | ROZPOCET
| VV |  | viz.přílohy PD: ASŘ D.1.1.1.37 | [15 empty] | VV | 2 | 1 | True | 0 | ROZPOCET
31 | K | 965045112 | Bourání potěrů tl. do 50 mm cementových nebo pískocementových, plochy do 4 m2 | m2 | 17.585 |  | 0 | CS ÚRS 2017 01 |  |  | základní |  | 0 | 0 | 0 | 0.09 | 1.5827 | 4 | K | 2 |  |  |  | ROZPOCET | 0 | 0 | 0 | 0 | 0 | 1 | 0 | 4 | -527413016
| VV |  | (3,40-1,10)*0,50 "1.03 a 1.04 |  | 1.15 | [13 empty] | VV | 2 | 2 | True | 0 | ROZPOCET
| VV |  | 3,30*1,00 "1.12 |  | 3.3 | [13 empty] | VV | 2 | 2 | True | 0 | ROZPOCET
| VV |  | 1,20*0,30+6,60*0,30 "1.27 |  | 2.34 | [13 empty] | VV | 2 | 2 | True | 0 | ROZPOCET
| VV |  | 2,55*1,00+0,15*0,90 "1.39 |  | 2.685 | [13 empty] | VV | 2 | 2 | True | 0 | ROZPOCET
| VV |  | 1,05*2,00+0,26*0,15 "1.42 |  | 2.139 | [13 empty] | VV | 2 | 2 | True | 0 | ROZPOCET
| VV |  | 1,07*2,30 "1.43 |  | 2.461 | [13 empty] | VV | 2 | 2 | True | 0 | ROZPOCET
| VV |  | 1,80*1,95 "1.47 |  | 3.51 | [13 empty] | VV | 2 | 2 | True | 0 | ROZPOCET
| VV |  | Součet |  | 17.585 | [13 empty] | VV | 2 | 4 | True | 1 | ROZPOCET
| VV |  | viz.přílohy PD: ASŘ D.1.1.1.37 | [15 empty] | VV | 2 | 1 | True | 0 | ROZPOCET
32 | K | 965045113 | Bourání potěrů tl. do 50 mm cementových nebo pískocementových, plochy přes 4 m2 | m2 | 45.865 |  | 0 | CS ÚRS 2017 01 |  |  | základní |  | 0 | 0 | 0 | 0.09 | 4.1279 | 4 | K | 2 |  |  |  | ROZPOCET | 0 | 0 | 0 | 0 | 0 | 1 | 0 | 4 | -1537481294
| VV |  | (2,66+2,28)/2*1,00+(2,47+1,02)/2*0,90+3,41*1,00 "1.06; 1.08 a 1.10 |  | 7.451 | [13 empty] | VV | 2 | 2 | True | 0 | ROZPOCET
| VV |  | 5,28*0,90+(0,30+1,30)/2*1,00+0,40*0,36/2 "1.26 |  | 5.624 | [13 empty] | VV | 2 | 2 | True | 0 | ROZPOCET
| VV |  | 0,30*0,15+2,70*0,90+1,00*3,35+0,80*0,15 "1.29 |  | 5.945 | [13 empty] | VV | 2 | 2 | True | 0 | ROZPOCET
| VV |  | "1.30 | [15 empty] | VV | 2 | 1 | True | 0 | ROZPOCET
| VV |  | 1,00*(3,20+2,75)/2+(0,70+1,10)/2*0,94+(2,35+1,35)/2*1,00 |  | 5.671 | [13 empty] | VV | 2 | 2 | True | 0 | ROZPOCET
| VV |  | 0,30*14,60 |  | 4.38 | [13 empty] | VV | 2 | 2 | True | 0 | ROZPOCET
| VV |  | 1,06*7,00 "1,36 |  | 7.42 | [13 empty] | VV | 2 | 2 | True | 0 | ROZPOCET
| VV |  | 1,05*2,35+1,50*1,00+(1,55+1,08)/2*0,49+0,87*0,43/2 "1.38 |  | 4.799 | [13 empty] | VV | 2 | 2 | True | 0 | ROZPOCET
| VV |  | (2,80+0,25)*1,50 "1.48 |  | 4.575 | [13 empty] | VV | 2 | 2 | True | 0 | ROZPOCET
| VV |  | Součet |  | 45.865 | [13 empty] | VV | 2 | 4 | True | 1 | ROZPOCET
| VV |  | viz.přílohy PD: ASŘ D.1.1.1.37 | [15 empty] | VV | 2 | 1 | True | 0 | ROZPOCET
33 | K | 965081212 | Bourání podlah z dlaždic bez podkladního lože nebo mazaniny, s jakoukoliv výplní spár keramických nebo xylolitových tl. do 10 mm, plochy do 1 m2 | m2 | 1.806 |  | 0 | CS ÚRS 2017 01 |  |  | základní |  | 0 | 0 | 0 | 0.035 | 0.06321 | 4 | K | 2 |  |  |  | ROZPOCET | 0 | 0 | 0 | 0 | 0 | 1 | 0 | 4 | 480197244
| PSC |  | Poznámka k souboru cen: 1. Odsekání soklíků se oceňuje cenami souboru cen 965 08. | [15 empty] | PSC | 2
| VV |  | 1,10*0,50 "1.03 a 1.04 |  | 0.55 | [13 empty] | VV | 2 | 2 | True | 0 | ROZPOCET
| VV |  | 1,04*0,905 "1.15; 1.17 |  | 0.941 | [13 empty] | VV | 2 | 2 | True | 0 | ROZPOCET
| VV |  | (0,25+0,32)/2*0,30+(0,71+0,82)/2*0,30 "1.28 |  | 0.315 | [13 empty] | VV | 2 | 2 | True | 0 | ROZPOCET
| VV |  | Součet |  | 1.806 | [13 empty] | VV | 2 | 4 | True | 1 | ROZPOCET
| VV |  | viz.přílohy PD: ASŘ D.1.1.1.37 | [15 empty] | VV | 2 | 1 | True | 0 | ROZPOCET
34 | K | 965081213 | Bourání podlah z dlaždic bez podkladního lože nebo mazaniny, s jakoukoliv výplní spár keramických nebo xylolitových tl. do 10 mm, plochy přes 1 m2 | m2 | 63.45 |  | 0 | CS ÚRS 2017 01 |  |  | základní |  | 0 | 0 | 0 | 0.035 | 2.2208 | 4 | K | 2 |  |  |  | ROZPOCET | 0 | 0 | 0 | 0 | 0 | 1 | 0 | 4 | 2000139415
| PSC |  | Poznámka k souboru cen: 1. Odsekání soklíků se oceňuje cenami souboru cen 965 08. | [15 empty] | PSC | 2
| VV |  | (3,40-1,10)*0,50 "1.03 a 1.04 |  | 1.15 | [13 empty] | VV | 2 | 2 | True | 0 | ROZPOCET
| VV |  | (2,66+2,28)/2*1,00+(2,47+1,02)/2*0,90+3,41*1,00 "1.06; 1.08 a 1.10 |  | 7.451 | [13 empty] | VV | 2 | 2 | True | 0 | ROZPOCET
| VV |  | 3,30*1,00 "1.12 |  | 3.3 | [13 empty] | VV | 2 | 2 | True | 0 | ROZPOCET
| VV |  | 5,28*0,90+(0,30+1,30)/2*1,00+0,40*0,36/2 "1.26 |  | 5.624 | [13 empty] | VV | 2 | 2 | True | 0 | ROZPOCET
| VV |  | 1,20*0,30+6,60*0,30 "1.27 |  | 2.34 | [13 empty] | VV | 2 | 2 | True | 0 | ROZPOCET
| VV |  | 0,30*0,15+2,70*0,90+1,00*3,35+0,80*0,15 "1.29 |  | 5.945 | [13 empty] | VV | 2 | 2 | True | 0 | ROZPOCET
| VV |  | "1.30 | [15 empty] | VV | 2 | 1 | True | 0 | ROZPOCET
| VV |  | 1,00*(3,20+2,75)/2+(0,70+1,10)/2*0,94+(2,35+1,35)/2*1,00 |  | 5.671 | [13 empty] | VV | 2 | 2 | True | 0 | ROZPOCET
| VV |  | 0,30*14,60 |  | 4.38 | [13 empty] | VV | 2 | 2 | True | 0 | ROZPOCET
| VV |  | 1,06*7,00 "1,36 |  | 7.42 | [13 empty] | VV | 2 | 2 | True | 0 | ROZPOCET
| VV |  | 1,05*2,35+1,50*1,00+(1,55+1,08)/2*0,49+0,87*0,43/2 "1.38 |  | 4.799 | [13 empty] | VV | 2 | 2 | True | 0 | ROZPOCET
| VV |  | 2,55*1,00+0,15*0,90 "1.39 |  | 2.685 | [13 empty] | VV | 2 | 2 | True | 0 | ROZPOCET
| VV |  | 1,05*2,00+0,26*0,15 "1.42 |  | 2.139 | [13 empty] | VV | 2 | 2 | True | 0 | ROZPOCET
| VV |  | 1,07*2,30 "1.43 |  | 2.461 | [13 empty] | VV | 2 | 2 | True | 0 | ROZPOCET
| VV |  | 1,80*1,95 "1.47 |  | 3.51 | [13 empty] | VV | 2 | 2 | True | 0 | ROZPOCET
| VV |  | (2,80+0,25)*1,50 "1.48 |  | 4.575 | [13 empty] | VV | 2 | 2 | True | 0 | ROZPOCET
| VV |  | Součet |  | 63.45 | [13 empty] | VV | 2 | 4 | True | 1 | ROZPOCET
| VV |  | viz.přílohy PD: ASŘ D.1.1.1.37 | [15 empty] | VV | 2 | 1 | True | 0 | ROZPOCET
35 | K | 977311111 | Řezání stávajících betonových mazanin bez vyztužení hloubky do 50 mm | m | 174.69 |  | 0 | CS ÚRS 2017 01 |  |  | základní |  | 0 | 0 | 0 | 0 | 0 | 4 | K | 2 |  |  |  | ROZPOCET | 0 | 0 | 0 | 0 | 0 | 1 | 0 | 4 | 1197232241
| VV |  | (3,40+0,50)*2 "1.03 a 1.04 |  | 7.8 | [13 empty] | VV | 2 | 2 | True | 0 | ROZPOCET
| VV |  | 2,66+2,28+2,47+1,02+3,41*2 "1.06; 1.08 a 1.10 |  | 15.25 | [13 empty] | VV | 2 | 2 | True | 0 | ROZPOCET
| VV |  | (3,30+1,00)*2 "1.12 |  | 8.6 | [13 empty] | VV | 2 | 2 | True | 0 | ROZPOCET
| VV |  | (1,04+0,905)*2 "1.15; 1.17 |  | 3.89 | [13 empty] | VV | 2 | 2 | True | 0 | ROZPOCET
| VV |  | 5,28*2+0,90+1,30+1,00 "1.26 |  | 13.76 | [13 empty] | VV | 2 | 2 | True | 0 | ROZPOCET
| VV |  | 1,20+0,90+6,60*2 "1.27 |  | 15.3 | [13 empty] | VV | 2 | 2 | True | 0 | ROZPOCET
| VV |  | 0,25+0,32+0,71+0,82+0,30 "1.28 |  | 2.4 | [13 empty] | VV | 2 | 2 | True | 0 | ROZPOCET
| VV |  | 2*0,15+2,70*2+2*3,35+2*0,15 "1.29 |  | 12.7 | [13 empty] | VV | 2 | 2 | True | 0 | ROZPOCET
| VV |  | "1.30 | [15 empty] | VV | 2 | 1 | True | 0 | ROZPOCET
| VV |  | 1,00+3,20+2,75+0,70+1,10+0,94+2,35+1,35+1,00 |  | 14.39 | [13 empty] | VV | 2 | 2 | True | 0 | ROZPOCET
| VV |  | 2*14,60 |  | 29.2 | [13 empty] | VV | 2 | 2 | True | 0 | ROZPOCET
| VV |  | (1,06+7,00)*2 "1,36 |  | 16.12 | [13 empty] | VV | 2 | 2 | True | 0 | ROZPOCET
| VV |  | 0,85+1,50+1,00+1,30+0,55+0,21+1,35 "1.38 |  | 6.76 | [13 empty] | VV | 2 | 2 | True | 0 | ROZPOCET
| VV |  | 2,55*2+0,15*2 "1.39 |  | 5.4 | [13 empty] | VV | 2 | 2 | True | 0 | ROZPOCET
| VV |  | 2*2,00+2*0,15 "1.42 |  | 4.3 | [13 empty] | VV | 2 | 2 | True | 0 | ROZPOCET
| VV |  | 1,07+2,30*2 "1.43 |  | 5.67 | [13 empty] | VV | 2 | 2 | True | 0 | ROZPOCET
| VV |  | 1,80*2+1,95 "1.47 |  | 5.55 | [13 empty] | VV | 2 | 2 | True | 0 | ROZPOCET
| VV |  | (2,80+0,25)*2+1,50 "1.48 |  | 7.6 | [13 empty] | VV | 2 | 2 | True | 0 | ROZPOCET
| VV |  | Součet |  | 174.69 | [13 empty] | VV | 2 | 4 | True | 1 | ROZPOCET
| VV |  | viz.přílohy PD: ASŘ D.1.1.1.37 | [15 empty] | VV | 2 | 1 | True | 0 | ROZPOCET
36 | K | 977311112 | Řezání stávajících betonových mazanin bez vyztužení hloubky přes 50 do 100 mm | m | 174.69 |  | 0 | CS ÚRS 2017 01 |  |  | základní |  | 0 | 0 | 0 | 0 | 0 | 4 | K | 2 |  |  |  | ROZPOCET | 0 | 0 | 0 | 0 | 0 | 1 | 0 | 4 | 614257633
37 | K | 979094441 | Očištění vybouraných prvků komunikací od spojovacího materiálu s odklizením a uložením očištěných hmot a spojovacího materiálu na skládku na vzdálenost do 10 m silničních dílců s původním vyplněním spár kamenivem těženým | m2 | 16 |  | 0 | CS ÚRS 2017 01 |  |  | základní |  | 0 | 0 | 0 | 0 | 0 | 4 | K | 2 |  |  |  | ROZPOCET | 0 | 0 | 0 | 0 | 0 | 1 | 0 | 4 | -578874823
| PSC |  | Poznámka k souboru cen: 1. Ceny 05-4441 a 05-4442 jsou určeny jen pro očištění vybouraných dlaždic, desek nebo tvarovek uložených do lože ze sypkého materiálu bez pojiva. 2. Přemístění vybouraných obrubníků, krajníků, desek nebo dílců na vzdálenost přes 10 m se oceňuje cenami souboru cen 997 22-1 Vodorovná doprava vybouraných hmot. | [15 empty] | PSC | 2
| VV |  | zrušená vodovodní přípojka do výměníkové stanice | [15 empty] | VV | 2 | 1 | True | 0 | ROZPOCET
| VV |  | 8,00*2,00 |  | 16 | [13 empty] | VV | 2 | 2 | True | 1 | ROZPOCET
| VV |  | viz.přílohy PD: D.1.1.4.2.01 až D.1.1.4.2.28 | [15 empty] | VV | 2 | 1 | True | 0 | ROZPOCET
| D | 997 | Přesun sutě |  |  |  | 0 | [5 empty] | 0 |  | 0 |  | 0 | 1 | D | 1 |  |  |  | ROZPOCET | [6 empty] | 0
38 | K | 997013162 | Vnitrostaveništní doprava suti a vybouraných hmot vodorovně do 50 m svisle s omezením mechanizace pro budovy a haly výšky přes 45 do 52 m | t | 37.059 |  | 0 | CS ÚRS 2017 01 |  |  | základní |  | 0 | 0 | 0 | 0 | 0 | 4 | K | 2 |  |  |  | ROZPOCET | 0 | 0 | 0 | 0 | 0 | 1 | 0 | 4 | -1035269160
| PSC |  | Poznámka k souboru cen: 1. V cenách -3111 až -3217 jsou započteny i náklady na: a) vodorovnou dopravu na uvedenou vzdálenost, b) svislou dopravu pro uvedenou výšku budovy, c) naložení na vodorovný dopravní prostředek pro odvoz na skládku nebo meziskládku, d) náklady na rozhrnutí a urovnání suti na dopravním prostředku. 2. Jestliže se pro svislý přesun použije shoz nebo zařízení investora (např. výtah v budově), užije se pro ocenění dopravy suti cena -3111 (pro nejmenší výšku, tj. 6 m). 3. Montáž, demontáž a pronájem shozu se ocení cenami souboru cen 997 01-33 Shoz suti. 4. Ceny -3151 až -3162 lze použít v případě, kdy dochází ke ztížení dopravy suti např. tím, že není možné instalovat jeřáb. | [15 empty] | PSC | 2
39 | K | 997013501 | Odvoz suti a vybouraných hmot na skládku nebo meziskládku se složením, na vzdálenost do 1 km | t | 37.059 |  | 0 | CS ÚRS 2017 01 |  |  | základní |  | 0 | 0 | 0 | 0 | 0 | 4 | K | 2 |  |  |  | ROZPOCET | 0 | 0 | 0 | 0 | 0 | 1 | 0 | 4 | 531907717
| PSC |  | Poznámka k souboru cen: 1. Délka odvozu suti je vzdálenost od místa naložení suti na dopravní prostředek až po místo složení na určené skládce nebo meziskládce. 2. V ceně -3501 jsou započteny i náklady na složení suti na skládku nebo meziskládku. 3. Ceny jsou určeny pro odvoz suti na skládku nebo meziskládku jakýmkoliv způsobem silniční dopravy (i prostřednictvím kontejnerů). 4. Odvoz suti z meziskládky se oceňuje cenou 997 01-3511. | [15 empty] | PSC | 2
40 | K | 997013509 | Odvoz suti a vybouraných hmot na skládku nebo meziskládku se složením, na vzdálenost Příplatek k ceně za každý další i započatý 1 km přes 1 km | t | 185.295 |  | 0 | CS ÚRS 2017 01 |  |  | základní |  | 0 | 0 | 0 | 0 | 0 | 4 | K | 2 |  |  |  | ROZPOCET | 0 | 0 | 0 | 0 | 0 | 1 | 0 | 4 | -1320806220
| PSC |  | Poznámka k souboru cen: 1. Délka odvozu suti je vzdálenost od místa naložení suti na dopravní prostředek až po místo složení na určené skládce nebo meziskládce. 2. V ceně -3501 jsou započteny i náklady na složení suti na skládku nebo meziskládku. 3. Ceny jsou určeny pro odvoz suti na skládku nebo meziskládku jakýmkoliv způsobem silniční dopravy (i prostřednictvím kontejnerů). 4. Odvoz suti z meziskládky se oceňuje cenou 997 01-3511. | [15 empty] | PSC | 2
| VV |  | 37,059*5 |  | 185.295 | [13 empty] | VV | 2 | 2 | True | 1 | ROZPOCET
41 | K | 997013851X01 | Poplatek za uložení stavebního odpadu na skládce (skládkovné) vybouraných hmot a suti | t | 36.356 |  | 0 |  |  |  | základní |  | 0 | 0 | 0 | 0 | 0 | 4 | K | 2 |  |  |  | ROZPOCET | 0 | 0 | 0 | 0 | 0 | 1 | 0 | 4 | -26045016
| VV |  | 37,059-0,703 |  | 36.356 | [13 empty] | VV | 2 | 2 | True | 1 | ROZPOCET
42 | K | 997013854X02 | Poplatek za uložení stavebního odpadu na skládce (skládkovné) z izolačních materiálů, potrubí apod. | t | 0.703 |  | 0 |  |  |  | základní |  | 0 | 0 | 0 | 0 | 0 | 4 | K | 2 |  |  |  | ROZPOCET | 0 | 0 | 0 | 0 | 0 | 1 | 0 | 4 | -2021062416
| D | 998 | Přesun hmot |  |  |  | 0 | [5 empty] | 0 |  | 0 |  | 0 | 1 | D | 1 |  |  |  | ROZPOCET | [6 empty] | 0
43 | K | 998017006 | Přesun hmot pro budovy občanské výstavby, bydlení, výrobu a služby s omezením mechanizace vodorovná dopravní vzdálenost do 100 m pro budovy s jakoukoliv nosnou konstrukcí výšky přes 45 do 52 m | t | 1.599 |  | 0 | CS ÚRS 2017 01 |  |  | základní |  | 0 | 0 | 0 | 0 | 0 | 4 | K | 2 |  |  |  | ROZPOCET | 0 | 0 | 0 | 0 | 0 | 1 | 0 | 4 | -139107357
| PSC |  | Poznámka k souboru cen: 1. Ceny -7001 až -7006 lze použít v případě, kdy dochází ke ztížení přesunu např. tím, že není možné instalovat jeřáb. 2. K cenám -7001 až -7006 lze použít příplatky za zvětšený přesun -1014 až -1019, -2034 až -2039 nebo -2114 až 2119. 3. Jestliže pro svislý přesun používá zařízení investora (např. výtah v budově), užijí se pro ocenění přesunu hmot ceny stanovené pro nejmenší výšku, tj. 6 m. | [15 empty] | PSC | 2
| VV |  | 173,605-118,378-53,628 |  | 1.599 | [13 empty] | VV | 2 | 2 | True | 1 | ROZPOCET
| D | PSV | Práce a dodávky PSV |  |  |  | 0 | [5 empty] | 0 |  | 24.5537 |  | 0.70308 | 2 | D | 0 |  |  |  | ROZPOCET | [6 empty] | 0
| D | 711 | Izolace proti vodě, vlhkosti a plynům |  |  |  | 0 | [5 empty] | 0 |  | 0 |  | 0.26102 | 2 | D | 1 |  |  |  | ROZPOCET | [6 empty] | 0
44 | K | 711131811 | Odstranění izolace proti zemní vlhkosti na ploše vodorovné V | m2 | 65.256 |  | 0 | CS ÚRS 2017 01 |  |  | základní |  | 0 | 0 | 0 | 0.004 | 0.26102 | 16 | K | 2 |  |  |  | ROZPOCET | 0 | 0 | 0 | 0 | 0 | 1 | 0 | 16 | 1016593726
| PSC |  | Poznámka k souboru cen: 1. Ceny se používají pro odstranění hydroizolačních pásů a folií bez rozlišení tloušťky a počtu vrstev. | [15 empty] | PSC | 2
| VV |  | 3,40*0,50 "1.03 a 1.04 |  | 1.7 | [13 empty] | VV | 2 | 2 | True | 0 | ROZPOCET
| VV |  | (2,66+2,28)/2*1,00+(2,47+1,02)/2*0,90+3,41*1,00 "1.06; 1.08 a 1.10 |  | 7.451 | [13 empty] | VV | 2 | 2 | True | 0 | ROZPOCET
| VV |  | 3,30*1,00 "1.12 |  | 3.3 | [13 empty] | VV | 2 | 2 | True | 0 | ROZPOCET
| VV |  | 1,04*0,905 "1.15; 1.17 |  | 0.941 | [13 empty] | VV | 2 | 2 | True | 0 | ROZPOCET
| VV |  | 5,28*0,90+(0,30+1,30)/2*1,00+0,40*0,36/2 "1.26 |  | 5.624 | [13 empty] | VV | 2 | 2 | True | 0 | ROZPOCET
| VV |  | 1,20*0,30+6,60*0,30 "1.27 |  | 2.34 | [13 empty] | VV | 2 | 2 | True | 0 | ROZPOCET
| VV |  | (0,25+0,32)/2*0,30+(0,71+0,82)/2*0,30 "1.28 |  | 0.315 | [13 empty] | VV | 2 | 2 | True | 0 | ROZPOCET
| VV |  | 0,30*0,15+2,70*0,90+1,00*3,35+0,80*0,15 "1.29 |  | 5.945 | [13 empty] | VV | 2 | 2 | True | 0 | ROZPOCET
| VV |  | "1.30 | [15 empty] | VV | 2 | 1 | True | 0 | ROZPOCET
| VV |  | 1,00*(3,20+2,75)/2+(0,70+1,10)/2*0,94+(2,35+1,35)/2*1,00 |  | 5.671 | [13 empty] | VV | 2 | 2 | True | 0 | ROZPOCET
| VV |  | 0,30*14,60 |  | 4.38 | [13 empty] | VV | 2 | 2 | True | 0 | ROZPOCET
| VV |  | 1,06*7,00 "1,36 |  | 7.42 | [13 empty] | VV | 2 | 2 | True | 0 | ROZPOCET
| VV |  | 1,05*2,35+1,50*1,00+(1,55+1,08)/2*0,49+0,87*0,43/2 "1.38 |  | 4.799 | [13 empty] | VV | 2 | 2 | True | 0 | ROZPOCET
| VV |  | 2,55*1,00+0,15*0,90 "1.39 |  | 2.685 | [13 empty] | VV | 2 | 2 | True | 0 | ROZPOCET
| VV |  | 1,05*2,00+0,26*0,15 "1.42 |  | 2.139 | [13 empty] | VV | 2 | 2 | True | 0 | ROZPOCET
| VV |  | 1,07*2,30 "1.43 |  | 2.461 | [13 empty] | VV | 2 | 2 | True | 0 | ROZPOCET
| VV |  | 1,80*1,95 "1.47 |  | 3.51 | [13 empty] | VV | 2 | 2 | True | 0 | ROZPOCET
| VV |  | (2,80+0,25)*1,50 "1.48 |  | 4.575 | [13 empty] | VV | 2 | 2 | True | 0 | ROZPOCET
| VV |  | Součet |  | 65.256 | [13 empty] | VV | 2 | 4 | True | 1 | ROZPOCET
| VV |  | viz.přílohy PD: ASŘ D.1.1.1.37 | [15 empty] | VV | 2 | 1 | True | 0 | ROZPOCET
| D | 713 | Izolace tepelné |  |  |  | 0 | [5 empty] | 0 |  | 0 |  | 0.02806 | 2 | D | 1 |  |  |  | ROZPOCET | [6 empty] | 0
45 | K | 713120851 | Odstranění tepelné izolace běžných stavebních konstrukcí z rohoží, pásů, dílců, desek, bloků podlah připevněných lepením do 100 mm z polystyrenu, tloušťka izolace | m2 | 65.256 |  | 0 | CS ÚRS 2017 01 |  |  | základní |  | 0 | 0 | 0 | 0.00043 | 0.02806 | 16 | K | 2 |  |  |  | ROZPOCET | 0 | 0 | 0 | 0 | 0 | 1 | 0 | 16 | 1923415347
| PSC |  | Poznámka k souboru cen: 1. Ceny se používají pro odstraňování jednovrstvé a dvouvrstvé izolace, další vrstvy se oceňují individuálně. 2. U cen odstraňování polystyrenu připevněného lepením nerozlišujeme způsob nalepení. 3. V ceně nejsou započteny náklady na odstranění separačních vrstev. Tyto práce lze oceňovat příslušnými cenami katalogu 800–711 Izolace proti vodě, vlhkosti a plynům. | [15 empty] | PSC | 2
| D | 721 | Zdravotechnika - vnitřní kanalizace |  |  |  | 0 | [5 empty] | 0 |  | 2.2534 |  | 0.414 | 2 | D | 1 |  |  |  | ROZPOCET | [6 empty] | 0
46 | K | 721171906 | Opravy odpadního potrubí plastového vsazení odbočky do potrubí DN 125 | kus | 116 |  | 0 | CS ÚRS 2017 01 |  |  | základní |  | 0 | 0.00247 | 0.28652 | 0 | 0 | 16 | K | 2 |  |  |  | ROZPOCET | 0 | 0 | 0 | 0 | 0 | 1 | 0 | 16 | -227455126
| VV |  | 116 "viz.přílohy PD: D.1.1.4.2.01 až D.1.1.4.2.14 |  | 116 | [13 empty] | VV | 2 | 2 | True | 1 | ROZPOCET
47 | K | 721171916 | Opravy odpadního potrubí plastového propojení dosavadního potrubí DN 125 | kus | 116 |  | 0 | CS ÚRS 2017 01 |  |  | základní |  | 0 | 0.00134 | 0.15544 | 0 | 0 | 16 | K | 2 |  |  |  | ROZPOCET | 0 | 0 | 0 | 0 | 0 | 1 | 0 | 16 | -1282107817
48 | K | 721173315 | Potrubí z plastových trub PVC SN4 dešťové DN 110 | m | 2 |  | 0 | CS ÚRS 2017 01 |  |  | základní |  | 0 | 0.00189 | 0.00378 | 0 | 0 | 16 | K | 2 |  |  |  | ROZPOCET | 0 | 0 | 0 | 0 | 0 | 1 | 0 | 16 | -1812492243
| PSC |  | Poznámka k souboru cen: 1. Cenami -3315 až -3317 se oceňuje svislé potrubí od střešního vtoku po čisticí kus. 2. Ochrany odpadního a připojovacího potrubí z plastových trub se oceňují cenami souboru cen 722 18- . . Ochrana potrubí, části A 02. 3. V cenách potrubí z polyetylenových trub jsou započteny náklady na montáž kotevních prvků, jejich dodání se oceňuje ve specifikaci. | [15 empty] | PSC | 2
| VV |  | 2,00 "viz.přílohy PD: D.1.1.4.2.01 až D.1.1.4.2.14 |  | 2 | [13 empty] | VV | 2 | 2 | True | 1 | ROZPOCET
49 | K | 721173316 | Potrubí z plastových trub PVC SN4 dešťové DN 125 | m | 10 |  | 0 | CS ÚRS 2017 01 |  |  | základní |  | 0 | 0.00227 | 0.0227 | 0 | 0 | 16 | K | 2 |  |  |  | ROZPOCET | 0 | 0 | 0 | 0 | 0 | 1 | 0 | 16 | 1582330642
| PSC |  | Poznámka k souboru cen: 1. Cenami -3315 až -3317 se oceňuje svislé potrubí od střešního vtoku po čisticí kus. 2. Ochrany odpadního a připojovacího potrubí z plastových trub se oceňují cenami souboru cen 722 18- . . Ochrana potrubí, části A 02. 3. V cenách potrubí z polyetylenových trub jsou započteny náklady na montáž kotevních prvků, jejich dodání se oceňuje ve specifikaci. | [15 empty] | PSC | 2
| VV |  | 10,00 "viz.přílohy PD: D.1.1.4.2.01 až D.1.1.4.2.14 |  | 10 | [13 empty] | VV | 2 | 2 | True | 1 | ROZPOCET
50 | K | 721173317 | Potrubí z plastových trub PVC SN4 dešťové DN 160 | m | 16 |  | 0 | CS ÚRS 2017 01 |  |  | základní |  | 0 | 0.0035 | 0.056 | 0 | 0 | 16 | K | 2 |  |  |  | ROZPOCET | 0 | 0 | 0 | 0 | 0 | 1 | 0 | 16 | 1554847494
| PSC |  | Poznámka k souboru cen: 1. Cenami -3315 až -3317 se oceňuje svislé potrubí od střešního vtoku po čisticí kus. 2. Ochrany odpadního a připojovacího potrubí z plastových trub se oceňují cenami souboru cen 722 18- . . Ochrana potrubí, části A 02. 3. V cenách potrubí z polyetylenových trub jsou započteny náklady na montáž kotevních prvků, jejich dodání se oceňuje ve specifikaci. | [15 empty] | PSC | 2
| VV |  | 16,00 "viz.přílohy PD: D.1.1.4.2.01 až D.1.1.4.2.14 |  | 16 | [13 empty] | VV | 2 | 2 | True | 1 | ROZPOCET
51 | K | 721173401 | Potrubí z plastových trub PVC SN4 svodné (ležaté) DN 110 | m | 36 |  | 0 | CS ÚRS 2017 01 |  |  | základní |  | 0 | 0.00126 | 0.04536 | 0 | 0 | 16 | K | 2 |  |  |  | ROZPOCET | 0 | 0 | 0 | 0 | 0 | 1 | 0 | 16 | -139750656
| PSC |  | Poznámka k souboru cen: 1. Cenami -3315 až -3317 se oceňuje svislé potrubí od střešního vtoku po čisticí kus. 2. Ochrany odpadního a připojovacího potrubí z plastových trub se oceňují cenami souboru cen 722 18- . . Ochrana potrubí, části A 02. 3. V cenách potrubí z polyetylenových trub jsou započteny náklady na montáž kotevních prvků, jejich dodání se oceňuje ve specifikaci. | [15 empty] | PSC | 2
| VV |  | 3,00+5,00+3,00+3,00+5,00+5,00+3,00+2,00+7,00 |  | 36 | [13 empty] | VV | 2 | 2 | True | 1 | ROZPOCET
| VV |  | viz.přílohy PD: D.1.1.4.2.01 až D.1.1.4.2.14 | [15 empty] | VV | 2 | 1 | True | 0 | ROZPOCET
52 | K | 721173402 | Potrubí z plastových trub PVC SN4 svodné (ležaté) DN 125 | m | 38 |  | 0 | CS ÚRS 2017 01 |  |  | základní |  | 0 | 0.00177 | 0.06726 | 0 | 0 | 16 | K | 2 |  |  |  | ROZPOCET | 0 | 0 | 0 | 0 | 0 | 1 | 0 | 16 | 885264827
| PSC |  | Poznámka k souboru cen: 1. Cenami -3315 až -3317 se oceňuje svislé potrubí od střešního vtoku po čisticí kus. 2. Ochrany odpadního a připojovacího potrubí z plastových trub se oceňují cenami souboru cen 722 18- . . Ochrana potrubí, části A 02. 3. V cenách potrubí z polyetylenových trub jsou započteny náklady na montáž kotevních prvků, jejich dodání se oceňuje ve specifikaci. | [15 empty] | PSC | 2
| VV |  | 23,00+12,00+3,00 "viz.přílohy PD: D.1.1.4.2.01 až D.1.1.4.2.14 |  | 38 | [13 empty] | VV | 2 | 2 | True | 1 | ROZPOCET
53 | K | 721173403 | Potrubí z plastových trub PVC SN4 svodné (ležaté) DN 160 | m | 26 |  | 0 | CS ÚRS 2017 01 |  |  | základní |  | 0 | 0.00277 | 0.07202 | 0 | 0 | 16 | K | 2 |  |  |  | ROZPOCET | 0 | 0 | 0 | 0 | 0 | 1 | 0 | 16 | -1478622947
| PSC |  | Poznámka k souboru cen: 1. Cenami -3315 až -3317 se oceňuje svislé potrubí od střešního vtoku po čisticí kus. 2. Ochrany odpadního a připojovacího potrubí z plastových trub se oceňují cenami souboru cen 722 18- . . Ochrana potrubí, části A 02. 3. V cenách potrubí z polyetylenových trub jsou započteny náklady na montáž kotevních prvků, jejich dodání se oceňuje ve specifikaci. | [15 empty] | PSC | 2
| VV |  | 14,00+12,00 "viz.přílohy PD: D.1.1.4.2.01 až D.1.1.4.2.14 |  | 26 | [13 empty] | VV | 2 | 2 | True | 1 | ROZPOCET
54 | K | 721173422X01 | Potrubí z plastových trub PVC SN4 zavěšené DN 125 mm | m | 44 |  | 0 |  |  |  | základní |  | 0 | 0.00227 | 0.09988 | 0 | 0 | 16 | K | 2 |  |  |  | ROZPOCET | 0 | 0 | 0 | 0 | 0 | 1 | 0 | 16 | 577962781
| VV |  | 18,00+11,00+15,00 "viz.přílohy PD: D.1.1.4.2.01 až D.1.1.4.2.14 |  | 44 | [13 empty] | VV | 2 | 2 | True | 1 | ROZPOCET
55 | K | 721173423X02 | Potrubí z plastových trub PVC SN4 zavěšené DN 160 mm | m | 53 |  | 0 |  |  |  | základní |  | 0 | 0.0035 | 0.1855 | 0 | 0 | 16 | K | 2 |  |  |  | ROZPOCET | 0 | 0 | 0 | 0 | 0 | 1 | 0 | 16 | 318422061
| VV |  | 30,00+23,00 "viz.přílohy PD: D.1.1.4.2.01 až D.1.1.4.2.14 |  | 53 | [13 empty] | VV | 2 | 2 | True | 1 | ROZPOCET
56 | K | 721173493X10 | Oprava svodného potrubí v místech původních podlahových kádí | kus | 2 |  | 0 |  |  |  | základní |  | 0 | 0 | 0 | 0 | 0 | 16 | K | 2 |  |  |  | ROZPOCET | 0 | 0 | 0 | 0 | 0 | 1 | 0 | 16 | -376867855
| VV |  | 2 "viz.přílohy PD: D.1.1.4.2.01 až D.1.1.4.2.14 |  | 2 | [13 empty] | VV | 2 | 2 | True | 1 | ROZPOCET
57 | K | 721173504X03 | Potrubí z plastových trub PVC SN4 odpadní DN 200 mm | m | 10 |  | 0 |  |  |  | základní |  | 0 | 0.0044 | 0.044 | 0 | 0 | 16 | K | 2 |  |  |  | ROZPOCET | 0 | 0 | 0 | 0 | 0 | 1 | 0 | 16 | -306449985
| VV |  | 10,00 "viz.přílohy PD: D.1.1.4.2.01 až D.1.1.4.2.14 |  | 10 | [13 empty] | VV | 2 | 2 | True | 1 | ROZPOCET
58 | K | 721174025 | Potrubí z plastových trub polypropylenové odpadní (svislé) DN 100 | m | 134 |  | 0 | CS ÚRS 2017 01 |  |  | základní |  | 0 | 0.0012 | 0.1608 | 0 | 0 | 16 | K | 2 |  |  |  | ROZPOCET | 0 | 0 | 0 | 0 | 0 | 1 | 0 | 16 | -857461734
| PSC |  | Poznámka k souboru cen: 1. Cenami -3315 až -3317 se oceňuje svislé potrubí od střešního vtoku po čisticí kus. 2. Ochrany odpadního a připojovacího potrubí z plastových trub se oceňují cenami souboru cen 722 18- . . Ochrana potrubí, části A 02. 3. V cenách potrubí z polyetylenových trub jsou započteny náklady na montáž kotevních prvků, jejich dodání se oceňuje ve specifikaci. | [15 empty] | PSC | 2
| VV |  | 8,00+8,00+3,00+3,00+53,00+5,00+54,00 |  | 134 | [13 empty] | VV | 2 | 2 | True | 1 | ROZPOCET
| VV |  | viz.přílohy PD: D.1.1.4.2.01 až D.1.1.4.2.14 | [15 empty] | VV | 2 | 1 | True | 0 | ROZPOCET
59 | K | 721174026 | Potrubí z plastových trub polypropylenové odpadní (svislé) DN 125 | m | 42 |  | 0 | CS ÚRS 2017 01 |  |  | základní |  | 0 | 0.0009 | 0.0378 | 0 | 0 | 16 | K | 2 |  |  |  | ROZPOCET | 0 | 0 | 0 | 0 | 0 | 1 | 0 | 16 | -1384914265
| PSC |  | Poznámka k souboru cen: 1. Cenami -3315 až -3317 se oceňuje svislé potrubí od střešního vtoku po čisticí kus. 2. Ochrany odpadního a připojovacího potrubí z plastových trub se oceňují cenami souboru cen 722 18- . . Ochrana potrubí, části A 02. 3. V cenách potrubí z polyetylenových trub jsou započteny náklady na montáž kotevních prvků, jejich dodání se oceňuje ve specifikaci. | [15 empty] | PSC | 2
| VV |  | 10,00+9,00+10,00 "odpadní |  | 29 | [13 empty] | VV | 2 | 2 | True | 0 | ROZPOCET
| VV |  | 13,00 "připojovací |  | 13 | [13 empty] | VV | 2 | 2 | True | 0 | ROZPOCET
| VV |  | Součet |  | 42 | [13 empty] | VV | 2 | 4 | True | 1 | ROZPOCET
| VV |  | viz.přílohy PD: D.1.1.4.2.01 až D.1.1.4.2.14 | [15 empty] | VV | 2 | 1 | True | 0 | ROZPOCET
60 | K | 721174027 | Potrubí z plastových trub polypropylenové odpadní (svislé) DN 150 | m | 54 |  | 0 | CS ÚRS 2017 01 |  |  | základní |  | 0 | 0.00236 | 0.12744 | 0 | 0 | 16 | K | 2 |  |  |  | ROZPOCET | 0 | 0 | 0 | 0 | 0 | 1 | 0 | 16 | -1512328456
| PSC |  | Poznámka k souboru cen: 1. Cenami -3315 až -3317 se oceňuje svislé potrubí od střešního vtoku po čisticí kus. 2. Ochrany odpadního a připojovacího potrubí z plastových trub se oceňují cenami souboru cen 722 18- . . Ochrana potrubí, části A 02. 3. V cenách potrubí z polyetylenových trub jsou započteny náklady na montáž kotevních prvků, jejich dodání se oceňuje ve specifikaci. | [15 empty] | PSC | 2
| VV |  | 8,00+16,00+8,00+12,00+10,00 |  | 54 | [13 empty] | VV | 2 | 2 | True | 1 | ROZPOCET
| VV |  | viz.přílohy PD: D.1.1.4.2.01 až D.1.1.4.2.14 | [15 empty] | VV | 2 | 1 | True | 0 | ROZPOCET
61 | K | 721174041X04 | Potrubí z plastových trub polypropylenové připojovací DN 30 mm | m | 191 |  | 0 |  |  |  | základní |  | 0 | 0.00029 | 0.05539 | 0 | 0 | 16 | K | 2 |  |  |  | ROZPOCET | 0 | 0 | 0 | 0 | 0 | 1 | 0 | 16 | 629983653
| VV |  | 8,00+7,00+21,00+45,00+42,00+42,00+26,00 |  | 191 | [13 empty] | VV | 2 | 2 | True | 1 | ROZPOCET
| VV |  | viz.přílohy PD: D.1.1.4.2.01 až D.1.1.4.2.14 | [15 empty] | VV | 2 | 1 | True | 0 | ROZPOCET
62 | K | 721174042 | Potrubí z plastových trub polypropylenové připojovací DN 40 | m | 24 |  | 0 | CS ÚRS 2017 01 |  |  | základní |  | 0 | 0.00029 | 0.00696 | 0 | 0 | 16 | K | 2 |  |  |  | ROZPOCET | 0 | 0 | 0 | 0 | 0 | 1 | 0 | 16 | 897051977
| PSC |  | Poznámka k souboru cen: 1. Cenami -3315 až -3317 se oceňuje svislé potrubí od střešního vtoku po čisticí kus. 2. Ochrany odpadního a připojovacího potrubí z plastových trub se oceňují cenami souboru cen 722 18- . . Ochrana potrubí, části A 02. 3. V cenách potrubí z polyetylenových trub jsou započteny náklady na montáž kotevních prvků, jejich dodání se oceňuje ve specifikaci. | [15 empty] | PSC | 2
| VV |  | 11,00+5,00+2,00+2,00+2,00+2,00 |  | 24 | [13 empty] | VV | 2 | 2 | True | 1 | ROZPOCET
| VV |  | viz.přílohy PD: D.1.1.4.2.01 až D.1.1.4.2.14 | [15 empty] | VV | 2 | 1 | True | 0 | ROZPOCET
63 | K | 721174043 | Potrubí z plastových trub polypropylenové připojovací DN 50 | m | 324 |  | 0 | CS ÚRS 2017 01 |  |  | základní |  | 0 | 0.00035 | 0.1134 | 0 | 0 | 16 | K | 2 |  |  |  | ROZPOCET | 0 | 0 | 0 | 0 | 0 | 1 | 0 | 16 | -2026461840
| PSC |  | Poznámka k souboru cen: 1. Cenami -3315 až -3317 se oceňuje svislé potrubí od střešního vtoku po čisticí kus. 2. Ochrany odpadního a připojovacího potrubí z plastových trub se oceňují cenami souboru cen 722 18- . . Ochrana potrubí, části A 02. 3. V cenách potrubí z polyetylenových trub jsou započteny náklady na montáž kotevních prvků, jejich dodání se oceňuje ve specifikaci. | [15 empty] | PSC | 2
| VV |  | 5,00+4,00+5,00+25,00+25,00+25,00+25,00+25,00+25,00+26,00+15,00 |  | 205 | [13 empty] | VV | 2 | 2 | True | 0 | ROZPOCET
| VV |  | 28,00+8,00+18,00+41,00+14,00+10,00 |  | 119 | [13 empty] | VV | 2 | 2 | True | 0 | ROZPOCET
| VV |  | Součet |  | 324 | [13 empty] | VV | 2 | 4 | True | 1 | ROZPOCET
| VV |  | viz.přílohy PD: D.1.1.4.2.01 až D.1.1.4.2.14 | [15 empty] | VV | 2 | 1 | True | 0 | ROZPOCET
64 | K | 721174044 | Potrubí z plastových trub polypropylenové připojovací DN 70 | m | 18 |  | 0 | CS ÚRS 2017 01 |  |  | základní |  | 0 | 0.00057 | 0.01026 | 0 | 0 | 16 | K | 2 |  |  |  | ROZPOCET | 0 | 0 | 0 | 0 | 0 | 1 | 0 | 16 | 187403911
| PSC |  | Poznámka k souboru cen: 1. Cenami -3315 až -3317 se oceňuje svislé potrubí od střešního vtoku po čisticí kus. 2. Ochrany odpadního a připojovacího potrubí z plastových trub se oceňují cenami souboru cen 722 18- . . Ochrana potrubí, části A 02. 3. V cenách potrubí z polyetylenových trub jsou započteny náklady na montáž kotevních prvků, jejich dodání se oceňuje ve specifikaci. | [15 empty] | PSC | 2
| VV |  | 18,00 "viz.přílohy PD: D.1.1.4.2.01 až D.1.1.4.2.14 |  | 18 | [13 empty] | VV | 2 | 2 | True | 1 | ROZPOCET
65 | K | 721174045 | Potrubí z plastových trub polypropylenové připojovací DN 100 | m | 108 |  | 0 | CS ÚRS 2017 01 |  |  | základní |  | 0 | 0.00114 | 0.12312 | 0 | 0 | 16 | K | 2 |  |  |  | ROZPOCET | 0 | 0 | 0 | 0 | 0 | 1 | 0 | 16 | -1094722586
| PSC |  | Poznámka k souboru cen: 1. Cenami -3315 až -3317 se oceňuje svislé potrubí od střešního vtoku po čisticí kus. 2. Ochrany odpadního a připojovacího potrubí z plastových trub se oceňují cenami souboru cen 722 18- . . Ochrana potrubí, části A 02. 3. V cenách potrubí z polyetylenových trub jsou započteny náklady na montáž kotevních prvků, jejich dodání se oceňuje ve specifikaci. | [15 empty] | PSC | 2
| VV |  | 13,00+13,00+5,00+6,00+13,00+3,00+23,00+8,00+24,00 |  | 108 | [13 empty] | VV | 2 | 2 | True | 1 | ROZPOCET
| VV |  | viz.přílohy PD: D.1.1.4.2.01 až D.1.1.4.2.14 | [15 empty] | VV | 2 | 1 | True | 0 | ROZPOCET
66 | K | 721174055 | Potrubí z plastových trub polypropylenové dešťové DN 100 | m | 14 |  | 0 | CS ÚRS 2017 01 |  |  | základní |  | 0 | 0.00113 | 0.01582 | 0 | 0 | 16 | K | 2 |  |  |  | ROZPOCET | 0 | 0 | 0 | 0 | 0 | 1 | 0 | 16 | 543413394
| PSC |  | Poznámka k souboru cen: 1. Cenami -3315 až -3317 se oceňuje svislé potrubí od střešního vtoku po čisticí kus. 2. Ochrany odpadního a připojovacího potrubí z plastových trub se oceňují cenami souboru cen 722 18- . . Ochrana potrubí, části A 02. 3. V cenách potrubí z polyetylenových trub jsou započteny náklady na montáž kotevních prvků, jejich dodání se oceňuje ve specifikaci. | [15 empty] | PSC | 2
| VV |  | 14,00 "viz.přílohy PD: D.1.1.4.2.01 až D.1.1.4.2.14 |  | 14 | [13 empty] | VV | 2 | 2 | True | 1 | ROZPOCET
67 | K | 721174056 | Potrubí z plastových trub polypropylenové dešťové DN 125 | m | 28 |  | 0 | CS ÚRS 2017 01 |  |  | základní |  | 0 | 0.00084 | 0.02352 | 0 | 0 | 16 | K | 2 |  |  |  | ROZPOCET | 0 | 0 | 0 | 0 | 0 | 1 | 0 | 16 | 1058196670
| PSC |  | Poznámka k souboru cen: 1. Cenami -3315 až -3317 se oceňuje svislé potrubí od střešního vtoku po čisticí kus. 2. Ochrany odpadního a připojovacího potrubí z plastových trub se oceňují cenami souboru cen 722 18- . . Ochrana potrubí, části A 02. 3. V cenách potrubí z polyetylenových trub jsou započteny náklady na montáž kotevních prvků, jejich dodání se oceňuje ve specifikaci. | [15 empty] | PSC | 2
| VV |  | 21,00+7,00 "viz.přílohy PD: D.1.1.4.2.01 až D.1.1.4.2.14 |  | 28 | [13 empty] | VV | 2 | 2 | True | 1 | ROZPOCET
68 | K | 721174057 | Potrubí z plastových trub polypropylenové dešťové DN 150 | m | 21 |  | 0 | CS ÚRS 2017 01 |  |  | základní |  | 0 | 0.00224 | 0.04704 | 0 | 0 | 16 | K | 2 |  |  |  | ROZPOCET | 0 | 0 | 0 | 0 | 0 | 1 | 0 | 16 | 1616282947
| PSC |  | Poznámka k souboru cen: 1. Cenami -3315 až -3317 se oceňuje svislé potrubí od střešního vtoku po čisticí kus. 2. Ochrany odpadního a připojovacího potrubí z plastových trub se oceňují cenami souboru cen 722 18- . . Ochrana potrubí, části A 02. 3. V cenách potrubí z polyetylenových trub jsou započteny náklady na montáž kotevních prvků, jejich dodání se oceňuje ve specifikaci. | [15 empty] | PSC | 2
| VV |  | 21,00 "viz.přílohy PD: D.1.1.4.2.01 až D.1.1.4.2.14 |  | 21 | [13 empty] | VV | 2 | 2 | True | 1 | ROZPOCET
69 | K | 721175204X05 | Potrubí z plastových trub odhlučněné připojovací zavěšené pod stropem DN 70 mm | m | 227 |  | 0 |  |  |  | základní |  | 0 | 0.0009 | 0.2043 | 0 | 0 | 16 | K | 2 |  |  |  | ROZPOCET | 0 | 0 | 0 | 0 | 0 | 1 | 0 | 16 | -337472687
| VV |  | 40,00+40,00+40,00+40,00+40,00+27,00 |  | 227 | [13 empty] | VV | 2 | 2 | True | 1 | ROZPOCET
| VV |  | viz.přílohy PD: D.1.1.4.2.01 až D.1.1.4.2.14 | [15 empty] | VV | 2 | 1 | True | 0 | ROZPOCET
70 | K | 721175405X06 | Potrubí z plastových trub odhlučněné zavěšené pod stropem připojovací DN 100 mm | m | 75 |  | 0 |  |  |  | základní |  | 0 | 0.00172 | 0.129 | 0 | 0 | 16 | K | 2 |  |  |  | ROZPOCET | 0 | 0 | 0 | 0 | 0 | 1 | 0 | 16 | 576641053
| VV |  | 15,00+15,00+15,00+15,00+15,00 |  | 75 | [13 empty] | VV | 2 | 2 | True | 1 | ROZPOCET
| VV |  | viz.přílohy PD: D.1.1.4.2.01 až D.1.1.4.2.14 | [15 empty] | VV | 2 | 1 | True | 0 | ROZPOCET
71 | K | 721193490X22 | Příplatek za ztížené pracovní podmínky (v instalačním patře) | kus | 1 |  | 0 |  |  |  | základní |  | 0 | 0 | 0 | 0 | 0 | 16 | K | 2 |  |  |  | ROZPOCET | 0 | 0 | 0 | 0 | 0 | 1 | 0 | 16 | 342372988
| VV |  | 1 "viz.přílohy PD: D.1.1.4.2.01, D.1.1.4.2.04 a D.1.1.4.2.05 |  | 1 | [13 empty] | VV | 2 | 2 | True | 1 | ROZPOCET
72 | K | 7211799X07 | Napojení nových kanalizačního rozvodů na stávající rozvody | kus | 21 |  | 0 |  |  |  | základní |  | 0 | 0.001 | 0.021 | 0 | 0 | 16 | K | 2 |  |  |  | ROZPOCET | 0 | 0 | 0 | 0 | 0 | 1 | 0 | 16 | 961950941
| VV |  | 21 "viz.přílohy PD: D.1.1.4.2.01 až D.1.1.4.2.14 |  | 21 | [13 empty] | VV | 2 | 2 | True | 1 | ROZPOCET
73 | K | 721194105 | Vyměření přípojek na potrubí vyvedení a upevnění odpadních výpustek DN 50 | kus | 261 |  | 0 | CS ÚRS 2017 01 |  |  | základní |  | 0 | 0 | 0 | 0 | 0 | 16 | K | 2 |  |  |  | ROZPOCET | 0 | 0 | 0 | 0 | 0 | 1 | 0 | 16 | 1500590416
| PSC |  | Poznámka k souboru cen: 1. Cenami lze oceňovat i vyvedení a upevnění odpadních výpustek ke strojům a zařízením. 2. Potrubí odpadních výpustek se oceňují cenami souboru cen 721 17- . . Potrubí z plastových trub, části A 01. | [15 empty] | PSC | 2
| VV |  | 144+9+3+66+18+6+15 |  | 261 | [13 empty] | VV | 2 | 2 | True | 1 | ROZPOCET
| VV |  | viz.přílohy PD: D.1.1.4.2.01 až D.1.1.4.2.14 | [15 empty] | VV | 2 | 1 | True | 0 | ROZPOCET
74 | K | 721194109 | Vyměření přípojek na potrubí vyvedení a upevnění odpadních výpustek DN 100 | kus | 114 |  | 0 | CS ÚRS 2017 01 |  |  | základní |  | 0 | 0 | 0 | 0 | 0 | 16 | K | 2 |  |  |  | ROZPOCET | 0 | 0 | 0 | 0 | 0 | 1 | 0 | 16 | 804420153
| PSC |  | Poznámka k souboru cen: 1. Cenami lze oceňovat i vyvedení a upevnění odpadních výpustek ke strojům a zařízením. 2. Potrubí odpadních výpustek se oceňují cenami souboru cen 721 17- . . Potrubí z plastových trub, části A 01. | [15 empty] | PSC | 2
| VV |  | 53+40+2+19 "viz.přílohy PD: D.1.1.4.2.01 až D.1.1.4.2.14 |  | 114 | [13 empty] | VV | 2 | 2 | True | 1 | ROZPOCET
75 | K | 721211423X19 | Vpust podlahová, se svislým odtokem, DN 50/70/100, průtok 0,5 l/s s vodním a přídavným suchým pachotěsným uzávěrem, těleso z PE, mřížka nerez včetně montáže VP | kus | 1 |  | 0 |  |  |  | základní |  | 0 | 0 | 0 | 0 | 0 | 16 | K | 2 |  |  |  | ROZPOCET | 0 | 0 | 0 | 0 | 0 | 1 | 0 | 16 | 656060429
| VV |  | 1 "VP viz.přílohy PD: D.1.1.4.2.01 až D.1.1.4.2.14 |  | 1 | [13 empty] | VV | 2 | 2 | True | 1 | ROZPOCET
76 | K | 721211424X23 | Vpust podlahová, se svislým odtokem, DN 50/70/100, průtok 0,5 l/s s vodním a přídavným suchým pachotěsným uzávěrem, těleso z PE, mřížka nerez včetně montáže Si | kus | 1 |  | 0 |  |  |  | základní |  | 0 | 0 | 0 | 0 | 0 | 16 | K | 2 |  |  |  | ROZPOCET | 0 | 0 | 0 | 0 | 0 | 1 | 0 | 16 | -433305945
| VV |  | 1 "Si viz.přílohy PD: D.1.1.4.2.01 až D.1.1.4.2.14 |  | 1 | [13 empty] | VV | 2 | 2 | True | 1 | ROZPOCET
77 | K | 721226514X17 | Podomítková vodní zápachová uzávěrka pro odvod kondenzátu s přídavnou mechanickou zápachovou uzávěrkou, DN 30 mm včetně montáže K | kus | 8 |  | 0 |  |  |  | základní |  | 0 | 0.00102 | 0.00816 | 0 | 0 | 16 | K | 2 |  |  |  | ROZPOCET | 0 | 0 | 0 | 0 | 0 | 1 | 0 | 16 | 1743219225
| VV |  | 8 "K viz.přílohy PD: D.1.1.4.2.01 až D.1.1.4.2.14 |  | 8 | [13 empty] | VV | 2 | 2 | True | 1 | ROZPOCET
78 | K | 721226515X18 | Vodní zápachová uzávěrka pro odvod kondenzátu s přídavnou mechanickou zápachovou uzávěrkou, DN 40 mm včetně montáže K1 | kus | 32 |  | 0 |  |  |  | základní |  | 0 | 0.00102 | 0.03264 | 0 | 0 | 16 | K | 2 |  |  |  | ROZPOCET | 0 | 0 | 0 | 0 | 0 | 1 | 0 | 16 | -129042190
| VV |  | 32 "K1 viz.přílohy PD: D.1.1.4.2.01 až D.1.1.4.2.14 |  | 32 | [13 empty] | VV | 2 | 2 | True | 1 | ROZPOCET
79 | K | 721233122X20 | Střešní vtok se svislým odtokem, DN 100 mm, min. 3 l/s, pro skladbu střechy S1, vč. příslušenství a el. vyhřívání samoregulačním topným kabelem 230 V včetně montáže SV1 | kus | 8 |  | 0 |  |  |  | základní |  | 0 | 0.00412 | 0.03296 | 0 | 0 | 16 | K | 2 |  |  |  | ROZPOCET | 0 | 0 | 0 | 0 | 0 | 1 | 0 | 16 | 1493039783
| VV |  | 8 "SV1 viz.přílohy PD: D.1.1.4.2.01 až D.1.1.4.2.14 |  | 8 | [13 empty] | VV | 2 | 2 | True | 1 | ROZPOCET
80 | K | 721233123X21 | Střešní vtok se svislým odtokem, DN 125 mm, min. 6 l/s, pro skladbu střechy S1, vč. příslušenství a el.vyhřívání samoregulačním topným kabelem 230 V včetně montáže SV2 | kus | 1 |  | 0 |  |  |  | základní |  | 0 | 0.00235 | 0.00235 | 0 | 0 | 16 | K | 2 |  |  |  | ROZPOCET | 0 | 0 | 0 | 0 | 0 | 1 | 0 | 16 | 968484050
| VV |  | 1 "SV2 viz.přílohy PD: D.1.1.4.2.01 až D.1.1.4.2.14 |  | 1 | [13 empty] | VV | 2 | 2 | True | 1 | ROZPOCET
81 | K | 721273153 | Ventilační hlavice z polypropylenu (PP) DN 110 | kus | 1 |  | 0 | CS ÚRS 2017 01 |  |  | základní |  | 0 | 0.00029 | 0.00029 | 0 | 0 | 16 | K | 2 |  |  |  | ROZPOCET | 0 | 0 | 0 | 0 | 0 | 1 | 0 | 16 | -788480301
| VV |  | 1 "viz.přílohy PD: D.1.1.4.2.01 až D.1.1.4.2.14 |  | 1 | [13 empty] | VV | 2 | 2 | True | 1 | ROZPOCET
82 | K | 721274123 | Ventily přivzdušňovací odpadních potrubí vnitřní DN 100 | kus | 1 |  | 0 | CS ÚRS 2017 01 |  |  | základní |  | 0 | 0.00017 | 0.00017 | 0 | 0 | 16 | K | 2 |  |  |  | ROZPOCET | 0 | 0 | 0 | 0 | 0 | 1 | 0 | 16 | 531970583
| VV |  | 1 "viz.přílohy PD: D.1.1.4.2.01 až D.1.1.4.2.14 |  | 1 | [13 empty] | VV | 2 | 2 | True | 1 | ROZPOCET
83 | K | 721290111 | Zkouška těsnosti kanalizace v objektech vodou do DN 125 | m | 1315 |  | 0 | CS ÚRS 2017 01 |  |  | základní |  | 0 | 0 | 0 | 0 | 0 | 16 | K | 2 |  |  |  | ROZPOCET | 0 | 0 | 0 | 0 | 0 | 1 | 0 | 16 | -807854974
| PSC |  | Poznámka k souboru cen: 1. V ceně -0123 není započteno dodání média; jeho dodávka se oceňuje ve specifikaci. | [15 empty] | PSC | 2
| VV |  | 2,00+10,00+36,00+38,00+44,00+134,00+42,00+191,00+24,00+324,00+18,00+108,00 |  | 971 | [13 empty] | VV | 2 | 2 | True | 0 | ROZPOCET
| VV |  | 14,00+28,00+227,00+75,00 |  | 344 | [13 empty] | VV | 2 | 2 | True | 0 | ROZPOCET
| VV |  | Součet |  | 1315 | [13 empty] | VV | 2 | 4 | True | 1 | ROZPOCET
84 | K | 721290112 | Zkouška těsnosti kanalizace v objektech vodou DN 150 nebo DN 200 | m | 180 |  | 0 | CS ÚRS 2017 01 |  |  | základní |  | 0 | 0 | 0 | 0 | 0 | 16 | K | 2 |  |  |  | ROZPOCET | 0 | 0 | 0 | 0 | 0 | 1 | 0 | 16 | -1435733845
| PSC |  | Poznámka k souboru cen: 1. V ceně -0123 není započteno dodání média; jeho dodávka se oceňuje ve specifikaci. | [15 empty] | PSC | 2
| VV |  | 16,00+26,00+53,00+10,00+54,00+21,00 |  | 180 | [13 empty] | VV | 2 | 2 | True | 1 | ROZPOCET
85 | K | 72129X011 | Demontáž kanalizačního litinového potrubí, stavební přípomoce, dozdívky a ostatní stavební práce a konstrukce po demontáži zařizovacích předmětů | kus | 1 |  | 0 |  |  |  | základní |  | 0 | 0 | 0 | 0 | 0 | 16 | K | 2 |  |  |  | ROZPOCET | 0 | 0 | 0 | 0 | 0 | 1 | 0 | 16 | 731412274
86 | K | 721300922 | Pročištění ležatých svodů do DN 300 | m | 95 |  | 0 | CS ÚRS 2017 01 |  |  | základní |  | 0 | 0 | 0 | 0 | 0 | 16 | K | 2 |  |  |  | ROZPOCET | 0 | 0 | 0 | 0 | 0 | 1 | 0 | 16 | 1974236263
87 | K | 721910X08 | Prostup stropní konsktrukcí pro kanalizační potrubí průměr 90 mm | kus | 63 |  | 0 |  |  |  | základní |  | 0 | 0 | 0 | 0.002 | 0.126 | 16 | K | 2 |  |  |  | ROZPOCET | 0 | 0 | 0 | 0 | 0 | 1 | 0 | 16 | 2026483363
| VV |  | 63 "viz.přílohy PD: D.1.1.4.2.01 až D.1.1.4.2.14 |  | 63 | [13 empty] | VV | 2 | 2 | True | 1 | ROZPOCET
88 | K | 721910X09 | Prostup stropní konsktrukcí pro kanalizační potrubí průměr 125 mm | kus | 96 |  | 0 |  |  |  | základní |  | 0 | 0 | 0 | 0.003 | 0.288 | 16 | K | 2 |  |  |  | ROZPOCET | 0 | 0 | 0 | 0 | 0 | 1 | 0 | 16 | 2118411061
| VV |  | 96 "viz.přílohy PD: D.1.1.4.2.01 až D.1.1.4.2.14 |  | 96 | [13 empty] | VV | 2 | 2 | True | 1 | ROZPOCET
89 | K | 721911X11 | Plastová lišta pro kondenzační potrubí včetně montáže | m | 125 |  | 0 |  |  |  | základní |  | 0 | 0.0005 | 0.0625 | 0 | 0 | 16 | K | 2 |  |  |  | ROZPOCET | 0 | 0 | 0 | 0 | 0 | 1 | 0 | 16 | -2143208798
| VV |  | 125,00 "viz.přílohy PD: D.1.1.4.2.01 až D.1.1.4.2.14 |  | 125 | [13 empty] | VV | 2 | 2 | True | 1 | ROZPOCET
90 | K | 7219X14 | Zednické výpomoci pro vnitřní kanalizaci | hod | 500 |  | 0 |  |  |  | základní |  | 0 | 0 | 0 | 0 | 0 | 16 | K | 2 |  |  |  | ROZPOCET | 0 | 0 | 0 | 0 | 0 | 1 | 0 | 16 | -924424249
| VV |  | 500 "viz.přílohy PD: D.1.1.4.2.01 až D.1.1.4.2.14 |  | 500 | [13 empty] | VV | 2 | 2 | True | 1 | ROZPOCET
91 | K | 998721106 | Přesun hmot pro vnitřní kanalizace stanovený z hmotnosti přesunovaného materiálu vodorovná dopravní vzdálenost do 50 m v objektech výšky přes 48 do 60 m | t | 2.253 |  | 0 | CS ÚRS 2017 01 |  |  | základní |  | 0 | 0 | 0 | 0 | 0 | 16 | K | 2 |  |  |  | ROZPOCET | 0 | 0 | 0 | 0 | 0 | 1 | 0 | 16 | 134740847
| PSC |  | Poznámka k souboru cen: 1. Ceny pro přesun hmot stanovený z hmotnosti přesunovaného materiálu se používají tehdy, pokud je možné určit hmotnost za celý stavební díl. Do této hmotnosti se započítává i hmotnost materiálů oceňovaných ve specifikaci. 2. Pokud nelze jednoznačně stanovit hmotnost přesunovaných materiálů, lze pro výpočet přesunu hmot použít orientačně procentní sazbu. Touto sazbou se vynásobí rozpočtové náklady za celý stavební díl včetně nákladů na materiál ve specifikacích. 3. Příplatek k cenám -1181 pro přesun prováděný bez použití mechanizace, tj. za ztížených podmínek, lze použít pouze pro hmotnost materiálu, která se tímto způsobem skutečně přemísťuje. | [15 empty] | PSC | 2
| D | 722 | Zdravotechnika - vnitřní vodovod |  |  |  | 0 | [5 empty] | 0 |  | 12.0473 |  | 0 | 2 | D | 1 |  |  |  | ROZPOCET | [6 empty] | 0
92 | K | 722130233 | Potrubí z ocelových trubek pozinkovaných závitových svařovaných běžných DN 25 | m | 28 |  | 0 | CS ÚRS 2017 01 |  |  | základní |  | 0 | 0.00309 | 0.08652 | 0 | 0 | 16 | K | 2 |  |  |  | ROZPOCET | 0 | 0 | 0 | 0 | 0 | 1 | 0 | 16 | 1504605759
| VV |  | 28,00 "požární potrubí, požární potrubí |  | 28 | [13 empty] | VV | 2 | 2 | True | 1 | ROZPOCET
| VV |  | viz.přílohy PD: D.1.1.4.2.01, D.1.1.4.2.15 až D.1.1.4.2.28 | [15 empty] | VV | 2 | 1 | True | 0 | ROZPOCET
93 | K | 722130234 | Potrubí z ocelových trubek pozinkovaných závitových svařovaných běžných DN 32 | m | 76 |  | 0 | CS ÚRS 2017 01 |  |  | základní |  | 0 | 0.00451 | 0.34276 | 0 | 0 | 16 | K | 2 |  |  |  | ROZPOCET | 0 | 0 | 0 | 0 | 0 | 1 | 0 | 16 | -1986311620
| VV |  | 27,00+49,00 "požární potrubí, požární potrubí |  | 76 | [13 empty] | VV | 2 | 2 | True | 1 | ROZPOCET
| VV |  | viz.přílohy PD: D.1.1.4.2.01, D.1.1.4.2.15 až D.1.1.4.2.28 | [15 empty] | VV | 2 | 1 | True | 0 | ROZPOCET
94 | K | 722130235 | Potrubí z ocelových trubek pozinkovaných závitových svařovaných běžných DN 40 | m | 194 |  | 0 | CS ÚRS 2017 01 |  |  | základní |  | 0 | 0.00518 | 1.0049 | 0 | 0 | 16 | K | 2 |  |  |  | ROZPOCET | 0 | 0 | 0 | 0 | 0 | 1 | 0 | 16 | 2124894838
| VV |  | 70,00+68,00+56,00 "požární potrubí, požární potrubí |  | 194 | [13 empty] | VV | 2 | 2 | True | 1 | ROZPOCET
| VV |  | viz.přílohy PD: D.1.1.4.2.01, D.1.1.4.2.15 až D.1.1.4.2.28 | [15 empty] | VV | 2 | 1 | True | 0 | ROZPOCET
95 | K | 722130236 | Potrubí z ocelových trubek pozinkovaných závitových svařovaných běžných DN 50 | m | 50 |  | 0 | CS ÚRS 2017 01 |  |  | základní |  | 0 | 0.0064 | 0.32 | 0 | 0 | 16 | K | 2 |  |  |  | ROZPOCET | 0 | 0 | 0 | 0 | 0 | 1 | 0 | 16 | 385202586
| VV |  | 28,00+22,00 "požární potrubí, požární potrubí |  | 50 | [13 empty] | VV | 2 | 2 | True | 1 | ROZPOCET
| VV |  | viz.přílohy PD: D.1.1.4.2.01, D.1.1.4.2.15 až D.1.1.4.2.28 | [15 empty] | VV | 2 | 1 | True | 0 | ROZPOCET
96 | K | 722130237 | Potrubí z ocelových trubek pozinkovaných závitových svařovaných běžných DN 65 | m | 16 |  | 0 | CS ÚRS 2017 01 |  |  | základní |  | 0 | 0.00837 | 0.13392 | 0 | 0 | 16 | K | 2 |  |  |  | ROZPOCET | 0 | 0 | 0 | 0 | 0 | 1 | 0 | 16 | 2132341266
| VV |  | 16,00 "pitná |  | 16 | [13 empty] | VV | 2 | 2 | True | 1 | ROZPOCET
| VV |  | viz.přílohy PD: D.1.1.4.2.01, D.1.1.4.2.15 až D.1.1.4.2.28 | [15 empty] | VV | 2 | 1 | True | 0 | ROZPOCET
97 | K | 722130238 | Potrubí z ocelových trubek pozinkovaných závitových svařovaných běžných DN 80 | m | 135 |  | 0 | CS ÚRS 2017 01 |  |  | základní |  | 0 | 0.01087 | 1.4674 | 0 | 0 | 16 | K | 2 |  |  |  | ROZPOCET | 0 | 0 | 0 | 0 | 0 | 1 | 0 | 16 | -671718653
| VV |  | 135,00 "požární potrubí, požární potrubí |  | 135 | [13 empty] | VV | 2 | 2 | True | 1 | ROZPOCET
| VV |  | viz.přílohy PD: D.1.1.4.2.01, D.1.1.4.2.15 až D.1.1.4.2.28 | [15 empty] | VV | 2 | 1 | True | 0 | ROZPOCET
98 | K | 722174012X02 | Potrubí vodovodní plastové vícevrstvé PPR-F PN 16 D 20 x 2,8 mm | m | 62 |  | 0 |  |  |  | základní |  | 0 | 0.00066 | 0.04092 | 0 | 0 | 4 | K | 2 |  |  |  | ROZPOCET | 0 | 0 | 0 | 0 | 0 | 1 | 0 | 4 | 1880596790
| VV |  | Horizontální rozvody TV+C | [15 empty] | VV | 2 | 1 | True | 0 | ROZPOCET
| VV |  | 14,00+48,00 |  | 62 | [13 empty] | VV | 2 | 2 | True | 1 | ROZPOCET
| VV |  | viz.přílohy PD: D.1.1.4.2.01, D.1.1.4.2.15 až D.1.1.4.2.28 | [15 empty] | VV | 2 | 1 | True | 0 | ROZPOCET
99 | K | 722174013X03 | Potrubí vodovodní plastové vícevrstvé PPR-F PN 16 D 25 x 3,5 mm | m | 285 |  | 0 |  |  |  | základní |  | 0 | 0.00091 | 0.25935 | 0 | 0 | 16 | K | 2 |  |  |  | ROZPOCET | 0 | 0 | 0 | 0 | 0 | 1 | 0 | 16 | 1389711751
| VV |  | stoupací potrubí (výšková budova) TV+C | [15 empty] | VV | 2 | 1 | True | 0 | ROZPOCET
| VV |  | 24,00+24,00+3,00+4,00+4,00+7,00+8,00+18,00+29,00+51,00 |  | 172 | [13 empty] | VV | 2 | 2 | True | 0 | ROZPOCET
| VV |  | Horizontální rozvody TV+C | [15 empty] | VV | 2 | 1 | True | 0 | ROZPOCET
| VV |  | 14,00+4,00+2,00+25,00+10,00+8,00+4,00+2,00+3,00+41,00 |  | 113 | [13 empty] | VV | 2 | 2 | True | 0 | ROZPOCET
| VV |  | Součet |  | 285 | [13 empty] | VV | 2 | 4 | True | 1 | ROZPOCET
| VV |  | viz.přílohy PD: D.1.1.4.2.01, D.1.1.4.2.15 až D.1.1.4.2.28 | [15 empty] | VV | 2 | 1 | True | 0 | ROZPOCET
100 | K | 722174014X04 | Potrubí vodovodní plastové vícevrstvé PPR-F PN 16 D 32 x 4,4 mm | m | 163 |  | 0 |  |  |  | základní |  | 0 | 0.00119 | 0.19397 | 0 | 0 | 16 | K | 2 |  |  |  | ROZPOCET | 0 | 0 | 0 | 0 | 0 | 1 | 0 | 16 | -826684488
| VV |  | stoupací potrubí (výšková budova) TV+C | [15 empty] | VV | 2 | 1 | True | 0 | ROZPOCET
| VV |  | 3,00+7,00+18,00+23,00 |  | 51 | [13 empty] | VV | 2 | 2 | True | 0 | ROZPOCET
| VV |  | Horizontální rozvody TV+C | [15 empty] | VV | 2 | 1 | True | 0 | ROZPOCET
| VV |  | 48,00+4,00+2,00+5,00+10,00+4,00+7,00+5,00+8,00+5,00+2,00+12,00 |  | 112 | [13 empty] | VV | 2 | 2 | True | 0 | ROZPOCET
| VV |  | Součet |  | 163 | [13 empty] | VV | 2 | 4 | True | 1 | ROZPOCET
| VV |  | viz.přílohy PD: D.1.1.4.2.01, D.1.1.4.2.15 až D.1.1.4.2.28 | [15 empty] | VV | 2 | 1 | True | 0 | ROZPOCET
101 | K | 722174015X05 | Potrubí vodovodní plastové vícevrstvé PPR-F PN 16 D 40 x 5,5 mm | m | 148 |  | 0 |  |  |  | základní |  | 0 | 0.00252 | 0.37296 | 0 | 0 | 16 | K | 2 |  |  |  | ROZPOCET | 0 | 0 | 0 | 0 | 0 | 1 | 0 | 16 | -1392331663
| VV |  | stoupací potrubí (výšková budova) TV+C | [15 empty] | VV | 2 | 1 | True | 0 | ROZPOCET
| VV |  | 35,00+19,00 |  | 54 | [13 empty] | VV | 2 | 2 | True | 0 | ROZPOCET
| VV |  | Horizontální rozvody TV+C | [15 empty] | VV | 2 | 1 | True | 0 | ROZPOCET
| VV |  | 5,00+25,00+4,00+38,00+4,00+18,00 |  | 94 | [13 empty] | VV | 2 | 2 | True | 0 | ROZPOCET
| VV |  | Součet |  | 148 | [13 empty] | VV | 2 | 4 | True | 1 | ROZPOCET
| VV |  | viz.přílohy PD: D.1.1.4.2.01, D.1.1.4.2.15 až D.1.1.4.2.28 | [15 empty] | VV | 2 | 1 | True | 0 | ROZPOCET
102 | K | 722174016X06 | Potrubí vodovodní plastové vícevrstvé PPR-F PN 16 D 50 x 6,9 mm | m | 221 |  | 0 |  |  |  | základní |  | 0 | 0.0035 | 0.7735 | 0 | 0 | 16 | K | 2 |  |  |  | ROZPOCET | 0 | 0 | 0 | 0 | 0 | 1 | 0 | 16 | 184935952
| VV |  | stoupací potrubí (výšková budova) TV+C | [15 empty] | VV | 2 | 1 | True | 0 | ROZPOCET
| VV |  | 24,00 |  | 24 | [13 empty] | VV | 2 | 2 | True | 0 | ROZPOCET
| VV |  | Horizontální rozvody TV+C | [15 empty] | VV | 2 | 1 | True | 0 | ROZPOCET
| VV |  | 44,00+44,00+5,00+20,00+5,00+3,00+12,00+41,00+23,00 |  | 197 | [13 empty] | VV | 2 | 2 | True | 0 | ROZPOCET
| VV |  | Součet |  | 221 | [13 empty] | VV | 2 | 4 | True | 1 | ROZPOCET
| VV |  | viz.přílohy PD: D.1.1.4.2.01, D.1.1.4.2.15 až D.1.1.4.2.28 | [15 empty] | VV | 2 | 1 | True | 0 | ROZPOCET
103 | K | 722174017X07 | Potrubí vodovodní plastové vícevrstvé PPR-F PN 16 D 63 x 7,1 mm | m | 234 |  | 0 |  |  |  | základní |  | 0 | 0.00205 | 0.4797 | 0 | 0 | 16 | K | 2 |  |  |  | ROZPOCET | 0 | 0 | 0 | 0 | 0 | 1 | 0 | 16 | -1725185468
| VV |  | Horizontální rozvody TV+C | [15 empty] | VV | 2 | 1 | True | 0 | ROZPOCET
| VV |  | 44,00+50,00+25,00+13,00+33,00+44,00+25,00 |  | 234 | [13 empty] | VV | 2 | 2 | True | 1 | ROZPOCET
| VV |  | viz.přílohy PD: D.1.1.4.2.01, D.1.1.4.2.15 až D.1.1.4.2.28 | [15 empty] | VV | 2 | 1 | True | 0 | ROZPOCET
104 | K | 722174018X08 | Potrubí vodovodní plastové vícevrstvé PPR-F PN 16 D 75 x 8,4 mm | m | 183 |  | 0 |  |  |  | základní |  | 0 | 0.00205 | 0.37515 | 0 | 0 | 16 | K | 2 |  |  |  | ROZPOCET | 0 | 0 | 0 | 0 | 0 | 1 | 0 | 16 | -1159504354
| VV |  | Horizontální rozvody TV+C | [15 empty] | VV | 2 | 1 | True | 0 | ROZPOCET
| VV |  | 50,00+25,00+32,00+7,00+44,00+25,00 |  | 183 | [13 empty] | VV | 2 | 2 | True | 1 | ROZPOCET
| VV |  | viz.přílohy PD: D.1.1.4.2.01, D.1.1.4.2.15 až D.1.1.4.2.28 | [15 empty] | VV | 2 | 1 | True | 0 | ROZPOCET
105 | K | 722175002X11 | Potrubí vodovodní plastové PP-RCT (polypropylen typ 4) D 20 x 2,3 mm | m | 1933 |  | 0 | vlastní |  |  | základní |  | 0 | 0.00025 | 0.48325 | 0 | 0 | 16 | K | 2 |  |  |  | ROZPOCET | 0 | 0 | 0 | 0 | 0 | 1 | 0 | 16 | -944525418
| VV |  | Podlažní rozvodné a připojovací potrubí | [15 empty] | VV | 2 | 1 | True | 0 | ROZPOCET
| VV |  | 216,00+216,00+216,00+216,00+216,00+216,00+30,00+68,00+45,00+25,00+80,00+93,00 |  | 1637 | [13 empty] | VV | 2 | 2 | True | 0 | ROZPOCET
| VV |  | 50,00+20,00+94,00+96,00+14,00+22,00 |  | 296 | [13 empty] | VV | 2 | 2 | True | 0 | ROZPOCET
| VV |  | Součet |  | 1933 | [13 empty] | VV | 2 | 4 | True | 1 | ROZPOCET
| VV |  | viz.přílohy PD: D.1.1.4.2.01, D.1.1.4.2.15 až D.1.1.4.2.28 | [15 empty] | VV | 2 | 1 | True | 0 | ROZPOCET
106 | K | 722175003X12 | Potrubí vodovodní plastové PP-RCT (polypropylen typ 4) D 25 x 2,8 mm | m | 641 |  | 0 | vlastní |  |  | základní |  | 0 | 0.00034 | 0.21794 | 0 | 0 | 16 | K | 2 |  |  |  | ROZPOCET | 0 | 0 | 0 | 0 | 0 | 1 | 0 | 16 | -1596530642
| VV |  | Podlažní rozvodné a připojovací potrubí | [15 empty] | VV | 2 | 1 | True | 0 | ROZPOCET
| VV |  | 30,00+30,00+30,00+30,00+30,00+30,00+66,00+23,00+13,00+45,00+34,00+159,00+20,00 |  | 540 | [13 empty] | VV | 2 | 2 | True | 0 | ROZPOCET
| VV |  | 30,00 |  | 30 | [13 empty] | VV | 2 | 2 | True | 0 | ROZPOCET
| VV |  | stoupací potrubí (výšková budova) SV | [15 empty] | VV | 2 | 1 | True | 0 | ROZPOCET
| VV |  | 12,00+12,00+2,00+2,00+4,00+25,00 |  | 57 | [13 empty] | VV | 2 | 2 | True | 0 | ROZPOCET
| VV |  | Horizontální rozvody SV | [15 empty] | VV | 2 | 1 | True | 0 | ROZPOCET
| VV |  | 14,00 |  | 14 | [13 empty] | VV | 2 | 2 | True | 0 | ROZPOCET
| VV |  | Součet |  | 641 | [13 empty] | VV | 2 | 4 | True | 1 | ROZPOCET
| VV |  | viz.přílohy PD: D.1.1.4.2.01, D.1.1.4.2.15 až D.1.1.4.2.28 | [15 empty] | VV | 2 | 1 | True | 0 | ROZPOCET
107 | K | 722175004X13 | Potrubí vodovodní plastové PP-RCT (polypropylen typ 4) D 32 x 3,6 mm | m | 83 |  | 0 | vlastní |  |  | základní |  | 0 | 0.00054 | 0.04482 | 0 | 0 | 16 | K | 2 |  |  |  | ROZPOCET | 0 | 0 | 0 | 0 | 0 | 1 | 0 | 16 | 596550481
| VV |  | stoupací potrubí (výšková budova) SV | [15 empty] | VV | 2 | 1 | True | 0 | ROZPOCET
| VV |  | 3,00+7,00+18,00+3,00 |  | 31 | [13 empty] | VV | 2 | 2 | True | 0 | ROZPOCET
| VV |  | Horizontální rozvody SV | [15 empty] | VV | 2 | 1 | True | 0 | ROZPOCET
| VV |  | 30,00+4,00+10,00+8,00 |  | 52 | [13 empty] | VV | 2 | 2 | True | 0 | ROZPOCET
| VV |  | Součet |  | 83 | [13 empty] | VV | 2 | 4 | True | 1 | ROZPOCET
| VV |  | viz.přílohy PD: D.1.1.4.2.01, D.1.1.4.2.15 až D.1.1.4.2.28 | [15 empty] | VV | 2 | 1 | True | 0 | ROZPOCET
108 | K | 722175005X14 | Potrubí vodovodní plastové PP-RCT (polypropylen typ 4) D 40 x 4,5 mm | m | 91 |  | 0 | vlastní |  |  | základní |  | 0 | 0.00083 | 0.07553 | 0 | 0 | 16 | K | 2 |  |  |  | ROZPOCET | 0 | 0 | 0 | 0 | 0 | 1 | 0 | 16 | 437879741
| VV |  | stoupací potrubí (výšková budova) SV | [15 empty] | VV | 2 | 1 | True | 0 | ROZPOCET
| VV |  | 12,00+24,00 |  | 36 | [13 empty] | VV | 2 | 2 | True | 0 | ROZPOCET
| VV |  | Horizontální rozvody SV | [15 empty] | VV | 2 | 1 | True | 0 | ROZPOCET
| VV |  | 17,00+25,00+11,00+2,00 |  | 55 | [13 empty] | VV | 2 | 2 | True | 0 | ROZPOCET
| VV |  | Součet |  | 91 | [13 empty] | VV | 2 | 4 | True | 1 | ROZPOCET
| VV |  | viz.přílohy PD: D.1.1.4.2.01, D.1.1.4.2.15 až D.1.1.4.2.28 | [15 empty] | VV | 2 | 1 | True | 0 | ROZPOCET
109 | K | 722175006X15 | Potrubí vodovodní plastové PP-RCT (polypropylen typ 4) D 50 x 5,6 mm | m | 82 |  | 0 | vlastní |  |  | základní |  | 0 | 0.0013 | 0.1066 | 0 | 0 | 16 | K | 2 |  |  |  | ROZPOCET | 0 | 0 | 0 | 0 | 0 | 1 | 0 | 16 | -505746961
| VV |  | stoupací potrubí (výšková budova) SV | [15 empty] | VV | 2 | 1 | True | 0 | ROZPOCET
| VV |  | 27,00 |  | 27 | [13 empty] | VV | 2 | 2 | True | 0 | ROZPOCET
| VV |  | Horizontální rozvody SV | [15 empty] | VV | 2 | 1 | True | 0 | ROZPOCET
| VV |  | 2,00+5,00+4,00+3,00+41,00 |  | 55 | [13 empty] | VV | 2 | 2 | True | 0 | ROZPOCET
| VV |  | Součet |  | 82 | [13 empty] | VV | 2 | 4 | True | 1 | ROZPOCET
| VV |  | viz.přílohy PD: D.1.1.4.2.01, D.1.1.4.2.15 až D.1.1.4.2.28 | [15 empty] | VV | 2 | 1 | True | 0 | ROZPOCET
110 | K | 722175007X16 | Potrubí vodovodní plastové PP-RCT (polypropylen typ 4) D 63 x 7,1 mm | m | 70 |  | 0 |  |  |  | základní |  | 0 | 0.00205 | 0.1435 | 0 | 0 | 16 | K | 2 |  |  |  | ROZPOCET | 0 | 0 | 0 | 0 | 0 | 1 | 0 | 16 | 1575994432
| VV |  | Horizontální rozvody SV | [15 empty] | VV | 2 | 1 | True | 0 | ROZPOCET
| VV |  | 46,00+5,00+12,00+7,00 |  | 70 | [13 empty] | VV | 2 | 2 | True | 1 | ROZPOCET
| VV |  | viz.přílohy PD: D.1.1.4.2.01, D.1.1.4.2.15 až D.1.1.4.2.28 | [15 empty] | VV | 2 | 1 | True | 0 | ROZPOCET
111 | K | 722175008X17 | Potrubí vodovodní plastové PP-RCT (polypropylen typ 4) D 75 x 8,4 mm | m | 254 |  | 0 |  |  |  | základní |  | 0 | 0.00212 | 0.53848 | 0 | 0 | 16 | K | 2 |  |  |  | ROZPOCET | 0 | 0 | 0 | 0 | 0 | 1 | 0 | 16 | -815595472
| VV |  | Horizontální rozvody SV | [15 empty] | VV | 2 | 1 | True | 0 | ROZPOCET
| VV |  | 39,00+38,00+56,00+37,00+39,00+45,00 |  | 254 | [13 empty] | VV | 2 | 2 | True | 1 | ROZPOCET
| VV |  | viz.přílohy PD: D.1.1.4.2.01, D.1.1.4.2.15 až D.1.1.4.2.28 | [15 empty] | VV | 2 | 1 | True | 0 | ROZPOCET
112 | K | 722175009X18 | Potrubí vodovodní plastové PP-RCT (polypropylen typ 4) D 90 x 10,1 mm | m | 50 |  | 0 |  |  |  | základní |  | 0 | 0.00299 | 0.1495 | 0 | 0 | 16 | K | 2 |  |  |  | ROZPOCET | 0 | 0 | 0 | 0 | 0 | 1 | 0 | 16 | -860689679
| VV |  | Horizontální rozvody SV | [15 empty] | VV | 2 | 1 | True | 0 | ROZPOCET
| VV |  | 50,00 |  | 50 | [13 empty] | VV | 2 | 2 | True | 1 | ROZPOCET
| VV |  | viz.přílohy PD: D.1.1.4.2.01, D.1.1.4.2.15 až D.1.1.4.2.28 | [15 empty] | VV | 2 | 1 | True | 0 | ROZPOCET
113 | K | 722175010X19 | Předizolované potrubí pro bezkanálový rozvod včetně tvarovek, prostupů, koncových víček, montážního a kotvícího materiálu a montáže PP-RCT D 75 mm / PUR/PE HD | m | 40 |  | 0 |  |  |  | základní |  | 0 | 0.00512 | 0.2048 | 0 | 0 | 16 | K | 2 |  |  |  | ROZPOCET | 0 | 0 | 0 | 0 | 0 | 1 | 0 | 16 | 2023128781
| VV |  | SV | [15 empty] | VV | 2 | 1 | True | 0 | ROZPOCET
| VV |  | 20,00+20,00 |  | 40 | [13 empty] | VV | 2 | 2 | True | 1 | ROZPOCET
| VV |  | viz.přílohy PD: D.1.1.4.2.01, D.1.1.4.2.15 až D.1.1.4.2.28 | [15 empty] | VV | 2 | 1 | True | 0 | ROZPOCET
114 | K | 722175011X20 | Předizolované potrubí pro bezkanálový rozvod včetně tvarovek, prostupů, koncových víček, montážního a kotvícího materiálu a montáže PPR-F D 63 mm / PUR/PE HD | m | 40 |  | 0 |  |  |  | základní |  | 0 | 0.00462 | 0.1848 | 0 | 0 | 16 | K | 2 |  |  |  | ROZPOCET | 0 | 0 | 0 | 0 | 0 | 1 | 0 | 16 | -114655089
| VV |  | C | [15 empty] | VV | 2 | 1 | True | 0 | ROZPOCET
| VV |  | 20,00+20,00 |  | 40 | [13 empty] | VV | 2 | 2 | True | 1 | ROZPOCET
| VV |  | viz.přílohy PD: D.1.1.4.2.01, D.1.1.4.2.15 až D.1.1.4.2.28 | [15 empty] | VV | 2 | 1 | True | 0 | ROZPOCET
115 | K | 722175012X21 | Předizolované potrubí pro bezkanálový rozvod včetně tvarovek, prostupů, koncových víček, montážního a kotvícího materiálu a montáže PPR-F D 75 mm / PUR/PE HD | m | 40 |  | 0 |  |  |  | základní |  | 0 | 0.00512 | 0.2048 | 0 | 0 | 16 | K | 2 |  |  |  | ROZPOCET | 0 | 0 | 0 | 0 | 0 | 1 | 0 | 16 | 1027003281
| VV |  | TV | [15 empty] | VV | 2 | 1 | True | 0 | ROZPOCET
| VV |  | 20,00+20,00 |  | 40 | [13 empty] | VV | 2 | 2 | True | 1 | ROZPOCET
| VV |  | viz.přílohy PD: D.1.1.4.2.01, D.1.1.4.2.15 až D.1.1.4.2.28 | [15 empty] | VV | 2 | 1 | True | 0 | ROZPOCET
116 | K | 722179349X44 | Příplatek za ztížené pracovní podmínky (v instalačním patře) | kus | 1 |  | 0 |  |  |  | základní |  | 0 | 0 | 0 | 0 | 0 | 16 | K | 2 |  |  |  | ROZPOCET | 0 | 0 | 0 | 0 | 0 | 1 | 0 | 16 | 91910284
| VV |  | 1 "viz.přílohy PD: D.1.1.4.2.01, D.1.1.4.2.15 až D.1.1.4.2.28 |  | 1 | [13 empty] | VV | 2 | 2 | True | 1 | ROZPOCET
117 | K | 722179926X39 | Napojení nových hlavních potrubí studené vody na stávající přívody | komplet | 2 |  | 0 |  |  |  | základní |  | 0 | 0.005 | 0.01 | 0 | 0 | 16 | K | 2 |  |  |  | ROZPOCET | 0 | 0 | 0 | 0 | 0 | 1 | 0 | 16 | 1013869772
| VV |  | 2 "viz.přílohy PD: D.1.1.4.2.01, D.1.1.4.2.15 až D.1.1.4.2.28 |  | 2 | [13 empty] | VV | 2 | 2 | True | 1 | ROZPOCET
118 | K | 722179927X40 | Úprava napojení stávajících plastových uzavíracích armatur nevyužitých podlažních rozvodných potrubí | komplet | 138 |  | 0 |  |  |  | základní |  | 0 | 0.001 | 0.138 | 0 | 0 | 16 | K | 2 |  |  |  | ROZPOCET | 0 | 0 | 0 | 0 | 0 | 1 | 0 | 16 | 1736386499
| VV |  | 60+78 "viz.přílohy PD: D.1.1.4.2.01, D.1.1.4.2.15 až D.1.1.4.2.28 |  | 138 | [13 empty] | VV | 2 | 2 | True | 1 | ROZPOCET
119 | K | 722179928X41 | Zaslepení stávající odbočky pro původní kuchyň PN 16 DN 80 mm | komplet | 1 |  | 0 |  |  |  | základní |  | 0 | 0.001 | 0.001 | 0 | 0 | 16 | K | 2 |  |  |  | ROZPOCET | 0 | 0 | 0 | 0 | 0 | 1 | 0 | 16 | -2132616510
| VV |  | 1 "viz.přílohy PD: D.1.1.4.2.01, D.1.1.4.2.15 až D.1.1.4.2.28 |  | 1 | [13 empty] | VV | 2 | 2 | True | 1 | ROZPOCET
120 | K | 722179930X43 | Zrušení stávající vodovodní přípojky do výměníkové stanice (zkrácení potrubí, zaslepení a odklaovací armatura - provede Královéhradecká provozní a.s.) | komplet | 1 |  | 0 |  |  |  | základní |  | 0 | 0.005 | 0.005 | 0 | 0 | 16 | K | 2 |  |  |  | ROZPOCET | 0 | 0 | 0 | 0 | 0 | 1 | 0 | 16 | 1783050535
| VV |  | 1 "viz.přílohy PD: D.1.1.4.2.01, D.1.1.4.2.15 až D.1.1.4.2.28 |  | 1 | [13 empty] | VV | 2 | 2 | True | 1 | ROZPOCET
121 | K | 722179931X45 | Systémový montážní materiál pro kotvení potrubí z pozinkované oceli | kg | 550 |  | 0 |  |  |  | základní |  | 0 | 0.001 | 0.55 | 0 | 0 | 16 | K | 2 |  |  |  | ROZPOCET | 0 | 0 | 0 | 0 | 0 | 1 | 0 | 16 | 1326367562
| VV |  | 550,00 "viz.přílohy PD: D.1.1.4.2.01, D.1.1.4.2.15 až D.1.1.4.2.28 |  | 550 | [13 empty] | VV | 2 | 2 | True | 1 | ROZPOCET
122 | K | 722179932X46 | Štítky pro označení zařízení a rozvodů ZTI | komplet | 1 |  | 0 |  |  |  | základní |  | 0 | 0.005 | 0.005 | 0 | 0 | 16 | K | 2 |  |  |  | ROZPOCET | 0 | 0 | 0 | 0 | 0 | 1 | 0 | 16 | -1070892348
| VV |  | 1 "viz.přílohy PD: D.1.1.4.2.01, D.1.1.4.2.15 až D.1.1.4.2.28 |  | 1 | [13 empty] | VV | 2 | 2 | True | 1 | ROZPOCET
123 | K | 722181211 | Ochrana potrubí termoizolačními trubicemi z pěnového polyetylenu PE přilepenými v příčných a podélných spojích, tloušťky izolace do 6 mm, vnitřního průměru izolace DN do 22 mm | m | 2503 |  | 0 | CS ÚRS 2017 01 |  |  | základní |  | 0 | 4e-05 | 0.10012 | 0 | 0 | 16 | K | 2 |  |  |  | ROZPOCET | 0 | 0 | 0 | 0 | 0 | 1 | 0 | 16 | 1471476007
| PSC |  | Poznámka k souboru cen: 1. V cenách -1211 až -1256 jsou započteny i náklady na dodání tepelně izolačních trubic. | [15 empty] | PSC | 2
| VV |  | 1933,00 "D 20 mm |  | 1933 | [13 empty] | VV | 2 | 2 | True | 0 | ROZPOCET
| VV |  | 570,00 "D 25 mm |  | 570 | [13 empty] | VV | 2 | 2 | True | 0 | ROZPOCET
| VV |  | Součet |  | 2503 | [13 empty] | VV | 2 | 4 | True | 1 | ROZPOCET
| VV |  | viz.přílohy PD: D.1.1.4.2.01, D.1.1.4.2.15 až D.1.1.4.2.28 | [15 empty] | VV | 2 | 1 | True | 0 | ROZPOCET
124 | K | 722181222 | Ochrana potrubí termoizolačními trubicemi z pěnového polyetylenu PE přilepenými v příčných a podélných spojích, tloušťky izolace přes 6 do 9 mm, vnitřního průměru izolace DN přes 22 do 45 mm | m | 298 |  | 0 | CS ÚRS 2017 01 |  |  | základní |  | 0 | 7e-05 | 0.02086 | 0 | 0 | 16 | K | 2 |  |  |  | ROZPOCET | 0 | 0 | 0 | 0 | 0 | 1 | 0 | 16 | 1837287129
| PSC |  | Poznámka k souboru cen: 1. V cenách -1211 až -1256 jsou započteny i náklady na dodání tepelně izolačních trubic. | [15 empty] | PSC | 2
| VV |  | 28,00 "DN 25 mm |  | 28 | [13 empty] | VV | 2 | 2 | True | 0 | ROZPOCET
| VV |  | 76,00 "DN 32 mm |  | 76 | [13 empty] | VV | 2 | 2 | True | 0 | ROZPOCET
| VV |  | 194,00 "DN 40 mm |  | 194 | [13 empty] | VV | 2 | 2 | True | 0 | ROZPOCET
| VV |  | Součet |  | 298 | [13 empty] | VV | 2 | 4 | True | 1 | ROZPOCET
| VV |  | viz.přílohy PD: D.1.1.4.2.01, D.1.1.4.2.15 až D.1.1.4.2.28 | [15 empty] | VV | 2 | 1 | True | 0 | ROZPOCET
125 | K | 722181223 | Ochrana potrubí termoizolačními trubicemi z pěnového polyetylenu PE přilepenými v příčných a podélných spojích, tloušťky izolace přes 6 do 9 mm, vnitřního průměru izolace DN přes 45 do 63mm | m | 50 |  | 0 | CS ÚRS 2017 01 |  |  | základní |  | 0 | 8e-05 | 0.004 | 0 | 0 | 16 | K | 2 |  |  |  | ROZPOCET | 0 | 0 | 0 | 0 | 0 | 1 | 0 | 16 | 1192861708
| PSC |  | Poznámka k souboru cen: 1. V cenách -1211 až -1256 jsou započteny i náklady na dodání tepelně izolačních trubic. | [15 empty] | PSC | 2
| VV |  | 50,00 "DN 50 mm |  | 50 | [13 empty] | VV | 2 | 2 | True | 1 | ROZPOCET
| VV |  | viz.přílohy PD: D.1.1.4.2.01, D.1.1.4.2.15 až D.1.1.4.2.28 | [15 empty] | VV | 2 | 1 | True | 0 | ROZPOCET
126 | K | 722181224 | Ochrana potrubí termoizolačními trubicemi z pěnového polyetylenu PE přilepenými v příčných a podélných spojích, tloušťky izolace přes 6 do 9 mm, vnitřního průměru izolace DN přes 63 mm | m | 135 |  | 0 | CS ÚRS 2017 01 |  |  | základní |  | 0 | 0.0001 | 0.0135 | 0 | 0 | 16 | K | 2 |  |  |  | ROZPOCET | 0 | 0 | 0 | 0 | 0 | 1 | 0 | 16 | 380698666
| PSC |  | Poznámka k souboru cen: 1. V cenách -1211 až -1256 jsou započteny i náklady na dodání tepelně izolačních trubic. | [15 empty] | PSC | 2
| VV |  | 135,00 "DN 80 mm |  | 135 | [13 empty] | VV | 2 | 2 | True | 1 | ROZPOCET
| VV |  | viz.přílohy PD: D.1.1.4.2.01, D.1.1.4.2.15 až D.1.1.4.2.28 | [15 empty] | VV | 2 | 1 | True | 0 | ROZPOCET
127 | K | 722181231 | Ochrana potrubí termoizolačními trubicemi z pěnového polyetylenu PE přilepenými v příčných a podélných spojích, tloušťky izolace přes 9 do 13 mm, vnitřního průměru izolace DN do 22 mm | m | 71 |  | 0 | CS ÚRS 2017 01 |  |  | základní |  | 0 | 7e-05 | 0.00497 | 0 | 0 | 16 | K | 2 |  |  |  | ROZPOCET | 0 | 0 | 0 | 0 | 0 | 1 | 0 | 16 | -1091398944
| PSC |  | Poznámka k souboru cen: 1. V cenách -1211 až -1256 jsou započteny i náklady na dodání tepelně izolačních trubic. | [15 empty] | PSC | 2
| VV |  | 14,00+57,00 "D 25 mm |  | 71 | [13 empty] | VV | 2 | 2 | True | 1 | ROZPOCET
| VV |  | viz.přílohy PD: D.1.1.4.2.01, D.1.1.4.2.15 až D.1.1.4.2.28 | [15 empty] | VV | 2 | 1 | True | 0 | ROZPOCET
128 | K | 722181232 | Ochrana potrubí termoizolačními trubicemi z pěnového polyetylenu PE přilepenými v příčných a podélných spojích, tloušťky izolace přes 9 do 13 mm, vnitřního průměru izolace DN přes 22 do 45 mm | m | 256 |  | 0 | CS ÚRS 2017 01 |  |  | základní |  | 0 | 9e-05 | 0.02304 | 0 | 0 | 16 | K | 2 |  |  |  | ROZPOCET | 0 | 0 | 0 | 0 | 0 | 1 | 0 | 16 | -1409867956
| PSC |  | Poznámka k souboru cen: 1. V cenách -1211 až -1256 jsou započteny i náklady na dodání tepelně izolačních trubic. | [15 empty] | PSC | 2
| VV |  | 52,00+31,00 "D 32 mm |  | 83 | [13 empty] | VV | 2 | 2 | True | 0 | ROZPOCET
| VV |  | 55,00+36,00 "D 40 mm |  | 91 | [13 empty] | VV | 2 | 2 | True | 0 | ROZPOCET
| VV |  | 55,00+27,00 "D 50 mm |  | 82 | [13 empty] | VV | 2 | 2 | True | 0 | ROZPOCET
| VV |  | Součet |  | 256 | [13 empty] | VV | 2 | 4 | True | 1 | ROZPOCET
| VV |  | viz.přílohy PD: D.1.1.4.2.01, D.1.1.4.2.15 až D.1.1.4.2.28 | [15 empty] | VV | 2 | 1 | True | 0 | ROZPOCET
129 | K | 722181233 | Ochrana potrubí termoizolačními trubicemi z pěnového polyetylenu PE přilepenými v příčných a podélných spojích, tloušťky izolace přes 9 do 13 mm, vnitřního průměru izolace DN přes 45 do 63 mm | m | 324 |  | 0 | CS ÚRS 2017 01 |  |  | základní |  | 0 | 0.00012 | 0.03888 | 0 | 0 | 16 | K | 2 |  |  |  | ROZPOCET | 0 | 0 | 0 | 0 | 0 | 1 | 0 | 16 | 1881486949
| PSC |  | Poznámka k souboru cen: 1. V cenách -1211 až -1256 jsou započteny i náklady na dodání tepelně izolačních trubic. | [15 empty] | PSC | 2
| VV |  | 70,00 "D 63 mm |  | 70 | [13 empty] | VV | 2 | 2 | True | 0 | ROZPOCET
| VV |  | 254,00 "D 75 mm |  | 254 | [13 empty] | VV | 2 | 2 | True | 0 | ROZPOCET
| VV |  | Součet |  | 324 | [13 empty] | VV | 2 | 4 | True | 1 | ROZPOCET
| VV |  | viz.přílohy PD: D.1.1.4.2.01, D.1.1.4.2.15 až D.1.1.4.2.28 | [15 empty] | VV | 2 | 1 | True | 0 | ROZPOCET
130 | K | 722181234 | Ochrana potrubí termoizolačními trubicemi z pěnového polyetylenu PE přilepenými v příčných a podélných spojích, tloušťky izolace přes 9 do 13 mm, vnitřního průměru izolace DN přes 63 do 89 mm | m | 66 |  | 0 | CS ÚRS 2017 01 |  |  | základní |  | 0 | 0.00015 | 0.0099 | 0 | 0 | 16 | K | 2 |  |  |  | ROZPOCET | 0 | 0 | 0 | 0 | 0 | 1 | 0 | 16 | 356953388
| PSC |  | Poznámka k souboru cen: 1. V cenách -1211 až -1256 jsou započteny i náklady na dodání tepelně izolačních trubic. | [15 empty] | PSC | 2
| VV |  | 50,00 "D 90 mm |  | 50 | [13 empty] | VV | 2 | 2 | True | 0 | ROZPOCET
| VV |  | 16,00 "DN 65 mm |  | 16 | [13 empty] | VV | 2 | 2 | True | 0 | ROZPOCET
| VV |  | Součet |  | 66 | [13 empty] | VV | 2 | 4 | True | 1 | ROZPOCET
| VV |  | viz.přílohy PD: D.1.1.4.2.01, D.1.1.4.2.15 až D.1.1.4.2.28 | [15 empty] | VV | 2 | 1 | True | 0 | ROZPOCET
131 | K | 722181241 | Ochrana potrubí termoizolačními trubicemi z pěnového polyetylenu PE přilepenými v příčných a podélných spojích, tloušťky izolace přes 13 do 20 mm, vnitřního průměru izolace DN do 22 mm | m | 62 |  | 0 | CS ÚRS 2017 01 |  |  | základní |  | 0 | 0.00012 | 0.00744 | 0 | 0 | 16 | K | 2 |  |  |  | ROZPOCET | 0 | 0 | 0 | 0 | 0 | 1 | 0 | 16 | 402031897
| PSC |  | Poznámka k souboru cen: 1. V cenách -1211 až -1256 jsou započteny i náklady na dodání tepelně izolačních trubic. | [15 empty] | PSC | 2
| VV |  | 62,00 "D 20 mm |  | 62 | [13 empty] | VV | 2 | 2 | True | 1 | ROZPOCET
| VV |  | viz.přílohy PD: D.1.1.4.2.01, D.1.1.4.2.15 až D.1.1.4.2.28 | [15 empty] | VV | 2 | 1 | True | 0 | ROZPOCET
132 | K | 722181261X22 | Ochrana potrubí tepelně izolačními trubicemi z pěnového polyetylenu PE přilepenými v příčných a podélných spojích, tloušťky izolace přes 25 do 30 mm, vnitřního průměru izolace DN do 22 mm | m | 285 |  | 0 |  |  |  | základní |  | 0 | 0.00018 | 0.0513 | 0 | 0 | 16 | K | 2 |  |  |  | ROZPOCET | 0 | 0 | 0 | 0 | 0 | 1 | 0 | 16 | 812074652
| VV |  | 113,00+172,00 "D 25 mm |  | 285 | [13 empty] | VV | 2 | 2 | True | 1 | ROZPOCET
| VV |  | viz.přílohy PD: D.1.1.4.2.01, D.1.1.4.2.15 až D.1.1.4.2.28 | [15 empty] | VV | 2 | 1 | True | 0 | ROZPOCET
133 | K | 722181272X23 | Ochrana potrubí tepelně izolačními trubicemi z pěnového polyetylenu PE přilepenými v příčných a podélných spojích, tloušťky izolace přes 35 do 40 mm, vnitřního průměru izolace DN přes 22 do 45 mm | m | 532 |  | 0 |  |  |  | základní |  | 0 | 0.00016 | 0.08512 | 0 | 0 | 16 | K | 2 |  |  |  | ROZPOCET | 0 | 0 | 0 | 0 | 0 | 1 | 0 | 16 | -502344810
| VV |  | 112,00+51,00 "D 32 mm |  | 163 | [13 empty] | VV | 2 | 2 | True | 0 | ROZPOCET
| VV |  | 94,00+54,00 "D 40 mm |  | 148 | [13 empty] | VV | 2 | 2 | True | 0 | ROZPOCET
| VV |  | 197,00+24,00 "D 50 mm |  | 221 | [13 empty] | VV | 2 | 2 | True | 0 | ROZPOCET
| VV |  | Součet |  | 532 | [13 empty] | VV | 2 | 4 | True | 1 | ROZPOCET
| VV |  | viz.přílohy PD: D.1.1.4.2.01, D.1.1.4.2.15 až D.1.1.4.2.28 | [15 empty] | VV | 2 | 1 | True | 0 | ROZPOCET
134 | K | 722181283X24 | Ochrana potrubí tepelně izolačními trubicemi z pěnového polyetylenu PE přilepenými v příčných a podélných spojích, tloušťky izolace přes 45 do 50 mm, vnitřního průměru izolace DN přes 45 do 63 mm | m | 417 |  | 0 |  |  |  | základní |  | 0 | 0.0004 | 0.1668 | 0 | 0 | 16 | K | 2 |  |  |  | ROZPOCET | 0 | 0 | 0 | 0 | 0 | 1 | 0 | 16 | -441390432
| VV |  | 234,00 "D 63 mm |  | 234 | [13 empty] | VV | 2 | 2 | True | 0 | ROZPOCET
| VV |  | 183,00 "D 75 mm |  | 183 | [13 empty] | VV | 2 | 2 | True | 0 | ROZPOCET
| VV |  | Součet |  | 417 | [13 empty] | VV | 2 | 4 | True | 1 | ROZPOCET
| VV |  | viz.přílohy PD: D.1.1.4.2.01, D.1.1.4.2.15 až D.1.1.4.2.28 | [15 empty] | VV | 2 | 1 | True | 0 | ROZPOCET
135 | K | 722190401 | Zřízení přípojek na potrubí vyvedení a upevnění výpustek do DN 25 | kus | 683 |  | 0 | CS ÚRS 2017 01 |  |  | základní |  | 0 | 0 | 0 | 0 | 0 | 16 | K | 2 |  |  |  | ROZPOCET | 0 | 0 | 0 | 0 | 0 | 1 | 0 | 16 | -539596161
| PSC |  | Poznámka k souboru cen: 1. Cenami -0401 až -0403 se oceňuje vyvedení a upevnění výpustek zařizovacích předmětů a výtokových armatur. 2. Potrubí vodovodních přípojek k zařizovacím předmětům, výtokovým armaturám, případně strojům a zařízením se oceňuje příslušnými cenami potrubí jako rozvod. | [15 empty] | PSC | 2
| VV |  | DN 15 mm | [15 empty] | VV | 2 | 1 | True | 0 | ROZPOCET
| VV |  | 53+40+2+288+18+6+132+36+6+57+12+1 |  | 651 | [13 empty] | VV | 2 | 2 | True | 0 | ROZPOCET
| VV |  | 32 "DN 25 mm |  | 32 | [13 empty] | VV | 2 | 2 | True | 0 | ROZPOCET
| VV |  | Součet |  | 683 | [13 empty] | VV | 2 | 4 | True | 1 | ROZPOCET
| VV |  | viz.přílohy PD: D.1.1.4.2.01, D.1.1.4.2.15 až D.1.1.4.2.28 | [15 empty] | VV | 2 | 1 | True | 0 | ROZPOCET
136 | K | 722213124X35 | Mezipřírubová uzavírací klapka pro pitnou vodu včetně protipřírub a spojovacího materiálu PN 16 DN 80 mm včetně montáže | soubor | 2 |  | 0 |  |  |  | základní |  | 0 | 0.0284 | 0.0568 | 0 | 0 | 16 | K | 2 |  |  |  | ROZPOCET | 0 | 0 | 0 | 0 | 0 | 1 | 0 | 16 | -1330052278
| VV |  | 2 "viz.přílohy PD: D.1.1.4.2.01, D.1.1.4.2.15 až D.1.1.4.2.28 |  | 2 | [13 empty] | VV | 2 | 2 | True | 1 | ROZPOCET
137 | K | 722224115 | Armatury s jedním závitem kohouty plnicí a vypouštěcí PN 10 G 1/2 | kus | 30 |  | 0 | CS ÚRS 2017 01 |  |  | základní |  | 0 | 0.00022 | 0.0066 | 0 | 0 | 16 | K | 2 |  |  |  | ROZPOCET | 0 | 0 | 0 | 0 | 0 | 1 | 0 | 16 | -1234105370
| PSC |  | Poznámka k souboru cen: 1. Cenami -9101 až -9106 nelze oceňovat montáž nástěnek. 2. V cenách –0111 až -0122 je započteno i vyvedení a upevnění výpustek. | [15 empty] | PSC | 2
| VV |  | 26+4 "viz.přílohy PD: D.1.1.4.2.01, D.1.1.4.2.15 až D.1.1.4.2.28 |  | 30 | [13 empty] | VV | 2 | 2 | True | 1 | ROZPOCET
138 | K | 722224116 | Armatury s jedním závitem kohouty plnicí a vypouštěcí PN 10 G 3/4 | kus | 45 |  | 0 | CS ÚRS 2017 01 |  |  | základní |  | 0 | 0.00027 | 0.01215 | 0 | 0 | 16 | K | 2 |  |  |  | ROZPOCET | 0 | 0 | 0 | 0 | 0 | 1 | 0 | 16 | 1594980253
| PSC |  | Poznámka k souboru cen: 1. Cenami -9101 až -9106 nelze oceňovat montáž nástěnek. 2. V cenách –0111 až -0122 je započteno i vyvedení a upevnění výpustek. | [15 empty] | PSC | 2
| VV |  | 39+6 "viz.přílohy PD: D.1.1.4.2.01, D.1.1.4.2.15 až D.1.1.4.2.28 |  | 45 | [13 empty] | VV | 2 | 2 | True | 1 | ROZPOCET
139 | K | 722224117X25 | Armatury s jedním závitem kohouty plnicí a vypouštěcí PN 10 G 1" | kus | 4 |  | 0 |  |  |  | základní |  | 0 | 0.0005 | 0.002 | 0 | 0 | 16 | K | 2 |  |  |  | ROZPOCET | 0 | 0 | 0 | 0 | 0 | 1 | 0 | 16 | 110568304
| VV |  | 4 "viz.přílohy PD: D.1.1.4.2.01, D.1.1.4.2.15 až D.1.1.4.2.28 |  | 4 | [13 empty] | VV | 2 | 2 | True | 1 | ROZPOCET
140 | K | 722224122X26 | Automatický odvzdušňovací ventil G 1/2" | kus | 14 |  | 0 |  |  |  | základní |  | 0 | 0.0004 | 0.0056 | 0 | 0 | 16 | K | 2 |  |  |  | ROZPOCET | 0 | 0 | 0 | 0 | 0 | 1 | 0 | 16 | -483708816
| VV |  | 10+4 "viz.přílohy PD: D.1.1.4.2.01, D.1.1.4.2.15 až D.1.1.4.2.28 |  | 14 | [13 empty] | VV | 2 | 2 | True | 1 | ROZPOCET
141 | K | 722231078 | Armatury se dvěma závity ventily zpětné mosazné PN 10 do 110 st.C G 2 1/2" | kus | 3 |  | 0 | CS ÚRS 2017 01 |  |  | základní |  | 0 | 0.00132 | 0.00396 | 0 | 0 | 16 | K | 2 |  |  |  | ROZPOCET | 0 | 0 | 0 | 0 | 0 | 1 | 0 | 16 | 963764031
| VV |  | 3 "viz.přílohy PD: D.1.1.4.2.01, D.1.1.4.2.15 až D.1.1.4.2.28 |  | 3 | [13 empty] | VV | 2 | 2 | True | 1 | ROZPOCET
142 | K | 722231096X33 | Ochranná jednotka typu EA G 6/4" včetně montáže | kus | 1 |  | 0 |  |  |  | základní |  | 0 | 0.00112 | 0.00112 | 0 | 0 | 16 | K | 2 |  |  |  | ROZPOCET | 0 | 0 | 0 | 0 | 0 | 1 | 0 | 16 | 1975937797
| VV |  | 1 "viz.přílohy PD: D.1.1.4.2.01, D.1.1.4.2.15 až D.1.1.4.2.28 |  | 1 | [13 empty] | VV | 2 | 2 | True | 1 | ROZPOCET
143 | K | 722232045 | Armatury se dvěma závity kulové kohouty PN 42 do 185 st.C přímé vnitřní závit G 1" | kus | 11 |  | 0 | CS ÚRS 2017 01 |  |  | základní |  | 0 | 0.0005 | 0.0055 | 0 | 0 | 16 | K | 2 |  |  |  | ROZPOCET | 0 | 0 | 0 | 0 | 0 | 1 | 0 | 16 | 914715159
| VV |  | 11 "viz.přílohy PD: D.1.1.4.2.01, D.1.1.4.2.15 až D.1.1.4.2.28 |  | 11 | [13 empty] | VV | 2 | 2 | True | 1 | ROZPOCET
144 | K | 722232046 | Armatury se dvěma závity kulové kohouty PN 42 do 185 st.C přímé vnitřní závit G 5/4" | kus | 2 |  | 0 | CS ÚRS 2017 01 |  |  | základní |  | 0 | 0.0007 | 0.0014 | 0 | 0 | 16 | K | 2 |  |  |  | ROZPOCET | 0 | 0 | 0 | 0 | 0 | 1 | 0 | 16 | -1447798145
| VV |  | 2 "viz.přílohy PD: D.1.1.4.2.01, D.1.1.4.2.15 až D.1.1.4.2.28 |  | 2 | [13 empty] | VV | 2 | 2 | True | 1 | ROZPOCET
145 | K | 722232047 | Armatury se dvěma závity kulové kohouty PN 42 do 185 st.C přímé vnitřní závit G 6/4" | kus | 11 |  | 0 | CS ÚRS 2017 01 |  |  | základní |  | 0 | 0.00107 | 0.01177 | 0 | 0 | 16 | K | 2 |  |  |  | ROZPOCET | 0 | 0 | 0 | 0 | 0 | 1 | 0 | 16 | -506740184
| VV |  | 11 "viz.přílohy PD: D.1.1.4.2.01, D.1.1.4.2.15 až D.1.1.4.2.28 |  | 11 | [13 empty] | VV | 2 | 2 | True | 1 | ROZPOCET
146 | K | 722232048 | Armatury se dvěma závity kulové kohouty PN 42 do 185 st.C přímé vnitřní závit G 2" | kus | 8 |  | 0 | CS ÚRS 2017 01 |  |  | základní |  | 0 | 0.00168 | 0.01344 | 0 | 0 | 16 | K | 2 |  |  |  | ROZPOCET | 0 | 0 | 0 | 0 | 0 | 1 | 0 | 16 | -620025509
| VV |  | 8 "viz.přílohy PD: D.1.1.4.2.01, D.1.1.4.2.15 až D.1.1.4.2.28 |  | 8 | [13 empty] | VV | 2 | 2 | True | 1 | ROZPOCET
147 | K | 722232049 | Armatury se dvěma závity kulové kohouty PN 42 do 185 st.C přímé vnitřní závit G 2 1/2" | kus | 1 |  | 0 | CS ÚRS 2017 01 |  |  | základní |  | 0 | 0.00315 | 0.00315 | 0 | 0 | 16 | K | 2 |  |  |  | ROZPOCET | 0 | 0 | 0 | 0 | 0 | 1 | 0 | 16 | -1663510819
| VV |  | 1 "viz.přílohy PD: D.1.1.4.2.01, D.1.1.4.2.15 až D.1.1.4.2.28 |  | 1 | [13 empty] | VV | 2 | 2 | True | 1 | ROZPOCET
148 | K | 722234267 | Armatury se dvěma závity filtry mosazný PN 16 do 120 st.C G 6/4" | kus | 1 |  | 0 | CS ÚRS 2017 01 |  |  | základní |  | 0 | 0.00062 | 0.00062 | 0 | 0 | 16 | K | 2 |  |  |  | ROZPOCET | 0 | 0 | 0 | 0 | 0 | 1 | 0 | 16 | -201164619
| VV |  | 1 "viz.přílohy PD: D.1.1.4.2.01, D.1.1.4.2.15 až D.1.1.4.2.28 |  | 1 | [13 empty] | VV | 2 | 2 | True | 1 | ROZPOCET
149 | K | 722234269 | Armatury se dvěma závity filtry bronzový PN 16 do 120 st.C G 2 1/2" | kus | 1 |  | 0 | CS ÚRS 2017 01 |  |  | základní |  | 0 | 0.00135 | 0.00135 | 0 | 0 | 16 | K | 2 |  |  |  | ROZPOCET | 0 | 0 | 0 | 0 | 0 | 1 | 0 | 16 | 1505385420
| VV |  | 1 "viz.přílohy PD: D.1.1.4.2.01, D.1.1.4.2.15 až D.1.1.4.2.28 |  | 1 | [13 empty] | VV | 2 | 2 | True | 1 | ROZPOCET
150 | K | 722239101 | Armatury se dvěma závity montáž vodovodních armatur se dvěma závity ostatních typů G 1/2 | kus | 1 |  | 0 | CS ÚRS 2016 02 |  |  | základní |  | 0 | 2e-05 | 2e-05 | 0 | 0 | 16 | K | 2 |  |  |  | ROZPOCET | 0 | 0 | 0 | 0 | 0 | 1 | 0 | 16 | -864652058
| VV |  | 1 "viz.přílohy PD: D.1.1.4.2.01, D.1.1.4.2.15 až D.1.1.4.2.28 |  | 1 | [13 empty] | VV | 2 | 2 | True | 1 | ROZPOCET
151 | M | 55111860X27 | vyvažovací regulační ventil pro cirkulaci TV G 1/2" (DN 15 mm) | kus | 1 |  | 0 |  |  |  | základní |  | 0 | 0.001 | 0.001 | 0 | 0 | 32 | M | 2 |  |  |  | ROZPOCET | 0 | 0 | 0 | 0 | 0 | 1 | 0 | 16 | -2090530768
152 | K | 722239102 | Armatury se dvěma závity montáž vodovodních armatur se dvěma závity ostatních typů G 3/4 | kus | 8 |  | 0 | CS ÚRS 2017 01 |  |  | základní |  | 0 | 2e-05 | 0.00016 | 0 | 0 | 16 | K | 2 |  |  |  | ROZPOCET | 0 | 0 | 0 | 0 | 0 | 1 | 0 | 16 | -1970783852
| VV |  | 8 "viz.přílohy PD: D.1.1.4.2.01, D.1.1.4.2.15 až D.1.1.4.2.28 |  | 8 | [13 empty] | VV | 2 | 2 | True | 1 | ROZPOCET
153 | M | 55111861X28 | vyvažovací regulační ventil pro cirkulaci TV G 3/4" (DN 20 mm) | kus | 8 |  | 0 |  |  |  | základní |  | 0 | 0.0015 | 0.012 | 0 | 0 | 32 | M | 2 |  |  |  | ROZPOCET | 0 | 0 | 0 | 0 | 0 | 1 | 0 | 16 | 222847020
154 | K | 722239103 | Armatury se dvěma závity montáž vodovodních armatur se dvěma závity ostatních typů G 1 | kus | 1 |  | 0 | CS ÚRS 2017 01 |  |  | základní |  | 0 | 2e-05 | 2e-05 | 0 | 0 | 16 | K | 2 |  |  |  | ROZPOCET | 0 | 0 | 0 | 0 | 0 | 1 | 0 | 16 | -37746131
| VV |  | 1 "viz.přílohy PD: D.1.1.4.2.01, D.1.1.4.2.15 až D.1.1.4.2.28 |  | 1 | [13 empty] | VV | 2 | 2 | True | 1 | ROZPOCET
155 | M | 55111862X29 | vyvažovací regulační ventil pro cirkulaci TV G 1" (DN 25 mm) | kus | 1 |  | 0 |  |  |  | základní |  | 0 | 0.002 | 0.002 | 0 | 0 | 32 | M | 2 |  |  |  | ROZPOCET | 0 | 0 | 0 | 0 | 0 | 1 | 0 | 16 | -339129993
156 | K | 722240101 | Armatury z plastických hmot ventily (PPR) přímé DN 20 | kus | 40 |  | 0 | CS ÚRS 2017 01 |  |  | základní |  | 0 | 0.00076 | 0.0304 | 0 | 0 | 16 | K | 2 |  |  |  | ROZPOCET | 0 | 0 | 0 | 0 | 0 | 1 | 0 | 16 | 1127958647
| VV |  | 10 "D 20 mm |  | 10 | [13 empty] | VV | 2 | 2 | True | 0 | ROZPOCET
| VV |  | 30 "D 25 mm |  | 30 | [13 empty] | VV | 2 | 2 | True | 0 | ROZPOCET
| VV |  | Součet |  | 40 | [13 empty] | VV | 2 | 4 | True | 1 | ROZPOCET
| VV |  | viz.přílohy PD: D.1.1.4.2.01, D.1.1.4.2.15 až D.1.1.4.2.28 | [15 empty] | VV | 2 | 1 | True | 0 | ROZPOCET
157 | K | 722240102 | Armatury z plastických hmot ventily (PPR) přímé DN 25 | kus | 2 |  | 0 | CS ÚRS 2017 01 |  |  | základní |  | 0 | 0.00103 | 0.00206 | 0 | 0 | 16 | K | 2 |  |  |  | ROZPOCET | 0 | 0 | 0 | 0 | 0 | 1 | 0 | 16 | -1310252000
| VV |  | 2 "D 32 mm |  | 2 | [13 empty] | VV | 2 | 2 | True | 1 | ROZPOCET
| VV |  | viz.přílohy PD: D.1.1.4.2.01, D.1.1.4.2.15 až D.1.1.4.2.28 | [15 empty] | VV | 2 | 1 | True | 0 | ROZPOCET
158 | K | 722240103 | Armatury z plastických hmot ventily (PPR) přímé DN 32 | kus | 2 |  | 0 | CS ÚRS 2017 01 |  |  | základní |  | 0 | 0.00136 | 0.00272 | 0 | 0 | 16 | K | 2 |  |  |  | ROZPOCET | 0 | 0 | 0 | 0 | 0 | 1 | 0 | 16 | 1736395038
| VV |  | 2 "D 40 mm |  | 2 | [13 empty] | VV | 2 | 2 | True | 1 | ROZPOCET
| VV |  | viz.přílohy PD: D.1.1.4.2.01, D.1.1.4.2.15 až D.1.1.4.2.28 | [15 empty] | VV | 2 | 1 | True | 0 | ROZPOCET
159 | K | 722250X30 | Hadicový systém vnitřní pro Qmin 0,5 l/s, s tvarově stálou hadicí D25 délky 30 m, proudnice ø 7 mm, provedení do niky, barva skříně a dvířek – bílá, dle ČSN 73 0873 a ČSN EN 671-1 včetně montáže H | soubor | 30 |  | 0 |  |  |  | základní |  | 0 | 0.02914 | 0.8742 | 0 | 0 | 16 | K | 2 |  |  |  | ROZPOCET | 0 | 0 | 0 | 0 | 0 | 1 | 0 | 16 | -1239205273
| VV |  | 30 "H viz.přílohy PD: D.1.1.4.2.01, D.1.1.4.2.15 až D.1.1.4.2.28 |  | 30 | [13 empty] | VV | 2 | 2 | True | 1 | ROZPOCET
160 | K | 722251X31 | Hadicový systém vnitřní pro Qmin 0,5 l/s, s tvarově stálou hadicí D25 délky 30 m, proudnice ø 7 mm, nástěnné provedení, barva skříně a dvířek – bílá, dle ČSN 73 0873 a ČSN EN 671-1 včetně montáže H1 | soubor | 2 |  | 0 |  |  |  | základní |  | 0 | 0.02914 | 0.05828 | 0 | 0 | 16 | K | 2 |  |  |  | ROZPOCET | 0 | 0 | 0 | 0 | 0 | 1 | 0 | 16 | 1789604257
| VV |  | 2 "H1 viz.přílohy PD: D.1.1.4.2.01, D.1.1.4.2.15 až D.1.1.4.2.28 |  | 2 | [13 empty] | VV | 2 | 2 | True | 1 | ROZPOCET
161 | K | 722252X32 | Skříň suchovodu, vč. výtokového ventilu C 52 s tlakovou hrdlovou spojkou a tlakovým víčkem, barva skříně a dvířek – bílá, dle ČSN 73 0873 včetně montáže SS | soubor | 31 |  | 0 |  |  |  | základní |  | 0 | 0.01 | 0.31 | 0 | 0 | 16 | K | 2 |  |  |  | ROZPOCET | 0 | 0 | 0 | 0 | 0 | 1 | 0 | 16 | 1689194302
| VV |  | 31 "SS viz.přílohy PD: D.1.1.4.2.01, D.1.1.4.2.15 až D.1.1.4.2.28 |  | 31 | [13 empty] | VV | 2 | 2 | True | 1 | ROZPOCET
162 | K | 722253156X36 | Armaturní komplet pro požární potrubí (zpětný ventil 3", tlaková hrdlová spojka B 75, tlakové víčko) včetně montáže | sada | 2 |  | 0 |  |  |  | základní |  | 0 | 0.01 | 0.02 | 0 | 0 | 16 | K | 2 |  |  |  | ROZPOCET | 0 | 0 | 0 | 0 | 0 | 1 | 0 | 16 | -185016026
| VV |  | 2 "viz.přílohy PD: D.1.1.4.2.01, D.1.1.4.2.15 až D.1.1.4.2.28 |  | 2 | [13 empty] | VV | 2 | 2 | True | 1 | ROZPOCET
163 | K | 722262404X34 | Vodoměr domovní pro studenou vodu Qn = 15 m3/h G 2 1/2" včetně montáže | kus | 3 |  | 0 |  |  |  | základní |  | 0 | 0.00928 | 0.02784 | 0 | 0 | 16 | K | 2 |  |  |  | ROZPOCET | 0 | 0 | 0 | 0 | 0 | 1 | 0 | 16 | 893484327
| VV |  | 3 "viz.přílohy PD: D.1.1.4.2.01, D.1.1.4.2.15 až D.1.1.4.2.28 |  | 3 | [13 empty] | VV | 2 | 2 | True | 1 | ROZPOCET
164 | K | 722270201X37 | Tlakoměr včetně kohoutu (0 ÷ 1) MPa včetně montáže | kus | 1 |  | 0 |  |  |  | základní |  | 0 | 0.001 | 0.001 | 0 | 0 | 16 | K | 2 |  |  |  | ROZPOCET | 0 | 0 | 0 | 0 | 0 | 1 | 0 | 16 | 1716863447
| VV |  | 1 "viz.přílohy PD: D.1.1.4.2.01, D.1.1.4.2.15 až D.1.1.4.2.28 |  | 1 | [13 empty] | VV | 2 | 2 | True | 1 | ROZPOCET
165 | K | 722270202X38 | Tlakoměr včetně kohoutu (0 ÷ 1,60) MPa včetně montáže | kus | 2 |  | 0 |  |  |  | základní |  | 0 | 0.001 | 0.002 | 0 | 0 | 16 | K | 2 |  |  |  | ROZPOCET | 0 | 0 | 0 | 0 | 0 | 1 | 0 | 16 | 1599360017
| VV |  | 2 "viz.přílohy PD: D.1.1.4.2.01, D.1.1.4.2.15 až D.1.1.4.2.28 |  | 2 | [13 empty] | VV | 2 | 2 | True | 1 | ROZPOCET
166 | K | 722290226 | Zkoušky, proplach a desinfekce vodovodního potrubí zkoušky těsnosti vodovodního potrubí závitového do DN 50 | m | 4398 |  | 0 | CS ÚRS 2017 01 |  |  | základní |  | 0 | 0.00019 | 0.83562 | 0 | 0 | 16 | K | 2 |  |  |  | ROZPOCET | 0 | 0 | 0 | 0 | 0 | 1 | 0 | 16 | 1846252323
| PSC |  | Poznámka k souboru cen: 1. Cenami se oceňují dílčí zkoušky těsnosti vodovodního potrubí, které bude v dalším pracovním postupu zakryto nebo se stane nepřístupným. 2. Cenami nelze oceňovat celkové zkoušky těsnosti rozvodů vodovodního potrubí. 3. V cenách je započteno i dodání vody, uzavření a zabezpečení konců potrubí. 4. V cenách -0234 a -0237 je započteno i dodání desinfekčního prostředku. | [15 empty] | PSC | 2
| VV |  | 28,00+76,00+194,00+50,00+62,00+285,00+163,00+145,00+221,00+234,00+1933,00+641,00 |  | 4032 | [13 empty] | VV | 2 | 2 | True | 0 | ROZPOCET
| VV |  | 83,00+91,00+82,00+70,00+40,00 |  | 366 | [13 empty] | VV | 2 | 2 | True | 0 | ROZPOCET
| VV |  | Součet |  | 4398 | [13 empty] | VV | 2 | 4 | True | 1 | ROZPOCET
| VV |  | viz.přílohy PD: D.1.1.4.2.01, D.1.1.4.2.15 až D.1.1.4.2.28 | [15 empty] | VV | 2 | 1 | True | 0 | ROZPOCET
167 | K | 722290229 | Zkoušky, proplach a desinfekce vodovodního potrubí zkoušky těsnosti vodovodního potrubí závitového přes DN 50 do DN 100 | m | 718 |  | 0 | CS ÚRS 2017 01 |  |  | základní |  | 0 | 0.00035 | 0.2513 | 0 | 0 | 16 | K | 2 |  |  |  | ROZPOCET | 0 | 0 | 0 | 0 | 0 | 1 | 0 | 16 | -1217530122
| PSC |  | Poznámka k souboru cen: 1. Cenami se oceňují dílčí zkoušky těsnosti vodovodního potrubí, které bude v dalším pracovním postupu zakryto nebo se stane nepřístupným. 2. Cenami nelze oceňovat celkové zkoušky těsnosti rozvodů vodovodního potrubí. 3. V cenách je započteno i dodání vody, uzavření a zabezpečení konců potrubí. 4. V cenách -0234 a -0237 je započteno i dodání desinfekčního prostředku. | [15 empty] | PSC | 2
| VV |  | 16,00+135,00+183,00+254,00+50,00+40,00+40,00 |  | 718 | [13 empty] | VV | 2 | 2 | True | 1 | ROZPOCET
168 | K | 722290234 | Zkoušky, proplach a desinfekce vodovodního potrubí proplach a desinfekce vodovodního potrubí do DN 80 | m | 5116 |  | 0 | CS ÚRS 2017 01 |  |  | základní |  | 0 | 1e-05 | 0.05116 | 0 | 0 | 16 | K | 2 |  |  |  | ROZPOCET | 0 | 0 | 0 | 0 | 0 | 1 | 0 | 16 | 1238181743
| PSC |  | Poznámka k souboru cen: 1. Cenami se oceňují dílčí zkoušky těsnosti vodovodního potrubí, které bude v dalším pracovním postupu zakryto nebo se stane nepřístupným. 2. Cenami nelze oceňovat celkové zkoušky těsnosti rozvodů vodovodního potrubí. 3. V cenách je započteno i dodání vody, uzavření a zabezpečení konců potrubí. 4. V cenách -0234 a -0237 je započteno i dodání desinfekčního prostředku. | [15 empty] | PSC | 2
| VV |  | 28,00+76,00+194,00+50,00+16,00+135,00+62,00+285,00+163,00+145,00+221,00+234,00 |  | 1609 | [13 empty] | VV | 2 | 2 | True | 0 | ROZPOCET
| VV |  | 183,00+1933,00+641,00+83,00+91,00+82,00+70,00+254,00+50,00+40,00+40,00+40,00 |  | 3507 | [13 empty] | VV | 2 | 2 | True | 0 | ROZPOCET
| VV |  | Součet |  | 5116 | [13 empty] | VV | 2 | 4 | True | 1 | ROZPOCET
| VV |  | viz.přílohy PD: D.1.1.4.2.01, D.1.1.4.2.15 až D.1.1.4.2.28 | [15 empty] | VV | 2 | 1 | True | 0 | ROZPOCET
169 | K | 722290891X01 | Demontáž a likvidace stávajícího vodovodního potrubí (ocel + tepelná izolace) | komplet | 1 |  | 0 |  |  |  | základní |  | 0 | 0 | 0 | 0 | 0 | 16 | K | 2 |  |  |  | ROZPOCET | 0 | 0 | 0 | 0 | 0 | 1 | 0 | 16 | 2008028188
170 | K | 7229X15 | Zednické výpomoci pro vnitřní vodovod | hod | 600 |  | 0 |  |  |  | základní |  | 0 | 0 | 0 | 0 | 0 | 512 | K | 2 |  |  |  | ROZPOCET | 0 | 0 | 0 | 0 | 0 | 1 | 0 | 512 | 2050702463
| VV |  | 600,00 "viz.přílohy PD: D.1.1.4.2.01, D.1.1.4.2.15 až D.1.1.4.2.28 |  | 600 | [13 empty] | VV | 2 | 2 | True | 1 | ROZPOCET
171 | K | 998722106 | Přesun hmot pro vnitřní vodovod stanovený z hmotnosti přesunovaného materiálu vodorovná dopravní vzdálenost do 50 m v objektech výšky přes 48 do 60 m | t | 12.04 |  | 0 | CS ÚRS 2017 01 |  |  | základní |  | 0 | 0 | 0 | 0 | 0 | 16 | K | 2 |  |  |  | ROZPOCET | 0 | 0 | 0 | 0 | 0 | 1 | 0 | 16 | 179707575
| PSC |  | Poznámka k souboru cen: 1. Ceny pro přesun hmot stanovený z hmotnosti přesunovaného materiálu se používají tehdy, pokud je možné určit hmotnost za celý stavební díl. Do této hmotnosti se započítává i hmotnost materiálů oceňovaných ve specifikaci. 2. Pokud nelze jednoznačně stanovit hmotnost přesunovaných materiálů, lze pro výpočet přesunu hmot použít orientačně procentní sazbu. Touto sazbou se vynásobí rozpočtové náklady za celý stavební díl včetně nákladů na materiál ve specifikacích. 3. Příplatek k cenám -2181 pro přesun prováděný bez použití mechanizace, tj. za ztížených podmínek, lze použít pouze pro hmotnost materiálu, která se tímto způsobem skutečně přemísťuje. | [15 empty] | PSC | 2
| D | 724 | Zdravotechnika - strojní vybavení |  |  |  | 0 | [5 empty] | 0 |  | 0.12 |  | 0 | 2 | D | 1 |  |  |  | ROZPOCET | [6 empty] | 0
172 | K | 724211243X01 | Automatická tlaková stanice (ATS) provozní pro druhé tlakové pásmo včetně montáže viz.přílohy PD: D.1.1.4.2.01 | soubor | 1 |  | 0 | CS ÚRS 2017 01 |  |  | základní |  | 0 | 0.05 | 0.05 | 0 | 0 | 16 | K | 2 |  |  |  | ROZPOCET | 0 | 0 | 0 | 0 | 0 | 1 | 0 | 16 | 254338171
| VV |  | 1 "viz.přílohy PD: D.1.1.4.2.01 až D.1.1.4.2.28 |  | 1 | [13 empty] | VV | 2 | 2 | True | 1 | ROZPOCET
173 | K | 724211244X02 | Automatická tlaková stanice (ATS) požární včetně montáže viz.přílohy PD: D.1.1.4.2.01 | soubor | 1 |  | 0 |  |  |  | základní |  | 0 | 0.03 | 0.03 | 0 | 0 | 16 | K | 2 |  |  |  | ROZPOCET | 0 | 0 | 0 | 0 | 0 | 1 | 0 | 16 | -1140039817
| VV |  | 1 "viz.přílohy PD: D.1.1.4.2.01 až D.1.1.4.2.28 |  | 1 | [13 empty] | VV | 2 | 2 | True | 1 | ROZPOCET
174 | K | 724211245X03 | Automatická úpravna vody - kompletní změkčovací stanice simplexové provedení kapacita 800 včetně montáže viz.přílohy PD: D.1.1.4.2.01 | soubor | 2 |  | 0 |  |  |  | základní |  | 0 | 0.02 | 0.04 | 0 | 0 | 16 | K | 2 |  |  |  | ROZPOCET | 0 | 0 | 0 | 0 | 0 | 1 | 0 | 16 | -125048145
| VV |  | 2 "viz.přílohy PD: D.1.1.4.2.01 až D.1.1.4.2.28 |  | 2 | [13 empty] | VV | 2 | 2 | True | 1 | ROZPOCET
175 | K | 998724106 | Přesun hmot pro strojní vybavení stanovený z hmotnosti přesunovaného materiálu vodorovná dopravní vzdálenost do 50 m v objektech výšky přes 48 do 60 m | t | 0.12 |  | 0 | CS ÚRS 2017 01 |  |  | základní |  | 0 | 0 | 0 | 0 | 0 | 16 | K | 2 |  |  |  | ROZPOCET | 0 | 0 | 0 | 0 | 0 | 1 | 0 | 16 | 687210784
| PSC |  | Poznámka k souboru cen: 1. Ceny pro přesun hmot stanovený z hmotnosti přesunovaného materiálu se používají tehdy, pokud je možné určit hmotnost za celý stavební díl. Do této hmotnosti se započítává i hmotnost materiálů oceňovaných ve specifikaci. 2. Pokud nelze jednoznačně stanovit hmotnost přesunovaných materiálů, lze pro výpočet přesunu hmot použít orientačně procentní sazbu. Touto sazbou se vynásobí rozpočtové náklady za celý stavební díl včetně nákladů na materiál ve specifikacích. 3. Příplatek k cenám -4181 pro přesun prováděný bez použití mechanizace, tj. za ztížených podmínek, lze použít pouze pro hmotnost materiálu, která se tímto způsobem skutečně přemísťuje. | [15 empty] | PSC | 2
| D | 725 | Zdravotechnika - zařizovací předměty |  |  |  | 0 | [5 empty] | 0 |  | 9.1623 |  | 0 | 2 | D | 1 |  |  |  | ROZPOCET | [6 empty] | 0
176 | K | 725110910X33 | Výměna diturvitového klozetu včetně úpravy připojovacího potrubí, demontáže a montáže ve výměníkové stanici | kus | 1 |  | 0 |  |  |  | základní |  | 0 | 0.00161 | 0.00161 | 0 | 0 | 16 | K | 2 |  |  |  | ROZPOCET | 0 | 0 | 0 | 0 | 0 | 1 | 0 | 16 | 1304072760
| VV |  | 1 "viz.přílohy PD: D.1.1.4.2.01 až D.1.1.4.2.28 |  | 1 | [13 empty] | VV | 2 | 2 | True | 1 | ROZPOCET
177 | K | 725111132 | Zařízení záchodů splachovače nádržkové plastové nízkopoložené | soubor | 19 |  | 0 | CS ÚRS 2017 01 |  |  | základní |  | 0 | 0.00382 | 0.07258 | 0 | 0 | 16 | K | 2 |  |  |  | ROZPOCET | 0 | 0 | 0 | 0 | 0 | 1 | 0 | 16 | -1219122154
| PSC |  | Poznámka k souboru cen: 1. V cenách -1351, -1361, -3124 není započten napájecí zdroj. 2. V cenách jsou započtená klozetová sedátka. | [15 empty] | PSC | 2
| VV |  | 19 "VL viz.přílohy PD: D.1.1.4.2.01, D.1.1.4.2.15 až D.1.1.4.2.28 |  | 19 | [13 empty] | VV | 2 | 2 | True | 1 | ROZPOCET
178 | K | 725119122 | Zařízení záchodů montáž klozetových mís kombi | kus | 95 |  | 0 | CS ÚRS 2017 01 |  |  | základní |  | 0 | 0.00178 | 0.1691 | 0 | 0 | 16 | K | 2 |  |  |  | ROZPOCET | 0 | 0 | 0 | 0 | 0 | 1 | 0 | 16 | -612623233
| PSC |  | Poznámka k souboru cen: 1. V cenách -1351, -1361, -3124 není započten napájecí zdroj. 2. V cenách jsou započtená klozetová sedátka. | [15 empty] | PSC | 2
| VV |  | 53 "WC |  | 53 | [13 empty] | VV | 2 | 2 | True | 0 | ROZPOCET
| VV |  | 40 "WC1 |  | 40 | [13 empty] | VV | 2 | 2 | True | 0 | ROZPOCET
| VV |  | 2 "WCi |  | 2 | [13 empty] | VV | 2 | 2 | True | 0 | ROZPOCET
| VV |  | Součet |  | 95 | [13 empty] | VV | 2 | 4 | True | 1 | ROZPOCET
| VV |  | viz.přílohy PD: D.1.1.4.2.01 až D.1.1.4.2.28 | [15 empty] | VV | 2 | 1 | True | 0 | ROZPOCET
179 | M | 642321221X01 | Klozet diturvitový kombi, svislý odpad DN 100, barva bílá duroplastové sedátko s antibakteriální úpravou ovládací tlačítko pro dvě množství – 3/6 litrů WC | kus | 53 |  | 0 | CS ÚRS 2017 01 |  |  | základní |  | 0 | 0.021 | 1.113 | 0 | 0 | 32 | M | 2 |  |  |  | ROZPOCET | 0 | 0 | 0 | 0 | 0 | 1 | 0 | 16 | 2009010662
180 | M | 642321222X02 | Klozet diturvitový kombi, vodorovný odpad DN 100, barva bílá duroplastové sedátko s antibakteriální úpravou ovládací tlačítko pro dvě množství – 3/6 litrů WC1 | kus | 40 |  | 0 |  |  |  | základní |  | 0 | 0.021 | 0.84 | 0 | 0 | 32 | M | 2 |  |  |  | ROZPOCET | 0 | 0 | 0 | 0 | 0 | 1 | 0 | 16 | 314034689
181 | M | 642321223X03 | Klozet diturvitový kombi – pro imobilní, svislý odpad DN 100, výška 460 mm, barva bílá sedátko bez poklopu - dle vyhlášky č. 398/2009 Sb. WCi | kus | 2 |  | 0 |  |  |  | základní |  | 0 | 0.025 | 0.05 | 0 | 0 | 32 | M | 2 |  |  |  | ROZPOCET | 0 | 0 | 0 | 0 | 0 | 1 | 0 | 16 | -1874296270
182 | K | 725129102 | Pisoárové záchodky montáž ostatních typů automatických | kus | 6 |  | 0 | CS ÚRS 2017 01 |  |  | základní |  | 0 | 8e-05 | 0.00048 | 0 | 0 | 16 | K | 2 |  |  |  | ROZPOCET | 0 | 0 | 0 | 0 | 0 | 1 | 0 | 16 | -1902215189
| PSC |  | Poznámka k souboru cen: 1. V cenách –1001, -1521, -1525, -1529, -2002 není započten napájecí zdroj. 2. V cenách -1501 a -1502 není započten ventil na oplach pisoáru. | [15 empty] | PSC | 2
| VV |  | 6 "P viz.přílohy PD: D.1.1.4.2.01, D.1.1.4.2.15 až D.1.1.4.2.28 |  | 6 | [13 empty] | VV | 2 | 2 | True | 1 | ROZPOCET
183 | M | 642513421X08 | Pisoár diturvitový, provedení antivandal automatické senzorové splachování, bez viditelných prvků automatiky, přívod vody ½“ P | kus | 6 |  | 0 | CS ÚRS 2017 01 |  |  | základní |  | 0 | 0.019 | 0.114 | 0 | 0 | 32 | M | 2 |  |  |  | ROZPOCET | 0 | 0 | 0 | 0 | 0 | 1 | 0 | 16 | 455836623
184 | K | 725210910X33 | Výměna umyvadla keramického připevněného na stěnu šrouby včetně úpravy připojovacího potrubí, výtokových armatur a zápachové uzávěrky, demontáže a montáže ve výměníkové stanici | kus | 1 |  | 0 |  |  |  | základní |  | 0 | 0.00161 | 0.00161 | 0 | 0 | 16 | K | 2 |  |  |  | ROZPOCET | 0 | 0 | 0 | 0 | 0 | 1 | 0 | 16 | -1827414937
| VV |  | 1 "viz.přílohy PD: D.1.1.4.2.01 až D.1.1.4.2.28 |  | 1 | [13 empty] | VV | 2 | 2 | True | 1 | ROZPOCET
185 | K | 725219102 | Umyvadla montáž umyvadel ostatních typů na šrouby do zdiva | soubor | 156 |  | 0 | CS ÚRS 2017 01 |  |  | základní |  | 0 | 0.00186 | 0.29016 | 0 | 0 | 16 | K | 2 |  |  |  | ROZPOCET | 0 | 0 | 0 | 0 | 0 | 1 | 0 | 16 | -2041204016
| PSC |  | Poznámka k souboru cen: 1. V cenách -2101 a -2102 je započteno i dodání zápachové uzávěrky. 2. V cenách –4112-14, -4141-43, -4151-56, -4161-63, -4211, 21, 31, není započten napájecí zdroj 3. V cenách -1651, -1656 a -1661, -1666 není započteno dodání skříňky. | [15 empty] | PSC | 2
| VV |  | 144 "U |  | 144 | [13 empty] | VV | 2 | 2 | True | 0 | ROZPOCET
| VV |  | 9 "U1 |  | 9 | [13 empty] | VV | 2 | 2 | True | 0 | ROZPOCET
| VV |  | 1 "Ui |  | 1 | [13 empty] | VV | 2 | 2 | True | 0 | ROZPOCET
| VV |  | 2 "Um |  | 2 | [13 empty] | VV | 2 | 2 | True | 0 | ROZPOCET
| VV |  | Součet |  | 156 | [13 empty] | VV | 2 | 4 | True | 1 | ROZPOCET
| VV |  | viz.přílohy PD: D.1.1.4.2.01 až D.1.1.4.2.28 | [15 empty] | VV | 2 | 1 | True | 0 | ROZPOCET
186 | M | 642110611X04 | Umyvadlo diturvitové, šířka 550 mm, barva bílá kryt na sifon – polosloup U | kus | 144 |  | 0 |  |  |  | základní |  | 0 | 0.022 | 3.168 | 0 | 0 | 32 | M | 2 |  |  |  | ROZPOCET | 0 | 0 | 0 | 0 | 0 | 1 | 0 | 16 | -40277684
187 | M | 642110621X05 | Umyvadlo diturvitové, šířka 550 mm, barva bílá, (pro lékaře) kryt na sifon – polosloup U1 | kus | 9 |  | 0 |  |  |  | základní |  | 0 | 0.022 | 0.198 | 0 | 0 | 32 | M | 2 |  |  |  | ROZPOCET | 0 | 0 | 0 | 0 | 0 | 1 | 0 | 16 | 285011015
188 | M | 642110631X06 | Umyvadlo diturvitové zdravotní, barva bílá, pro imobilní, v = 800 mm Ui | kus | 1 |  | 0 |  |  |  | základní |  | 0 | 0.025 | 0.025 | 0 | 0 | 32 | M | 2 |  |  |  | ROZPOCET | 0 | 0 | 0 | 0 | 0 | 1 | 0 | 16 | 1822506213
189 | M | 642110641X07 | Umývátko diturvitové, šířka 430 mm, barva bílá, pro imobilní, v = 800 mm Um | kus | 2 |  | 0 |  |  |  | základní |  | 0 | 0.012 | 0.024 | 0 | 0 | 32 | M | 2 |  |  |  | ROZPOCET | 0 | 0 | 0 | 0 | 0 | 1 | 0 | 16 | 2057184133
190 | K | 725249101 | Sprchové vaničky, boxy, kouty a zástěny montáž sprchových vaniček | soubor | 65 |  | 0 | CS ÚRS 2017 01 |  |  | základní |  | 0 | 0.00088 | 0.0572 | 0 | 0 | 16 | K | 2 |  |  |  | ROZPOCET | 0 | 0 | 0 | 0 | 0 | 1 | 0 | 16 | 425744774
| PSC |  | Poznámka k souboru cen: 1. Sprchové boxy jsou dodávány jako komplet včetně sprchové vaničky, zápachové uzávěrky a sprchové armatury. 2. V cenách -9101 až -9103 není započteno dodání sprchových vaniček, sprchových boxů a sprchových koutů. | [15 empty] | PSC | 2
| VV |  | 65 "S viz.přílohy PD: D.1.1.4.2.01, D.1.1.4.2.15 až D.1.1.4.2.28 |  | 65 | [13 empty] | VV | 2 | 2 | True | 1 | ROZPOCET
191 | M | 642938551X09 | Sprchová kabina (typová buňka) sprchová vanička keramická čtvercová (900 x 900) mm, barva bílá, vč. výškově stavitelných nožiček, s protiskluzovou úpravou povrchu vaničky S | kus | 65 |  | 0 | CS ÚRS 2017 01 |  |  | základní |  | 0 | 0.01 | 0.65 | 0 | 0 | 32 | M | 2 |  |  |  | ROZPOCET | 0 | 0 | 0 | 0 | 0 | 1 | 0 | 16 | -93510029
192 | K | 725249103 | Sprchové vaničky, boxy, kouty a zástěny montáž sprchových koutů | soubor | 65 |  | 0 | CS ÚRS 2017 01 |  |  | základní |  | 0 | 0.00017 | 0.01105 | 0 | 0 | 16 | K | 2 |  |  |  | ROZPOCET | 0 | 0 | 0 | 0 | 0 | 1 | 0 | 16 | -1426970278
| PSC |  | Poznámka k souboru cen: 1. Sprchové boxy jsou dodávány jako komplet včetně sprchové vaničky, zápachové uzávěrky a sprchové armatury. 2. V cenách -9101 až -9103 není započteno dodání sprchových vaniček, sprchových boxů a sprchových koutů. | [15 empty] | PSC | 2
| VV |  | 65 "S viz.přílohy PD: D.1.1.4.2.01, D.1.1.4.2.15 až D.1.1.4.2.28 |  | 65 | [13 empty] | VV | 2 | 2 | True | 1 | ROZPOCET
193 | M | 554840091 | Sprchové dveře posuvné třídílné (š=900 mm), bezpečnostní sklo, vše odolné vodnímu kameni S | kus | 65 |  | 0 |  |  |  | základní |  | 0 | 0.02 | 1.3 | 0 | 0 | 32 | M | 2 |  |  |  | ROZPOCET | 0 | 0 | 0 | 0 | 0 | 1 | 0 | 16 | -1814200668
194 | K | 725319111 | Dřezy bez výtokových armatur montáž dřezů ostatních typů | soubor | 2 |  | 0 | CS ÚRS 2017 01 |  |  | základní |  | 0 | 0.00044 | 0.00088 | 0 | 0 | 16 | K | 2 |  |  |  | ROZPOCET | 0 | 0 | 0 | 0 | 0 | 1 | 0 | 16 | 1845926301
| PSC |  | Poznámka k souboru cen: 1. V cenách -1113-14 není započtena lemovka z PVC. 2. V ceně -1131 není započtena úhelníková příchytka. 3. V cenách -1141, -2112 není započten napájecí zdroj. | [15 empty] | PSC | 2
| VV |  | 2 "D1 viz.přílohy PD: D.1.1.4.2.01, D.1.1.4.2.15 až D.1.1.4.2.28 |  | 2 | [13 empty] | VV | 2 | 2 | True | 1 | ROZPOCET
195 | K | 725319121X10 | Připojení dřezu ostatních typů (dřez v kuchyňské lince - není součástí ZTI) | soubor | 16 |  | 0 |  |  |  | základní |  | 0 | 0.00044 | 0.00704 | 0 | 0 | 16 | K | 2 |  |  |  | ROZPOCET | 0 | 0 | 0 | 0 | 0 | 1 | 0 | 16 | -515491919
| VV |  | 2+14 "D+DD viz.přílohy PD: D.1.1.4.2.01, D.1.1.4.2.15 až D.1.1.4.2.28 |  | 16 | [13 empty] | VV | 2 | 2 | True | 1 | ROZPOCET
196 | K | 725339111 | Výlevky montáž výlevky | soubor | 19 |  | 0 | CS ÚRS 2017 01 |  |  | základní |  | 0 | 0.00059 | 0.01121 | 0 | 0 | 16 | K | 2 |  |  |  | ROZPOCET | 0 | 0 | 0 | 0 | 0 | 1 | 0 | 16 | -470513597
| VV |  | 19 "VL viz.přílohy PD: D.1.1.4.2.01, D.1.1.4.2.15 až D.1.1.4.2.28 |  | 19 | [13 empty] | VV | 2 | 2 | True | 1 | ROZPOCET
197 | M | 642711021 | Výlevka diturvitová se zadním odpadem vodorovným (DN 100 mm), včetně sklopné plastové mřížky VL | kus | 19 |  | 0 | CS ÚRS 2017 01 |  |  | základní |  | 0 | 0.014 | 0.266 | 0 | 0 | 32 | M | 2 |  |  |  | ROZPOCET | 0 | 0 | 0 | 0 | 0 | 1 | 0 | 16 | 345307470
198 | K | 725819201 | Ventily montáž ventilů ostatních typů nástěnných G 1/2 | soubor | 13 |  | 0 | CS ÚRS 2017 01 |  |  | základní |  | 0 | 9e-05 | 0.00117 | 0 | 0 | 16 | K | 2 |  |  |  | ROZPOCET | 0 | 0 | 0 | 0 | 0 | 1 | 0 | 16 | -314154589
| VV |  | 1 "VV |  | 1 | [13 empty] | VV | 2 | 2 | True | 0 | ROZPOCET
| VV |  | 3 "AP |  | 3 | [13 empty] | VV | 2 | 2 | True | 0 | ROZPOCET
| VV |  | 9 "MN |  | 9 | [13 empty] | VV | 2 | 2 | True | 0 | ROZPOCET
| VV |  | Součet |  | 13 | [13 empty] | VV | 2 | 4 | True | 1 | ROZPOCET
| VV |  | viz.přílohy PD: D.1.1.4.2.01, D.1.1.4.2.15 až D.1.1.4.2.28 | [15 empty] | VV | 2 | 1 | True | 0 | ROZPOCET
199 | M | 551456501X11 | Výtokový ventil s hadicovým nástavkem ½" | kus | 1 |  | 0 |  |  |  | základní |  | 0 | 0.0013 | 0.0013 | 0 | 0 | 32 | M | 2 |  |  |  | ROZPOCET | 0 | 0 | 0 | 0 | 0 | 1 | 0 | 16 | -605863758
200 | M | 551119711X24 | Výtokový ventil pro pračku s integrovanou zpětnou armaturou ½“/¾“ AP | kus | 3 |  | 0 |  |  |  | základní |  | 0 | 0.002 | 0.006 | 0 | 0 | 32 | M | 2 |  |  |  | ROZPOCET | 0 | 0 | 0 | 0 | 0 | 1 | 0 | 16 | 2059409209
201 | M | 551119721X25 | Výtokový ventil pro myčku nádobí s integrovanou zpětnou armaturou ½“/¾“ MN | kus | 9 |  | 0 |  |  |  | základní |  | 0 | 0.002 | 0.018 | 0 | 0 | 32 | M | 2 |  |  |  | ROZPOCET | 0 | 0 | 0 | 0 | 0 | 1 | 0 | 16 | 156430573
202 | K | 725819401 | Ventily montáž ventilů ostatních typů rohových s připojovací trubičkou G 1/2 | soubor | 21 |  | 0 | CS ÚRS 2017 01 |  |  | základní |  | 0 | 9e-05 | 0.00189 | 0 | 0 | 16 | K | 2 |  |  |  | ROZPOCET | 0 | 0 | 0 | 0 | 0 | 1 | 0 | 16 | 1176470251
| VV |  | 2 "WCi |  | 2 | [13 empty] | VV | 2 | 2 | True | 0 | ROZPOCET
| VV |  | 19 "VL |  | 19 | [13 empty] | VV | 2 | 2 | True | 0 | ROZPOCET
| VV |  | Součet |  | 21 | [13 empty] | VV | 2 | 4 | True | 1 | ROZPOCET
| VV |  | viz.přílohy PD: D.1.1.4.2.01 až D.1.1.4.2.28 | [15 empty] | VV | 2 | 1 | True | 0 | ROZPOCET
203 | M | 55141041X12 | Rohový ventil ½“ a připojovací hadice | kus | 21 |  | 0 |  |  |  | základní |  | 0 | 0.00015 | 0.00315 | 0 | 0 | 32 | M | 2 |  |  |  | ROZPOCET | 0 | 0 | 0 | 0 | 0 | 1 | 0 | 16 | -759023321
204 | K | 725819402 | Ventily montáž ventilů ostatních typů rohových bez připojovací trubičky G 1/2 | soubor | 407 |  | 0 | CS ÚRS 2017 01 |  |  | základní |  | 0 | 9e-05 | 0.03663 | 0 | 0 | 16 | K | 2 |  |  |  | ROZPOCET | 0 | 0 | 0 | 0 | 0 | 1 | 0 | 16 | -1363573667
| VV |  | 53 "WC |  | 53 | [13 empty] | VV | 2 | 2 | True | 0 | ROZPOCET
| VV |  | 40 "WC1 |  | 40 | [13 empty] | VV | 2 | 2 | True | 0 | ROZPOCET
| VV |  | 144*2 "U |  | 288 | [13 empty] | VV | 2 | 2 | True | 0 | ROZPOCET
| VV |  | 9*2 "U1 |  | 18 | [13 empty] | VV | 2 | 2 | True | 0 | ROZPOCET
| VV |  | 1*2 "Ui |  | 2 | [13 empty] | VV | 2 | 2 | True | 0 | ROZPOCET
| VV |  | 2*2 "Um |  | 4 | [13 empty] | VV | 2 | 2 | True | 0 | ROZPOCET
| VV |  | 2 "D |  | 2 | [13 empty] | VV | 2 | 2 | True | 0 | ROZPOCET
| VV |  | Součet |  | 407 | [13 empty] | VV | 2 | 4 | True | 1 | ROZPOCET
| VV |  | viz.přílohy PD: D.1.1.4.2.01 až D.1.1.4.2.28 | [15 empty] | VV | 2 | 1 | True | 0 | ROZPOCET
205 | M | 55141051X13 | ventil rohový DN 1/2" | kus | 407 |  | 0 |  |  |  | základní |  | 0 | 0.00021 | 0.08547 | 0 | 0 | 32 | M | 2 |  |  |  | ROZPOCET | 0 | 0 | 0 | 0 | 0 | 1 | 0 | 16 | -385459047
206 | K | 725829101 | Baterie dřezové montáž ostatních typů nástěnných pákových nebo klasických | kus | 35 |  | 0 | CS ÚRS 2017 01 |  |  | základní |  | 0 | 0.00016 | 0.0056 | 0 | 0 | 16 | K | 2 |  |  |  | ROZPOCET | 0 | 0 | 0 | 0 | 0 | 1 | 0 | 16 | 176911587
| PSC |  | Poznámka k souboru cen: 1. V ceně -1422 není započten napájecí zdroj. | [15 empty] | PSC | 2
| VV |  | 2+14 "D+DD |  | 16 | [13 empty] | VV | 2 | 2 | True | 0 | ROZPOCET
| VV |  | 19 "VL |  | 19 | [13 empty] | VV | 2 | 2 | True | 0 | ROZPOCET
| VV |  | Součet |  | 35 | [13 empty] | VV | 2 | 4 | True | 1 | ROZPOCET
| VV |  | viz.přílohy PD: D.1.1.4.2.01 až D.1.1.4.2.28 | [15 empty] | VV | 2 | 1 | True | 0 | ROZPOCET
207 | M | 55145746X14 | Páková baterie dřezová nástěnná s dlouhou pákou („lékařská“) materiál mosaz, povrchová úprava chrom, keramická kartuše, (SV+TV) D1 | kus | 2 |  | 0 |  |  |  | základní |  | 0 | 0.00226 | 0.00452 | 0 | 0 | 32 | M | 2 |  |  |  | ROZPOCET | 0 | 0 | 0 | 0 | 0 | 1 | 0 | 16 | -1010875825
208 | M | 55145747X15 | Páková baterie dřezová nástěnná | kus | 14 |  | 0 |  |  |  | základní |  | 0 | 0.00226 | 0.03164 | 0 | 0 | 32 | M | 2 |  |  |  | ROZPOCET | 0 | 0 | 0 | 0 | 0 | 1 | 0 | 16 | 1500975430
209 | M | 55145748X16 | Páková baterie dřezová nástěnná (s prodlouženým ramínkem), (2x ½“) | kus | 19 |  | 0 |  |  |  | základní |  | 0 | 0.00226 | 0.04294 | 0 | 0 | 32 | M | 2 |  |  |  | ROZPOCET | 0 | 0 | 0 | 0 | 0 | 1 | 0 | 16 | -776656131
210 | K | 725829111 | Baterie dřezové montáž ostatních typů stojánkových G 1/2 | kus | 2 |  | 0 | CS ÚRS 2017 01 |  |  | základní |  | 0 | 0 | 0 | 0 | 0 | 16 | K | 2 |  |  |  | ROZPOCET | 0 | 0 | 0 | 0 | 0 | 1 | 0 | 16 | -129464997
| PSC |  | Poznámka k souboru cen: 1. V ceně -1422 není započten napájecí zdroj. | [15 empty] | PSC | 2
| VV |  | 2 "D viz.přílohy PD: D.1.1.4.2.01, D.1.1.4.2.15 až D.1.1.4.2.28 |  | 2 | [13 empty] | VV | 2 | 2 | True | 1 | ROZPOCET
211 | M | 55145749X17 | Páková baterie dřezová stojánková | kus | 2 |  | 0 |  |  |  | základní |  | 0 | 0.00226 | 0.00452 | 0 | 0 | 32 | M | 2 |  |  |  | ROZPOCET | 0 | 0 | 0 | 0 | 0 | 1 | 0 | 16 | -1225127405
212 | K | 725829131 | Baterie umyvadlové montáž ostatních typů stojánkových G 1/2 | kus | 156 |  | 0 | CS ÚRS 2017 01 |  |  | základní |  | 0 | 4e-05 | 0.00624 | 0 | 0 | 16 | K | 2 |  |  |  | ROZPOCET | 0 | 0 | 0 | 0 | 0 | 1 | 0 | 16 | -810418933
| PSC |  | Poznámka k souboru cen: 1. V cenách –2654, 56, -9101-9202 není započten napájecí zdroj. | [15 empty] | PSC | 2
| VV |  | 144 "U |  | 144 | [13 empty] | VV | 2 | 2 | True | 0 | ROZPOCET
| VV |  | 9 "U1 |  | 9 | [13 empty] | VV | 2 | 2 | True | 0 | ROZPOCET
| VV |  | 1 "Ui |  | 1 | [13 empty] | VV | 2 | 2 | True | 0 | ROZPOCET
| VV |  | 2 "Um |  | 2 | [13 empty] | VV | 2 | 2 | True | 0 | ROZPOCET
| VV |  | Součet |  | 156 | [13 empty] | VV | 2 | 4 | True | 1 | ROZPOCET
| VV |  | viz.přílohy PD: D.1.1.4.2.01 až D.1.1.4.2.28 | [15 empty] | VV | 2 | 1 | True | 0 | ROZPOCET
213 | M | 55145701X18 | Stojánková páková baterie umyvadlová, materiál mosaz, povrchová úprava chrom, keramická kartuše, úsporná 0,1 l/s, (SV+TV) U | kus | 144 |  | 0 |  |  |  | základní |  | 0 | 0.00158 | 0.22752 | 0 | 0 | 32 | M | 2 |  |  |  | ROZPOCET | 0 | 0 | 0 | 0 | 0 | 1 | 0 | 16 | -1792065962
214 | M | 55145711X19 | Stojánková páková baterie umyvadlová s dlouhou pákou („lékařská“) materiál mosaz, povrchová úprava chrom, keramická kartuše, úsporná 0,1 l/s, (SV+TV), U1 | kus | 9 |  | 0 |  |  |  | základní |  | 0 | 0.0018 | 0.0162 | 0 | 0 | 32 | M | 2 |  |  |  | ROZPOCET | 0 | 0 | 0 | 0 | 0 | 1 | 0 | 16 | 1866172094
215 | M | 55145721X20 | Stojánková páková baterie umyvadlová s dlouhou pákou („lékařská“) materiál mosaz, povrchová úprava chrom, keramická kartuše, úsporná 0,1 l/s, (SV+TV), - dle vyhlášky č. 398/2009 Sb. Ui | kus | 1 |  | 0 |  |  |  | základní |  | 0 | 0.0018 | 0.0018 | 0 | 0 | 32 | M | 2 |  |  |  | ROZPOCET | 0 | 0 | 0 | 0 | 0 | 1 | 0 | 16 | 615842327
216 | M | 55145731X21 | Stojánková páková baterie umyvadlová, materiál mosaz, povrchová úprava chrom, keramická kartuše, úsporná 0,1 l/s, (SV+TV) - dle vyhlášky č. 398/2009 Sb. Um | kus | 2 |  | 0 |  |  |  | základní |  | 0 | 0.0018 | 0.0036 | 0 | 0 | 32 | M | 2 |  |  |  | ROZPOCET | 0 | 0 | 0 | 0 | 0 | 1 | 0 | 16 | 1529341037
217 | K | 725849411 | Baterie sprchové montáž nástěnných baterií s nastavitelnou výškou sprchy | kus | 66 |  | 0 | CS ÚRS 2017 01 |  |  | základní |  | 0 | 0.00013 | 0.00858 | 0 | 0 | 16 | K | 2 |  |  |  | ROZPOCET | 0 | 0 | 0 | 0 | 0 | 1 | 0 | 16 | -2066699065
| PSC |  | Poznámka k souboru cen: 1. V cenách –1353-54, -1414 není započten napájecí zdroj. | [15 empty] | PSC | 2
| VV |  | 65 "S |  | 65 | [13 empty] | VV | 2 | 2 | True | 0 | ROZPOCET
| VV |  | 1 "Si |  | 1 | [13 empty] | VV | 2 | 2 | True | 0 | ROZPOCET
| VV |  | Součet |  | 66 | [13 empty] | VV | 2 | 4 | True | 1 | ROZPOCET
| VV |  | viz.přílohy PD: D.1.1.4.2.01, D.1.1.4.2.15 až D.1.1.4.2.28 | [15 empty] | VV | 2 | 1 | True | 0 | ROZPOCET
218 | M | 55145681X22 | Sprchová páková baterie nástěnná, materiál mosaz, povrchová úprava chrom, keramická kartuše, (SV+TV), (2x ½“) sprchový komplet (tyč 90 cm, hadice 150 cm, růžice s úsporným proudem 0,15 l/s, mýdlenka) S | kus | 65 |  | 0 |  |  |  | základní |  | 0 | 0.0025 | 0.1625 | 0 | 0 | 32 | M | 2 |  |  |  | ROZPOCET | 0 | 0 | 0 | 0 | 0 | 1 | 0 | 16 | -1683599562
219 | M | 55145691X23 | Sprchová páková baterie nástěnná, materiál mosaz, povrchová úprava chrom, keramická kartuše, (SV+TV), (2x ½“) sprchový komplet (hadice 150 cm, růžice s úsporným proudem 0,15 l/s, mýdlenka) - dle vyhlášky č. 398/2009 Sb. Si | kus | 1 |  | 0 |  |  |  | základní |  | 0 | 0.0025 | 0.0025 | 0 | 0 | 32 | M | 2 |  |  |  | ROZPOCET | 0 | 0 | 0 | 0 | 0 | 1 | 0 | 16 | -1610689520
220 | K | 725861102 | Zápachové uzávěrky zařizovacích předmětů pro umyvadla DN 40 mm | kus | 153 |  | 0 | CS ÚRS 2017 01 |  |  | základní |  | 0 | 0.00023 | 0.03519 | 0 | 0 | 16 | K | 2 |  |  |  | ROZPOCET | 0 | 0 | 0 | 0 | 0 | 1 | 0 | 16 | -608563520
| PSC |  | Poznámka k souboru cen: 1. Pro volbu cen zápachových uzávěrek je rozhodující vnější průměr připojovací trubky. 2. V cenách je započteno i propojení zápachové uzávěrky s odpadní výpustkou. 3. Cenami zápachových uzávěrek nelze oceňovat zápachové uzávěrky, pokud jsou započteny v cenách zařizovacích předmětů. 4. Přechodové tvarovky pro připojení k armaturám se oceňují samostatně cenami souboru cen 722 22-.. | [15 empty] | PSC | 2
| VV |  | 144 "U |  | 144 | [13 empty] | VV | 2 | 2 | True | 0 | ROZPOCET
| VV |  | 9 "U1 |  | 9 | [13 empty] | VV | 2 | 2 | True | 0 | ROZPOCET
| VV |  | Součet |  | 153 | [13 empty] | VV | 2 | 4 | True | 1 | ROZPOCET
| VV |  | viz.přílohy PD: D.1.1.4.2.01 až D.1.1.4.2.28 | [15 empty] | VV | 2 | 1 | True | 0 | ROZPOCET
221 | K | 725862103 | Zápachové uzávěrky zařizovacích předmětů pro dřezy DN 40/50 mm | kus | 4 |  | 0 | CS ÚRS 2017 01 |  |  | základní |  | 0 | 0.00028 | 0.00112 | 0 | 0 | 16 | K | 2 |  |  |  | ROZPOCET | 0 | 0 | 0 | 0 | 0 | 1 | 0 | 16 | -787287884
| PSC |  | Poznámka k souboru cen: 1. Pro volbu cen zápachových uzávěrek je rozhodující vnější průměr připojovací trubky. 2. V cenách je započteno i propojení zápachové uzávěrky s odpadní výpustkou. 3. Cenami zápachových uzávěrek nelze oceňovat zápachové uzávěrky, pokud jsou započteny v cenách zařizovacích předmětů. 4. Přechodové tvarovky pro připojení k armaturám se oceňují samostatně cenami souboru cen 722 22-.. | [15 empty] | PSC | 2
| VV |  | 2 "D |  | 2 | [13 empty] | VV | 2 | 2 | True | 0 | ROZPOCET
| VV |  | 2 "D1 |  | 2 | [13 empty] | VV | 2 | 2 | True | 0 | ROZPOCET
| VV |  | Součet |  | 4 | [13 empty] | VV | 2 | 4 | True | 1 | ROZPOCET
| VV |  | viz.přílohy PD: D.1.1.4.2.01, D.1.1.4.2.15 až D.1.1.4.2.28 | [15 empty] | VV | 2 | 1 | True | 0 | ROZPOCET
222 | K | 725865313X29 | Zápachové uzávěrky zařizovacích předmětů pro sprchovou vaničku - chrom včetně montáže S | kus | 65 |  | 0 | CS ÚRS 2017 01 |  |  | základní |  | 0 | 0.00075 | 0.04875 | 0 | 0 | 16 | K | 2 |  |  |  | ROZPOCET | 0 | 0 | 0 | 0 | 0 | 1 | 0 | 16 | -1879145547
| PSC |  | Poznámka k souboru cen: 1. Pro volbu cen zápachových uzávěrek je rozhodující vnější průměr připojovací trubky. 2. V cenách je započteno i propojení zápachové uzávěrky s odpadní výpustkou. 3. Cenami zápachových uzávěrek nelze oceňovat zápachové uzávěrky, pokud jsou započteny v cenách zařizovacích předmětů. 4. Přechodové tvarovky pro připojení k armaturám se oceňují samostatně cenami souboru cen 722 22-.. | [15 empty] | PSC | 2
| VV |  | 65 "S viz.přílohy PD: D.1.1.4.2.01, D.1.1.4.2.15 až D.1.1.4.2.28 |  | 65 | [13 empty] | VV | 2 | 2 | True | 1 | ROZPOCET
223 | K | 725865412X28 | Zápachové uzávěrky zařizovacích předmětů pro pisoáry DN 50 mm včetně montáže P | kus | 6 |  | 0 |  |  |  | základní |  | 0 | 0.00028 | 0.00168 | 0 | 0 | 16 | K | 2 |  |  |  | ROZPOCET | 0 | 0 | 0 | 0 | 0 | 1 | 0 | 16 | 995838206
| VV |  | 6 "P viz.přílohy PD: D.1.1.4.2.01, D.1.1.4.2.15 až D.1.1.4.2.28 |  | 6 | [13 empty] | VV | 2 | 2 | True | 1 | ROZPOCET
224 | K | 725865601X30 | Zápachová uzávěrka pro pračku DN 50 mm včetně montáže AP | kus | 3 |  | 0 | CS ÚRS 2017 01 |  |  | základní |  | 0 | 0.00128 | 0.00384 | 0 | 0 | 16 | K | 2 |  |  |  | ROZPOCET | 0 | 0 | 0 | 0 | 0 | 1 | 0 | 16 | 1894117795
| PSC |  | Poznámka k souboru cen: 1. Pro volbu cen zápachových uzávěrek je rozhodující vnější průměr připojovací trubky. 2. V cenách je započteno i propojení zápachové uzávěrky s odpadní výpustkou. 3. Cenami zápachových uzávěrek nelze oceňovat zápachové uzávěrky, pokud jsou započteny v cenách zařizovacích předmětů. 4. Přechodové tvarovky pro připojení k armaturám se oceňují samostatně cenami souboru cen 722 22-.. | [15 empty] | PSC | 2
| VV |  | 3 "AP viz.přílohy PD: D.1.1.4.2.01, D.1.1.4.2.15 až D.1.1.4.2.28 |  | 3 | [13 empty] | VV | 2 | 2 | True | 1 | ROZPOCET
225 | K | 725865602X31 | Zápachová uzávěrka pro pračku (sušičku) DN 50 mm včetně montáže SP | kus | 3 |  | 0 |  |  |  | základní |  | 0 | 0.00128 | 0.00384 | 0 | 0 | 16 | K | 2 |  |  |  | ROZPOCET | 0 | 0 | 0 | 0 | 0 | 1 | 0 | 16 | 304291952
| VV |  | 3 "SP viz.přílohy PD: D.1.1.4.2.01, D.1.1.4.2.15 až D.1.1.4.2.28 |  | 3 | [13 empty] | VV | 2 | 2 | True | 1 | ROZPOCET
226 | K | 725865603X32 | Zápachová uzávěrka pro myčku nádobí DN 50 mm včetně montáže MN | kus | 9 |  | 0 |  |  |  | základní |  | 0 | 0.00128 | 0.01152 | 0 | 0 | 16 | K | 2 |  |  |  | ROZPOCET | 0 | 0 | 0 | 0 | 0 | 1 | 0 | 16 | -1264317889
| VV |  | 9 "MN viz.přílohy PD: D.1.1.4.2.01, D.1.1.4.2.15 až D.1.1.4.2.28 |  | 9 | [13 empty] | VV | 2 | 2 | True | 1 | ROZPOCET
227 | K | 725869101 | Zápachové uzávěrky zařizovacích předmětů montáž zápachových uzávěrek umyvadlových do DN 40 | kus | 3 |  | 0 | CS ÚRS 2017 01 |  |  | základní |  | 0 | 0.00014 | 0.00042 | 0 | 0 | 16 | K | 2 |  |  |  | ROZPOCET | 0 | 0 | 0 | 0 | 0 | 1 | 0 | 16 | -2019471400
| PSC |  | Poznámka k souboru cen: 1. Pro volbu cen zápachových uzávěrek je rozhodující vnější průměr připojovací trubky. 2. V cenách je započteno i propojení zápachové uzávěrky s odpadní výpustkou. 3. Cenami zápachových uzávěrek nelze oceňovat zápachové uzávěrky, pokud jsou započteny v cenách zařizovacích předmětů. 4. Přechodové tvarovky pro připojení k armaturám se oceňují samostatně cenami souboru cen 722 22-.. | [15 empty] | PSC | 2
| VV |  | 1 "Ui |  | 1 | [13 empty] | VV | 2 | 2 | True | 0 | ROZPOCET
| VV |  | 2 "Um |  | 2 | [13 empty] | VV | 2 | 2 | True | 0 | ROZPOCET
| VV |  | Součet |  | 3 | [13 empty] | VV | 2 | 4 | True | 1 | ROZPOCET
| VV |  | viz.přílohy PD: D.1.1.4.2.01 až D.1.1.4.2.28 | [15 empty] | VV | 2 | 1 | True | 0 | ROZPOCET
228 | M | 551613261X26 | Zápachová uzávěrka umyvadlová „invalidní“ – nepřekážející, DN 40 mm - dle vyhlášky č. 398/2009 Sb.Ui a Um | kus | 3 |  | 0 |  |  |  | základní |  | 0 | 0.0004 | 0.0012 | 0 | 0 | 32 | M | 2 |  |  |  | ROZPOCET | 0 | 0 | 0 | 0 | 0 | 1 | 0 | 16 | -343678370
229 | K | 725869214 | Zápachové uzávěrky zařizovacích předmětů montáž zápachových uzávěrek dřezových dvoudílných DN 50 | kus | 14 |  | 0 | CS ÚRS 2017 01 |  |  | základní |  | 0 | 0.00027 | 0.00378 | 0 | 0 | 16 | K | 2 |  |  |  | ROZPOCET | 0 | 0 | 0 | 0 | 0 | 1 | 0 | 16 | 1613270684
| PSC |  | Poznámka k souboru cen: 1. Pro volbu cen zápachových uzávěrek je rozhodující vnější průměr připojovací trubky. 2. V cenách je započteno i propojení zápachové uzávěrky s odpadní výpustkou. 3. Cenami zápachových uzávěrek nelze oceňovat zápachové uzávěrky, pokud jsou započteny v cenách zařizovacích předmětů. 4. Přechodové tvarovky pro připojení k armaturám se oceňují samostatně cenami souboru cen 722 22-.. | [15 empty] | PSC | 2
| VV |  | 14 "DD viz.přílohy PD: D.1.1.4.2.01, D.1.1.4.2.15 až D.1.1.4.2.28 |  | 14 | [13 empty] | VV | 2 | 2 | True | 1 | ROZPOCET
230 | M | 551611291X27 | Zápachová uzávěrka pro dřez dvojitý DN 50 mm DD | kus | 14 |  | 0 | CS ÚRS 2017 01 |  |  | základní |  | 0 | 0.00059 | 0.00826 | 0 | 0 | 32 | M | 2 |  |  |  | ROZPOCET | 0 | 0 | 0 | 0 | 0 | 1 | 0 | 16 | -680754861
231 | K | 725942X11 | Připojení myčky nádobí (myčka nádobí - není součástí ZTI) | soubor | 9 |  | 0 |  |  |  | základní |  | 0 | 0 | 0 | 0 | 0 | 16 | K | 2 |  |  |  | ROZPOCET | 0 | 0 | 0 | 0 | 0 | 1 | 0 | 16 | -1691293153
| VV |  | 9 "MN viz.přílohy PD: D.1.1.4.2.01, D.1.1.4.2.15 až D.1.1.4.2.28 |  | 9 | [13 empty] | VV | 2 | 2 | True | 1 | ROZPOCET
232 | K | 725943X12 | Připojení automatické bytové pračky prádla (automatická bytová pračka prádla - není součástí ZTI) | soubor | 3 |  | 0 |  |  |  | základní |  | 0 | 0 | 0 | 0 | 0 | 16 | K | 2 |  |  |  | ROZPOCET | 0 | 0 | 0 | 0 | 0 | 1 | 0 | 16 | 1596543599
| VV |  | 3 "AP viz.přílohy PD: D.1.1.4.2.01, D.1.1.4.2.15 až D.1.1.4.2.28 |  | 3 | [13 empty] | VV | 2 | 2 | True | 1 | ROZPOCET
233 | K | 725944X13 | Připojení bytové sušičky prádla (bytová sušička prádla - není součástí ZTI) | soubor | 3 |  | 0 |  |  |  | základní |  | 0 | 0 | 0 | 0 | 0 | 16 | K | 2 |  |  |  | ROZPOCET | 0 | 0 | 0 | 0 | 0 | 1 | 0 | 16 | -871049371
| VV |  | 3 "SP viz.přílohy PD: D.1.1.4.2.01, D.1.1.4.2.15 až D.1.1.4.2.28 |  | 3 | [13 empty] | VV | 2 | 2 | True | 1 | ROZPOCET
234 | K | 998725106 | Přesun hmot pro zařizovací předměty stanovený z hmotnosti přesunovaného materiálu vodorovná dopravní vzdálenost do 50 m v objektech výšky přes 48 do 60 m | t | 9.162 |  | 0 | CS ÚRS 2017 01 |  |  | základní |  | 0 | 0 | 0 | 0 | 0 | 16 | K | 2 |  |  |  | ROZPOCET | 0 | 0 | 0 | 0 | 0 | 1 | 0 | 16 | 4576938
| PSC |  | Poznámka k souboru cen: 1. Ceny pro přesun hmot stanovený z hmotnosti přesunovaného materiálu se používají tehdy, pokud je možné určit hmotnost za celý stavební díl. Do této hmotnosti se započítává i hmotnost materiálů oceňovaných ve specifikaci. 2. Pokud nelze jednoznačně stanovit hmotnost přesunovaných materiálů, lze pro výpočet přesunu hmot použít orientačně procentní sazbu. Touto sazbou se vynásobí rozpočtové náklady za celý stavební díl včetně nákladů na materiál ve specifikacích. 3. Příplatek k cenám -5181 pro přesun prováděný bez použití mechanizace, tj. za ztížených podmínek, lze použít pouze pro hmotnost materiálu, která se tímto způsobem skutečně přemísťuje. | [15 empty] | PSC | 2
| D | 727 | Zdravotechnika - požární ochrana |  |  |  | 0 | [5 empty] | 0 |  | 0.9707 |  | 0 | 2 | D | 1 |  |  |  | ROZPOCET | [6 empty] | 0
235 | K | 727111023X1 | Protipožární trubní ucpávky potrubí | kus | 1142 |  | 0 |  |  |  | základní |  | 0 | 0.00085 | 0.9707 | 0 | 0 | 16 | K | 2 |  |  |  | ROZPOCET | 0 | 0 | 0 | 0 | 0 | 1 | 0 | 16 | 1577223192
| VV |  | 268 "kanalizace viz.přílohy PD : D.1.1.4.2.01 až D.1.1.4.2.14 |  | 268 | [13 empty] | VV | 2 | 2 | True | 0 | ROZPOCET
| VV |  | 874 "vodovod viz.přílohy PD: D.1.1.4.2.01, D.1.1.4.2.15 až D.1.1.4.2.28 |  | 874 | [13 empty] | VV | 2 | 2 | True | 0 | ROZPOCET
| VV |  | Součet |  | 1142 | [13 empty] | VV | 2 | 4 | True | 1 | ROZPOCET

## D.1.1.4.3 - Vzduchotechnika
| List obsahuje: |  | 1) Krycí list soupisu | 2) Rekapitulace |  |  | 3) Soupis prací | Zpět na list: | Rekapitulace stavby
{a132bc2c-096a-481d-b97e-4864152971dc}
2
| KRYCÍ LIST SOUPISU | [8 empty] | v --- níže se nacházejí doplnkové a pomocné údaje k sestavám --- v | [8 empty] | False
Stavba:
Rekonstrukce internátu FVZ Hradec Králové - PD
Objekt:
SO 01 - Internát
Soupis:
D.1.1.4.3 - Vzduchotechnika
| KSO: |  | 801 7 |  |  | CC-CZ:
| Místo: |  | Hradec Králové parc. č. 1582, 1378 |  |  | Datum: | 2. 3. 2017
| Zadavatel: |  |  |  |  | IČ: | 60460580
|  | Armádní servisní, p.o. Podhrabská 1589/1 Praha 6 |  |  |  | DIČ: | CZ60460580
| Uchazeč: |  |  |  |  | IČ:
DIČ:
| Projektant: |  |  |  |  | IČ: | 15028909
|  | BKN,spol.s r.o.Vladislavova 29/I,566 01Vysoké Mýto |  |  |  | DIČ: | CZ15028909
Poznámka:
| Cena bez DPH | [5 empty] | 0
|  |  | Základ daně |  |  | Sazba daně | Výše daně
| DPH | základní | 0 |  |  | 21% | 0
|  | snížená | 0 |  |  | 15% | 0
|  | zákl. přenesená | 0 |  |  | 21% | 0
|  | sníž. přenesená | 0 |  |  | 15% | 0
|  | nulová | 0 |  |  | 0% | 0
| Cena s DPH |  |  | v | CZK |  | 0
REKAPITULACE ČLENĚNÍ SOUPISU PRACÍ
Stavba:
Rekonstrukce internátu FVZ Hradec Králové - PD
Objekt:
SO 01 - Internát
Soupis:
D.1.1.4.3 - Vzduchotechnika
Místo: |  |  | Hradec Králové parc. č. 1582, 1378 |  |  | Datum: | 2. 3. 2017
Zadavatel: |  |  | Armádní servisní, p.o. Podhrabská 1589/1 Praha 6 |  |  | Projektant: | BKN,spol.s r.o.Vladislavova 29/I,566 01Vysoké Mýto
Uchazeč:
Kód dílu - Popis | [6 empty] | Cena celkem [CZK]
Náklady soupisu celkem | [6 empty] | 0 | [12 empty] | -1
| PSV - Práce a dodávky PSV | [5 empty] | 0
| 751-1 - Zařízení č. 1 | [5 empty] | 0
| 751-2 - Zařízení č. 2 | [5 empty] | 0
| 751-3 - Zařízení č. 3 | [5 empty] | 0
| 751-4 - Zařízení č. 4 | [5 empty] | 0
| 751-5 - Zařízení č. 5 | [5 empty] | 0
| 751-6 - Zařízení č. 6 | [5 empty] | 0
| 751-7 - Zařízení č. 7 | [5 empty] | 0
| 751-8 - Zařízení č. 8 | [5 empty] | 0
| 751-9 - Zařízení č. 9 | [5 empty] | 0
| 751-D - Demontáže stávajícího zařízení VZT | [5 empty] | 0
| 713 - Izolace potrubí VZD | [5 empty] | 0
| 96 - Stavební přípomoce | [5 empty] | 0
| 751 - Vzduchotechnika | [5 empty] | 0
SOUPIS PRACÍ
Stavba:
Rekonstrukce internátu FVZ Hradec Králové - PD
Objekt:
SO 01 - Internát
Soupis:
D.1.1.4.3 - Vzduchotechnika
Místo: |  |  | Hradec Králové parc. č. 1582, 1378 |  |  | Datum: | 2. 3. 2017
Zadavatel: |  |  | Armádní servisní, p.o. Podhrabská 1589/1 Praha 6 |  |  | Projektant: | BKN,spol.s r.o.Vladislavova 29/I,566 01Vysoké Mýto
Uchazeč:
PČ | Typ | Kód | Popis | MJ | Množství | J.cena [CZK] | Cena celkem [CZK] | Cenová soustava |  | Poznámka | DPH | J. Nh [h] | Nh celkem [h] | J. hmotnost [t] | Hmotnost celkem [t] | J. suť [t] | Suť Celkem [t]
Náklady soupisu celkem | [6 empty] | 0 | [5 empty] | 0 |  | 0 |  | 0 |  | D | -1 | [10 empty] | 0
| D | PSV | Práce a dodávky PSV |  |  |  | 0 | [5 empty] | 0 |  | 0 |  | 0 | 2 | D | 0 |  |  |  | ROZPOCET | [6 empty] | 0
| D | 751-1 | Zařízení č. 1 |  |  |  | 0 | [5 empty] | 0 |  | 0 |  | 0 | 2 | D | 1 |  |  |  | ROZPOCET | [6 empty] | 0
1 | K | 751.R.001 | Montáž malého podstropního radiálního ventilátoru | ks | 16 |  | 0 |  |  |  | základní |  | 0 | 0 | 0 | 0 | 0 | 16 | K | 2 |  |  |  | ROZPOCET | 0 | 0 | 0 | 0 | 0 | 1 | 0 | 16 | 960359789
| VV |  | 16*1 "Poz.č.1.01 Viz.výkres č. D.1.1.4.3.9 |  | 16 | [13 empty] | VV | 2 | 2 | True | 1 | ROZPOCET
2 | M | 429.R.001 | Podstropní malý radiální ventilátor s filtrem Vo=90m3/h, Apc=93Pa, Pel=0,04kW, 230V, napojení pr.80mm - horizontální pro montáž do podhledu 16*1 Poz.č.1.01 Viz.výkres č. D.1.1.4.3.9 | ks | 16 |  | 0 |  |  |  | základní |  | 0 | 0 | 0 | 0 | 0 | 32 | M | 2 |  |  |  | ROZPOCET | 0 | 0 | 0 | 0 | 0 | 1 | 0 | 16 | 1674498921
3 | K | 751.R.002 | Montáž dveřní hliníkové mřížky 425x125 | ks | 12 |  | 0 |  |  |  | základní |  | 0 | 0 | 0 | 0 | 0 | 16 | K | 2 |  |  |  | ROZPOCET | 0 | 0 | 0 | 0 | 0 | 1 | 0 | 16 | -1696956589
| VV |  | 12*1 "Poz.č.1.02 Viz.výkres č. D.1.1.4.3.2+5+7+8+9 |  | 12 | [13 empty] | VV | 2 | 2 | True | 1 | ROZPOCET
4 | M | 429.R.002 | Dveřní hliníková oboustranná mřížka 425x125 12*1 Poz.č.1.02 Viz.výkres č. D.1.1.4.3.2+5+7+8+9 | ks | 12 |  | 0 |  |  |  | základní |  | 0 | 0 | 0 | 0 | 0 | 32 | M | 2 |  |  |  | ROZPOCET | 0 | 0 | 0 | 0 | 0 | 1 | 0 | 16 | -2107876028
5 | K | 751.R.003 | Montáž ohebné hadice průměr 82 | m | 20 |  | 0 |  |  |  | základní |  | 0 | 0 | 0 | 0 | 0 | 16 | K | 2 |  |  |  | ROZPOCET | 0 | 0 | 0 | 0 | 0 | 1 | 0 | 16 | -1532828247
| VV |  | 20*1 "Poz.č.1.03 Viz.výkres č. D.1.1.4.3.9 |  | 20 | [13 empty] | VV | 2 | 2 | True | 1 | ROZPOCET
6 | M | 429.R.003 | Ohebná hadice hliníková vícevrstvá průměr 82 20*1 Poz.č.1.03 Viz.výkres č. D.1.1.4.3.9 | m | 20 |  | 0 |  |  |  | základní |  | 0 | 0 | 0 | 0 | 0 | 32 | M | 2 |  |  |  | ROZPOCET | 0 | 0 | 0 | 0 | 0 | 1 | 0 | 16 | 1137044419
7 | K | 751.R.004 | Montáž protidešťové žaluzie 200x200 | ks | 8 |  | 0 |  |  |  | základní |  | 0 | 0 | 0 | 0 | 0 | 16 | K | 2 |  |  |  | ROZPOCET | 0 | 0 | 0 | 0 | 0 | 1 | 0 | 16 | -482873333
| VV |  | 8*1 "Poz.č.1.04 Viz.výkres č. D.1.1.4.3.9 |  | 8 | [13 empty] | VV | 2 | 2 | True | 1 | ROZPOCET
8 | M | 429.R.004 | Protidešťová žaluzie hliníková 200x200 včetně síta 8*1 Poz.č.1.04 Viz.výkres č. D.1.1.4.3.9 | ks | 8 |  | 0 |  |  |  | základní |  | 0 | 0 | 0 | 0 | 0 | 32 | M | 2 |  |  |  | ROZPOCET | 0 | 0 | 0 | 0 | 0 | 1 | 0 | 16 | 1468656010
9 | K | 751.R.005 | Montáž regulátoru průtoku vzduchu průměr 100 | ks | 108 |  | 0 |  |  |  | základní |  | 0 | 0 | 0 | 0 | 0 | 16 | K | 2 |  |  |  | ROZPOCET | 0 | 0 | 0 | 0 | 0 | 1 | 0 | 16 | -895808829
| VV |  | 108*1 "Poz.č.1.05 Viz.výkres č. D.1.1.4.3.4+5+6+7+8+9 |  | 108 | [13 empty] | VV | 2 | 2 | True | 1 | ROZPOCET
10 | M | 429.R.005 | Regulátor konstantního průtoku vzduchu pr. 100 108*1 Poz.č.1.05 Viz.výkres č. D.1.1.4.3.4+5+6+7+8+9 | ks | 108 |  | 0 |  |  |  | základní |  | 0 | 0 | 0 | 0 | 0 | 32 | M | 2 |  |  |  | ROZPOCET | 0 | 0 | 0 | 0 | 0 | 1 | 0 | 16 | 216651438
11 | K | 751.R.006 | Montáž regulátoru průtoku vzduchu průměr 125 | ks | 1 |  | 0 |  |  |  | základní |  | 0 | 0 | 0 | 0 | 0 | 16 | K | 2 |  |  |  | ROZPOCET | 0 | 0 | 0 | 0 | 0 | 1 | 0 | 16 | 116535549
| VV |  | 1*1 "Poz.č.1.06 Viz.výkres č. D.1.1.4.3.4 |  | 1 | [13 empty] | VV | 2 | 2 | True | 1 | ROZPOCET
12 | M | 429.R.006 | Regulátor průtoku vzduchu průměr 125 Poz.č.1.06 Viz.výkres č. D.1.1.4.3.4 | ks | 1 |  | 0 |  |  |  | základní |  | 0 | 0 | 0 | 0 | 0 | 32 | M | 2 |  |  |  | ROZPOCET | 0 | 0 | 0 | 0 | 0 | 1 | 0 | 16 | -2133715433
13 | K | 751.R.007 | Montáž protipožární klapky 560x200 | ks | 2 |  | 0 |  |  |  | základní |  | 0 | 0 | 0 | 0 | 0 | 16 | K | 2 |  |  |  | ROZPOCET | 0 | 0 | 0 | 0 | 0 | 1 | 0 | 16 | 1364632738
| VV |  | 2*1 "Poz.č.1.07 Viz.výkres č. D.1.1.4.3.12 |  | 2 | [13 empty] | VV | 2 | 2 | True | 1 | ROZPOCET
14 | M | 429.R.007 | Protipožární klapka 560x200 ovl. Servopohonem - 24V s koncovým spínačem 2*1 Poz.č.1.07 Viz.výkres č. D.1.1.4.3.12 | ks | 2 |  | 0 |  |  |  | základní |  | 0 | 0 | 0 | 0 | 0 | 32 | M | 2 |  |  |  | ROZPOCET | 0 | 0 | 0 | 0 | 0 | 1 | 0 | 16 | 2145035091
15 | K | 751.R.008 | Montáž protipožární klapky 500x200 | ks | 4 |  | 0 |  |  |  | základní |  | 0 | 0 | 0 | 0 | 0 | 16 | K | 2 |  |  |  | ROZPOCET | 0 | 0 | 0 | 0 | 0 | 1 | 0 | 16 | 767181826
| VV |  | 4*1 "Poz.č.1.08 Viz.výkres č. D.1.1.4.3.12 |  | 4 | [13 empty] | VV | 2 | 2 | True | 1 | ROZPOCET
16 | M | 429.R.008 | Protipožární klapka 500x200 ovl. Servopohonem - 24V s koncovým spínačem 4*1 Poz.č.1.08 Viz.výkres č. D.1.1.4.3.12 | ks | 4 |  | 0 |  |  |  | základní |  | 0 | 0 | 0 | 0 | 0 | 32 | M | 2 |  |  |  | ROZPOCET | 0 | 0 | 0 | 0 | 0 | 1 | 0 | 16 | -553013728
17 | K | 751.R.009 | Montáž protipožární klapky 450x200 | ks | 6 |  | 0 |  |  |  | základní |  | 0 | 0 | 0 | 0 | 0 | 16 | K | 2 |  |  |  | ROZPOCET | 0 | 0 | 0 | 0 | 0 | 1 | 0 | 16 | -1764185154
| VV |  | 6*1 "Poz.č.1.09 Viz.výkres č. D.1.1.4.3.12 |  | 6 | [13 empty] | VV | 2 | 2 | True | 1 | ROZPOCET
18 | M | 429.R.009 | Protipožární klapka 450x200 ovl. Servopohonem - 24V s koncovým spínačem 6*1 Poz.č.1.09 Viz.výkres č. D.1.1.4.3.12 | ks | 6 |  | 0 |  |  |  | základní |  | 0 | 0 | 0 | 0 | 0 | 32 | M | 2 |  |  |  | ROZPOCET | 0 | 0 | 0 | 0 | 0 | 1 | 0 | 16 | 1821341705
19 | K | 751.R.010 | Montáž protipožární klapky 400x200 | ks | 2 |  | 0 |  |  |  | základní |  | 0 | 0 | 0 | 0 | 0 | 16 | K | 2 |  |  |  | ROZPOCET | 0 | 0 | 0 | 0 | 0 | 1 | 0 | 16 | 1708643768
| VV |  | 2*1 "Poz.č.1.10 Viz.výkres č. D.1.1.4.3.12 |  | 2 | [13 empty] | VV | 2 | 2 | True | 1 | ROZPOCET
20 | M | 429.R.010 | Protipožární klapka 400x200 ovl. Servopohonem - 24V s koncovým spínačem 2*1 Poz.č.1.10 Viz.výkres č. D.1.1.4.3.12 | ks | 2 |  | 0 |  |  |  | základní |  | 0 | 0 | 0 | 0 | 0 | 32 | M | 2 |  |  |  | ROZPOCET | 0 | 0 | 0 | 0 | 0 | 1 | 0 | 16 | -1204085608
21 | K | 751.R.011 | Montáž protipožární klapky 315x200 | ks | 4 |  | 0 |  |  |  | základní |  | 0 | 0 | 0 | 0 | 0 | 16 | K | 2 |  |  |  | ROZPOCET | 0 | 0 | 0 | 0 | 0 | 1 | 0 | 16 | 692097290
| VV |  | 4*1 "Poz.č.1.11 Viz.výkres č. D.1.1.4.3.12 |  | 4 | [13 empty] | VV | 2 | 2 | True | 1 | ROZPOCET
22 | M | 429.R.011 | Protipožární klapka 315x200 ovl. Servopohonem - 24V s koncovým spínačem 4*1 Poz.č.1.11 Viz.výkres č. D.1.1.4.3.12 | ks | 4 |  | 0 |  |  |  | základní |  | 0 | 0 | 0 | 0 | 0 | 32 | M | 2 |  |  |  | ROZPOCET | 0 | 0 | 0 | 0 | 0 | 1 | 0 | 16 | -2107053620
23 | K | 751.R.012 | Montáž protipožární klapky 280x200 | ks | 8 |  | 0 |  |  |  | základní |  | 0 | 0 | 0 | 0 | 0 | 16 | K | 2 |  |  |  | ROZPOCET | 0 | 0 | 0 | 0 | 0 | 1 | 0 | 16 | -296444061
| VV |  | 8*1 "Poz.č.1.12 Viz.výkres č. D.1.1.4.3.12 |  | 8 | [13 empty] | VV | 2 | 2 | True | 1 | ROZPOCET
24 | M | 429.R.012 | Protipožární klapka 280x200 ovl. Servopohonem - 24V s koncovým spínačem 8*1 Poz.č.1.12 Viz.výkres č. D.1.1.4.3.12 | ks | 8 |  | 0 |  |  |  | základní |  | 0 | 0 | 0 | 0 | 0 | 32 | M | 2 |  |  |  | ROZPOCET | 0 | 0 | 0 | 0 | 0 | 1 | 0 | 16 | 1772815465
25 | K | 751.R.013 | Montáž protipožární klapky 250x200 | ks | 3 |  | 0 |  |  |  | základní |  | 0 | 0 | 0 | 0 | 0 | 16 | K | 2 |  |  |  | ROZPOCET | 0 | 0 | 0 | 0 | 0 | 1 | 0 | 16 | -540906786
| VV |  | 3*1 "Poz.č.1.13 Viz.výkres č. D.1.1.4.3.12 |  | 3 | [13 empty] | VV | 2 | 2 | True | 1 | ROZPOCET
26 | M | 429.R.013 | Protipožární klapka 250x200 ovl. Servopohonem - 24V s koncovým spínačem 3*1 Poz.č.1.13 Viz.výkres č. D.1.1.4.3.12 | ks | 3 |  | 0 |  |  |  | základní |  | 0 | 0 | 0 | 0 | 0 | 32 | M | 2 |  |  |  | ROZPOCET | 0 | 0 | 0 | 0 | 0 | 1 | 0 | 16 | -1537542018
27 | K | 751.R.014 | Montáž protipožární klapky 225x200 | ks | 1 |  | 0 |  |  |  | základní |  | 0 | 0 | 0 | 0 | 0 | 16 | K | 2 |  |  |  | ROZPOCET | 0 | 0 | 0 | 0 | 0 | 1 | 0 | 16 | 1306048238
| VV |  | 1*1 "Poz.č.1.14 Viz.výkres č. D.1.1.4.3.12 |  | 1 | [13 empty] | VV | 2 | 2 | True | 1 | ROZPOCET
28 | M | 429.R.014 | Protipožární klapka 225x200 ovl. Servopohonem - 24V s koncovým spínačem Poz.č.1.14 Viz.výkres č. D.1.1.4.3.12 | ks | 1 |  | 0 |  |  |  | základní |  | 0 | 0 | 0 | 0 | 0 | 32 | M | 2 |  |  |  | ROZPOCET | 0 | 0 | 0 | 0 | 0 | 1 | 0 | 16 | 758883571
29 | K | 751.R.015 | Montáž protipožární klapky průměr 315 | ks | 8 |  | 0 |  |  |  | základní |  | 0 | 0 | 0 | 0 | 0 | 16 | K | 2 |  |  |  | ROZPOCET | 0 | 0 | 0 | 0 | 0 | 1 | 0 | 16 | 420714657
| VV |  | 8*1 "Poz.č.1.15 Viz.výkres č. D.1.1.4.3.12 |  | 8 | [13 empty] | VV | 2 | 2 | True | 1 | ROZPOCET
30 | M | 429.R.015 | Protipožární klapka průměr 315 ovl. Servopohonem - 24V s koncovým spínačem 8*1 Poz.č.1.15 Viz.výkres č. D.1.1.4.3.12 | ks | 8 |  | 0 |  |  |  | základní |  | 0 | 0 | 0 | 0 | 0 | 32 | M | 2 |  |  |  | ROZPOCET | 0 | 0 | 0 | 0 | 0 | 1 | 0 | 16 | -1497326216
31 | K | 751.R.016 | Montáž odsávacího plastovýho ventilu průměr 160 | ks | 48 |  | 0 |  |  |  | základní |  | 0 | 0 | 0 | 0 | 0 | 16 | K | 2 |  |  |  | ROZPOCET | 0 | 0 | 0 | 0 | 0 | 1 | 0 | 16 | 2027009520
| VV |  | 48*1 "Poz.č.1.16 Viz.výkres č. D.1.1.4.3.9 |  | 48 | [13 empty] | VV | 2 | 2 | True | 1 | ROZPOCET
32 | M | 429.R.016 | Odsávací plastový ventil průměr 160 48*1 Poz.č.1.16 Viz.výkres č. D.1.1.4.3.9 | ks | 48 |  | 0 |  |  |  | základní |  | 0 | 0 | 0 | 0 | 0 | 32 | M | 2 |  |  |  | ROZPOCET | 0 | 0 | 0 | 0 | 0 | 1 | 0 | 16 | -49271553
33 | K | 751.R.017 | Montáž odsávacího plastovýho ventilu průměr 125 | ks | 101 |  | 0 |  |  |  | základní |  | 0 | 0 | 0 | 0 | 0 | 16 | K | 2 |  |  |  | ROZPOCET | 0 | 0 | 0 | 0 | 0 | 1 | 0 | 16 | -1546170652
| VV |  | 101*1 "Poz.č.1.17 Viz.výkres č. D.1.1.4.3.2++5+7+8+9 |  | 101 | [13 empty] | VV | 2 | 2 | True | 1 | ROZPOCET
34 | M | 429.R.017 | Odsávací plastový ventil průměr 125 101*1 Poz.č.1.17 Viz.výkres č. D.1.1.4.3.2+5+7+8+9 | ks | 101 |  | 0 |  |  |  | základní |  | 0 | 0 | 0 | 0 | 0 | 32 | M | 2 |  |  |  | ROZPOCET | 0 | 0 | 0 | 0 | 0 | 1 | 0 | 16 | -1981660683
35 | K | 751.R.018 | Montáž odsávacího plastovýho ventilu průměr 100 | ks | 9 |  | 0 |  |  |  | základní |  | 0 | 0 | 0 | 0 | 0 | 16 | K | 2 |  |  |  | ROZPOCET | 0 | 0 | 0 | 0 | 0 | 1 | 0 | 16 | 1204204948
| VV |  | 9*1 "Poz.č.1.18 Viz.výkres č. D.1.1.4.3.2+4+6 |  | 9 | [13 empty] | VV | 2 | 2 | True | 1 | ROZPOCET
36 | M | 429.R.018 | Odsávací plastový ventil průměr 100 9*1 Poz.č.1.18 Viz.výkres č. D.1.1.4.3.2+4+6 | ks | 9 |  | 0 |  |  |  | základní |  | 0 | 0 | 0 | 0 | 0 | 32 | M | 2 |  |  |  | ROZPOCET | 0 | 0 | 0 | 0 | 0 | 1 | 0 | 16 | -1116638606
37 | K | 751.R.019 | Montáž odsávacího plastovýho ventilu průměr 80 | ks | 3 |  | 0 |  |  |  | základní |  | 0 | 0 | 0 | 0 | 0 | 16 | K | 2 |  |  |  | ROZPOCET | 0 | 0 | 0 | 0 | 0 | 1 | 0 | 16 | -571286505
| VV |  | 3*1 "Poz.č.1.19 Viz.výkres č. D.1.1.4.3.5+8 |  | 3 | [13 empty] | VV | 2 | 2 | True | 1 | ROZPOCET
38 | M | 429.R.019 | Odsávací plastový ventil průměr 80 3*1 Poz.č.1.19 Viz.výkres č. D.1.1.4.3.5+8 | ks | 3 |  | 0 |  |  |  | základní |  | 0 | 0 | 0 | 0 | 0 | 32 | M | 2 |  |  |  | ROZPOCET | 0 | 0 | 0 | 0 | 0 | 1 | 0 | 16 | 702602990
39 | K | 751.R.020 | Montáž odvodňovacího nátrubku Js 20 | ks | 2 |  | 0 |  |  |  | základní |  | 0 | 0 | 0 | 0 | 0 | 16 | K | 2 |  |  |  | ROZPOCET | 0 | 0 | 0 | 0 | 0 | 1 | 0 | 16 | 672459104
| VV |  | 2*1 "Poz.č.1.20 Viz.výkres č. D.1.1.4.3.12 |  | 2 | [13 empty] | VV | 2 | 2 | True | 1 | ROZPOCET
40 | M | 429.R.020 | Odvodňovací nátrubek Js 20 2*1 Poz.č.1.20 Viz.výkres č. D.1.1.4.3.12 | ks | 2 |  | 0 |  |  |  | základní |  | 0 | 0 | 0 | 0 | 0 | 32 | M | 2 |  |  |  | ROZPOCET | 0 | 0 | 0 | 0 | 0 | 1 | 0 | 16 | -1633650045
41 | K | 751.R.021 | Montáž celopozinkovaného potrubí | m2 | 490 |  | 0 |  |  |  | základní |  | 0 | 0 | 0 | 0 | 0 | 16 | K | 2 |  |  |  | ROZPOCET | 0 | 0 | 0 | 0 | 0 | 1 | 0 | 16 | -1762065563
| VV |  | 490,00*1 "Poz.č.1.21 Viz.výkres č. D.1.1.4.3.2+3+4+5+6+7+8+9+12 |  | 490 | [13 empty] | VV | 2 | 2 | True | 1 | ROZPOCET
42 | M | 429.R.021 | Celopozinkované potrubí sk. I - ON 120405, 120311 (SPIRO)- vodotěsné, včetně tvarovek a včetně všeho potřebného materiálu pro provedení závěsů potrubí, pro sešroubování přírub a utěsnění přírubových spojů 490*1 Poz.č.1.21 Viz.výkres č. D.1.1.4.3.2+3+4+5+6+7+8+9+12 | m2 | 490 |  | 0 |  |  |  | základní |  | 0 | 0 | 0 | 0 | 0 | 32 | M | 2 |  |  |  | ROZPOCET | 0 | 0 | 0 | 0 | 0 | 1 | 0 | 16 | -656077072
| D | 751-2 | Zařízení č. 2 |  |  |  | 0 | [5 empty] | 0 |  | 0 |  | 0 | 2 | D | 1 |  |  |  | ROZPOCET | [6 empty] | 0
43 | K | 751.R.022 | Montáž potrubního ventilátoru o 200 | ks | 1 |  | 0 |  |  |  | základní |  | 0 | 0 | 0 | 0 | 0 | 16 | K | 2 |  |  |  | ROZPOCET | 0 | 0 | 0 | 0 | 0 | 1 | 0 | 16 | 1649901115
| VV |  | 1*1 "Poz.č.2.01 Viz.výkres č. D.1.1.4.3.2 |  | 1 | [13 empty] | VV | 2 | 2 | True | 1 | ROZPOCET
44 | M | 429.R.022 | Potrubní plastový semiradiální ventilátor o 200 (Vo=600m3/h,Apc=175Pa, Pel=0,95kW, 230V, 50Hz, krytí IP 44 ), vč.2 objímek o 200, Poz.č.2.01 Viz.výkres č. D.1.1.4.3.2 | ks | 1 |  | 0 |  |  |  | základní |  | 0 | 0 | 0 | 0 | 0 | 32 | M | 2 |  |  |  | ROZPOCET | 0 | 0 | 0 | 0 | 0 | 1 | 0 | 16 | 1515281461
45 | K | 751.R.023 | Montáž potrubního ventilátoru o 160 | ks | 10 |  | 0 |  |  |  | základní |  | 0 | 0 | 0 | 0 | 0 | 16 | K | 2 |  |  |  | ROZPOCET | 0 | 0 | 0 | 0 | 0 | 1 | 0 | 16 | -711407565
| VV |  | 10*1 "Poz.č.2.02 Viz.výkres č. D.1.1.4.3.2+4+5+6+8 |  | 10 | [13 empty] | VV | 2 | 2 | True | 1 | ROZPOCET
46 | M | 429.R.023 | Potrubní plastový semiradiální ventilátor o 160 (Vo=450m3/h,Apc=100Pa, Pel=0,05kW, 230V, 50Hz, krytí IP 44 ), vč.2 objímek o 160 10*1 , Poz.č.2.02 Viz.výkres č. D.1.1.4.3.2+4+5+6+8 | ks | 10 |  | 0 |  |  |  | základní |  | 0 | 0 | 0 | 0 | 0 | 32 | M | 2 |  |  |  | ROZPOCET | 0 | 0 | 0 | 0 | 0 | 1 | 0 | 16 | -543795549
47 | K | 751.R.024 | Montáž potrubního ventilátoru o 125 | ks | 2 |  | 0 |  |  |  | základní |  | 0 | 0 | 0 | 0 | 0 | 16 | K | 2 |  |  |  | ROZPOCET | 0 | 0 | 0 | 0 | 0 | 1 | 0 | 16 | -1908315646
| VV |  | 2*1 "Poz.č.2.03 Viz.výkres č. D.1.1.4.3.4 |  | 2 | [13 empty] | VV | 2 | 2 | True | 1 | ROZPOCET
48 | M | 429.R.024 | Potrubní plastový semiradiální ventilátor o 125 2x za sebou (Vo=180m3/h,Apc=140Pa, Pel=0,026kW, 230V, 50Hz, krytí IP 44 ), vč.2 objímek o 125 2*1, Poz.č 2.03 Viz.výkres č. D.1.1.4.3.4 | ks | 2 |  | 0 |  |  |  | základní |  | 0 | 0 | 0 | 0 | 0 | 32 | M | 2 |  |  |  | ROZPOCET | 0 | 0 | 0 | 0 | 0 | 1 | 0 | 16 | 860972113
49 | K | 751.R.025 | Montáž potrubního ventilátoru o 100 | ks | 3 |  | 0 |  |  |  | základní |  | 0 | 0 | 0 | 0 | 0 | 16 | K | 2 |  |  |  | ROZPOCET | 0 | 0 | 0 | 0 | 0 | 1 | 0 | 16 | -1053115899
| VV |  | 3*1 "Poz.č.2.04 Viz.výkres č. D.1.1.4.3.9 |  | 3 | [13 empty] | VV | 2 | 2 | True | 1 | ROZPOCET
50 | M | 429.R.025 | Potrubní plastový semiradiální ventilátor o 100 (Vo=80m3/h,Apc=95Pa, Pel=0,011kW, 230V, 50Hz, krytí IP 44 ), vč. 2 objímek o 100 3*1 , Poz.č 2.04 Viz.výkres č. D.1.1.4.3.9 | ks | 3 |  | 0 |  |  |  | základní |  | 0 | 0 | 0 | 0 | 0 | 32 | M | 2 |  |  |  | ROZPOCET | 0 | 0 | 0 | 0 | 0 | 1 | 0 | 16 | 1521910561
51 | K | 751.R.026 | Montáž malého nástěnného radiálního ventilátoru | ks | 17 |  | 0 |  |  |  | základní |  | 0 | 0 | 0 | 0 | 0 | 16 | K | 2 |  |  |  | ROZPOCET | 0 | 0 | 0 | 0 | 0 | 1 | 0 | 16 | -571661643
| VV |  | 17*1 "Poz.č.2.05 Viz.výkres č. D.1.1.4.3.4+5+6+7+8+9+12 |  | 17 | [13 empty] | VV | 2 | 2 | True | 1 | ROZPOCET
52 | M | 429.R.026 | Nástěnný malý radiální ventilátor s filtrem Vo=90m3/h, Apc=93Pa, Pel=0,04kW, 230V, napojení pr.80mm - pro montáž na stěnu 17*1 Poz.č.2.05 Viz.výkres č. D.1.1.4.3.4+5+6+7+8+9+12 | ks | 17 |  | 0 |  |  |  | základní |  | 0 | 0 | 0 | 0 | 0 | 32 | M | 2 |  |  |  | ROZPOCET | 0 | 0 | 0 | 0 | 0 | 1 | 0 | 16 | 1403548058
53 | K | 751.R.027 | Montáž axiálního nástěnného ventilátoru | ks | 3 |  | 0 |  |  |  | základní |  | 0 | 0 | 0 | 0 | 0 | 16 | K | 2 |  |  |  | ROZPOCET | 0 | 0 | 0 | 0 | 0 | 1 | 0 | 16 | 814636340
| VV |  | 3*1 "Poz.č.2.06 Viz.výkres č. D.1.1.4.3.2 |  | 3 | [13 empty] | VV | 2 | 2 | True | 1 | ROZPOCET
54 | M | 429.R.027 | Nástěnný axiální ventilátor s plochou čtyřhrannou odsáv. mřížkou,nízkoodporovou podtlakovou klapkou a časovým spínačem (Vo=80m3/h, Apc=34Pa,Pel=0,02kW, 230V, 50Hz, krytí IP 44 ), o napojení 118mm , 3*1 Poz.č.2.06 Viz.výkres č. D.1.1.4.3.2 | ks | 3 |  | 0 |  |  |  | základní |  | 0 | 0 | 0 | 0 | 0 | 32 | M | 2 |  |  |  | ROZPOCET | 0 | 0 | 0 | 0 | 0 | 1 | 0 | 16 | 1079310091
55 | K | 751.R.028 | Montáž přetlakové klapky průměr 200 | ks | 1 |  | 0 |  |  |  | základní |  | 0 | 0 | 0 | 0 | 0 | 16 | K | 2 |  |  |  | ROZPOCET | 0 | 0 | 0 | 0 | 0 | 1 | 0 | 16 | 753042999
| VV |  | 1*1 "Poz.č.2.07 Viz.výkres č. D.1.1.4.3.2 |  | 1 | [13 empty] | VV | 2 | 2 | True | 1 | ROZPOCET
56 | M | 429.R.028 | Přetlaková klapka průměr 200 Poz.č.2.07 Viz.výkres č. D.1.1.4.3.2 | ks | 1 |  | 0 |  |  |  | základní |  | 0 | 0 | 0 | 0 | 0 | 32 | M | 2 |  |  |  | ROZPOCET | 0 | 0 | 0 | 0 | 0 | 1 | 0 | 16 | 1970910954
57 | K | 751.R.029 | Montáž přetlakové klapky průměr 160 | ks | 5 |  | 0 |  |  |  | základní |  | 0 | 0 | 0 | 0 | 0 | 16 | K | 2 |  |  |  | ROZPOCET | 0 | 0 | 0 | 0 | 0 | 1 | 0 | 16 | 293661862
| VV |  | 5*1 "Poz.č.2.08 Viz.výkres č. D.1.1.4.3.2+4 |  | 5 | [13 empty] | VV | 2 | 2 | True | 1 | ROZPOCET
58 | M | 429.R.029 | Přetlaková klapka průměr 160 5*1 Poz.č.2.08 Viz.výkres č. D.1.1.4.3.2+4 | ks | 5 |  | 0 |  |  |  | základní |  | 0 | 0 | 0 | 0 | 0 | 32 | M | 2 |  |  |  | ROZPOCET | 0 | 0 | 0 | 0 | 0 | 1 | 0 | 16 | 1043621575
59 | K | 751.R.030 | Montáž přetlakové klapky průměr 125 | ks | 1 |  | 0 |  |  |  | základní |  | 0 | 0 | 0 | 0 | 0 | 16 | K | 2 |  |  |  | ROZPOCET | 0 | 0 | 0 | 0 | 0 | 1 | 0 | 16 | 1030166132
| VV |  | 1*1 "Poz.č.2.09 Viz.výkres č. D.1.1.4.3.4+9 |  | 1 | [13 empty] | VV | 2 | 2 | True | 1 | ROZPOCET
60 | M | 429.R.030 | Přetlaková klapka průměr 125 Poz.č.2.09 Viz.výkres č. D.1.1.4.3.4+9 | ks | 1 |  | 0 |  |  |  | základní |  | 0 | 0 | 0 | 0 | 0 | 32 | M | 2 |  |  |  | ROZPOCET | 0 | 0 | 0 | 0 | 0 | 1 | 0 | 16 | 262173705
61 | K | 751.R.031 | Montáž přetlakové klapky průměr 100 | ks | 1 |  | 0 |  |  |  | základní |  | 0 | 0 | 0 | 0 | 0 | 16 | K | 2 |  |  |  | ROZPOCET | 0 | 0 | 0 | 0 | 0 | 1 | 0 | 16 | -1692848265
| VV |  | 1*1 "Poz.č.2.10 Viz.výkres č. D.1.1.4.3.2 |  | 1 | [13 empty] | VV | 2 | 2 | True | 1 | ROZPOCET
62 | M | 429.R.031 | Přetlaková klapka průměr 100 Poz.č.2.10 Viz.výkres č. D.1.1.4.3.2 | ks | 1 |  | 0 |  |  |  | základní |  | 0 | 0 | 0 | 0 | 0 | 32 | M | 2 |  |  |  | ROZPOCET | 0 | 0 | 0 | 0 | 0 | 1 | 0 | 16 | 1894698684
63 | K | 751.R.032 | Montáž kruhového tlumiče hluku o 200/L=900mm | ks | 3 |  | 0 |  |  |  | základní |  | 0 | 0 | 0 | 0 | 0 | 16 | K | 2 |  |  |  | ROZPOCET | 0 | 0 | 0 | 0 | 0 | 1 | 0 | 16 | 1511910121
| VV |  | 3*1 "Poz.č.2.11 Viz.výkres č. D.1.1.4.3.2 |  | 3 | [13 empty] | VV | 2 | 2 | True | 1 | ROZPOCET
64 | M | 429.R.032 | Kruhový tlumič hluku o 200/L=900mm 3*1 Poz.č.2.11 Viz.výkres č. D.1.1.4.3.2 | ks | 3 |  | 0 |  |  |  | základní |  | 0 | 0 | 0 | 0 | 0 | 32 | M | 2 |  |  |  | ROZPOCET | 0 | 0 | 0 | 0 | 0 | 1 | 0 | 16 | 1538076067
65 | K | 751.R.033 | Montáž kruhového tlumiče hluku o 160/L=900mm | ks | 11 |  | 0 |  |  |  | základní |  | 0 | 0 | 0 | 0 | 0 | 16 | K | 2 |  |  |  | ROZPOCET | 0 | 0 | 0 | 0 | 0 | 1 | 0 | 16 | -1723498517
| VV |  | 11*1 "Poz.č.2.12 Viz.výkres č. D.1.1.4.3.2+4+5+6+7+8 |  | 11 | [13 empty] | VV | 2 | 2 | True | 1 | ROZPOCET
66 | M | 429.R.033 | Kruhový tlumič hluku průměr 160/L=900mm 11*1 Poz.č.2.12 Viz.výkres č. D.1.1.4.3.2+4+5+6+7+8 | ks | 11 |  | 0 |  |  |  | základní |  | 0 | 0 | 0 | 0 | 0 | 32 | M | 2 |  |  |  | ROZPOCET | 0 | 0 | 0 | 0 | 0 | 1 | 0 | 16 | 996858629
67 | K | 751.R.034 | Montáž kruhového tlumiče hluku o 160/L=600mm | ks | 5 |  | 0 |  |  |  | základní |  | 0 | 0 | 0 | 0 | 0 | 16 | K | 2 |  |  |  | ROZPOCET | 0 | 0 | 0 | 0 | 0 | 1 | 0 | 16 | -1266269604
| VV |  | 5*1 "Poz.č.2.13 Viz.výkres č. D.1.1.4.3.2+4 |  | 5 | [13 empty] | VV | 2 | 2 | True | 1 | ROZPOCET
68 | M | 429.R.034 | Kruhový tlumič hluku průměr 160/L=600mm 5*1 Poz.č.2.13 Viz.výkres č. D.1.1.4.3.2+4 | ks | 5 |  | 0 |  |  |  | základní |  | 0 | 0 | 0 | 0 | 0 | 32 | M | 2 |  |  |  | ROZPOCET | 0 | 0 | 0 | 0 | 0 | 1 | 0 | 16 | 175490613
69 | K | 751.R.035 | Montáž kruhového tlumiče hluku o 125/L=900mm | ks | 1 |  | 0 |  |  |  | základní |  | 0 | 0 | 0 | 0 | 0 | 16 | K | 2 |  |  |  | ROZPOCET | 0 | 0 | 0 | 0 | 0 | 1 | 0 | 16 | -421800040
| VV |  | 1*1 "Poz.č.2.14 Viz.výkres č. D.1.1.4.3.2 |  | 1 | [13 empty] | VV | 2 | 2 | True | 1 | ROZPOCET
70 | M | 429.R.035 | Kruhový tlumič hluku průměr 125/L=900mm Poz.č.2.14 Viz.výkres č. D.1.1.4.3.2 | ks | 1 |  | 0 |  |  |  | základní |  | 0 | 0 | 0 | 0 | 0 | 32 | M | 2 |  |  |  | ROZPOCET | 0 | 0 | 0 | 0 | 0 | 1 | 0 | 16 | -2008588318
71 | K | 751.R.036 | Montáž kruhového tlumiče hluku o 125/L=600mm | ks | 1 |  | 0 |  |  |  | základní |  | 0 | 0 | 0 | 0 | 0 | 16 | K | 2 |  |  |  | ROZPOCET | 0 | 0 | 0 | 0 | 0 | 1 | 0 | 16 | -1619209678
| VV |  | 1*1 "Poz.č.2.15 Viz.výkres č. D.1.1.4.3.2 |  | 1 | [13 empty] | VV | 2 | 2 | True | 1 | ROZPOCET
72 | M | 429.R.036 | Kruhový tlumič hluku průměr 125/L=600mm Poz.č.2.15 Viz.výkres č. D.1.1.4.3.2 | ks | 1 |  | 0 |  |  |  | základní |  | 0 | 0 | 0 | 0 | 0 | 32 | M | 2 |  |  |  | ROZPOCET | 0 | 0 | 0 | 0 | 0 | 1 | 0 | 16 | 449744622
73 | K | 751.R.037 | Montáž protidešťové žaluzie 1250x710 | ks | 1 |  | 0 |  |  |  | základní |  | 0 | 0 | 0 | 0 | 0 | 16 | K | 2 |  |  |  | ROZPOCET | 0 | 0 | 0 | 0 | 0 | 1 | 0 | 16 | 1546610031
| VV |  | 1*1 "Poz.č.2.16 Viz.výkres č. D.1.1.4.3.2 |  | 1 | [13 empty] | VV | 2 | 2 | True | 1 | ROZPOCET
74 | M | 429.R.037 | Protidešťová žaluzie hliníková 1250x710 včetně síta Poz.č.2.16 Viz.výkres č. D.1.1.4.3.2 | ks | 1 |  | 0 |  |  |  | základní |  | 0 | 0 | 0 | 0 | 0 | 32 | M | 2 |  |  |  | ROZPOCET | 0 | 0 | 0 | 0 | 0 | 1 | 0 | 16 | -83262076
75 | K | 751.R.038 | Montáž protidešťové žaluzie 280x280 | ks | 1 |  | 0 |  |  |  | základní |  | 0 | 0 | 0 | 0 | 0 | 16 | K | 2 |  |  |  | ROZPOCET | 0 | 0 | 0 | 0 | 0 | 1 | 0 | 16 | -1341032783
| VV |  | 1*1 "Poz.č.2.17 Viz.výkres č. D.1.1.4.3.2 |  | 1 | [13 empty] | VV | 2 | 2 | True | 1 | ROZPOCET
76 | M | 429.R.038 | Protidešťová žaluzie hliníková 280x280 včetně síta Poz.č.2.17 Viz.výkres č. D.1.1.4.3.2 | ks | 1 |  | 0 |  |  |  | základní |  | 0 | 0 | 0 | 0 | 0 | 32 | M | 2 |  |  |  | ROZPOCET | 0 | 0 | 0 | 0 | 0 | 1 | 0 | 16 | -898685680
77 | K | 751.R.039 | Montáž protidešťové žaluzie 250x355 | ks | 2 |  | 0 |  |  |  | základní |  | 0 | 0 | 0 | 0 | 0 | 16 | K | 2 |  |  |  | ROZPOCET | 0 | 0 | 0 | 0 | 0 | 1 | 0 | 16 | 58668602
| VV |  | 2*1 "Poz.č.2.18 Viz.výkres č. D.1.1.4.3.8+9+12 |  | 2 | [13 empty] | VV | 2 | 2 | True | 1 | ROZPOCET
78 | M | 429.R.039 | Protidešťová žaluzie hliníková 250x355 včetně síta 2*1 Poz.č.2.18 Viz.výkres č. D.1.1.4.3.8+9+12 | ks | 2 |  | 0 |  |  |  | základní |  | 0 | 0 | 0 | 0 | 0 | 32 | M | 2 |  |  |  | ROZPOCET | 0 | 0 | 0 | 0 | 0 | 1 | 0 | 16 | -1315435253
79 | K | 751.R.040 | Montáž protidešťové žaluzie 200x200 | ks | 2 |  | 0 |  |  |  | základní |  | 0 | 0 | 0 | 0 | 0 | 16 | K | 2 |  |  |  | ROZPOCET | 0 | 0 | 0 | 0 | 0 | 1 | 0 | 16 | 1225397489
| VV |  | 2*1 "Poz.č.2.19 Viz.výkres č. D.1.1.4.3.4 |  | 2 | [13 empty] | VV | 2 | 2 | True | 1 | ROZPOCET
80 | M | 429.R.040 | Protidešťová žaluzie hliníková 200x200 včetně síta 2*1 Poz.č.2.19 Viz.výkres č. D.1.1.4.3.4 | ks | 2 |  | 0 |  |  |  | základní |  | 0 | 0 | 0 | 0 | 0 | 32 | M | 2 |  |  |  | ROZPOCET | 0 | 0 | 0 | 0 | 0 | 1 | 0 | 16 | 719957998
81 | K | 751.R.041 | Montáž protidešťové žaluzie 315x315 | ks | 6 |  | 0 |  |  |  | základní |  | 0 | 0 | 0 | 0 | 0 | 16 | K | 2 |  |  |  | ROZPOCET | 0 | 0 | 0 | 0 | 0 | 1 | 0 | 16 | 592783708
| VV |  | 6*1 "Poz.č.2.20 Viz.výkres č. D.1.1.4.3.3 |  | 6 | [13 empty] | VV | 2 | 2 | True | 1 | ROZPOCET
82 | M | 429.R.041 | Protidešťová žaluzie hliníková 315x315 včetně síta 6*1 Poz.č.2.20 Viz.výkres č. D.1.1.4.3.3 | ks | 6 |  | 0 |  |  |  | základní |  | 0 | 0 | 0 | 0 | 0 | 32 | M | 2 |  |  |  | ROZPOCET | 0 | 0 | 0 | 0 | 0 | 1 | 0 | 16 | -89053081
83 | K | 751.R.042 | Montáž plastové žaluziové mřížky průměr 125 | ks | 3 |  | 0 |  |  |  | základní |  | 0 | 0 | 0 | 0 | 0 | 16 | K | 2 |  |  |  | ROZPOCET | 0 | 0 | 0 | 0 | 0 | 1 | 0 | 16 | 909706139
| VV |  | 3*1 "Poz.č.2.21 Viz.výkres č. D.1.1.4.3.2+4+8 |  | 3 | [13 empty] | VV | 2 | 2 | True | 1 | ROZPOCET
84 | M | 429.R.042 | Plastové žaluziová mřížka průměr 125 3*1 Poz.č.2.21 Viz.výkres č. D.1.1.4.3.2+4+8 | ks | 3 |  | 0 |  |  |  | základní |  | 0 | 0 | 0 | 0 | 0 | 32 | M | 2 |  |  |  | ROZPOCET | 0 | 0 | 0 | 0 | 0 | 1 | 0 | 16 | 2042486096
85 | K | 751.R.043 | Montáž regulační klapky průměr 160 | ks | 5 |  | 0 |  |  |  | základní |  | 0 | 0 | 0 | 0 | 0 | 16 | K | 2 |  |  |  | ROZPOCET | 0 | 0 | 0 | 0 | 0 | 1 | 0 | 16 | 1955652765
| VV |  | 5*1 "Poz.č.2.22 Viz.výkres č. D.1.1.4.3.5+6+7+8 |  | 5 | [13 empty] | VV | 2 | 2 | True | 1 | ROZPOCET
86 | M | 429.R.043 | Regulační klapka průměr 160 ovl. SM vč. servopohonu 230V 5*1 Poz.č.2.22 Viz.výkres č. D.1.1.4.3.5+6+7+8 | ks | 5 |  | 0 |  |  |  | základní |  | 0 | 0 | 0 | 0 | 0 | 32 | M | 2 |  |  |  | ROZPOCET | 0 | 0 | 0 | 0 | 0 | 1 | 0 | 16 | 405921279
87 | K | 751.R.044 | Montáž regulační klapky průměr 100 | ks | 2 |  | 0 |  |  |  | základní |  | 0 | 0 | 0 | 0 | 0 | 16 | K | 2 |  |  |  | ROZPOCET | 0 | 0 | 0 | 0 | 0 | 1 | 0 | 16 | 1292630056
| VV |  | 2*1 "Poz.č.2.23 Viz.výkres č. D.1.1.4.3.9 |  | 2 | [13 empty] | VV | 2 | 2 | True | 1 | ROZPOCET
88 | M | 429.R.044 | Regulační klapka průměr 100 ovl. SM vč. servopohonu 230V 2*1 Poz.č.2.23 Viz.výkres č. D.1.1.4.3.9 | ks | 2 |  | 0 |  |  |  | základní |  | 0 | 0 | 0 | 0 | 0 | 32 | M | 2 |  |  |  | ROZPOCET | 0 | 0 | 0 | 0 | 0 | 1 | 0 | 16 | 146799289
89 | K | 751.R.045 | Montáž ruční regulační klapky průměr 200 | ks | 1 |  | 0 |  |  |  | základní |  | 0 | 0 | 0 | 0 | 0 | 16 | K | 2 |  |  |  | ROZPOCET | 0 | 0 | 0 | 0 | 0 | 1 | 0 | 16 | 663618154
| VV |  | 1*1 "Poz.č.2.24 Viz.výkres č. D.1.1.4.3.2 |  | 1 | [13 empty] | VV | 2 | 2 | True | 1 | ROZPOCET
90 | M | 429.R.045 | Regulační klapka ruční průměr 200 Poz.č.2.24 Viz.výkres č. D.1.1.4.3.2 | ks | 1 |  | 0 |  |  |  | základní |  | 0 | 0 | 0 | 0 | 0 | 32 | M | 2 |  |  |  | ROZPOCET | 0 | 0 | 0 | 0 | 0 | 1 | 0 | 16 | -1831467204
91 | K | 751.R.046 | Montáž ruční regulační klapky průměr 160 | ks | 1 |  | 0 |  |  |  | základní |  | 0 | 0 | 0 | 0 | 0 | 16 | K | 2 |  |  |  | ROZPOCET | 0 | 0 | 0 | 0 | 0 | 1 | 0 | 16 | -710140559
| VV |  | 1*1 "Poz.č.2.25 Viz.výkres č. D.1.1.4.3.2 |  | 1 | [13 empty] | VV | 2 | 2 | True | 1 | ROZPOCET
92 | M | 429.R.046 | Regulační klapka ruční průměr 160 Poz.č.2.25 Viz.výkres č. D.1.1.4.3.4 | ks | 1 |  | 0 |  |  |  | základní |  | 0 | 0 | 0 | 0 | 0 | 32 | M | 2 |  |  |  | ROZPOCET | 0 | 0 | 0 | 0 | 0 | 1 | 0 | 16 | -776358288
93 | K | 751.R.047 | Montáž odsávacího plastovýho ventilu průměr 125 | ks | 40 |  | 0 |  |  |  | základní |  | 0 | 0 | 0 | 0 | 0 | 16 | K | 2 |  |  |  | ROZPOCET | 0 | 0 | 0 | 0 | 0 | 1 | 0 | 16 | 707015599
| VV |  | 40*1 "Poz.č.2.26 Viz.výkres č. D.1.1.4.3.4+5+6+7+8 |  | 40 | [13 empty] | VV | 2 | 2 | True | 1 | ROZPOCET
94 | M | 429.R.047 | Odsávací plastový ventil průměr 125 40*1 Poz.č.2.26 Viz.výkres č. D.1.1.4.3.4+5+6+7+8 | ks | 40 |  | 0 |  |  |  | základní |  | 0 | 0 | 0 | 0 | 0 | 32 | M | 2 |  |  |  | ROZPOCET | 0 | 0 | 0 | 0 | 0 | 1 | 0 | 16 | 2111372740
95 | K | 751.R.048 | Montáž odsávacího plastovýho ventilu průměr 100 | ks | 1 |  | 0 |  |  |  | základní |  | 0 | 0 | 0 | 0 | 0 | 16 | K | 2 |  |  |  | ROZPOCET | 0 | 0 | 0 | 0 | 0 | 1 | 0 | 16 | 1933694807
| VV |  | 1*1 "Poz.č.2.27 Viz.výkres č. D.1.1.4.3.4 |  | 1 | [13 empty] | VV | 2 | 2 | True | 1 | ROZPOCET
96 | M | 429.R.048 | Odsávací plastový ventil průměr 100 Poz.č.2.27 Viz.výkres č. D.1.1.4.3.3 | ks | 1 |  | 0 |  |  |  | základní |  | 0 | 0 | 0 | 0 | 0 | 32 | M | 2 |  |  |  | ROZPOCET | 0 | 0 | 0 | 0 | 0 | 1 | 0 | 16 | -531705106
97 | K | 751.R.049 | Montáž krycí mřížky 315x315 | ks | 6 |  | 0 |  |  |  | základní |  | 0 | 0 | 0 | 0 | 0 | 16 | K | 2 |  |  |  | ROZPOCET | 0 | 0 | 0 | 0 | 0 | 1 | 0 | 16 | 2013743065
| VV |  | 6*1 "Poz.č.2.28 Viz.výkres č. D.1.1.4.3.3 |  | 6 | [13 empty] | VV | 2 | 2 | True | 1 | ROZPOCET
98 | M | 429.R.049 | Krycí mřížka 315x315 z pozink.drátu 1mm s oky 10x10mm 6*1 Poz.č.2.28 Viz.výkres č. D.1.1.4.3.3 | ks | 6 |  | 0 |  |  |  | základní |  | 0 | 0 | 0 | 0 | 0 | 32 | M | 2 |  |  |  | ROZPOCET | 0 | 0 | 0 | 0 | 0 | 1 | 0 | 16 | 890672779
99 | K | 751.R.050 | Montáž odvodní výustky 1225x75 | ks | 1 |  | 0 |  |  |  | základní |  | 0 | 0 | 0 | 0 | 0 | 16 | K | 2 |  |  |  | ROZPOCET | 0 | 0 | 0 | 0 | 0 | 1 | 0 | 16 | 1357707550
| VV |  | 1*1 "Poz.č.2.29 Viz.výkres č. D.1.1.4.3.2 |  | 1 | [13 empty] | VV | 2 | 2 | True | 1 | ROZPOCET
100 | M | 429.R.050 | Odvodní výustka jednořadá 1225x75 s regulací 1 Poz.č.2.29 Viz.výkres č. D.1.1.4.3.2 | ks | 1 |  | 0 |  |  |  | základní |  | 0 | 0 | 0 | 0 | 0 | 32 | M | 2 |  |  |  | ROZPOCET | 0 | 0 | 0 | 0 | 0 | 1 | 0 | 16 | -993102023
101 | K | 751.R.051 | Montáž stěnové mřížky 400x200 | ks | 2 |  | 0 |  |  |  | základní |  | 0 | 0 | 0 | 0 | 0 | 16 | K | 2 |  |  |  | ROZPOCET | 0 | 0 | 0 | 0 | 0 | 1 | 0 | 16 | 81699120
| VV |  | 2*1 "Poz.č.2.30 Viz.výkres č. D.1.1.4.3.2 |  | 2 | [13 empty] | VV | 2 | 2 | True | 1 | ROZPOCET
102 | M | 429.R.051 | Stěnová mřížka uzavřená hliníková 400x200 s roztečí lamel 20mm 2*1 Poz.č.2.30 Viz.výkres č. D.1.1.4.3.2 | ks | 2 |  | 0 |  |  |  | základní |  | 0 | 0 | 0 | 0 | 0 | 32 | M | 2 |  |  |  | ROZPOCET | 0 | 0 | 0 | 0 | 0 | 1 | 0 | 16 | 1388413721
103 | K | 751.R.052 | Montáž dveřní hliníková mřížka 525x325 | ks | 1 |  | 0 |  |  |  | základní |  | 0 | 0 | 0 | 0 | 0 | 16 | K | 2 |  |  |  | ROZPOCET | 0 | 0 | 0 | 0 | 0 | 1 | 0 | 16 | 1751400400
| VV |  | 1*1 "Poz.č.2.31 Viz.výkres č. D.1.1.4.3.2 |  | 1 | [13 empty] | VV | 2 | 2 | True | 1 | ROZPOCET
104 | M | 429.R.052 | Dveřní hliníková oboustranná mřížka 525x325 Poz.č.2.31 Viz.výkres č. D.1.1.4.3.2 | ks | 1 |  | 0 |  |  |  | základní |  | 0 | 0 | 0 | 0 | 0 | 32 | M | 2 |  |  |  | ROZPOCET | 0 | 0 | 0 | 0 | 0 | 1 | 0 | 16 | 1427754718
105 | K | 751.R.053 | Montáž dveřní hliníková mřížka 425x225 | ks | 8 |  | 0 |  |  |  | základní |  | 0 | 0 | 0 | 0 | 0 | 16 | K | 2 |  |  |  | ROZPOCET | 0 | 0 | 0 | 0 | 0 | 1 | 0 | 16 | 2098224184
| VV |  | 8*1 "Poz.č.2.32 Viz.výkres č. D.1.1.4.3.3 |  | 8 | [13 empty] | VV | 2 | 2 | True | 1 | ROZPOCET
106 | M | 429.R.053 | Dveřní hliníková oboustranná mřížka 425x225 8*1 Poz.č.2.32 Viz.výkres č. D.1.1.4.3.3 | ks | 8 |  | 0 |  |  |  | základní |  | 0 | 0 | 0 | 0 | 0 | 32 | M | 2 |  |  |  | ROZPOCET | 0 | 0 | 0 | 0 | 0 | 1 | 0 | 16 | 1376302649
107 | K | 751.R.054 | Montáž dveřní hliníkové mřížky 425x125 | ks | 13 |  | 0 |  |  |  | základní |  | 0 | 0 | 0 | 0 | 0 | 16 | K | 2 |  |  |  | ROZPOCET | 0 | 0 | 0 | 0 | 0 | 1 | 0 | 16 | 502102541
| VV |  | 13*1 "Poz.č.2.33 Viz.výkres č. D.1.1.4.3.2+5+6+7+8 |  | 13 | [13 empty] | VV | 2 | 2 | True | 1 | ROZPOCET
108 | M | 429.R.054 | Dveřní hliníková oboustranná mřížka 425x125 13*1 Poz.č.2.33 Viz.výkres č. D.1.1.4.3.4 | ks | 13 |  | 0 |  |  |  | základní |  | 0 | 0 | 0 | 0 | 0 | 32 | M | 2 |  |  |  | ROZPOCET | 0 | 0 | 0 | 0 | 0 | 1 | 0 | 16 | -260511593
109 | K | 751.R.055 | Montáž ohebné hadice průměr 127 | m | 20 |  | 0 |  |  |  | základní |  | 0 | 0 | 0 | 0 | 0 | 16 | K | 2 |  |  |  | ROZPOCET | 0 | 0 | 0 | 0 | 0 | 1 | 0 | 16 | -679603346
| VV |  | 20*1 "Poz.č.2.34 Viz.výkres č. D.1.1.4.3.4 |  | 20 | [13 empty] | VV | 2 | 2 | True | 1 | ROZPOCET
110 | M | 429.R.055 | Ohebná hadice hliníková vícevrstvá průměr 127 20*1 Poz.č.2.34 Viz.výkres č. D.1.1.4.3.4 | m | 20 |  | 0 |  |  |  | základní |  | 0 | 0 | 0 | 0 | 0 | 32 | M | 2 |  |  |  | ROZPOCET | 0 | 0 | 0 | 0 | 0 | 1 | 0 | 16 | 1195260528
111 | K | 751.R.056 | Montáž celopozinkovaného potrubí | m2 | 315 |  | 0 |  |  |  | základní |  | 0 | 0 | 0 | 0 | 0 | 16 | K | 2 |  |  |  | ROZPOCET | 0 | 0 | 0 | 0 | 0 | 1 | 0 | 16 | -1211476862
| VV |  | 315*1 "Poz.č.2.35 Viz.výkres č. D.1.1.4.3.2+3+4+5+6+7+8+9+12 |  | 315 | [13 empty] | VV | 2 | 2 | True | 1 | ROZPOCET
112 | M | 429.R.056 | Celopozinkované potrubí sk. I - ON 120405, 120311 (SPIRO), včetně tvarovek a včetně všeho potřebného materiálu pro provedení závěsů potrubí, pro sešroubování přírub a utěsnění přírubových spojů 315*1 Poz.č.2.35 Viz.výkres č. D.1.1.4.3.2+3+4+5+6+7+8+9+12 | m2 | 315 |  | 0 |  |  |  | základní |  | 0 | 0 | 0 | 0 | 0 | 32 | M | 2 |  |  |  | ROZPOCET | 0 | 0 | 0 | 0 | 0 | 1 | 0 | 16 | -488747150
113 | K | 751.R.057 | Montáž odvodňovacího nátrubku Js 20 | ks | 4 |  | 0 |  |  |  | základní |  | 0 | 0 | 0 | 0 | 0 | 16 | K | 2 |  |  |  | ROZPOCET | 0 | 0 | 0 | 0 | 0 | 1 | 0 | 16 | -1814632818
| VV |  | 4*1 "Poz.č.2.36 Viz.výkres č. D.1.1.4.3.12 |  | 4 | [13 empty] | VV | 2 | 2 | True | 1 | ROZPOCET
114 | M | 429.R.057 | Odvodňovací nátrubek Js 20 2*1 Poz.č.2.36 Viz.výkres č. D.1.1.4.3.12 | ks | 4 |  | 0 |  |  |  | základní |  | 0 | 0 | 0 | 0 | 0 | 32 | M | 2 |  |  |  | ROZPOCET | 0 | 0 | 0 | 0 | 0 | 1 | 0 | 16 | -44904410
115 | K | 751.R.058 | Montáž nástěnného ventilátoru průměr 500 | ks | 4 |  | 0 |  |  |  | základní |  | 0 | 0 | 0 | 0 | 0 | 16 | K | 2 |  |  |  | ROZPOCET | 0 | 0 | 0 | 0 | 0 | 1 | 0 | 16 | 993552965
| VV |  | 4*1 "Poz.č.2.37 Viz.výkres č. D.1.1.4.3.2 |  | 4 | [13 empty] | VV | 2 | 2 | True | 1 | ROZPOCET
116 | M | 429.R.058 | Nástěnný ventilátor průměr 500 (výměna za stávající ventilátor ve výměníkové stanici) V=4000m3/h,Apc=60Pa, Pel=0,224kW, 230V, 50Hz, I=1,0A 4*1 , Poz.č.2.37 Viz.výkres č. D.1.1.4.3.2 | ks | 4 |  | 0 |  |  |  | základní |  | 0 | 0 | 0 | 0 | 0 | 32 | M | 2 |  |  |  | ROZPOCET | 0 | 0 | 0 | 0 | 0 | 1 | 0 | 16 | 757506986
117 | K | 751.R.059 | Montáž samočinné žaluziové klapky průměr 500 | ks | 4 |  | 0 |  |  |  | základní |  | 0 | 0 | 0 | 0 | 0 | 16 | K | 2 |  |  |  | ROZPOCET | 0 | 0 | 0 | 0 | 0 | 1 | 0 | 16 | -757242836
| VV |  | 4*1 "Poz.č.2.38 Viz.výkres č. D.1.1.4.3.2 |  | 4 | [13 empty] | VV | 2 | 2 | True | 1 | ROZPOCET
118 | M | 429.R.059 | Plastová samočinná žaluziová klapka průměr 500 4*1, Poz.č.2.38 Viz.výkres č. D.1.1.4.3.2 | ks | 4 |  | 0 |  |  |  | základní |  | 0 | 0 | 0 | 0 | 0 | 32 | M | 2 |  |  |  | ROZPOCET | 0 | 0 | 0 | 0 | 0 | 1 | 0 | 16 | 231081101
| D | 751-3 | Zařízení č. 3 |  |  |  | 0 | [5 empty] | 0 |  | 0 |  | 0 | 2 | D | 1 |  |  |  | ROZPOCET | [6 empty] | 0
119 | K | 751.R.060 | Montáž venkovní klimatizační jednotky | ks | 1 |  | 0 |  |  |  | základní |  | 0 | 0 | 0 | 0 | 0 | 16 | K | 2 |  |  |  | ROZPOCET | 0 | 0 | 0 | 0 | 0 | 1 | 0 | 16 | -121692244
| VV |  | 1*1 "Poz.č.3.01 Viz.výkres č. D.1.1.4.3.2 |  | 1 | [13 empty] | VV | 2 | 2 | True | 1 | ROZPOCET
120 | M | 429.R.060 | Venkovní klimatizační jednotka - SPLIT-systém -Inverter , Qch=5,0KW . 230V, 50Hz s příslušenstvím pro zimní provoz Poz.č.3.01 Viz.výkres č. D.1.1.4.3.2 | ks | 1 |  | 0 |  |  |  | základní |  | 0 | 0 | 0 | 0 | 0 | 32 | M | 2 |  |  |  | ROZPOCET | 0 | 0 | 0 | 0 | 0 | 1 | 0 | 16 | -1697807244
121 | K | 751.R.061 | Montáž vnitřní nástěnné klimatizační jednotky | ks | 1 |  | 0 |  |  |  | základní |  | 0 | 0 | 0 | 0 | 0 | 16 | K | 2 |  |  |  | ROZPOCET | 0 | 0 | 0 | 0 | 0 | 1 | 0 | 16 | 1483859366
| VV |  | 1*1 "Poz.č.3.02 Viz.výkres č. D.1.1.4.3.2 |  | 1 | [13 empty] | VV | 2 | 2 | True | 1 | ROZPOCET
122 | M | 429.R.061 | Vnitřní nástěnná klimatizační jednotka včetně ovladače, Qch=5,0KW Poz.č.3.02 Viz.výkres č. D.1.1.4.3.2 | ks | 1 |  | 0 |  |  |  | základní |  | 0 | 0 | 0 | 0 | 0 | 32 | M | 2 |  |  |  | ROZPOCET | 0 | 0 | 0 | 0 | 0 | 1 | 0 | 16 | 1756569262
123 | K | 751.R.062 | Montáž propojovací Cu potrubí | m | 20 |  | 0 |  |  |  | základní |  | 0 | 0 | 0 | 0 | 0 | 16 | K | 2 |  |  |  | ROZPOCET | 0 | 0 | 0 | 0 | 0 | 1 | 0 | 16 | 1848007157
| VV |  | 20*1 "Poz.č.3.03 Viz.výkres č. D.1.1.4.3.2 |  | 20 | [13 empty] | VV | 2 | 2 | True | 1 | ROZPOCET
124 | M | 429.R.062 | Propojovací Cu potrubí s náplní chladiva vč. parotěsné izolace a doplňkového materiálu 20*1 Poz.č.3.03 Viz.výkres č. D.1.1.4.3.2 | m | 20 |  | 0 |  |  |  | základní |  | 0 | 0 | 0 | 0 | 0 | 32 | M | 2 |  |  |  | ROZPOCET | 0 | 0 | 0 | 0 | 0 | 1 | 0 | 16 | 1553917933
125 | K | 751.R.063 | Montáž nosné konstrukce pod venk.klim.jednotkou | ks | 1 |  | 0 |  |  |  | základní |  | 0 | 0 | 0 | 0 | 0 | 16 | K | 2 |  |  |  | ROZPOCET | 0 | 0 | 0 | 0 | 0 | 1 | 0 | 16 | 1589191228
| VV |  | 1*1 "Poz.č.3.04 Viz.výkres č. D.1.1.4.3.2 |  | 1 | [13 empty] | VV | 2 | 2 | True | 1 | ROZPOCET
126 | M | 429.R.063 | Nosná konstrukce pod venkovní klimatizační jednotkou Poz.č.3.04 Viz.výkres č. D.1.1.4.3.2 | ks | 1 |  | 0 |  |  |  | základní |  | 0 | 0 | 0 | 0 | 0 | 32 | M | 2 |  |  |  | ROZPOCET | 0 | 0 | 0 | 0 | 0 | 1 | 0 | 16 | -75861905
127 | K | 751.R.064 | Montáž venkovní klimatizační jednotky | ks | 2 |  | 0 |  |  |  | základní |  | 0 | 0 | 0 | 0 | 0 | 16 | K | 2 |  |  |  | ROZPOCET | 0 | 0 | 0 | 0 | 0 | 1 | 0 | 16 | -492794561
| VV |  | 2*1 "Poz.č.3.05 Viz.výkres č. D.1.1.4.3.4 |  | 2 | [13 empty] | VV | 2 | 2 | True | 1 | ROZPOCET
128 | M | 429.R.064 | Venkovní klimatizační jednotka - SPLIT-systém -Inverter , Qch=10,0KW, 400V, 50Hz s příslušenstvím pro zimní provoz 2*1 Poz.č.3.05 Viz.výkres č. D.1.1.4.3.4 | ks | 2 |  | 0 |  |  |  | základní |  | 0 | 0 | 0 | 0 | 0 | 32 | M | 2 |  |  |  | ROZPOCET | 0 | 0 | 0 | 0 | 0 | 1 | 0 | 16 | -686691370
129 | K | 751.R.065 | Montáž vnitřní nástěnné klimatizační jednotky | ks | 2 |  | 0 |  |  |  | základní |  | 0 | 0 | 0 | 0 | 0 | 16 | K | 2 |  |  |  | ROZPOCET | 0 | 0 | 0 | 0 | 0 | 1 | 0 | 16 | 1253998868
| VV |  | 2*1 "Poz.č.3.06 Viz.výkres č. D.1.1.4.3.4 |  | 2 | [13 empty] | VV | 2 | 2 | True | 1 | ROZPOCET
130 | M | 429.R.065 | Vnitřní nástěnná klimatizační jednotka včetně ovladače, Qch=10,0KW 2*1 Poz.č.3.06 Viz.výkres č. D.1.1.4.3.4 | ks | 2 |  | 0 |  |  |  | základní |  | 0 | 0 | 0 | 0 | 0 | 32 | M | 2 |  |  |  | ROZPOCET | 0 | 0 | 0 | 0 | 0 | 1 | 0 | 16 | 926035333
131 | K | 751.R.066 | Montáž propojovací Cu potrubí | m | 18 |  | 0 |  |  |  | základní |  | 0 | 0 | 0 | 0 | 0 | 16 | K | 2 |  |  |  | ROZPOCET | 0 | 0 | 0 | 0 | 0 | 1 | 0 | 16 | 1799487419
| VV |  | 18*1 "Poz.č.3.07 Viz.výkres č. D.1.1.4.3.4 |  | 18 | [13 empty] | VV | 2 | 2 | True | 1 | ROZPOCET
132 | M | 429.R.066 | Propojovací Cu potrubí s náplní chladiva vč. parotěsné izolace a doplňkového materiálu 20*1 Poz.č.3.07 Viz.výkres č. D.1.1.4.3.4 | m | 18 |  | 0 |  |  |  | základní |  | 0 | 0 | 0 | 0 | 0 | 32 | M | 2 |  |  |  | ROZPOCET | 0 | 0 | 0 | 0 | 0 | 1 | 0 | 16 | -1483009259
133 | K | 751.R.067 | Montáž nosné konstrukce pod venk.klim.jednotkou | ks | 2 |  | 0 |  |  |  | základní |  | 0 | 0 | 0 | 0 | 0 | 16 | K | 2 |  |  |  | ROZPOCET | 0 | 0 | 0 | 0 | 0 | 1 | 0 | 16 | 616316142
| VV |  | 2*1 "Poz.č.3.08 Viz.výkres č. D.1.1.4.3.4 |  | 2 | [13 empty] | VV | 2 | 2 | True | 1 | ROZPOCET
134 | M | 429.R.067 | Nosná konstrukce pod venkovní klimatizační jednotkou Poz.č.3.08 Viz.výkres č. D.1.1.4.3.4 | ks | 2 |  | 0 |  |  |  | základní |  | 0 | 0 | 0 | 0 | 0 | 32 | M | 2 |  |  |  | ROZPOCET | 0 | 0 | 0 | 0 | 0 | 1 | 0 | 16 | -713948016
| D | 751-4 | Zařízení č. 4 |  |  |  | 0 | [5 empty] | 0 |  | 0 |  | 0 | 2 | D | 1 |  |  |  | ROZPOCET | [6 empty] | 0
135 | K | 751.R.068 | Montáž potrubního ventilátoru průměr 560 | ks | 1 |  | 0 |  |  |  | základní |  | 0 | 0 | 0 | 0 | 0 | 16 | K | 2 |  |  |  | ROZPOCET | 0 | 0 | 0 | 0 | 0 | 1 | 0 | 16 | -659337853
| VV |  | 1*1 "Poz.č.4.01 Viz.výkres č. D.1.1.4.3.2 |  | 1 | [13 empty] | VV | 2 | 2 | True | 1 | ROZPOCET
136 | M | 429.R.068 | Potrubní ventilátor průměr 560 (V=8090m3/h,Apc=190Pa, Pel=1,2kW, 400V, 50Hz, I=2,2A ), vč.2 nosných konzolí a 2 protipřírub, Poz.č.4.01 Viz.výkres č. D.1.1.4.3.2 | ks | 1 |  | 0 |  |  |  | základní |  | 0 | 0 | 0 | 0 | 0 | 32 | M | 2 |  |  |  | ROZPOCET | 0 | 0 | 0 | 0 | 0 | 1 | 0 | 16 | 287125020
137 | K | 751.R.069 | Montáž potrubního ventilátoru průměr 560 | ks | 1 |  | 0 |  |  |  | základní |  | 0 | 0 | 0 | 0 | 0 | 16 | K | 2 |  |  |  | ROZPOCET | 0 | 0 | 0 | 0 | 0 | 1 | 0 | 16 | -190819906
| VV |  | 1*1 "Poz.č.4.02 Viz.výkres č. D.1.1.4.3.2 |  | 1 | [13 empty] | VV | 2 | 2 | True | 1 | ROZPOCET
138 | M | 429.R.069 | Potrubní ventilátor průměr 560 (V=6000m3/h,Apc=205Pa, Pel=1,2kW, 400V, 50Hz, I=2,2A ), vč.2 nosných konzolí a 2 protipřírub, Poz.č.4.02 Viz.výkres č. D.1.1.4.3.2 | ks | 1 |  | 0 |  |  |  | základní |  | 0 | 0 | 0 | 0 | 0 | 32 | M | 2 |  |  |  | ROZPOCET | 0 | 0 | 0 | 0 | 0 | 1 | 0 | 16 | 2132326954
139 | K | 751.R.070 | Montáž krycí mřížky 800x630 | ks | 1 |  | 0 |  |  |  | základní |  | 0 | 0 | 0 | 0 | 0 | 16 | K | 2 |  |  |  | ROZPOCET | 0 | 0 | 0 | 0 | 0 | 1 | 0 | 16 | -1688890920
| VV |  | 1*1 "Poz.č.4.03 Viz.výkres č. D.1.1.4.3.2 |  | 1 | [13 empty] | VV | 2 | 2 | True | 1 | ROZPOCET
140 | M | 429.R.070 | Krycí mřížka 800x630 z pozink.drátu 1mm s oky 10x10mm Poz.č.4.03 Viz.výkres č. D.1.1.4.3.2 | ks | 1 |  | 0 |  |  |  | základní |  | 0 | 0 | 0 | 0 | 0 | 32 | M | 2 |  |  |  | ROZPOCET | 0 | 0 | 0 | 0 | 0 | 1 | 0 | 16 | 120275421
141 | K | 751.R.071 | Montáž krycí mřížky 630x630 | ks | 1 |  | 0 |  |  |  | základní |  | 0 | 0 | 0 | 0 | 0 | 16 | K | 2 |  |  |  | ROZPOCET | 0 | 0 | 0 | 0 | 0 | 1 | 0 | 16 | -390702427
| VV |  | 1*1 "Poz.č.4.04 Viz.výkres č. D.1.1.4.3.2 |  | 1 | [13 empty] | VV | 2 | 2 | True | 1 | ROZPOCET
142 | M | 429.R.071 | Krycí mřížka 630x630 z pozink.drátu 1mm s oky 10x10mm Poz.č.4.04 Viz.výkres č. D.1.1.4.3.2 | ks | 1 |  | 0 |  |  |  | základní |  | 0 | 0 | 0 | 0 | 0 | 32 | M | 2 |  |  |  | ROZPOCET | 0 | 0 | 0 | 0 | 0 | 1 | 0 | 16 | -144284150
143 | K | 751.R.072 | Montáž krycí mřížky 800x500 | ks | 2 |  | 0 |  |  |  | základní |  | 0 | 0 | 0 | 0 | 0 | 16 | K | 2 |  |  |  | ROZPOCET | 0 | 0 | 0 | 0 | 0 | 1 | 0 | 16 | -329699982
| VV |  | 2*1 "Poz.č.4.05 Viz.výkres č. D.1.1.4.3.2 |  | 2 | [13 empty] | VV | 2 | 2 | True | 1 | ROZPOCET
144 | M | 429.R.072 | Krycí mřížka 800x500 z pozink.drátu 1mm s oky 10x10mm 2*1 Poz.č.4.05 Viz.výkres č. D.1.1.4.3.2 | ks | 2 |  | 0 |  |  |  | základní |  | 0 | 0 | 0 | 0 | 0 | 32 | M | 2 |  |  |  | ROZPOCET | 0 | 0 | 0 | 0 | 0 | 1 | 0 | 16 | -1397928292
145 | K | 751.R.073 | Montáž krycí mřížky 315x225 | ks | 1 |  | 0 |  |  |  | základní |  | 0 | 0 | 0 | 0 | 0 | 16 | K | 2 |  |  |  | ROZPOCET | 0 | 0 | 0 | 0 | 0 | 1 | 0 | 16 | -1041330973
| VV |  | 1*1 "Poz.č.4.06 Viz.výkres č. D.1.1.4.3.2 |  | 1 | [13 empty] | VV | 2 | 2 | True | 1 | ROZPOCET
146 | M | 429.R.073 | Krycí mřížka 315x225 z pozink.drátu 1mm s oky 10x10mm Poz.č.4.06 Viz.výkres č. D.1.1.4.3.2 | ks | 1 |  | 0 |  |  |  | základní |  | 0 | 0 | 0 | 0 | 0 | 32 | M | 2 |  |  |  | ROZPOCET | 0 | 0 | 0 | 0 | 0 | 1 | 0 | 16 | -1174487449
147 | K | 751.R.074 | Montáž krycí mřížky 800x250 | ks | 1 |  | 0 |  |  |  | základní |  | 0 | 0 | 0 | 0 | 0 | 16 | K | 2 |  |  |  | ROZPOCET | 0 | 0 | 0 | 0 | 0 | 1 | 0 | 16 | -943880169
| VV |  | 1*1 "Poz.č.4.07 Viz.výkres č. D.1.1.4.3.2 |  | 1 | [13 empty] | VV | 2 | 2 | True | 1 | ROZPOCET
148 | M | 429.R.074 | Krycí mřížka 800x250 z pozink.drátu 1mm s oky 10x10mm Poz.č.4.07 Viz.výkres č. D.1.1.4.3.2 | ks | 1 |  | 0 |  |  |  | základní |  | 0 | 0 | 0 | 0 | 0 | 32 | M | 2 |  |  |  | ROZPOCET | 0 | 0 | 0 | 0 | 0 | 1 | 0 | 16 | -1465995271
149 | K | 751.R.075 | Montáž krycí mřížky 1000x400 | ks | 1 |  | 0 |  |  |  | základní |  | 0 | 0 | 0 | 0 | 0 | 16 | K | 2 |  |  |  | ROZPOCET | 0 | 0 | 0 | 0 | 0 | 1 | 0 | 16 | 354028177
| VV |  | 1*1 "Poz.č.4.08 Viz.výkres č. D.1.1.4.3.2 |  | 1 | [13 empty] | VV | 2 | 2 | True | 1 | ROZPOCET
150 | M | 429.R.075 | Krycí mřížka 1000x400 z pozink.drátu 1mm s oky 10x10mm Poz.č.4.08 Viz.výkres č. D.1.1.4.3.2 | ks | 1 |  | 0 |  |  |  | základní |  | 0 | 0 | 0 | 0 | 0 | 32 | M | 2 |  |  |  | ROZPOCET | 0 | 0 | 0 | 0 | 0 | 1 | 0 | 16 | -144719142
151 | K | 751.R.076 | Montáž regulační klapky 800x400 | ks | 1 |  | 0 |  |  |  | základní |  | 0 | 0 | 0 | 0 | 0 | 16 | K | 2 |  |  |  | ROZPOCET | 0 | 0 | 0 | 0 | 0 | 1 | 0 | 16 | -2078403894
| VV |  | 1*1 "Poz.č.4.09 Viz.výkres č. D.1.1.4.3.2 |  | 1 | [13 empty] | VV | 2 | 2 | True | 1 | ROZPOCET
152 | M | 429.R.076 | Regulační klapka těsná 800x400 ovl. SM vč. servopohonu s havarijní funkcí 230V Poz.č.4.09 Viz.výkres č. D.1.1.4.3.2 | ks | 1 |  | 0 |  |  |  | základní |  | 0 | 0 | 0 | 0 | 0 | 32 | M | 2 |  |  |  | ROZPOCET | 0 | 0 | 0 | 0 | 0 | 1 | 0 | 16 | 1081787372
153 | K | 751.R.077 | Montáž regulační klapky 560x630 | ks | 1 |  | 0 |  |  |  | základní |  | 0 | 0 | 0 | 0 | 0 | 16 | K | 2 |  |  |  | ROZPOCET | 0 | 0 | 0 | 0 | 0 | 1 | 0 | 16 | 1441071849
| VV |  | 1*1 "Poz.č.4.10 Viz.výkres č. D.1.1.4.3.2 |  | 1 | [13 empty] | VV | 2 | 2 | True | 1 | ROZPOCET
154 | M | 429.R.077 | Regulační klapka těsná 560x630 ovl. SM vč. servopohonu s havarijní funkcí 230V Poz.č.4.10 Viz.výkres č. D.1.1.4.3.2 | ks | 1 |  | 0 |  |  |  | základní |  | 0 | 0 | 0 | 0 | 0 | 32 | M | 2 |  |  |  | ROZPOCET | 0 | 0 | 0 | 0 | 0 | 1 | 0 | 16 | -1491148954
155 | K | 751.R.078 | Montáž regulační klapky 1000x400 | ks | 1 |  | 0 |  |  |  | základní |  | 0 | 0 | 0 | 0 | 0 | 16 | K | 2 |  |  |  | ROZPOCET | 0 | 0 | 0 | 0 | 0 | 1 | 0 | 16 | -41961232
| VV |  | 1 "Poz.č.4.11 Viz.výkres č. D.1.1.4.3.2 |  | 1 | [13 empty] | VV | 2 | 2 | True | 1 | ROZPOCET
156 | M | 429.R.078 | Regulační klapka těsná 1000x400 ovl. SM vč. servopohonu s havarijní funkcí 230V Poz.č.4.11 Viz.výkres č. D.1.1.4.3.2 | ks | 1 |  | 0 |  |  |  | základní |  | 0 | 0 | 0 | 0 | 0 | 32 | M | 2 |  |  |  | ROZPOCET | 0 | 0 | 0 | 0 | 0 | 1 | 0 | 16 | 637459967
157 | K | 751.R.079 | Montáž regulační klapky ruční 800x250 | ks | 1 |  | 0 |  |  |  | základní |  | 0 | 0 | 0 | 0 | 0 | 16 | K | 2 |  |  |  | ROZPOCET | 0 | 0 | 0 | 0 | 0 | 1 | 0 | 16 | 1267333766
| VV |  | 1 "Poz.č.4.12 Viz.výkres č. D.1.1.4.3.2 |  | 1 | [13 empty] | VV | 2 | 2 | True | 1 | ROZPOCET
158 | M | 429.R.079 | Regulační klapka ruční 800x250 Poz.č.4.12 Viz.výkres č. D.1.1.4.3.2 | ks | 1 |  | 0 |  |  |  | základní |  | 0 | 0 | 0 | 0 | 0 | 32 | M | 2 |  |  |  | ROZPOCET | 0 | 0 | 0 | 0 | 0 | 1 | 0 | 16 | 270035881
159 | K | 751.R.080 | Montáž regulační klapky ruční 500x250 | ks | 1 |  | 0 |  |  |  | základní |  | 0 | 0 | 0 | 0 | 0 | 16 | K | 2 |  |  |  | ROZPOCET | 0 | 0 | 0 | 0 | 0 | 1 | 0 | 16 | -1182558835
| VV |  | 1 "Poz.č.4.13 Viz.výkres č. D.1.1.4.3.2 |  | 1 | [13 empty] | VV | 2 | 2 | True | 1 | ROZPOCET
160 | M | 429.R.080 | Regulační klapka ruční 500x250 Poz.č.4.13 Viz.výkres č. D.1.1.4.3.9 2 | ks | 1 |  | 0 |  |  |  | základní |  | 0 | 0 | 0 | 0 | 0 | 32 | M | 2 |  |  |  | ROZPOCET | 0 | 0 | 0 | 0 | 0 | 1 | 0 | 16 | 155071544
161 | K | 751.R.081 | Montáž regulační klapky ruční 315x225 | ks | 1 |  | 0 |  |  |  | základní |  | 0 | 0 | 0 | 0 | 0 | 16 | K | 2 |  |  |  | ROZPOCET | 0 | 0 | 0 | 0 | 0 | 1 | 0 | 16 | 2003732103
| VV |  | 1 "Poz.č.4.14 Viz.výkres č. D.1.1.4.3.2 |  | 1 | [13 empty] | VV | 2 | 2 | True | 1 | ROZPOCET
162 | M | 429.R.081 | Regulační klapka ruční 315x225 Poz.č.4.14 Viz.výkres č. D.1.1.4.3.2 | ks | 1 |  | 0 |  |  |  | základní |  | 0 | 0 | 0 | 0 | 0 | 32 | M | 2 |  |  |  | ROZPOCET | 0 | 0 | 0 | 0 | 0 | 1 | 0 | 16 | 620217175
163 | K | 751.R.082 | Montáž protidešťové žaluzie 1250x710 | ks | 1 |  | 0 |  |  |  | základní |  | 0 | 0 | 0 | 0 | 0 | 16 | K | 2 |  |  |  | ROZPOCET | 0 | 0 | 0 | 0 | 0 | 1 | 0 | 16 | 1283785822
| VV |  | 1 "Poz.č.4.15 Viz.výkres č. D.1.1.4.3.2 |  | 1 | [13 empty] | VV | 2 | 2 | True | 1 | ROZPOCET
164 | M | 429.R.082 | Protidešťová žaluzie hliníková 1250x710 včetně síta Poz.č.4.15 Viz.výkres č. D.1.1.4.3.2 | ks | 1 |  | 0 |  |  |  | základní |  | 0 | 0 | 0 | 0 | 0 | 32 | M | 2 |  |  |  | ROZPOCET | 0 | 0 | 0 | 0 | 0 | 1 | 0 | 16 | -73012623
165 | K | 751.R.083 | Montáž celopozinkovaného potrubí | m2 | 164 |  | 0 |  |  |  | základní |  | 0 | 0 | 0 | 0 | 0 | 16 | K | 2 |  |  |  | ROZPOCET | 0 | 0 | 0 | 0 | 0 | 1 | 0 | 16 | 1397061912
| VV |  | 164*1 "Poz.č.4.16 Viz.výkres č. D.1.1.4.3.2 |  | 164 | [13 empty] | VV | 2 | 2 | True | 1 | ROZPOCET
166 | M | 429.R.083 | Celopozinkované potrubí sk. I - ON 120405, 120311 (SPIRO), včetně tvarovek a včetně všeho potřebného materiálu pro provedení závěsů potrubí, pro sešroubování přírub a utěsnění přírubových spojů 164*1 Poz.č.4.16 Viz.výkres č. D.1.1.4.3.2 | m2 | 164 |  | 0 |  |  |  | základní |  | 0 | 0 | 0 | 0 | 0 | 32 | M | 2 |  |  |  | ROZPOCET | 0 | 0 | 0 | 0 | 0 | 1 | 0 | 16 | 2110201421
| D | 751-5 | Zařízení č. 5 |  |  |  | 0 | [5 empty] | 0 |  | 0 |  | 0 | 2 | D | 1 |  |  |  | ROZPOCET | [6 empty] | 0
167 | K | 751.R.084 | Montáž potrubního ventilátoru průměr 630 | ks | 1 |  | 0 |  |  |  | základní |  | 0 | 0 | 0 | 0 | 0 | 16 | K | 2 |  |  |  | ROZPOCET | 0 | 0 | 0 | 0 | 0 | 1 | 0 | 16 | -87431188
| VV |  | 1 "Poz.č.5.01 Viz.výkres č. D.1.1.4.3.2 |  | 1 | [13 empty] | VV | 2 | 2 | True | 1 | ROZPOCET
168 | M | 429.R.084 | Potrubní ventilátor průměr 630 (V=10600m3/h,Apc=230Pa, Pel=1,8kW, 400V, 50Hz, I=3,4A), vč. 2 nosných konzolí, 2 protipřírub a jedné krycí mřížky na výtlaku, Poz.č.5.01 Viz.výkres č. D.1.1.4.3.2 | ks | 1 |  | 0 |  |  |  | základní |  | 0 | 0 | 0 | 0 | 0 | 32 | M | 2 |  |  |  | ROZPOCET | 0 | 0 | 0 | 0 | 0 | 1 | 0 | 16 | 1626860525
169 | K | 751.R.085 | Montáž krycí mřížky 630x630 | ks | 1 |  | 0 |  |  |  | základní |  | 0 | 0 | 0 | 0 | 0 | 16 | K | 2 |  |  |  | ROZPOCET | 0 | 0 | 0 | 0 | 0 | 1 | 0 | 16 | -1371915668
| VV |  | 1 "Poz.č.5.02 Viz.výkres č. D.1.1.4.3.2 |  | 1 | [13 empty] | VV | 2 | 2 | True | 1 | ROZPOCET
170 | M | 429.R.085 | Krycí mřížka 630x630 z pozink.drátu 1mm s oky 10x10mm Poz.č.5.02 Viz.výkres č. D.1.1.4.3.2 | ks | 1 |  | 0 |  |  |  | základní |  | 0 | 0 | 0 | 0 | 0 | 32 | M | 2 |  |  |  | ROZPOCET | 0 | 0 | 0 | 0 | 0 | 1 | 0 | 16 | 781903211
171 | K | 751.R.086 | Montáž krycí mřížky 800x500 | ks | 1 |  | 0 |  |  |  | základní |  | 0 | 0 | 0 | 0 | 0 | 16 | K | 2 |  |  |  | ROZPOCET | 0 | 0 | 0 | 0 | 0 | 1 | 0 | 16 | 216557147
| VV |  | 1 "Poz.č.5.03 Viz.výkres č. D.1.1.4.3.2+10 |  | 1 | [13 empty] | VV | 2 | 2 | True | 1 | ROZPOCET
172 | M | 429.R.086 | Krycí mřížka 800x500 z pozink.drátu 1mm s oky 10x10mm Poz.č.5.03 Viz.výkres č. D.1.1.4.3.2+10 | ks | 1 |  | 0 |  |  |  | základní |  | 0 | 0 | 0 | 0 | 0 | 32 | M | 2 |  |  |  | ROZPOCET | 0 | 0 | 0 | 0 | 0 | 1 | 0 | 16 | 2018549059
173 | K | 751.R.087 | Montáž regulační klapky 630x630 | ks | 1 |  | 0 |  |  |  | základní |  | 0 | 0 | 0 | 0 | 0 | 16 | K | 2 |  |  |  | ROZPOCET | 0 | 0 | 0 | 0 | 0 | 1 | 0 | 16 | 902085866
| VV |  | 1 "Poz.č.5.04 Viz.výkres č. D.1.1.4.3.2 |  | 1 | [13 empty] | VV | 2 | 2 | True | 1 | ROZPOCET
174 | M | 429.R.087 | Regulační klapka těsná 630x630 ovl. SM vč. servopohonu s havarijní funkcí 230V Poz.č.5.04 Viz.výkres č. D.1.1.4.3.2 | ks | 1 |  | 0 |  |  |  | základní |  | 0 | 0 | 0 | 0 | 0 | 32 | M | 2 |  |  |  | ROZPOCET | 0 | 0 | 0 | 0 | 0 | 1 | 0 | 16 | -910660480
175 | K | 751.R.088 | Montáž regulační klapky 500x800 | ks | 1 |  | 0 |  |  |  | základní |  | 0 | 0 | 0 | 0 | 0 | 16 | K | 2 |  |  |  | ROZPOCET | 0 | 0 | 0 | 0 | 0 | 1 | 0 | 16 | 625332473
| VV |  | 1 "Poz.č.5.05 Viz.výkres č. D.1.1.4.3.10 |  | 1 | [13 empty] | VV | 2 | 2 | True | 1 | ROZPOCET
176 | M | 429.R.088 | Regulační klapka těsná 500x800 ovl. SM vč. servopohonu s havarijní funkcí 230V a včetně kompletní regulace otevření klapky dle požadovaného přetlaku pro CHÚC(B) Poz.č.5.05 Viz.výkres č. D.1.1.4.3.10 | ks | 1 |  | 0 |  |  |  | základní |  | 0 | 0 | 0 | 0 | 0 | 32 | M | 2 |  |  |  | ROZPOCET | 0 | 0 | 0 | 0 | 0 | 1 | 0 | 16 | 516692081
177 | K | 751.R.089 | Montáž protidešťové žaluzie 500x800 | ks | 1 |  | 0 |  |  |  | základní |  | 0 | 0 | 0 | 0 | 0 | 16 | K | 2 |  |  |  | ROZPOCET | 0 | 0 | 0 | 0 | 0 | 1 | 0 | 16 | 1147508966
| VV |  | 1 "Poz.č.5.06 Viz.výkres č. D.1.1.4.3.10 |  | 1 | [13 empty] | VV | 2 | 2 | True | 1 | ROZPOCET
178 | M | 429.R.089 | Protidešťová žaluzie hliníková 500x800 včetně síta Poz.č.5.06 Viz.výkres č. D.1.1.4.3.10 | ks | 1 |  | 0 |  |  |  | základní |  | 0 | 0 | 0 | 0 | 0 | 32 | M | 2 |  |  |  | ROZPOCET | 0 | 0 | 0 | 0 | 0 | 1 | 0 | 16 | -1318182960
179 | K | 751.R.090 | Montáž celopozinkovaného potrubí | m2 | 8 |  | 0 |  |  |  | základní |  | 0 | 0 | 0 | 0 | 0 | 16 | K | 2 |  |  |  | ROZPOCET | 0 | 0 | 0 | 0 | 0 | 1 | 0 | 16 | -1470890460
| VV |  | 8*1 "Poz.č.5.07 Viz.výkres č. D.1.1.4.3.2+10 |  | 8 | [13 empty] | VV | 2 | 2 | True | 1 | ROZPOCET
180 | M | 429.R.090 | Celopozinkované potrubí sk. I - ON 120405, 120311 (SPIRO), včetně tvarovek a včetně všeho potřebného materiálu pro provedení závěsů potrubí, pro sešroubování přírub a utěsnění přírubových spojů 8*1 Poz.č.5.07 Viz.výkres č. D.1.1.4.3.2+10 | m2 | 8 |  | 0 |  |  |  | základní |  | 0 | 0 | 0 | 0 | 0 | 32 | M | 2 |  |  |  | ROZPOCET | 0 | 0 | 0 | 0 | 0 | 1 | 0 | 16 | 1672631010
| D | 751-6 | Zařízení č. 6 |  |  |  | 0 | [5 empty] | 0 |  | 0 |  | 0 | 2 | D | 1 |  |  |  | ROZPOCET | [6 empty] | 0
181 | K | 751.R.091 | Montáž venkovní klimatizační jednotky | ks | 4 |  | 0 |  |  |  | základní |  | 0 | 0 | 0 | 0 | 0 | 16 | K | 2 |  |  |  | ROZPOCET | 0 | 0 | 0 | 0 | 0 | 1 | 0 | 16 | -252181638
| VV |  | 4*1 "Poz.č.6.01 Viz.výkres č. D.1.1.4.3.2 |  | 4 | [13 empty] | VV | 2 | 2 | True | 1 | ROZPOCET
182 | M | 429.R.091 | Venkovní klimatizační jednotka - SPLIT-systém -Inverter- dodávka uživatele 4*1 Poz.č.6.01 Viz.výkres č. D.1.1.4.3.2 | ks | 4 |  | 0 |  |  |  | základní |  | 0 | 0 | 0 | 0 | 0 | 32 | M | 2 |  |  |  | ROZPOCET | 0 | 0 | 0 | 0 | 0 | 1 | 0 | 16 | -1435846897
183 | K | 751.R.092 | Montáž vnitřní nástěnné klimatizační jednotky | ks | 4 |  | 0 |  |  |  | základní |  | 0 | 0 | 0 | 0 | 0 | 16 | K | 2 |  |  |  | ROZPOCET | 0 | 0 | 0 | 0 | 0 | 1 | 0 | 16 | -458319306
| VV |  | 4*1 "Poz.č.6.02 Viz.výkres č. D.1.1.4.3.2 |  | 4 | [13 empty] | VV | 2 | 2 | True | 1 | ROZPOCET
184 | M | 429.R.092 | Vnitřní nástěnná klimatizační jednotka včetně ovladače-dodávka uživatele 4*1 Poz.č.6.02 Viz.výkres č. D.1.1.4.3.2 | ks | 4 |  | 0 |  |  |  | základní |  | 0 | 0 | 0 | 0 | 0 | 32 | M | 2 |  |  |  | ROZPOCET | 0 | 0 | 0 | 0 | 0 | 1 | 0 | 16 | 702325365
185 | K | 751.R.093 | Montáž propojovací Cu potrubí | m | 64 |  | 0 |  |  |  | základní |  | 0 | 0 | 0 | 0 | 0 | 16 | K | 2 |  |  |  | ROZPOCET | 0 | 0 | 0 | 0 | 0 | 1 | 0 | 16 | 1164308023
| VV |  | 64*1 "Poz.č.6.03 Viz.výkres č. D.1.1.4.3.2 |  | 64 | [13 empty] | VV | 2 | 2 | True | 1 | ROZPOCET
186 | M | 429.R.093 | Propojovací Cu potrubí s náplní chladiva vč. parotěsné izolace a doplňkového materiálu 64*1 Poz.č.6.03 Viz.výkres č. D.1.1.4.3.2 | m | 64 |  | 0 |  |  |  | základní |  | 0 | 0 | 0 | 0 | 0 | 32 | M | 2 |  |  |  | ROZPOCET | 0 | 0 | 0 | 0 | 0 | 1 | 0 | 16 | 1498579187
187 | K | 751.R.093.1 | Montáž nosné konstrukce pod venk.klim.jednotkou | ks | 4 |  | 0 |  |  |  | základní |  | 0 | 0 | 0 | 0 | 0 | 16 | K | 2 |  |  |  | ROZPOCET | 0 | 0 | 0 | 0 | 0 | 1 | 0 | 16 | 1265093076
| VV |  | 4*1 "Poz.č.6.04 Viz.výkres č. D.1.1.4.3.2 |  | 4 | [13 empty] | VV | 2 | 2 | True | 1 | ROZPOCET
188 | M | 429.R.093.1 | Nosná konstrukce pod venkovní klimatizační jednotkou 4*1 Poz.č.6.04 Viz.výkres č. D.1.1.4.3.2 | ks | 4 |  | 0 |  |  |  | základní |  | 0 | 0 | 0 | 0 | 0 | 32 | M | 2 |  |  |  | ROZPOCET | 0 | 0 | 0 | 0 | 0 | 1 | 0 | 16 | 1047979576
| D | 751-7 | Zařízení č. 7 |  |  |  | 0 | [5 empty] | 0 |  | 0 |  | 0 | 2 | D | 1 |  |  |  | ROZPOCET | [6 empty] | 0
189 | K | 751.R.094 | Montáž venkovní klimatizační jednotky | ks | 2 |  | 0 |  |  |  | základní |  | 0 | 0 | 0 | 0 | 0 | 16 | K | 2 |  |  |  | ROZPOCET | 0 | 0 | 0 | 0 | 0 | 1 | 0 | 16 | 281916380
| VV |  | 2*1 "Poz.č.7.01 Viz.výkres č. D.1.1.4.3.4 |  | 2 | [13 empty] | VV | 2 | 2 | True | 1 | ROZPOCET
190 | M | 429.R.094 | Venkovní klimatizační jednotka - Multi SPLIT-systém - Inverter , Qch=4,2KW, 230V 2*1 Poz.č.7.01 Viz.výkres č. D.1.1.4.3.4 | ks | 2 |  | 0 |  |  |  | základní |  | 0 | 0 | 0 | 0 | 0 | 32 | M | 2 |  |  |  | ROZPOCET | 0 | 0 | 0 | 0 | 0 | 1 | 0 | 16 | -790933339
191 | K | 751.R.095 | Montáž vnitřní nástěnné klimatizační jednotky | ks | 2 |  | 0 |  |  |  | základní |  | 0 | 0 | 0 | 0 | 0 | 16 | K | 2 |  |  |  | ROZPOCET | 0 | 0 | 0 | 0 | 0 | 1 | 0 | 16 | -339504587
| VV |  | 2*1 "Poz.č.7.02 Viz.výkres č. D.1.1.4.3.4 |  | 2 | [13 empty] | VV | 2 | 2 | True | 1 | ROZPOCET
192 | M | 429.R.095 | Vnitřní nástěnná klimatizační jednotka včetně ovladače, Qch=2,0KW 2*1 Poz.č.7.02 Viz.výkres č. D.1.1.4.3.4 | ks | 2 |  | 0 |  |  |  | základní |  | 0 | 0 | 0 | 0 | 0 | 32 | M | 2 |  |  |  | ROZPOCET | 0 | 0 | 0 | 0 | 0 | 1 | 0 | 16 | -1587469686
193 | K | 751.R.096 | Montáž vnitřní nástěnné klimatizační jednotky | ks | 2 |  | 0 |  |  |  | základní |  | 0 | 0 | 0 | 0 | 0 | 16 | K | 2 |  |  |  | ROZPOCET | 0 | 0 | 0 | 0 | 0 | 1 | 0 | 16 | -1594392166
| VV |  | 2*1 "Poz.č.7.03 Viz.výkres č. D.1.1.4.3.4 |  | 2 | [13 empty] | VV | 2 | 2 | True | 1 | ROZPOCET
194 | M | 429.R.096 | Vnitřní nástěnná klimatizační jednotka včetně ovladače, Qch=1,5KW 2*1 Poz.č.7.03 Viz.výkres č. D.1.1.4.3.4 | ks | 2 |  | 0 |  |  |  | základní |  | 0 | 0 | 0 | 0 | 0 | 32 | M | 2 |  |  |  | ROZPOCET | 0 | 0 | 0 | 0 | 0 | 1 | 0 | 16 | 1624106743
195 | K | 751.R.097 | Montáž propojovací Cu potrubí | m | 58 |  | 0 |  |  |  | základní |  | 0 | 0 | 0 | 0 | 0 | 16 | K | 2 |  |  |  | ROZPOCET | 0 | 0 | 0 | 0 | 0 | 1 | 0 | 16 | -1467036881
| VV |  | 58*1 "Poz.č.7.04 Viz.výkres č. D.1.1.4.3.4 |  | 58 | [13 empty] | VV | 2 | 2 | True | 1 | ROZPOCET
196 | M | 429.R.097 | Propojovací Cu potrubí s náplní chladiva vč. parotěsné izolace a doplňkového materiálu 58*1 Poz.č.7.04 Viz.výkres č. D.1.1.4.3.4 | m | 58 |  | 0 |  |  |  | základní |  | 0 | 0 | 0 | 0 | 0 | 32 | M | 2 |  |  |  | ROZPOCET | 0 | 0 | 0 | 0 | 0 | 1 | 0 | 16 | 379813012
197 | K | 751.R.098 | Montáž nosné konstrukce pod venk.klim.jednotkou | ks | 2 |  | 0 |  |  |  | základní |  | 0 | 0 | 0 | 0 | 0 | 16 | K | 2 |  |  |  | ROZPOCET | 0 | 0 | 0 | 0 | 0 | 1 | 0 | 16 | 1787127185
| VV |  | 2*1 "Poz.č.7.05 Viz.výkres č. D.1.1.4.3.4 |  | 2 | [13 empty] | VV | 2 | 2 | True | 1 | ROZPOCET
198 | M | 429.R.098 | Nosná konstrukce pod venkovní klimatizační jednotkou 2*1 Poz.č.7.05 Viz.výkres č. D.1.1.4.3.4 | ks | 2 |  | 0 |  |  |  | základní |  | 0 | 0 | 0 | 0 | 0 | 32 | M | 2 |  |  |  | ROZPOCET | 0 | 0 | 0 | 0 | 0 | 1 | 0 | 16 | 1093241804
| D | 751-8 | Zařízení č. 8 |  |  |  | 0 | [5 empty] | 0 |  | 0 |  | 0 | 2 | D | 1 |  |  |  | ROZPOCET | [6 empty] | 0
199 | K | 751.R.099 | Montáž venkovní klimatizační jednotky | ks | 1 |  | 0 |  |  |  | základní |  | 0 | 0 | 0 | 0 | 0 | 16 | K | 2 |  |  |  | ROZPOCET | 0 | 0 | 0 | 0 | 0 | 1 | 0 | 16 | 1913657405
| VV |  | 1 "Poz.č.8.01 Viz.výkres č. D.1.1.4.3.4 |  | 1 | [13 empty] | VV | 2 | 2 | True | 1 | ROZPOCET
200 | M | 429.R.099 | Venkovní klimatizační jednotka - Multi SPLIT-systém - Inverter , Qch=10,0KW, 400V Poz.č.8.01 Viz.výkres č. D.1.1.4.3.4 | ks | 1 |  | 0 |  |  |  | základní |  | 0 | 0 | 0 | 0 | 0 | 32 | M | 2 |  |  |  | ROZPOCET | 0 | 0 | 0 | 0 | 0 | 1 | 0 | 16 | 887216752
201 | K | 751.R.100 | Montáž vnitřní nástěnné klimatizační jednotky | ks | 2 |  | 0 |  |  |  | základní |  | 0 | 0 | 0 | 0 | 0 | 16 | K | 2 |  |  |  | ROZPOCET | 0 | 0 | 0 | 0 | 0 | 1 | 0 | 16 | -154491037
| VV |  | 2 "Poz.č.8.02 Viz.výkres č. D.1.1.4.3.5 |  | 2 | [13 empty] | VV | 2 | 2 | True | 1 | ROZPOCET
202 | M | 429.R.100 | Vnitřní nástěnná klimatizační jednotka včetně ovladače, Qch=5,0KW, 230V 2*1 Poz.č.8.02 Viz.výkres č. D.1.1.4.3.5 | ks | 2 |  | 0 |  |  |  | základní |  | 0 | 0 | 0 | 0 | 0 | 32 | M | 2 |  |  |  | ROZPOCET | 0 | 0 | 0 | 0 | 0 | 1 | 0 | 16 | -1421042290
203 | K | 751.R.101 | Montáž propojovací Cu potrubí | m | 34 |  | 0 |  |  |  | základní |  | 0 | 0 | 0 | 0 | 0 | 16 | K | 2 |  |  |  | ROZPOCET | 0 | 0 | 0 | 0 | 0 | 1 | 0 | 16 | -1729035753
| VV |  | 34*1 "Poz.č.8.03 Viz.výkres č. D.1.1.4.3.5 |  | 34 | [13 empty] | VV | 2 | 2 | True | 1 | ROZPOCET
204 | M | 429.R.101 | Propojovací Cu potrubí s náplní chladiva vč. parotěsné izolace a doplňkového materiálu 34*1 Poz.č.8.03 Viz.výkres č. D.1.1.4.3.5 | m | 34 |  | 0 |  |  |  | základní |  | 0 | 0 | 0 | 0 | 0 | 32 | M | 2 |  |  |  | ROZPOCET | 0 | 0 | 0 | 0 | 0 | 1 | 0 | 16 | -1105414474
205 | K | 751.R.102 | Montáž nosné konstrukce pod venk.klim.jednotkou | ks | 1 |  | 0 |  |  |  | základní |  | 0 | 0 | 0 | 0 | 0 | 16 | K | 2 |  |  |  | ROZPOCET | 0 | 0 | 0 | 0 | 0 | 1 | 0 | 16 | 1234196991
| VV |  | 1 "Poz.č.8.04 Viz.výkres č. D.1.1.4.3.4 |  | 1 | [13 empty] | VV | 2 | 2 | True | 1 | ROZPOCET
206 | M | 429.R.102 | Nosná konstrukce pod venkovní klimatizační jednotkou Poz.č.8.04 Viz.výkres č. D.1.1.4.3.4 | ks | 1 |  | 0 |  |  |  | základní |  | 0 | 0 | 0 | 0 | 0 | 32 | M | 2 |  |  |  | ROZPOCET | 0 | 0 | 0 | 0 | 0 | 1 | 0 | 16 | -65777774
207 | K | 751.R.103 | Montáž venkovní klimatizační jednotky | ks | 14 |  | 0 |  |  |  | základní |  | 0 | 0 | 0 | 0 | 0 | 16 | K | 2 |  |  |  | ROZPOCET | 0 | 0 | 0 | 0 | 0 | 1 | 0 | 16 | 1973914477
| VV |  | 14*1 "Poz.č.8.05 Viz.výkres č. D.1.1.4.3.5+6 |  | 14 | [13 empty] | VV | 2 | 2 | True | 1 | ROZPOCET
208 | M | 429.R.103 | Venkovní klimatizační jednotka - Multi SPLIT-systém - Inverter , Qch=4,2KW, 230V 14*1 Poz.č.8.05 Viz.výkres č. D.1.1.4.3.5+6 | ks | 14 |  | 0 |  |  |  | základní |  | 0 | 0 | 0 | 0 | 0 | 32 | M | 2 |  |  |  | ROZPOCET | 0 | 0 | 0 | 0 | 0 | 1 | 0 | 16 | 461886521
209 | K | 751.R.104 | Montáž vnitřní nástěnné klimatizační jednotky | ks | 26 |  | 0 |  |  |  | základní |  | 0 | 0 | 0 | 0 | 0 | 16 | K | 2 |  |  |  | ROZPOCET | 0 | 0 | 0 | 0 | 0 | 1 | 0 | 16 | -934626264
| VV |  | 26*1 "Poz.č.8.06 Viz.výkres č. D.1.1.4.3.5+6 |  | 26 | [13 empty] | VV | 2 | 2 | True | 1 | ROZPOCET
210 | M | 429.R.104 | Vnitřní nástěnná klimatizační jednotka včetně ovladače, Qch=2,0KW 26*1 Poz.č.8.06 Viz.výkres č. D.1.1.4.3.5+6 | ks | 26 |  | 0 |  |  |  | základní |  | 0 | 0 | 0 | 0 | 0 | 32 | M | 2 |  |  |  | ROZPOCET | 0 | 0 | 0 | 0 | 0 | 1 | 0 | 16 | 879267924
211 | K | 751.R.105 | Montáž vnitřní nástěnné klimatizační jednotky | ks | 2 |  | 0 |  |  |  | základní |  | 0 | 0 | 0 | 0 | 0 | 16 | K | 2 |  |  |  | ROZPOCET | 0 | 0 | 0 | 0 | 0 | 1 | 0 | 16 | -960006310
| VV |  | 2*1 "Poz.č.8.07 Viz.výkres č. D.1.1.4.3.5+6 |  | 2 | [13 empty] | VV | 2 | 2 | True | 1 | ROZPOCET
212 | M | 429.R.105 | Vnitřní nástěnná klimatizační jednotka včetně ovladače, Qch=1,5KW 2*1 Poz.č.8.07 Viz.výkres č. D.1.1.4.3.5+6 | ks | 2 |  | 0 |  |  |  | základní |  | 0 | 0 | 0 | 0 | 0 | 32 | M | 2 |  |  |  | ROZPOCET | 0 | 0 | 0 | 0 | 0 | 1 | 0 | 16 | 1818276594
213 | K | 751.R.106 | Montáž propojovací Cu potrubí | m | 420 |  | 0 |  |  |  | základní |  | 0 | 0 | 0 | 0 | 0 | 16 | K | 2 |  |  |  | ROZPOCET | 0 | 0 | 0 | 0 | 0 | 1 | 0 | 16 | 1418140043
| VV |  | 420*1 "Poz.č.8.08 Viz.výkres č. D.1.1.4.3.5+6 |  | 420 | [13 empty] | VV | 2 | 2 | True | 1 | ROZPOCET
214 | M | 429.R.106 | Propojovací Cu potrubí s náplní chladiva vč. parotěsné izolace a doplňkového materiálu 420*1 Poz.č.8.08 Viz.výkres č. D.1.1.4.3.5+6 | m | 420 |  | 0 |  |  |  | základní |  | 0 | 0 | 0 | 0 | 0 | 32 | M | 2 |  |  |  | ROZPOCET | 0 | 0 | 0 | 0 | 0 | 1 | 0 | 16 | -1952634469
215 | K | 751.R.107 | Montáž nosné konstrukce pod venk.klim.jednotkou | ks | 14 |  | 0 |  |  |  | základní |  | 0 | 0 | 0 | 0 | 0 | 16 | K | 2 |  |  |  | ROZPOCET | 0 | 0 | 0 | 0 | 0 | 1 | 0 | 16 | -1481181193
| VV |  | 14*1 "Poz.č.8.09 Viz.výkres č. D.1.1.4.3.5+6 |  | 14 | [13 empty] | VV | 2 | 2 | True | 1 | ROZPOCET
216 | M | 429.R.107 | Nosná konstrukce pod venkovní klimatizační jednotkou 14*1 Poz.č.8.09 Viz.výkres č. D.1.1.4.3.5+6 | ks | 14 |  | 0 |  |  |  | základní |  | 0 | 0 | 0 | 0 | 0 | 32 | M | 2 |  |  |  | ROZPOCET | 0 | 0 | 0 | 0 | 0 | 1 | 0 | 16 | -8241528
217 | K | 751.R.108 | Montáž venkovní klimatizační jednotky | ks | 6 |  | 0 |  |  |  | základní |  | 0 | 0 | 0 | 0 | 0 | 16 | K | 2 |  |  |  | ROZPOCET | 0 | 0 | 0 | 0 | 0 | 1 | 0 | 16 | 243642043
| VV |  | 6*1 "Poz.č.8.10 Viz.výkres č. D.1.1.4.3.5+6 |  | 6 | [13 empty] | VV | 2 | 2 | True | 1 | ROZPOCET
218 | M | 429.R.108 | Venkovní klimatizační jednotka - SPLIT-systém -Inverter , Qch=2,5KW 6*1 Poz.č.8.10 Viz.výkres č. D.1.1.4.3.5+6 | ks | 6 |  | 0 |  |  |  | základní |  | 0 | 0 | 0 | 0 | 0 | 32 | M | 2 |  |  |  | ROZPOCET | 0 | 0 | 0 | 0 | 0 | 1 | 0 | 16 | 616228090
219 | K | 751.R.109 | Montáž vnitřní nástěnné klimatizační jednotky | ks | 6 |  | 0 |  |  |  | základní |  | 0 | 0 | 0 | 0 | 0 | 16 | K | 2 |  |  |  | ROZPOCET | 0 | 0 | 0 | 0 | 0 | 1 | 0 | 16 | 1484312709
| VV |  | 6*1 "Poz.č.8.11 Viz.výkres č. D.1.1.4.3.5+6 |  | 6 | [13 empty] | VV | 2 | 2 | True | 1 | ROZPOCET
220 | M | 429.R.109 | Vnitřní nástěnná klimatizační jednotka včetně ovladače, Qch=2,5KW 6*1 Poz.č.8.11 Viz.výkres č. D.1.1.4.3.5+6 | ks | 6 |  | 0 |  |  |  | základní |  | 0 | 0 | 0 | 0 | 0 | 32 | M | 2 |  |  |  | ROZPOCET | 0 | 0 | 0 | 0 | 0 | 1 | 0 | 16 | -922991366
221 | K | 751.R.110 | Montáž propojovací Cu potrubí | m | 72 |  | 0 |  |  |  | základní |  | 0 | 0 | 0 | 0 | 0 | 16 | K | 2 |  |  |  | ROZPOCET | 0 | 0 | 0 | 0 | 0 | 1 | 0 | 16 | -152964441
| VV |  | 72*1 "Poz.č.8.12 Viz.výkres č. D.1.1.4.3.5+6 |  | 72 | [13 empty] | VV | 2 | 2 | True | 1 | ROZPOCET
222 | M | 429.R.110 | Propojovací Cu potrubí s náplní chladiva vč. parotěsné izolace a doplňkového materiálu 72*1 Poz.č.8.12 Viz.výkres č. D.1.1.4.3.5+6 | m | 72 |  | 0 |  |  |  | základní |  | 0 | 0 | 0 | 0 | 0 | 32 | M | 2 |  |  |  | ROZPOCET | 0 | 0 | 0 | 0 | 0 | 1 | 0 | 16 | 728968709
223 | K | 751.R.111 | Montáž nosné konstrukce pod venk.klim.jednotkou | ks | 6 |  | 0 |  |  |  | základní |  | 0 | 0 | 0 | 0 | 0 | 16 | K | 2 |  |  |  | ROZPOCET | 0 | 0 | 0 | 0 | 0 | 1 | 0 | 16 | -517458699
| VV |  | 6*1 "Poz.č.8.13 Viz.výkres č. D.1.1.4.3.5+6 |  | 6 | [13 empty] | VV | 2 | 2 | True | 1 | ROZPOCET
224 | M | 429.R.111 | Nosná konstrukce pod venkovní klimatizační jednotkou 6*1 Poz.č.8.13 Viz.výkres č. D.1.1.4.3.5+6 | ks | 6 |  | 0 |  |  |  | základní |  | 0 | 0 | 0 | 0 | 0 | 32 | M | 2 |  |  |  | ROZPOCET | 0 | 0 | 0 | 0 | 0 | 1 | 0 | 16 | -2059965852
225 | K | 751.R.112 | Montáž venkovní klimatizační jednotky | ks | 1 |  | 0 |  |  |  | základní |  | 0 | 0 | 0 | 0 | 0 | 16 | K | 2 |  |  |  | ROZPOCET | 0 | 0 | 0 | 0 | 0 | 1 | 0 | 16 | -128123720
| VV |  | 1 "Poz.č.8.14 Viz.výkres č. D.1.1.4.3.6 |  | 1 | [13 empty] | VV | 2 | 2 | True | 1 | ROZPOCET
226 | M | 429.R.112 | Venkovní klimatizační jednotka - SPLIT-systém -Inverter , Qch=4,0KW , 230V Poz.č.8.14 Viz.výkres č. D.1.1.4.3.5 | ks | 1 |  | 0 |  |  |  | základní |  | 0 | 0 | 0 | 0 | 0 | 32 | M | 2 |  |  |  | ROZPOCET | 0 | 0 | 0 | 0 | 0 | 1 | 0 | 16 | 1869219311
227 | K | 751.R.113 | Montáž vnitřní nástěnné klimatizační jednotky | ks | 1 |  | 0 |  |  |  | základní |  | 0 | 0 | 0 | 0 | 0 | 16 | K | 2 |  |  |  | ROZPOCET | 0 | 0 | 0 | 0 | 0 | 1 | 0 | 16 | -365978996
| VV |  | 1 "Poz.č.8.15 Viz.výkres č. D.1.1.4.3.5+6 |  | 1 | [13 empty] | VV | 2 | 2 | True | 1 | ROZPOCET
228 | M | 429.R.113 | Vnitřní nástěnná klimatizační jednotka včetně ovladače, Qch=4,0KW Poz.č.8.15 Viz.výkres č. D.1.1.4.3.5+6 | ks | 1 |  | 0 |  |  |  | základní |  | 0 | 0 | 0 | 0 | 0 | 32 | M | 2 |  |  |  | ROZPOCET | 0 | 0 | 0 | 0 | 0 | 1 | 0 | 16 | -413868641
229 | K | 751.R.114 | Montáž propojovací Cu potrubí | m | 18 |  | 0 |  |  |  | základní |  | 0 | 0 | 0 | 0 | 0 | 16 | K | 2 |  |  |  | ROZPOCET | 0 | 0 | 0 | 0 | 0 | 1 | 0 | 16 | -1739053285
| VV |  | 18*1 "Poz.č.8.16 Viz.výkres č. D.1.1.4.3.5 |  | 18 | [13 empty] | VV | 2 | 2 | True | 1 | ROZPOCET
230 | M | 429.R.114 | Propojovací Cu potrubí s náplní chladiva vč. parotěsné izolace a doplňkového materiálu 18*1 Poz.č.8.16 Viz.výkres č. D.1.1.4.3.5 | ks | 18 |  | 0 |  |  |  | základní |  | 0 | 0 | 0 | 0 | 0 | 32 | M | 2 |  |  |  | ROZPOCET | 0 | 0 | 0 | 0 | 0 | 1 | 0 | 16 | 1516070483
231 | K | 751.R.115 | Montáž nosné konstrukce pod venk.klim.jednotkou | ks | 1 |  | 0 |  |  |  | základní |  | 0 | 0 | 0 | 0 | 0 | 16 | K | 2 |  |  |  | ROZPOCET | 0 | 0 | 0 | 0 | 0 | 1 | 0 | 16 | -197616860
| VV |  | 1 "Poz.č.8.17 Viz.výkres č. D.1.1.4.3.5+6 |  | 1 | [13 empty] | VV | 2 | 2 | True | 1 | ROZPOCET
232 | M | 429.R.115 | Nosná konstrukce pod venkovní klimatizační jednotkou Poz.č.8.17 Viz.výkres č. D.1.1.4.3.5+6 | ks | 1 |  | 0 |  |  |  | základní |  | 0 | 0 | 0 | 0 | 0 | 32 | M | 2 |  |  |  | ROZPOCET | 0 | 0 | 0 | 0 | 0 | 1 | 0 | 16 | -1095253553
| D | 751-9 | Zařízení č. 9 |  |  |  | 0 | [5 empty] | 0 |  | 0 |  | 0 | 2 | D | 1 |  |  |  | ROZPOCET | [6 empty] | 0
233 | K | 751.R.116 | Montáž venkovní klimatizační jednotky | ks | 2 |  | 0 |  |  |  | základní |  | 0 | 0 | 0 | 0 | 0 | 16 | K | 2 |  |  |  | ROZPOCET | 0 | 0 | 0 | 0 | 0 | 1 | 0 | 16 | -252199417
| VV |  | 2*1 "Poz.č.9.01 Viz.výkres č. D.1.1.4.3.8 |  | 2 | [13 empty] | VV | 2 | 2 | True | 1 | ROZPOCET
234 | M | 429.R.116 | Venkovní klimatizační jednotka - Multi SPLIT-systém - Inverter , Qch=4,2KW, 230V 2*1 Poz.č.9.01 Viz.výkres č. D.1.1.4.3.8 | ks | 2 |  | 0 |  |  |  | základní |  | 0 | 0 | 0 | 0 | 0 | 32 | M | 2 |  |  |  | ROZPOCET | 0 | 0 | 0 | 0 | 0 | 1 | 0 | 16 | 336423992
235 | K | 751.R.117 | Montáž vnitřní nástěnné klimatizační jednotky | ks | 4 |  | 0 |  |  |  | základní |  | 0 | 0 | 0 | 0 | 0 | 16 | K | 2 |  |  |  | ROZPOCET | 0 | 0 | 0 | 0 | 0 | 1 | 0 | 16 | 2086665146
| VV |  | 4*1 "Poz.č.9.02 Viz.výkres č. D.1.1.4.3.8 |  | 4 | [13 empty] | VV | 2 | 2 | True | 1 | ROZPOCET
236 | M | 429.R.117 | Vnitřní nástěnná klimatizační jednotka včetně ovladače, Qch=2,0KW 4*1 Poz.č.9.02 Viz.výkres č. D.1.1.4.3.8 | ks | 4 |  | 0 |  |  |  | základní |  | 0 | 0 | 0 | 0 | 0 | 32 | M | 2 |  |  |  | ROZPOCET | 0 | 0 | 0 | 0 | 0 | 1 | 0 | 16 | 1839757118
237 | K | 751.R.118 | Montáž propojovací Cu potrubí | m | 70 |  | 0 |  |  |  | základní |  | 0 | 0 | 0 | 0 | 0 | 16 | K | 2 |  |  |  | ROZPOCET | 0 | 0 | 0 | 0 | 0 | 1 | 0 | 16 | -350146289
| VV |  | 70*1 "Poz.č.9.03 Viz.výkres č. D.1.1.4.3.8 |  | 70 | [13 empty] | VV | 2 | 2 | True | 1 | ROZPOCET
238 | M | 429.R.118 | Propojovací Cu potrubí s náplní chladiva vč. parotěsné izolace a doplňkového materiálu 70*1 Poz.č.9.03 Viz.výkres č. D.1.1.4.3.8 | m | 70 |  | 0 |  |  |  | základní |  | 0 | 0 | 0 | 0 | 0 | 32 | M | 2 |  |  |  | ROZPOCET | 0 | 0 | 0 | 0 | 0 | 1 | 0 | 16 | -227331228
239 | K | 751.R.119 | Montáž nosné konstrukce pod venk.klim.jednotkou | ks | 2 |  | 0 |  |  |  | základní |  | 0 | 0 | 0 | 0 | 0 | 16 | K | 2 |  |  |  | ROZPOCET | 0 | 0 | 0 | 0 | 0 | 1 | 0 | 16 | 37319606
| VV |  | 2*1 "Poz.č.9.04 Viz.výkres č. D.1.1.4.3.8 |  | 2 | [13 empty] | VV | 2 | 2 | True | 1 | ROZPOCET
240 | M | 429.R.119 | Nosná konstrukce pod venkovní klimatizační jednotkou 2*1 Poz.č.9.04 Viz.výkres č. D.1.1.4.3.8 | ks | 2 |  | 0 |  |  |  | základní |  | 0 | 0 | 0 | 0 | 0 | 32 | M | 2 |  |  |  | ROZPOCET | 0 | 0 | 0 | 0 | 0 | 1 | 0 | 16 | 1100571935
241 | K | 751.R.120 | Montáž venkovní klimatizační jednotky | ks | 2 |  | 0 |  |  |  | základní |  | 0 | 0 | 0 | 0 | 0 | 16 | K | 2 |  |  |  | ROZPOCET | 0 | 0 | 0 | 0 | 0 | 1 | 0 | 16 | 44481411
| VV |  | 2*1 "Poz.č.9.05 Viz.výkres č. D.1.1.4.3.8 |  | 2 | [13 empty] | VV | 2 | 2 | True | 1 | ROZPOCET
242 | M | 429.R.120 | Venkovní klimatizační jednotka - SPLIT-systém -Inverter , Qch=4,0KW , 230V 2*1 Poz.č.9.05 Viz.výkres č. D.1.1.4.3.8 | ks | 2 |  | 0 |  |  |  | základní |  | 0 | 0 | 0 | 0 | 0 | 32 | M | 2 |  |  |  | ROZPOCET | 0 | 0 | 0 | 0 | 0 | 1 | 0 | 16 | -160981989
243 | K | 751.R.121 | Montáž vnitřní nástěnné klimatizační jednotky | ks | 2 |  | 0 |  |  |  | základní |  | 0 | 0 | 0 | 0 | 0 | 16 | K | 2 |  |  |  | ROZPOCET | 0 | 0 | 0 | 0 | 0 | 1 | 0 | 16 | 1986778144
| VV |  | 2*1 "Poz.č.9.06 Viz.výkres č. D.1.1.4.3.8 |  | 2 | [13 empty] | VV | 2 | 2 | True | 1 | ROZPOCET
244 | M | 429.R.121 | Vnitřní nástěnná klimatizační jednotka včetně ovladače, Qch=4,0KW 2*1 Poz.č.9.06 Viz.výkres č. D.1.1.4.3.8 | ks | 2 |  | 0 |  |  |  | základní |  | 0 | 0 | 0 | 0 | 0 | 32 | M | 2 |  |  |  | ROZPOCET | 0 | 0 | 0 | 0 | 0 | 1 | 0 | 16 | -1323559222
245 | K | 751.R.122 | Montáž propojovací Cu potrubí | m | 24 |  | 0 |  |  |  | základní |  | 0 | 0 | 0 | 0 | 0 | 16 | K | 2 |  |  |  | ROZPOCET | 0 | 0 | 0 | 0 | 0 | 1 | 0 | 16 | 1367466465
| VV |  | 24*1 "Poz.č.9.07 Viz.výkres č. D.1.1.4.3.8 |  | 24 | [13 empty] | VV | 2 | 2 | True | 1 | ROZPOCET
246 | M | 429.R.122 | Propojovací Cu potrubí s náplní chladiva vč. parotěsné izolace a doplňkového materiálu 24*1 Poz.č.9.07 Viz.výkres č. D.1.1.4.3.8 | ks | 24 |  | 0 |  |  |  | základní |  | 0 | 0 | 0 | 0 | 0 | 32 | M | 2 |  |  |  | ROZPOCET | 0 | 0 | 0 | 0 | 0 | 1 | 0 | 16 | 2062636213
247 | K | 751.R.123 | Montáž nosné konstrukce pod venk.klim.jednotkou | ks | 2 |  | 0 |  |  |  | základní |  | 0 | 0 | 0 | 0 | 0 | 16 | K | 2 |  |  |  | ROZPOCET | 0 | 0 | 0 | 0 | 0 | 1 | 0 | 16 | 1709530613
| VV |  | 2*1 "Poz.č.9.08 Viz.výkres č. D.1.1.4.3.8 |  | 2 | [13 empty] | VV | 2 | 2 | True | 1 | ROZPOCET
248 | M | 429.R.123 | Nosná konstrukce pod venkovní klimatizační jednotkou 2*1 Poz.č.9.08 Viz.výkres č. D.1.1.4.3.8 | ks | 2 |  | 0 |  |  |  | základní |  | 0 | 0 | 0 | 0 | 0 | 32 | M | 2 |  |  |  | ROZPOCET | 0 | 0 | 0 | 0 | 0 | 1 | 0 | 16 | -1277754674
249 | K | 751.R.124 | Montáž venkovní klimatizační jednotky | ks | 3 |  | 0 |  |  |  | základní |  | 0 | 0 | 0 | 0 | 0 | 16 | K | 2 |  |  |  | ROZPOCET | 0 | 0 | 0 | 0 | 0 | 1 | 0 | 16 | -1338834016
| VV |  | 3*1 "Poz.č.9.09 Viz.výkres č. D.1.1.4.3.8 |  | 3 | [13 empty] | VV | 2 | 2 | True | 1 | ROZPOCET
250 | M | 429.R.124 | Venkovní klimatizační jednotka - SPLIT-systém -Inverter , Qch=2,5KW, 230V 3*1 Poz.č.9.09 Viz.výkres č. D.1.1.4.3.8 | ks | 3 |  | 0 |  |  |  | základní |  | 0 | 0 | 0 | 0 | 0 | 32 | M | 2 |  |  |  | ROZPOCET | 0 | 0 | 0 | 0 | 0 | 1 | 0 | 16 | -594496570
251 | K | 751.R.125 | Montáž vnitřní nástěnné klimatizační jednotky | ks | 3 |  | 0 |  |  |  | základní |  | 0 | 0 | 0 | 0 | 0 | 16 | K | 2 |  |  |  | ROZPOCET | 0 | 0 | 0 | 0 | 0 | 1 | 0 | 16 | -1200484194
| VV |  | 3*1 "Poz.č.9.10 Viz.výkres č. D.1.1.4.3.8 |  | 3 | [13 empty] | VV | 2 | 2 | True | 1 | ROZPOCET
252 | M | 429.R.125 | Vnitřní nástěnná klimatizační jednotka včetně ovladače, Qch=2,5KW 3*1 Poz.č.9.10 Viz.výkres č. D.1.1.4.3.8 | ks | 3 |  | 0 |  |  |  | základní |  | 0 | 0 | 0 | 0 | 0 | 32 | M | 2 |  |  |  | ROZPOCET | 0 | 0 | 0 | 0 | 0 | 1 | 0 | 16 | 1025163472
253 | K | 751.R.126 | Montáž propojovací Cu potrubí | m | 36 |  | 0 |  |  |  | základní |  | 0 | 0 | 0 | 0 | 0 | 16 | K | 2 |  |  |  | ROZPOCET | 0 | 0 | 0 | 0 | 0 | 1 | 0 | 16 | 1004553766
| VV |  | 36*1 "Poz.č.9.11 Viz.výkres č. D.1.1.4.3.8 |  | 36 | [13 empty] | VV | 2 | 2 | True | 1 | ROZPOCET
254 | M | 429.R.126 | Propojovací Cu potrubí s náplní chladiva vč. parotěsné izolace a doplňkového materiálu 36*1 Poz.č.9.11 Viz.výkres č. D.1.1.4.3.8 | m | 36 |  | 0 |  |  |  | základní |  | 0 | 0 | 0 | 0 | 0 | 32 | M | 2 |  |  |  | ROZPOCET | 0 | 0 | 0 | 0 | 0 | 1 | 0 | 16 | -1328206312
255 | K | 751.R.127 | Montáž nosné konstrukce pod venk.klim.jednotkou | ks | 3 |  | 0 |  |  |  | základní |  | 0 | 0 | 0 | 0 | 0 | 16 | K | 2 |  |  |  | ROZPOCET | 0 | 0 | 0 | 0 | 0 | 1 | 0 | 16 | 1769125965
| VV |  | 3*1 "Poz.č.9.12 Viz.výkres č. D.1.1.4.3.8 |  | 3 | [13 empty] | VV | 2 | 2 | True | 1 | ROZPOCET
256 | M | 429.R.127 | Nosná konstrukce pod venkovní klimatizační jednotkou 3*1 Poz.č.9.12 Viz.výkres č. D.1.1.4.3.8 | ks | 3 |  | 0 |  |  |  | základní |  | 0 | 0 | 0 | 0 | 0 | 32 | M | 2 |  |  |  | ROZPOCET | 0 | 0 | 0 | 0 | 0 | 1 | 0 | 16 | -2063637173
| D | 751-D | Demontáže stávajícího zařízení VZT |  |  |  | 0 | [5 empty] | 0 |  | 0 |  | 0 | 2 | D | 1 |  |  |  | ROZPOCET | [6 empty] | 0
257 | K | 751.R.128 | Demontáže stávajícího zařízení VZT | hod | 248 |  | 0 |  |  |  | základní |  | 0 | 0 | 0 | 0 | 0 | 16 | K | 2 |  |  |  | ROZPOCET | 0 | 0 | 0 | 0 | 0 | 1 | 0 | 16 | -2144961558
258 | K | 751.R.129 | Ekologická likvidace demontovaného zařízení VZT | ks | 1 |  | 0 |  |  |  | základní |  | 0 | 0 | 0 | 0 | 0 | 16 | K | 2 |  |  |  | ROZPOCET | 0 | 0 | 0 | 0 | 0 | 1 | 0 | 16 | 1936037630
| D | 713 | Izolace potrubí VZD |  |  |  | 0 | [5 empty] | 0 |  | 0 |  | 0 | 2 | D | 1 |  |  |  | ROZPOCET | [6 empty] | 0
259 | K | 751.R.130 | Tepelně-akustická izolace tl. 50mm s polepem Al fólií | m2 | 87 |  | 0 |  |  |  | základní |  | 0 | 0 | 0 | 0 | 0 | 16 | K | 2 |  |  |  | ROZPOCET | 0 | 0 | 0 | 0 | 0 | 1 | 0 | 16 | -1034081992
| VV |  | 87,00 "Měřeno elektronicky z výkresu |  | 87 | [13 empty] | VV | 2 | 2 | True | 1 | ROZPOCET
260 | K | 751.R.131 | Tepelná izolace tl. 40mm s polepem Al fólií | m2 | 210 |  | 0 |  |  |  | základní |  | 0 | 0 | 0 | 0 | 0 | 16 | K | 2 |  |  |  | ROZPOCET | 0 | 0 | 0 | 0 | 0 | 1 | 0 | 16 | 1547529939
| VV |  | 210,00 "Měřeno elektronicky z výkresu |  | 210 | [13 empty] | VV | 2 | 2 | True | 1 | ROZPOCET
261 | K | 751.R.132 | Protipožární izolace tl.40mm s požární odolností min. 45 minut | m2 | 136 |  | 0 |  |  |  | základní |  | 0 | 0 | 0 | 0 | 0 | 16 | K | 2 |  |  |  | ROZPOCET | 0 | 0 | 0 | 0 | 0 | 1 | 0 | 16 | 782632367
| VV |  | 136,00 "Měřeno elektronicky z výkresu |  | 136 | [13 empty] | VV | 2 | 2 | True | 1 | ROZPOCET
262 | K | 751.R.133 | Protipožární ucpávka | m | 260 |  | 0 |  |  |  | základní |  | 0 | 0 | 0 | 0 | 0 | 16 | K | 2 |  |  |  | ROZPOCET | 0 | 0 | 0 | 0 | 0 | 1 | 0 | 16 | -1061985994
| VV |  | 260,00 "Měřeno elektronicky z výkresu |  | 260 | [13 empty] | VV | 2 | 2 | True | 1 | ROZPOCET
| D | 96 | Stavební přípomoce |  |  |  | 0 | [5 empty] | 0 |  | 0 |  | 0 | 2 | D | 1 |  |  |  | ROZPOCET | [6 empty] | 0
263 | K | 751.R.134 | Vybourání stavebního otvoru do 0,12m2 včetně jeho zpětného začištění po montáži zařízení VZT | kus | 270 |  | 0 |  |  |  | základní |  | 0 | 0 | 0 | 0 | 0 | 16 | K | 2 |  |  |  | ROZPOCET | 0 | 0 | 0 | 0 | 0 | 1 | 0 | 16 | 715102026
264 | K | 751.R.135 | Vyvrtání otvoru pr.100 do obvodového pláště pro vedení chladivového Cu potrubí | kus | 28 |  | 0 |  |  |  | základní |  | 0 | 0 | 0 | 0 | 0 | 16 | K | 2 |  |  |  | ROZPOCET | 0 | 0 | 0 | 0 | 0 | 1 | 0 | 16 | -800372302
| D | 751 | Vzduchotechnika |  |  |  | 0 | [5 empty] | 0 |  | 0 |  | 0 | 2 | D | 1 |  |  |  | ROZPOCET | [6 empty] | 0
265 | K | Pol3 | Mimostaveništní doprava | % |  |  | 0 |  |  |  | základní |  | 0 | 0 | 0 | 0 | 0 | 16 | K | 2 |  |  |  | ROZPOCET | 0 | 0 | 0 | 0 | 0 | 1 | 0 | 16 | -597841304
266 | K | 998751105 | Přesun hmot pro vzduchotechniku stanovený z hmotnosti přesunovaného materiálu vodorovná dopravní vzdálenost do 100 m v objektech výšky přes 48 do 60 m | t | 3.58 |  | 0 | CS ÚRS 2017 01 |  |  | základní |  | 0 | 0 | 0 | 0 | 0 | 16 | K | 2 |  |  |  | ROZPOCET | 0 | 0 | 0 | 0 | 0 | 1 | 0 | 16 | -425077152
| PSC |  | Poznámka k souboru cen: 1. Ceny pro přesun hmot stanovený z hmotnosti přesunovaného materiálu se používají tehdy, pokud je možné určit hmotnost za celý stavební díl. Do této hmotnosti se započítává i hmotnost materiálů oceňovaných ve specifikaci. 2. Pokud nelze jednoznačně stanovit hmotnost přesunovaných materiálů, lze pro výpočet přesunu hmot použít orientačně procentní sazbu. Touto sazbou se vynásobí rozpočtové náklady za celý stavební díl včetně nákladů na materiál ve specifikacích. 3. Příplatek k cenám -1181 pro přesun prováděný bez použití mechanizace, tj. za ztížených podmínek, lze použít pouze pro hmotnost materiálu, která se tímto způsobem skutečně přemísťuje. | [15 empty] | PSC | 2
267 | K | Pol5 | Vyregulování a komplexní zkoušky | hod | 120 |  | 0 |  |  |  | základní |  | 0 | 0 | 0 | 0 | 0 | 16 | K | 2 |  |  |  | ROZPOCET | 0 | 0 | 0 | 0 | 0 | 1 | 0 | 16 | 703284128

## D.1.1.4.4 - Silnoproudá e...
| List obsahuje: |  | 1) Krycí list soupisu | 2) Rekapitulace |  |  | 3) Soupis prací | Zpět na list: | Rekapitulace stavby
{364b7c0a-56d3-49cc-bd70-f1d5d4ea7e08}
2
| KRYCÍ LIST SOUPISU | [8 empty] | v --- níže se nacházejí doplnkové a pomocné údaje k sestavám --- v | [8 empty] | False
Stavba:
Rekonstrukce internátu FVZ Hradec Králové - PD
Objekt:
SO 01 - Internát
Soupis:
D.1.1.4.4 - Silnoproudá elektrotechnika
| KSO: |  | 801 7 |  |  | CC-CZ:
| Místo: |  | Hradec Králové parc. č. 1582, 1378 |  |  | Datum: | 2. 3. 2017
| Zadavatel: |  |  |  |  | IČ: | 60460580
|  | Armádní servisní, p.o. Podhrabská 1589/1 Praha 6 |  |  |  | DIČ: | CZ60460580
| Uchazeč: |  |  |  |  | IČ:
DIČ:
| Projektant: |  |  |  |  | IČ: | 15028909
|  | BKN,spol.s r.o.Vladislavova 29/I,566 01Vysoké Mýto |  |  |  | DIČ: | CZ15028909
Poznámka:
| Cena bez DPH | [5 empty] | 0
|  |  | Základ daně |  |  | Sazba daně | Výše daně
| DPH | základní | 0 |  |  | 21% | 0
|  | snížená | 0 |  |  | 15% | 0
|  | zákl. přenesená | 0 |  |  | 21% | 0
|  | sníž. přenesená | 0 |  |  | 15% | 0
|  | nulová | 0 |  |  | 0% | 0
| Cena s DPH |  |  | v | CZK |  | 0
REKAPITULACE ČLENĚNÍ SOUPISU PRACÍ
Stavba:
Rekonstrukce internátu FVZ Hradec Králové - PD
Objekt:
SO 01 - Internát
Soupis:
D.1.1.4.4 - Silnoproudá elektrotechnika
Místo: |  |  | Hradec Králové parc. č. 1582, 1378 |  |  | Datum: | 2. 3. 2017
Zadavatel: |  |  | Armádní servisní, p.o. Podhrabská 1589/1 Praha 6 |  |  | Projektant: | BKN,spol.s r.o.Vladislavova 29/I,566 01Vysoké Mýto
Uchazeč:
Kód dílu - Popis | [6 empty] | Cena celkem [CZK]
Náklady soupisu celkem | [6 empty] | 0 | [12 empty] | -1
| PSV - Práce a dodávky PSV | [5 empty] | 0
| 741-1 - Elektromontáže montážní materiál | [5 empty] | 0
| 741-2 - Elektromontáže montážní práce | [5 empty] | 0
| R D - DODÁVKY | [5 empty] | 0
| RH - ROZVADEČ RH - položka dle výkresu č. D.1.1.4.4.30. | [5 empty] | 0
| RS - ROZVADĚČ RS1 - položka dle výkresu č. D.1.1.4.4.31. | [5 empty] | 0
| OS - OVLÁDACÍ SKŘÍŇ OS1 - položka dle výkresu č. D.1.1.4.4.32. | [5 empty] | 0
| RS2 - Rozvaděč RS2 - položka dle výkresu č. D.1.1.4.4.33. | [5 empty] | 0
| RS3 - Rozvaděč RS3 - položka dle výkresu č. D.1.1.4.4.34. | [5 empty] | 0
| RTU - Rozvaděč RTU -položka dle výkresu č. D.1.1.4.4.35. | [5 empty] | 0
| R115 - Rozvaděč R115 - položka dle výkresu č. D.1.1.4.4.36. | [5 empty] | 0
| RMG - Rozvaděč RMG - položka dle výkresu č. D.1.1.4.4.37. | [5 empty] | 0
| MR - Rozvaděč M+R - položka dle výkresu č. D.1.1.4.4.38. | [5 empty] | 0
| RS4 - Rozvaděč RS4 - položka dle výkresu č. D.1.1.4.4.39. | [5 empty] | 0
| RO2 - ROZVADĚČ RO2 - položka dle výkresu č. D.1.1.4.4.40. | [5 empty] | 0
| RO21RO22 - Rozvaděč RO21 a RO22 - položka dle výkresu č. D.1.1.4.4.41. | [5 empty] | 0
| RO23 - Rozvaděč RO23 - položka dle výkresu č. D.1.1.4.4.42. | [5 empty] | 0
| RO24 - Rozvaděč RO24 - položka dle výkresu č. D.1.1.4.4.43. | [5 empty] | 0
| RO1 - ROZVADĚČ RO1 - položka dle výkresu č. D.1.1.4.4.45. | [5 empty] | 0
| RO3 - ROZVADĚČ RO3 - položka dle výkresu č. D.1.1.4.4.46. | [5 empty] | 0
| RS5 - Rozvaděč RS5 - položka dle výkresu č. D.1.1.4.4.47. | [5 empty] | 0
| RS6 - Rozvaděč RS6 - položka dle výkresu č. D.1.1.4.4.48. | [5 empty] | 0
| RS7 - Rozvaděč RS7 - položka dle výkresu č. D.1.1.4.4.49. | [5 empty] | 0
| RS8 - Rozvaděč RS8 - položka dle výkresu č. D.1.1.4.4.49. | [5 empty] | 0
| RS15 - Rozvaděč RS15 - položka dle výkresu č. D.1.1.4.4.50. | [5 empty] | 0
| RD - Rozvaděč RD - položka dle výkresu č. D.1.1.4.4.51. | [5 empty] | 0
| RB - Rozvaděč RB - položka dle výkresu č. D.1.1.4.4.52. | [5 empty] | 0
| RP - Rozvaděč RP - položka dle výkresu č. D.1.1.4.4.53. | [5 empty] | 0
| RN - ROZVADEČ RN - položka dle výkresu č. D.1.1.4.4.54. | [5 empty] | 0
| RKL7 - ROZVADĚČ RKL7 - položka dle výkresu č. D.1.1.4.4.55. | [5 empty] | 0
| RPR - ROZVADĚČ RPR - položka dle výkresu č. D.1.1.4.4.56. | [5 empty] | 0
| RMO3 - ÚPRAVA - DOPLNĚNÍ ROZVADĚČE RMO3 - položka dle výkresu č. D.1.1.4.4.3. | [5 empty] | 0
| RMS1 - ÚPRAVA - DOPLNĚNÍ ROZVADĚČE RMS1 - položka dle výkresu č. D.1.1.4.4.17. | [5 empty] | 0
| Z1ZZU19 - ZÁLOŽNÍ ZDROJ UPS pro 19,-kW/45min | [5 empty] | 0
| Z2ZZU30 - ZÁLOŽNÍ ZDROJ UPS pro 30,-kW/12hod | [5 empty] | 0
| Z3CZNO - Centrálního zdroj pro nouzové osvětlení v 1NP | [5 empty] | 0
| Z4PSCN - Podružná stanice pro centrální nouzové osvětlení ve 12NP | [5 empty] | 0
| Z5RC50 - ROZVADĚČ RC - 50kVAr | [5 empty] | 0
| 741-3 - BLESKOSVOD montážní materiál | [5 empty] | 0
| 741-4 - Bleskosvod-montážní práce | [5 empty] | 0
SOUPIS PRACÍ
Stavba:
Rekonstrukce internátu FVZ Hradec Králové - PD
Objekt:
SO 01 - Internát
Soupis:
D.1.1.4.4 - Silnoproudá elektrotechnika
Místo: |  |  | Hradec Králové parc. č. 1582, 1378 |  |  | Datum: | 2. 3. 2017
Zadavatel: |  |  | Armádní servisní, p.o. Podhrabská 1589/1 Praha 6 |  |  | Projektant: | BKN,spol.s r.o.Vladislavova 29/I,566 01Vysoké Mýto
Uchazeč:
PČ | Typ | Kód | Popis | MJ | Množství | J.cena [CZK] | Cena celkem [CZK] | Cenová soustava |  | Poznámka | DPH | J. Nh [h] | Nh celkem [h] | J. hmotnost [t] | Hmotnost celkem [t] | J. suť [t] | Suť Celkem [t]
Náklady soupisu celkem | [6 empty] | 0 | [5 empty] | 0 |  | 0 |  | 0 |  | D | -1 | [10 empty] | 0
| D | PSV | Práce a dodávky PSV |  |  |  | 0 | [5 empty] | 0 |  | 0 |  | 0 | 2 | D | 0 |  |  |  | ROZPOCET | [6 empty] | 0
| D | 741-1 | Elektromontáže montážní materiál |  |  |  | 0 | [5 empty] | 0 |  | 0 |  | 0 | 2 | D | 1 |  |  |  | ROZPOCET | [6 empty] | 0
1 | M | 341 11030 | CYKY-O 3x1,5 - uložený pevně | m | 7062 |  | 0 |  |  |  | základní |  | 0 | 0 | 0 | 0 | 0 | 32 | M | 2 |  |  |  | ROZPOCET | 0 | 0 | 0 | 0 | 0 | 1 | 0 | 16 | -1199691296
| VV |  | položka dle soupisu vodičů č. D.1.1.4.4.1. | [15 empty] | VV | 2 | 1 | True | 0 | ROZPOCET
| VV |  | 7062 |  | 7062 | [13 empty] | VV | 2 | 2 | True | 1 | ROZPOCET
2 | M | 341 11032 | CYKY-J 3x1,5 - uložený pevně | m | 9167 |  | 0 |  |  |  | základní |  | 0 | 0 | 0 | 0 | 0 | 32 | M | 2 |  |  |  | ROZPOCET | 0 | 0 | 0 | 0 | 0 | 1 | 0 | 16 | -424547909
| VV |  | položka dle soupisu vodičů č. D.1.1.4.4.1. | [15 empty] | VV | 2 | 1 | True | 0 | ROZPOCET
| VV |  | 9167 |  | 9167 | [13 empty] | VV | 2 | 2 | True | 0 | ROZPOCET
| VV |  | Součet |  | 9167 | [13 empty] | VV | 2 | 4 | True | 1 | ROZPOCET
3 | M | 341 11038 | CYKY-J 3x2,5 - uložený pevně | m | 15789 |  | 0 |  |  |  | základní |  | 0 | 0 | 0 | 0 | 0 | 32 | M | 2 |  |  |  | ROZPOCET | 0 | 0 | 0 | 0 | 0 | 1 | 0 | 16 | -1078704864
| VV |  | položka dle soupisu vodičů č. D.1.1.4.4.1. | [15 empty] | VV | 2 | 1 | True | 0 | ROZPOCET
| VV |  | 15789 |  | 15789 | [13 empty] | VV | 2 | 2 | True | 1 | ROZPOCET
4 | M | 341 11042 | CYKY-J 3x4 - uložený pevně | m | 278 |  | 0 |  |  |  | základní |  | 0 | 0 | 0 | 0 | 0 | 32 | M | 2 |  |  |  | ROZPOCET | 0 | 0 | 0 | 0 | 0 | 1 | 0 | 16 | -1512102694
| VV |  | položka dle soupisu vodičů č. D.1.1.4.4.1. | [15 empty] | VV | 2 | 1 | True | 0 | ROZPOCET
| VV |  | 278 |  | 278 | [13 empty] | VV | 2 | 2 | True | 0 | ROZPOCET
| VV |  | Součet |  | 278 | [13 empty] | VV | 2 | 4 | True | 1 | ROZPOCET
5 | M | 341 11060 | CYKY-J 4x1,5 - uložený pevně | m | 238 |  | 0 |  |  |  | základní |  | 0 | 0 | 0 | 0 | 0 | 32 | M | 2 |  |  |  | ROZPOCET | 0 | 0 | 0 | 0 | 0 | 1 | 0 | 16 | 1162113790
| VV |  | položka dle soupisu vodičů č. D.1.1.4.4.1. | [15 empty] | VV | 2 | 1 | True | 0 | ROZPOCET
| VV |  | 238,00 |  | 238 | [13 empty] | VV | 2 | 2 | True | 1 | ROZPOCET
6 | M | 341 11090 | CYKY-J 5x1,5 - uložený pevně | m | 6394 |  | 0 |  |  |  | základní |  | 0 | 0 | 0 | 0 | 0 | 32 | M | 2 |  |  |  | ROZPOCET | 0 | 0 | 0 | 0 | 0 | 1 | 0 | 16 | 1023125318
| VV |  | položka dle soupisu vodičů č. D.1.1.4.4.1. | [15 empty] | VV | 2 | 1 | True | 0 | ROZPOCET
| VV |  | 6394 |  | 6394 | [13 empty] | VV | 2 | 2 | True | 0 | ROZPOCET
| VV |  | Součet |  | 6394 | [13 empty] | VV | 2 | 4 | True | 1 | ROZPOCET
7 | M | 341 11094 | CYKY-J 5x2,5 - uložený pevně | m | 120 |  | 0 |  |  |  | základní |  | 0 | 0 | 0 | 0 | 0 | 32 | M | 2 |  |  |  | ROZPOCET | 0 | 0 | 0 | 0 | 0 | 1 | 0 | 16 | 1735838888
| VV |  | položka dle soupisu vodičů č. D.1.1.4.4.1. | [15 empty] | VV | 2 | 1 | True | 0 | ROZPOCET
| VV |  | 120,00 |  | 120 | [13 empty] | VV | 2 | 2 | True | 1 | ROZPOCET
8 | M | 341 11098 | CYKY-J 5x4 - uložený pevně | m | 62 |  | 0 |  |  |  | základní |  | 0 | 0 | 0 | 0 | 0 | 32 | M | 2 |  |  |  | ROZPOCET | 0 | 0 | 0 | 0 | 0 | 1 | 0 | 16 | 556991833
| VV |  | položka dle soupisu vodičů č. D.1.1.4.4.1. | [15 empty] | VV | 2 | 1 | True | 0 | ROZPOCET
| VV |  | 62 |  | 62 | [13 empty] | VV | 2 | 2 | True | 0 | ROZPOCET
| VV |  | Součet |  | 62 | [13 empty] | VV | 2 | 4 | True | 1 | ROZPOCET
9 | M | 341 11100 | CYKY-J 5x6 - uložený pevně | m | 586 |  | 0 |  |  |  | základní |  | 0 | 0 | 0 | 0 | 0 | 32 | M | 2 |  |  |  | ROZPOCET | 0 | 0 | 0 | 0 | 0 | 1 | 0 | 16 | 1348718376
| VV |  | položka dle soupisu vodičů č. D.1.1.4.4.1. | [15 empty] | VV | 2 | 1 | True | 0 | ROZPOCET
| VV |  | 586,00 |  | 586 | [13 empty] | VV | 2 | 2 | True | 1 | ROZPOCET
10 | M | 341 11100.1 | CYKY-J 5x10 - uložený pevně | m | 3622 |  | 0 |  |  |  | základní |  | 0 | 0 | 0 | 0 | 0 | 32 | M | 2 |  |  |  | ROZPOCET | 0 | 0 | 0 | 0 | 0 | 1 | 0 | 16 | -1583339085
| VV |  | položka dle soupisu vodičů č. D.1.1.4.4.1. | [15 empty] | VV | 2 | 1 | True | 0 | ROZPOCET
| VV |  | 3622 |  | 3622 | [13 empty] | VV | 2 | 2 | True | 0 | ROZPOCET
| VV |  | Součet |  | 3622 | [13 empty] | VV | 2 | 4 | True | 1 | ROZPOCET
11 | M | 341 11636 | 1-CYKY-J 5x35 - uložený pevně | m | 48 |  | 0 |  |  |  | základní |  | 0 | 0 | 0 | 0 | 0 | 32 | M | 2 |  |  |  | ROZPOCET | 0 | 0 | 0 | 0 | 0 | 1 | 0 | 16 | -231378307
| VV |  | položka dle soupisu vodičů č. D.1.1.4.4.1. | [15 empty] | VV | 2 | 1 | True | 0 | ROZPOCET
| VV |  | 48,00 |  | 48 | [13 empty] | VV | 2 | 2 | True | 1 | ROZPOCET
12 | M | 341 11080 | CYKY-J 4x16 - uložený pevně | m | 42 |  | 0 |  |  |  | základní |  | 0 | 0 | 0 | 0 | 0 | 32 | M | 2 |  |  |  | ROZPOCET | 0 | 0 | 0 | 0 | 0 | 1 | 0 | 16 | 9457995
| VV |  | položka dle soupisu vodičů č. D.1.1.4.4.1. | [15 empty] | VV | 2 | 1 | True | 0 | ROZPOCET
| VV |  | 42 |  | 42 | [13 empty] | VV | 2 | 2 | True | 0 | ROZPOCET
| VV |  | Součet |  | 42 | [13 empty] | VV | 2 | 4 | True | 1 | ROZPOCET
13 | M | 341 11610 | 1-CYKY-J 4x25 - uložený pevně | m | 65 |  | 0 |  |  |  | základní |  | 0 | 0 | 0 | 0 | 0 | 32 | M | 2 |  |  |  | ROZPOCET | 0 | 0 | 0 | 0 | 0 | 1 | 0 | 16 | 987905958
| VV |  | položka dle soupisu vodičů č. D.1.1.4.4.1. | [15 empty] | VV | 2 | 1 | True | 0 | ROZPOCET
| VV |  | 65,00 |  | 65 | [13 empty] | VV | 2 | 2 | True | 1 | ROZPOCET
14 | M | 341 11637 | 1-CYKY-J 3x50+35 - uložený pevně | m | 158 |  | 0 |  |  |  | základní |  | 0 | 0 | 0 | 0 | 0 | 32 | M | 2 |  |  |  | ROZPOCET | 0 | 0 | 0 | 0 | 0 | 1 | 0 | 16 | 1336737922
| VV |  | položka dle soupisu vodičů č. D.1.1.4.4.1. | [15 empty] | VV | 2 | 1 | True | 0 | ROZPOCET
| VV |  | 158 |  | 158 | [13 empty] | VV | 2 | 2 | True | 0 | ROZPOCET
| VV |  | Součet |  | 158 | [13 empty] | VV | 2 | 4 | True | 1 | ROZPOCET
15 | M | 341 11637.1 | 1-CYKY-J 3x70+50 - uložený pevně | m | 88 |  | 0 |  |  |  | základní |  | 0 | 0 | 0 | 0 | 0 | 32 | M | 2 |  |  |  | ROZPOCET | 0 | 0 | 0 | 0 | 0 | 1 | 0 | 16 | -1134715024
| VV |  | položka dle soupisu vodičů č. D.1.1.4.4.1. | [15 empty] | VV | 2 | 1 | True | 0 | ROZPOCET
| VV |  | 88,00 |  | 88 | [13 empty] | VV | 2 | 2 | True | 1 | ROZPOCET
16 | M | 341 13241 | 1-AYKY-J 3x240+120 - uložený volně | m | 124 |  | 0 |  |  |  | základní |  | 0 | 0 | 0 | 0 | 0 | 32 | M | 2 |  |  |  | ROZPOCET | 0 | 0 | 0 | 0 | 0 | 1 | 0 | 16 | -860549040
| VV |  | položka dle soupisu vodičů č. D.1.1.4.4.1. | [15 empty] | VV | 2 | 1 | True | 0 | ROZPOCET
| VV |  | 124 |  | 124 | [13 empty] | VV | 2 | 2 | True | 0 | ROZPOCET
| VV |  | Součet |  | 124 | [13 empty] | VV | 2 | 4 | True | 1 | ROZPOCET
17 | M | R položka001 | 1-CXKH-R-J 3x1.5 B2ca,s1,d0, uložený pevně | m | 630 |  | 0 |  |  |  | základní |  | 0 | 0 | 0 | 0 | 0 | 32 | M | 2 |  |  |  | ROZPOCET | 0 | 0 | 0 | 0 | 0 | 1 | 0 | 16 | 1292264243
| VV |  | položka dle soupisu vodičů č. D.1.1.4.4.1. | [15 empty] | VV | 2 | 1 | True | 0 | ROZPOCET
| VV |  | 630,00 |  | 630 | [13 empty] | VV | 2 | 2 | True | 1 | ROZPOCET
18 | M | R položka002 | 1-CXKH-R-J 3x2.5 B2ca,s1,d0, uložený pevně | m | 313 |  | 0 |  |  |  | základní |  | 0 | 0 | 0 | 0 | 0 | 32 | M | 2 |  |  |  | ROZPOCET | 0 | 0 | 0 | 0 | 0 | 1 | 0 | 16 | 1063501240
| VV |  | položka dle soupisu vodičů č. D.1.1.4.4.1. | [15 empty] | VV | 2 | 1 | True | 0 | ROZPOCET
| VV |  | 313 |  | 313 | [13 empty] | VV | 2 | 2 | True | 0 | ROZPOCET
| VV |  | Součet |  | 313 | [13 empty] | VV | 2 | 4 | True | 1 | ROZPOCET
19 | M | R položka003 | 1-CXKH-R-J 5x1.5 B2ca,s1,d0, uložený pevně | m | 702 |  | 0 |  |  |  | základní |  | 0 | 0 | 0 | 0 | 0 | 32 | M | 2 |  |  |  | ROZPOCET | 0 | 0 | 0 | 0 | 0 | 1 | 0 | 16 | -1434839377
| VV |  | položka dle soupisu vodičů č. D.1.1.4.4.1. | [15 empty] | VV | 2 | 1 | True | 0 | ROZPOCET
| VV |  | 702,00 |  | 702 | [13 empty] | VV | 2 | 2 | True | 1 | ROZPOCET
20 | M | R položka004 | 1-CXKH-V180-J 2x10 B2ca,s1,d0, uložený pevně | m | 82 |  | 0 |  |  |  | základní |  | 0 | 0 | 0 | 0 | 0 | 32 | M | 2 |  |  |  | ROZPOCET | 0 | 0 | 0 | 0 | 0 | 1 | 0 | 16 | -1484804059
| VV |  | položka dle soupisu vodičů č. D.1.1.4.4.1. | [15 empty] | VV | 2 | 1 | True | 0 | ROZPOCET
| VV |  | 82 |  | 82 | [13 empty] | VV | 2 | 2 | True | 0 | ROZPOCET
| VV |  | Součet |  | 82 | [13 empty] | VV | 2 | 4 | True | 1 | ROZPOCET
21 | M | R položka005 | 1-CXKH-V180-O 3x1.5 B2ca,s1,d0, uložený pevně | m | 2322 |  | 0 |  |  |  | základní |  | 0 | 0 | 0 | 0 | 0 | 32 | M | 2 |  |  |  | ROZPOCET | 0 | 0 | 0 | 0 | 0 | 1 | 0 | 16 | 1921877547
| VV |  | položka dle soupisu vodičů č. D.1.1.4.4.1. | [15 empty] | VV | 2 | 1 | True | 0 | ROZPOCET
| VV |  | 2322,00 |  | 2322 | [13 empty] | VV | 2 | 2 | True | 1 | ROZPOCET
22 | M | R položka006 | 1-CXKH-V180-J 3x1.5 B2ca,s1,d0, uložený pevně | m | 4292 |  | 0 |  |  |  | základní |  | 0 | 0 | 0 | 0 | 0 | 32 | M | 2 |  |  |  | ROZPOCET | 0 | 0 | 0 | 0 | 0 | 1 | 0 | 16 | -1701649734
| VV |  | položka dle soupisu vodičů č. D.1.1.4.4.1. | [15 empty] | VV | 2 | 1 | True | 0 | ROZPOCET
| VV |  | 4292 |  | 4292 | [13 empty] | VV | 2 | 2 | True | 0 | ROZPOCET
| VV |  | Součet |  | 4292 | [13 empty] | VV | 2 | 4 | True | 1 | ROZPOCET
23 | M | R položka007 | 1-CXKH-V180-J 3x2.5 B2ca,s1,d0, uložený pevně | m | 285 |  | 0 |  |  |  | základní |  | 0 | 0 | 0 | 0 | 0 | 32 | M | 2 |  |  |  | ROZPOCET | 0 | 0 | 0 | 0 | 0 | 1 | 0 | 16 | -1443879987
| VV |  | položka dle soupisu vodičů č. D.1.1.4.4.1. | [15 empty] | VV | 2 | 1 | True | 0 | ROZPOCET
| VV |  | 285,00 |  | 285 | [13 empty] | VV | 2 | 2 | True | 0 | ROZPOCET
24 | M | Předb.cena008 | 1-CXKH-V180-J 3x6 B2ca,s1,d0, uložený pevně | m | 82 |  | 0 |  |  |  | základní |  | 0 | 0 | 0 | 0 | 0 | 32 | M | 2 |  |  |  | ROZPOCET | 0 | 0 | 0 | 0 | 0 | 1 | 0 | 16 | 783016916
| VV |  | položka dle soupisu vodičů č. D.1.1.4.4.1. | [15 empty] | VV | 2 | 1 | True | 0 | ROZPOCET
| VV |  | 82 |  | 82 | [13 empty] | VV | 2 | 2 | True | 0 | ROZPOCET
| VV |  | Součet |  | 82 | [13 empty] | VV | 2 | 4 | True | 1 | ROZPOCET
25 | M | Předb.cena009 | 1-CXKH-V180-J 5x1.5 B2ca,s1,d0, uložený pevně | m | 309 |  | 0 |  |  |  | základní |  | 0 | 0 | 0 | 0 | 0 | 32 | M | 2 |  |  |  | ROZPOCET | 0 | 0 | 0 | 0 | 0 | 1 | 0 | 16 | 681494649
| VV |  | položka dle soupisu vodičů č. D.1.1.4.4.1. | [15 empty] | VV | 2 | 1 | True | 0 | ROZPOCET
| VV |  | 309,00 |  | 309 | [13 empty] | VV | 2 | 2 | True | 1 | ROZPOCET
26 | M | Předb.cena010 | 1-CXKH-V180-J 5x2.5 B2ca,s1,d0, uložený pevně | m | 191 |  | 0 |  |  |  | základní |  | 0 | 0 | 0 | 0 | 0 | 32 | M | 2 |  |  |  | ROZPOCET | 0 | 0 | 0 | 0 | 0 | 1 | 0 | 16 | 487973956
| VV |  | položka dle soupisu vodičů č. D.1.1.4.4.1. | [15 empty] | VV | 2 | 1 | True | 0 | ROZPOCET
| VV |  | 191 |  | 191 | [13 empty] | VV | 2 | 2 | True | 0 | ROZPOCET
| VV |  | Součet |  | 191 | [13 empty] | VV | 2 | 4 | True | 1 | ROZPOCET
27 | M | Předb.cena011 | 1-CXKH-V180-J 5x4 B2ca,s1,d0, uložený pevně | m | 52 |  | 0 |  |  |  | základní |  | 0 | 0 | 0 | 0 | 0 | 32 | M | 2 |  |  |  | ROZPOCET | 0 | 0 | 0 | 0 | 0 | 1 | 0 | 16 | -531500146
| VV |  | položka dle soupisu vodičů č. D.1.1.4.4.1. | [15 empty] | VV | 2 | 1 | True | 0 | ROZPOCET
| VV |  | 52,00 |  | 52 | [13 empty] | VV | 2 | 2 | True | 1 | ROZPOCET
28 | M | R položka012 | 1-CXKH-V180-J 5x10 B2ca,s1,d0, uložený pevně | m | 108 |  | 0 |  |  |  | základní |  | 0 | 0 | 0 | 0 | 0 | 32 | M | 2 |  |  |  | ROZPOCET | 0 | 0 | 0 | 0 | 0 | 1 | 0 | 16 | -1224340121
| VV |  | položka dle soupisu vodičů č. D.1.1.4.4.1. | [15 empty] | VV | 2 | 1 | True | 0 | ROZPOCET
| VV |  | 108 |  | 108 | [13 empty] | VV | 2 | 2 | True | 0 | ROZPOCET
| VV |  | Součet |  | 108 | [13 empty] | VV | 2 | 4 | True | 1 | ROZPOCET
29 | M | R položka013 | 1-CXKH-V180-J 5x35 B2ca,s1,d0, uložený pevně | m | 30 |  | 0 |  |  |  | základní |  | 0 | 0 | 0 | 0 | 0 | 32 | M | 2 |  |  |  | ROZPOCET | 0 | 0 | 0 | 0 | 0 | 1 | 0 | 16 | 808395674
| VV |  | položka dle soupisu vodičů č. D.1.1.4.4.1. | [15 empty] | VV | 2 | 1 | True | 0 | ROZPOCET
| VV |  | 30,00 |  | 30 | [13 empty] | VV | 2 | 2 | True | 1 | ROZPOCET
30 | M | 341 43810 | CGSG (H05RN-F) 3Cx2,5 - uložený volně | m | 835 |  | 0 |  |  |  | základní |  | 0 | 0 | 0 | 0 | 0 | 32 | M | 2 |  |  |  | ROZPOCET | 0 | 0 | 0 | 0 | 0 | 1 | 0 | 16 | 582192710
| VV |  | položka dle soupisu vodičů č. D.1.1.4.4.1. | [15 empty] | VV | 2 | 1 | True | 0 | ROZPOCET
| VV |  | 835 |  | 835 | [13 empty] | VV | 2 | 2 | True | 0 | ROZPOCET
| VV |  | Součet |  | 835 | [13 empty] | VV | 2 | 4 | True | 1 | ROZPOCET
31 | M | 341 45568 | CGSG (H05RN-F) 5Cx2,5 - uložený volně | m | 460 |  | 0 |  |  |  | základní |  | 0 | 0 | 0 | 0 | 0 | 32 | M | 2 |  |  |  | ROZPOCET | 0 | 0 | 0 | 0 | 0 | 1 | 0 | 16 | -1798659156
| VV |  | položka dle soupisu vodičů č. D.1.1.4.4.1. | [15 empty] | VV | 2 | 1 | True | 0 | ROZPOCET
| VV |  | 460,00 |  | 460 | [13 empty] | VV | 2 | 2 | True | 1 | ROZPOCET
32 | M | 341 11110 | CYKY-J 7x1,5 - uložený pevně | m | 27 |  | 0 |  |  |  | základní |  | 0 | 0 | 0 | 0 | 0 | 32 | M | 2 |  |  |  | ROZPOCET | 0 | 0 | 0 | 0 | 0 | 1 | 0 | 16 | 1116991123
| VV |  | položka dle soupisu vodičů č. D.1.1.4.4.1. | [15 empty] | VV | 2 | 1 | True | 0 | ROZPOCET
| VV |  | 27 |  | 27 | [13 empty] | VV | 2 | 2 | True | 0 | ROZPOCET
| VV |  | Součet |  | 27 | [13 empty] | VV | 2 | 4 | True | 1 | ROZPOCET
33 | M | 341 11115 | CYKY-J 7x4 - uložený pevně | m | 12 |  | 0 |  |  |  | základní |  | 0 | 0 | 0 | 0 | 0 | 32 | M | 2 |  |  |  | ROZPOCET | 0 | 0 | 0 | 0 | 0 | 1 | 0 | 16 | 1837746765
| VV |  | položka dle soupisu vodičů č. D.1.1.4.4.1. | [15 empty] | VV | 2 | 1 | True | 0 | ROZPOCET
| VV |  | 12,00 |  | 12 | [13 empty] | VV | 2 | 2 | True | 1 | ROZPOCET
34 | M | 341 11130 | CYKY-J 12x1,5 - uložený pevně | m | 21 |  | 0 |  |  |  | základní |  | 0 | 0 | 0 | 0 | 0 | 32 | M | 2 |  |  |  | ROZPOCET | 0 | 0 | 0 | 0 | 0 | 1 | 0 | 16 | -2072804693
| VV |  | položka dle soupisu vodičů č. D.1.1.4.4.1. | [15 empty] | VV | 2 | 1 | True | 0 | ROZPOCET
| VV |  | 21 |  | 21 | [13 empty] | VV | 2 | 2 | True | 0 | ROZPOCET
| VV |  | Součet |  | 21 | [13 empty] | VV | 2 | 4 | True | 1 | ROZPOCET
35 | M | R položka014 | JYTY 2x1 - uložený pevně | m | 102 |  | 0 |  |  |  | základní |  | 0 | 0 | 0 | 0 | 0 | 32 | M | 2 |  |  |  | ROZPOCET | 0 | 0 | 0 | 0 | 0 | 1 | 0 | 16 | -264970491
| VV |  | položka dle soupisu vodičů č. D.1.1.4.4.1. | [15 empty] | VV | 2 | 1 | True | 0 | ROZPOCET
| VV |  | 102,00 |  | 102 | [13 empty] | VV | 2 | 2 | True | 1 | ROZPOCET
36 | M | R položka015 | JYTY 4x1 - uložený pevně | m | 80 |  | 0 |  |  |  | základní |  | 0 | 0 | 0 | 0 | 0 | 32 | M | 2 |  |  |  | ROZPOCET | 0 | 0 | 0 | 0 | 0 | 1 | 0 | 16 | 1541068687
| VV |  | položka dle soupisu vodičů č. D.1.1.4.4.1. | [15 empty] | VV | 2 | 1 | True | 0 | ROZPOCET
| VV |  | 80 |  | 80 | [13 empty] | VV | 2 | 2 | True | 0 | ROZPOCET
| VV |  | Součet |  | 80 | [13 empty] | VV | 2 | 4 | True | 1 | ROZPOCET
37 | M | R položka016 | TCSPKFH-V180 2x2x0,8 B2caS1d0 | m | 82 |  | 0 |  |  |  | základní |  | 0 | 0 | 0 | 0 | 0 | 32 | M | 2 |  |  |  | ROZPOCET | 0 | 0 | 0 | 0 | 0 | 1 | 0 | 16 | 900588803
| VV |  | položka dle soupisu vodičů č. D.1.1.4.4.1. | [15 empty] | VV | 2 | 1 | True | 0 | ROZPOCET
| VV |  | 82,00 |  | 82 | [13 empty] | VV | 2 | 2 | True | 1 | ROZPOCET
38 | M | 341 42156 | CY (H05V-U) 4 zelenožlutý - ochranné pospojení | m | 6452 |  | 0 |  |  |  | základní |  | 0 | 0 | 0 | 0 | 0 | 32 | M | 2 |  |  |  | ROZPOCET | 0 | 0 | 0 | 0 | 0 | 1 | 0 | 16 | 1711273812
| VV |  | položka dle soupisu vodičů č. D.1.1.4.4.1. | [15 empty] | VV | 2 | 1 | True | 0 | ROZPOCET
| VV |  | 6452 |  | 6452 | [13 empty] | VV | 2 | 2 | True | 0 | ROZPOCET
| VV |  | Součet |  | 6452 | [13 empty] | VV | 2 | 4 | True | 1 | ROZPOCET
39 | M | 341 42157 | CY (H05V-U) 6 zelenožlutý - ochranné pospojení | m | 1503 |  | 0 |  |  |  | základní |  | 0 | 0 | 0 | 0 | 0 | 32 | M | 2 |  |  |  | ROZPOCET | 0 | 0 | 0 | 0 | 0 | 1 | 0 | 16 | -253614422
| VV |  | položka dle soupisu vodičů č. D.1.1.4.4.1. | [15 empty] | VV | 2 | 1 | True | 0 | ROZPOCET
| VV |  | 1503,00 |  | 1503 | [13 empty] | VV | 2 | 2 | True | 1 | ROZPOCET
40 | M | 341 42159 | CYA (H05V-K) 16 zelenožlutý - ochranné pospojení | m | 857 |  | 0 |  |  |  | základní |  | 0 | 0 | 0 | 0 | 0 | 32 | M | 2 |  |  |  | ROZPOCET | 0 | 0 | 0 | 0 | 0 | 1 | 0 | 16 | 658190211
| VV |  | položka dle soupisu vodičů č. D.1.1.4.4.1. | [15 empty] | VV | 2 | 1 | True | 0 | ROZPOCET
| VV |  | 857 |  | 857 | [13 empty] | VV | 2 | 2 | True | 0 | ROZPOCET
| VV |  | Součet |  | 857 | [13 empty] | VV | 2 | 4 | True | 1 | ROZPOCET
41 | M | 341 42160 | CYA (H05V-K) 25 zelenožlutý - ochranné pospojení | m | 380 |  | 0 |  |  |  | základní |  | 0 | 0 | 0 | 0 | 0 | 32 | M | 2 |  |  |  | ROZPOCET | 0 | 0 | 0 | 0 | 0 | 1 | 0 | 16 | 1292809299
| VV |  | položka dle soupisu vodičů č. D.1.1.4.4.1. | [15 empty] | VV | 2 | 1 | True | 0 | ROZPOCET
| VV |  | 380,00 |  | 380 | [13 empty] | VV | 2 | 2 | True | 1 | ROZPOCET
42 | M | 341 42170 | CYA (H05V-K) 50 zelenožlutý - ochranné pospojení | m | 194 |  | 0 |  |  |  | základní |  | 0 | 0 | 0 | 0 | 0 | 32 | M | 2 |  |  |  | ROZPOCET | 0 | 0 | 0 | 0 | 0 | 1 | 0 | 16 | 322231241
| VV |  | položka dle soupisu vodičů č. D.1.1.4.4.1. | [15 empty] | VV | 2 | 1 | True | 0 | ROZPOCET
| VV |  | 194 |  | 194 | [13 empty] | VV | 2 | 2 | True | 0 | ROZPOCET
| VV |  | Součet |  | 194 | [13 empty] | VV | 2 | 4 | True | 1 | ROZPOCET
43 | M | 354 41936 | Svorka pro ochranné pospojení | ks | 682 |  | 0 |  |  |  | základní |  | 0 | 0 | 0 | 0 | 0 | 32 | M | 2 |  |  |  | ROZPOCET | 0 | 0 | 0 | 0 | 0 | 1 | 0 | 16 | 608333629
| VV |  | položka dle výkresů č. D.1.1.4.4.2-29. | [15 empty] | VV | 2 | 1 | True | 0 | ROZPOCET
| VV |  | 682 |  | 682 | [13 empty] | VV | 2 | 2 | True | 1 | ROZPOCET
44 | M | 3540036490 | Spínač 10 A řaz.1 + kryt (zapuštěný IP20) | ks | 212 |  | 0 |  |  |  | základní |  | 0 | 0 | 0 | 0 | 0 | 32 | M | 2 |  |  |  | ROZPOCET | 0 | 0 | 0 | 0 | 0 | 1 | 0 | 16 | 308038383
| VV |  | položka dle výkresů č. D.1.1.4.4.2-29. | [15 empty] | VV | 2 | 1 | True | 0 | ROZPOCET
| VV |  | 212 |  | 212 | [13 empty] | VV | 2 | 2 | True | 0 | ROZPOCET
| VV |  | Součet |  | 212 | [13 empty] | VV | 2 | 4 | True | 1 | ROZPOCET
45 | M | 3543036490 | Ovladač 10 A řaz.1/0 + kryt (zapuštěný IP20) | ks | 90 |  | 0 |  |  |  | základní |  | 0 | 0 | 0 | 0 | 0 | 32 | M | 2 |  |  |  | ROZPOCET | 0 | 0 | 0 | 0 | 0 | 1 | 0 | 16 | 321756580
| VV |  | položka dle výkresů č. D.1.1.4.4.2-29. | [15 empty] | VV | 2 | 1 | True | 0 | ROZPOCET
| VV |  | 90 |  | 90 | [13 empty] | VV | 2 | 2 | True | 1 | ROZPOCET
46 | M | 3541036494 | Spínač 10 A řaz.1S + kryt + doutnavka (zapuštěný IP20) | ks | 66 |  | 0 |  |  |  | základní |  | 0 | 0 | 0 | 0 | 0 | 32 | M | 2 |  |  |  | ROZPOCET | 0 | 0 | 0 | 0 | 0 | 1 | 0 | 16 | 1606691796
| VV |  | položka dle výkresů č. D.1.1.4.4.2-29. | [15 empty] | VV | 2 | 1 | True | 0 | ROZPOCET
| VV |  | 66 |  | 66 | [13 empty] | VV | 2 | 2 | True | 0 | ROZPOCET
| VV |  | Součet |  | 66 | [13 empty] | VV | 2 | 4 | True | 1 | ROZPOCET
47 | M | 3540536492 | Spínač 10 A řaz.5 + kryt (zapuštěný IP20) | ks | 245 |  | 0 |  |  |  | základní |  | 0 | 0 | 0 | 0 | 0 | 32 | M | 2 |  |  |  | ROZPOCET | 0 | 0 | 0 | 0 | 0 | 1 | 0 | 16 | -2049769744
| VV |  | položka dle výkresů č. D.1.1.4.4.2-29. | [15 empty] | VV | 2 | 1 | True | 0 | ROZPOCET
| VV |  | 245 |  | 245 | [13 empty] | VV | 2 | 2 | True | 0 | ROZPOCET
48 | M | 3540636490 | Spínač 10 A řaz.6 + kryt (zapuštěný IP20) | ks | 430 |  | 0 |  |  |  | základní |  | 0 | 0 | 0 | 0 | 0 | 32 | M | 2 |  |  |  | ROZPOCET | 0 | 0 | 0 | 0 | 0 | 1 | 0 | 16 | 1358130215
| VV |  | položka dle výkresů č. D.1.1.4.4.2-29. | [15 empty] | VV | 2 | 1 | True | 0 | ROZPOCET
| VV |  | 430 |  | 430 | [13 empty] | VV | 2 | 2 | True | 0 | ROZPOCET
| VV |  | Součet |  | 430 | [13 empty] | VV | 2 | 4 | True | 1 | ROZPOCET
49 | M | 3542536492 | Spínač 10 A řaz.6+1 + kryt (zapuštěný IP20) | ks | 14 |  | 0 |  |  |  | základní |  | 0 | 0 | 0 | 0 | 0 | 32 | M | 2 |  |  |  | ROZPOCET | 0 | 0 | 0 | 0 | 0 | 1 | 0 | 16 | -1732326515
| VV |  | položka dle výkresů č. D.1.1.4.4.2-29. | [15 empty] | VV | 2 | 1 | True | 0 | ROZPOCET
| VV |  | 14 |  | 14 | [13 empty] | VV | 2 | 2 | True | 1 | ROZPOCET
50 | M | 3540736490 | Spínač 10 A řaz.7 + kryt (zapuštěný IP20) | ks | 10 |  | 0 |  |  |  | základní |  | 0 | 0 | 0 | 0 | 0 | 32 | M | 2 |  |  |  | ROZPOCET | 0 | 0 | 0 | 0 | 0 | 1 | 0 | 16 | -1559839221
| VV |  | položka dle výkresů č. D.1.1.4.4.2-29. | [15 empty] | VV | 2 | 1 | True | 0 | ROZPOCET
| VV |  | 10 |  | 10 | [13 empty] | VV | 2 | 2 | True | 0 | ROZPOCET
| VV |  | Součet |  | 10 | [13 empty] | VV | 2 | 4 | True | 1 | ROZPOCET
51 | M | 5110252200 | Zásuvka 250V, 10/16A jednonásobná + kryt (zapuštěná IP20) | ks | 2487 |  | 0 |  |  |  | základní |  | 0 | 0 | 0 | 0 | 0 | 32 | M | 2 |  |  |  | ROZPOCET | 0 | 0 | 0 | 0 | 0 | 1 | 0 | 16 | -48817847
| VV |  | položka dle výkresů č. D.1.1.4.4.2-29. | [15 empty] | VV | 2 | 1 | True | 0 | ROZPOCET
| VV |  | 2487 |  | 2487 | [13 empty] | VV | 2 | 2 | True | 1 | ROZPOCET
52 | M | 345 00000 | Zásuvka 250V, 10/16A s přepět.ochranou (zapuštěná IP20) | ks | 420 |  | 0 |  |  |  | základní |  | 0 | 0 | 0 | 0 | 0 | 32 | M | 2 |  |  |  | ROZPOCET | 0 | 0 | 0 | 0 | 0 | 1 | 0 | 16 | 755177813
| VV |  | položka dle výkresů č. D.1.1.4.4.2-29. | [15 empty] | VV | 2 | 1 | True | 0 | ROZPOCET
| VV |  | 420 |  | 420 | [13 empty] | VV | 2 | 2 | True | 0 | ROZPOCET
| VV |  | Součet |  | 420 | [13 empty] | VV | 2 | 4 | True | 1 | ROZPOCET
53 | M | R položka017 | Zásuvka dvojnásobná 250V, 10/16A , (zapuštěná IP20) | ks | 8 |  | 0 |  |  |  | základní |  | 0 | 0 | 0 | 0 | 0 | 32 | M | 2 |  |  |  | ROZPOCET | 0 | 0 | 0 | 0 | 0 | 1 | 0 | 16 | -927127764
| VV |  | položka dle výkresů č. D.1.1.4.4.2-29. | [15 empty] | VV | 2 | 1 | True | 0 | ROZPOCET
| VV |  | 8 |  | 8 | [13 empty] | VV | 2 | 2 | True | 1 | ROZPOCET
54 | M | R položka018 | Zásuvka dvojnásobná 250V, 10/ 16A s přepět.ochranou (zapuštěná IP20) | ks | 4 |  | 0 |  |  |  | základní |  | 0 | 0 | 0 | 0 | 0 | 32 | M | 2 |  |  |  | ROZPOCET | 0 | 0 | 0 | 0 | 0 | 1 | 0 | 16 | -2023200591
| VV |  | položka dle výkresů č. D.1.1.4.4.2-29. | [15 empty] | VV | 2 | 1 | True | 0 | ROZPOCET
| VV |  | 4 |  | 4 | [13 empty] | VV | 2 | 2 | True | 0 | ROZPOCET
| VV |  | Součet |  | 4 | [13 empty] | VV | 2 | 4 | True | 1 | ROZPOCET
55 | M | R položka019 | Zásuvka dvojitá pro ochranné pospojování | ks | 20 |  | 0 |  |  |  | základní |  | 0 | 0 | 0 | 0 | 0 | 32 | M | 2 |  |  |  | ROZPOCET | 0 | 0 | 0 | 0 | 0 | 1 | 0 | 16 | -1674760980
| VV |  | položka dle výkresů č. D.1.1.4.4.2-29. | [15 empty] | VV | 2 | 1 | True | 0 | ROZPOCET
| VV |  | 20 |  | 20 | [13 empty] | VV | 2 | 2 | True | 1 | ROZPOCET
56 | M | R položka020 | Rámeček jednonásobný pro zásuvku ochranného pospojování | ks | 20 |  | 0 |  |  |  | základní |  | 0 | 0 | 0 | 0 | 0 | 32 | M | 2 |  |  |  | ROZPOCET | 0 | 0 | 0 | 0 | 0 | 1 | 0 | 16 | -1622468581
| VV |  | položka dle výkresů č. D.1.1.4.4.2-29. | [15 empty] | VV | 2 | 1 | True | 0 | ROZPOCET
| VV |  | 20 |  | 20 | [13 empty] | VV | 2 | 2 | True | 0 | ROZPOCET
| VV |  | Součet |  | 20 | [13 empty] | VV | 2 | 4 | True | 1 | ROZPOCET
57 | M | R položka021 | pohyb.spínač s relé (dosah r=5m) 2,3kW, relé, 15s-30min 10-2000Lx IP44 nastavení dálkovým ovladačem | ks | 156 |  | 0 |  |  |  | základní |  | 0 | 0 | 0 | 0 | 0 | 32 | M | 2 |  |  |  | ROZPOCET | 0 | 0 | 0 | 0 | 0 | 1 | 0 | 16 | 2127485865
| VV |  | položka dle výkresů č. D.1.1.4.4.2-29. | [15 empty] | VV | 2 | 1 | True | 0 | ROZPOCET
| VV |  | 156 |  | 156 | [13 empty] | VV | 2 | 2 | True | 1 | ROZPOCET
58 | M | R položka022 | pohyb.spínač pro dlouhé chodby (dosah až 20m na obě strany) 2,3kW, relé, 15s-30min 10-2000Lx IP44 nastavení dálkovým ovladačem | ks | 50 |  | 0 |  |  |  | základní |  | 0 | 0 | 0 | 0 | 0 | 32 | M | 2 |  |  |  | ROZPOCET | 0 | 0 | 0 | 0 | 0 | 1 | 0 | 16 | 987589733
| VV |  | položka dle výkresů č. D.1.1.4.4.2-29. | [15 empty] | VV | 2 | 1 | True | 0 | ROZPOCET
| VV |  | 50 |  | 50 | [13 empty] | VV | 2 | 2 | True | 0 | ROZPOCET
| VV |  | Součet |  | 50 | [13 empty] | VV | 2 | 4 | True | 1 | ROZPOCET
59 | M | R položka023 | Infračervený dálkový ovladač pro nastavení parmetrů pohyblivých spínačů (IR dálkový ovladač) | ks | 4 |  | 0 |  |  |  | základní |  | 0 | 0 | 0 | 0 | 0 | 32 | M | 2 |  |  |  | ROZPOCET | 0 | 0 | 0 | 0 | 0 | 1 | 0 | 16 | -41608751
| VV |  | položka dle výkresů č. D.1.1.4.4.2-29. | [15 empty] | VV | 2 | 1 | True | 0 | ROZPOCET
| VV |  | 4 |  | 4 | [13 empty] | VV | 2 | 2 | True | 1 | ROZPOCET
60 | M | R položka024 | Zasklené stop tlačítko 3zap/3vyp kontakty TOTAL-STOP CENTRAL STOP | ks | 2 |  | 0 |  |  |  | základní |  | 0 | 0 | 0 | 0 | 0 | 32 | M | 2 |  |  |  | ROZPOCET | 0 | 0 | 0 | 0 | 0 | 1 | 0 | 16 | 929655523
| VV |  | položka dle výkresů č. D.1.1.4.4.2-29. | [15 empty] | VV | 2 | 1 | True | 0 | ROZPOCET
| VV |  | 2 |  | 2 | [13 empty] | VV | 2 | 2 | True | 0 | ROZPOCET
| VV |  | Součet |  | 2 | [13 empty] | VV | 2 | 4 | True | 1 | ROZPOCET
61 | M | 345 35543 | Spínač kolébkový 10 A řaz.1 (zapuštěný IP44) | ks | 22 |  | 0 |  |  |  | základní |  | 0 | 0 | 0 | 0 | 0 | 32 | M | 2 |  |  |  | ROZPOCET | 0 | 0 | 0 | 0 | 0 | 1 | 0 | 16 | -257677173
| VV |  | položka dle výkresů č. D.1.1.4.4.2-29. | [15 empty] | VV | 2 | 1 | True | 0 | ROZPOCET
| VV |  | 22 |  | 22 | [13 empty] | VV | 2 | 2 | True | 1 | ROZPOCET
62 | M | 345 35543.1 | Spínač kolébkový 10 A řaz.6 (zapuštěný IP44) | ks | 2 |  | 0 |  |  |  | základní |  | 0 | 0 | 0 | 0 | 0 | 32 | M | 2 |  |  |  | ROZPOCET | 0 | 0 | 0 | 0 | 0 | 1 | 0 | 16 | -2093179842
| VV |  | položka dle výkresů č. D.1.1.4.4.2-29. | [15 empty] | VV | 2 | 1 | True | 0 | ROZPOCET
| VV |  | 2 |  | 2 | [13 empty] | VV | 2 | 2 | True | 0 | ROZPOCET
| VV |  | Součet |  | 2 | [13 empty] | VV | 2 | 4 | True | 1 | ROZPOCET
63 | M | 345 51475 | Zásuvka 250V, 10/16A IP44 (zapuštěná IP44) | ks | 15 |  | 0 |  |  |  | základní |  | 0 | 0 | 0 | 0 | 0 | 32 | M | 2 |  |  |  | ROZPOCET | 0 | 0 | 0 | 0 | 0 | 1 | 0 | 16 | -1009297471
| VV |  | položka dle výkresů č. D.1.1.4.4.2-29. | [15 empty] | VV | 2 | 1 | True | 0 | ROZPOCET
| VV |  | 15 |  | 15 | [13 empty] | VV | 2 | 2 | True | 1 | ROZPOCET
64 | M | 345 51475.1 | Zásuvka 250V, 10/16A se svodičem přepěť. (zapuštěná IP44) | ks | 4 |  | 0 |  |  |  | základní |  | 0 | 0 | 0 | 0 | 0 | 32 | M | 2 |  |  |  | ROZPOCET | 0 | 0 | 0 | 0 | 0 | 1 | 0 | 16 | 910288691
| VV |  | položka dle výkresů č. D.1.1.4.4.2-29. | [15 empty] | VV | 2 | 1 | True | 0 | ROZPOCET
| VV |  | 4 |  | 4 | [13 empty] | VV | 2 | 2 | True | 0 | ROZPOCET
| VV |  | Součet |  | 4 | [13 empty] | VV | 2 | 4 | True | 1 | ROZPOCET
65 | M | 345 36700 | Rámeček jednonásobný | ks | 1946 |  | 0 |  |  |  | základní |  | 0 | 0 | 0 | 0 | 0 | 32 | M | 2 |  |  |  | ROZPOCET | 0 | 0 | 0 | 0 | 0 | 1 | 0 | 16 | -668723600
| VV |  | položka dle výkresů č. D.1.1.4.4.2-29. | [15 empty] | VV | 2 | 1 | True | 0 | ROZPOCET
| VV |  | 1946 |  | 1946 | [13 empty] | VV | 2 | 2 | True | 1 | ROZPOCET
66 | M | 345 36705 | Rámeček dvojnásobný | ks | 942 |  | 0 |  |  |  | základní |  | 0 | 0 | 0 | 0 | 0 | 32 | M | 2 |  |  |  | ROZPOCET | 0 | 0 | 0 | 0 | 0 | 1 | 0 | 16 | -1160261520
| VV |  | položka dle výkresů č. D.1.1.4.4.2-29. | [15 empty] | VV | 2 | 1 | True | 0 | ROZPOCET
| VV |  | 942 |  | 942 | [13 empty] | VV | 2 | 2 | True | 0 | ROZPOCET
| VV |  | Součet |  | 942 | [13 empty] | VV | 2 | 4 | True | 1 | ROZPOCET
67 | M | 345 36710 | Rámeček trojnásobný | ks | 345 |  | 0 |  |  |  | základní |  | 0 | 0 | 0 | 0 | 0 | 32 | M | 2 |  |  |  | ROZPOCET | 0 | 0 | 0 | 0 | 0 | 1 | 0 | 16 | 1446336639
| VV |  | položka dle výkresů č. D.1.1.4.4.2-29. | [15 empty] | VV | 2 | 1 | True | 0 | ROZPOCET
| VV |  | 345 |  | 345 | [13 empty] | VV | 2 | 2 | True | 1 | ROZPOCET
68 | M | 358 11251 | Zásuvka 400V zapuštěná IP44 400V/16A,5pól. | ks | 1 |  | 0 |  |  |  | základní |  | 0 | 0 | 0 | 0 | 0 | 32 | M | 2 |  |  |  | ROZPOCET | 0 | 0 | 0 | 0 | 0 | 1 | 0 | 16 | 551774475
| VV |  | položka dle výkresů č. D.1.1.4.4.2-29. | [15 empty] | VV | 2 | 1 | True | 0 | ROZPOCET
| VV |  | 1 |  | 1 | [13 empty] | VV | 2 | 2 | True | 0 | ROZPOCET
| VV |  | Součet |  | 1 | [13 empty] | VV | 2 | 4 | True | 1 | ROZPOCET
69 | M | 345 36398 | Spínač 400V/16A +doutnavka - zapuštěný | ks | 8 |  | 0 |  |  |  | základní |  | 0 | 0 | 0 | 0 | 0 | 32 | M | 2 |  |  |  | ROZPOCET | 0 | 0 | 0 | 0 | 0 | 1 | 0 | 16 | -1980710976
| VV |  | položka dle výkresů č. D.1.1.4.4.2-29. | [15 empty] | VV | 2 | 1 | True | 0 | ROZPOCET
| VV |  | 8 |  | 8 | [13 empty] | VV | 2 | 2 | True | 1 | ROZPOCET
70 | M | R položka025 | PŘEPÍNAČ I-0-II 400V/63A IP54 - nástěnný, (síť -0-generátor) | ks | 1 |  | 0 |  |  |  | základní |  | 0 | 0 | 0 | 0 | 0 | 32 | M | 2 |  |  |  | ROZPOCET | 0 | 0 | 0 | 0 | 0 | 1 | 0 | 16 | 451863385
| VV |  | položka dle výkresů č. D.1.1.4.4.2-29. | [15 empty] | VV | 2 | 1 | True | 0 | ROZPOCET
| VV |  | 1 |  | 1 | [13 empty] | VV | 2 | 2 | True | 0 | ROZPOCET
| VV |  | Součet |  | 1 | [13 empty] | VV | 2 | 4 | True | 1 | ROZPOCET
71 | M | R položka026 | Zásuvka 250V, 10/16A na povrch IP54 | ks | 12 |  | 0 |  |  |  | základní |  | 0 | 0 | 0 | 0 | 0 | 32 | M | 2 |  |  |  | ROZPOCET | 0 | 0 | 0 | 0 | 0 | 1 | 0 | 16 | -357231607
| VV |  | položka dle výkresů č. D.1.1.4.4.2-29. | [15 empty] | VV | 2 | 1 | True | 0 | ROZPOCET
| VV |  | 12 |  | 12 | [13 empty] | VV | 2 | 2 | True | 1 | ROZPOCET
72 | M | R položka027 | termostat prostorový IP54 5-35 C | ks | 2 |  | 0 |  |  |  | základní |  | 0 | 0 | 0 | 0 | 0 | 32 | M | 2 |  |  |  | ROZPOCET | 0 | 0 | 0 | 0 | 0 | 1 | 0 | 16 | 1867032124
| VV |  | položka dle výkresů č. D.1.1.4.4.2-29. | [15 empty] | VV | 2 | 1 | True | 0 | ROZPOCET
| VV |  | 2 |  | 2 | [13 empty] | VV | 2 | 2 | True | 0 | ROZPOCET
| VV |  | Součet |  | 2 | [13 empty] | VV | 2 | 4 | True | 1 | ROZPOCET
73 | M | R položka028 | Vlhkostně teplotní čidlo, (kabel 5m) na střeše pro vyhřívání vpustí | ks | 1 |  | 0 |  |  |  | základní |  | 0 | 0 | 0 | 0 | 0 | 32 | M | 2 |  |  |  | ROZPOCET | 0 | 0 | 0 | 0 | 0 | 1 | 0 | 16 | -1362381891
| VV |  | položka dle výkresů č. D.1.1.4.4.2-29. | [15 empty] | VV | 2 | 1 | True | 0 | ROZPOCET
| VV |  | 1 |  | 1 | [13 empty] | VV | 2 | 2 | True | 0 | ROZPOCET
| VV |  | Součet |  | 1 | [13 empty] | VV | 2 | 4 | True | 1 | ROZPOCET
74 | M | R položka030 | Zdroj pro aut pisoáry max.3ks ventily | ks | 6 |  | 0 |  |  |  | základní |  | 0 | 0 | 0 | 0 | 0 | 32 | M | 2 |  |  |  | ROZPOCET | 0 | 0 | 0 | 0 | 0 | 1 | 0 | 16 | -400338215
| VV |  | položka dle výkresů č. D.1.1.4.4.2-29. | [15 empty] | VV | 2 | 1 | True | 0 | ROZPOCET
| VV |  | 6 |  | 6 | [13 empty] | VV | 2 | 2 | True | 1 | ROZPOCET
75 | M | R položka032 | časový spínač ventilátoru 2-20min 230V/2A | ks | 16 |  | 0 |  |  |  | základní |  | 0 | 0 | 0 | 0 | 0 | 32 | M | 2 |  |  |  | ROZPOCET | 0 | 0 | 0 | 0 | 0 | 1 | 0 | 16 | 164224814
| VV |  | položka dle výkresů č. D.1.1.4.4.2-29. | [15 empty] | VV | 2 | 1 | True | 0 | ROZPOCET
| VV |  | 16 |  | 16 | [13 empty] | VV | 2 | 2 | True | 1 | ROZPOCET
76 | M | R položka035 | El.přímotopný konvektor 230V/500W s termostatem IP24 vysoce kvalitní ocelové trubkové topné těleso s hliníkovými lamelami pro lepší předávání tepla | ks | 4 |  | 0 |  |  |  | základní |  | 0 | 0 | 0 | 0 | 0 | 32 | M | 2 |  |  |  | ROZPOCET | 0 | 0 | 0 | 0 | 0 | 1 | 0 | 16 | 173890238
| VV |  | položka dle výkresů č. D.1.1.4.4.2-29. | [15 empty] | VV | 2 | 1 | True | 0 | ROZPOCET
| VV |  | 4 |  | 4 | [13 empty] | VV | 2 | 2 | True | 0 | ROZPOCET
| VV |  | Součet |  | 4 | [13 empty] | VV | 2 | 4 | True | 1 | ROZPOCET
77 | M | 345 64010 | PŘIPOJOVACÍ SVORKOVNICE 5x4mm s odlehčovací sponou IP20, (pro připojení el.přímotopů) | ks | 4 |  | 0 |  |  |  | základní |  | 0 | 0 | 0 | 0 | 0 | 32 | M | 2 |  |  |  | ROZPOCET | 0 | 0 | 0 | 0 | 0 | 1 | 0 | 16 | -996564296
| VV |  | položka dle výkresů č. D.1.1.4.4.2-29. | [15 empty] | VV | 2 | 1 | True | 0 | ROZPOCET
| VV |  | 4 |  | 4 | [13 empty] | VV | 2 | 2 | True | 1 | ROZPOCET
78 | M | 345 71518 | Krabice přístrojová pr.68mm | ks | 2180 |  | 0 |  |  |  | základní |  | 0 | 0 | 0 | 0 | 0 | 32 | M | 2 |  |  |  | ROZPOCET | 0 | 0 | 0 | 0 | 0 | 1 | 0 | 16 | 1911135504
| VV |  | položka dle výkresů č. D.1.1.4.4.2-29. | [15 empty] | VV | 2 | 1 | True | 0 | ROZPOCET
| VV |  | 2180 |  | 2180 | [13 empty] | VV | 2 | 2 | True | 0 | ROZPOCET
| VV |  | Součet |  | 2180 | [13 empty] | VV | 2 | 4 | True | 1 | ROZPOCET
79 | M | 345 71519 | Krabice odbočná pr.68mm | ks | 762 |  | 0 |  |  |  | základní |  | 0 | 0 | 0 | 0 | 0 | 32 | M | 2 |  |  |  | ROZPOCET | 0 | 0 | 0 | 0 | 0 | 1 | 0 | 16 | 1788878442
| VV |  | položka dle výkresů č. D.1.1.4.4.2-29. | [15 empty] | VV | 2 | 1 | True | 0 | ROZPOCET
| VV |  | 762 |  | 762 | [13 empty] | VV | 2 | 2 | True | 1 | ROZPOCET
80 | M | 345 71521 | Krabice rozvodková pr.68mm | ks | 678 |  | 0 |  |  |  | základní |  | 0 | 0 | 0 | 0 | 0 | 32 | M | 2 |  |  |  | ROZPOCET | 0 | 0 | 0 | 0 | 0 | 1 | 0 | 16 | 307816389
| VV |  | položka dle výkresů č. D.1.1.4.4.2-29. | [15 empty] | VV | 2 | 1 | True | 0 | ROZPOCET
| VV |  | 678 |  | 678 | [13 empty] | VV | 2 | 2 | True | 0 | ROZPOCET
| VV |  | Součet |  | 678 | [13 empty] | VV | 2 | 4 | True | 1 | ROZPOCET
81 | M | 345 71562 | Krabice rozvodková pr.97mm | ks | 345 |  | 0 |  |  |  | základní |  | 0 | 0 | 0 | 0 | 0 | 32 | M | 2 |  |  |  | ROZPOCET | 0 | 0 | 0 | 0 | 0 | 1 | 0 | 16 | 1388587628
| VV |  | položka dle výkresů č. D.1.1.4.4.2-29. | [15 empty] | VV | 2 | 1 | True | 0 | ROZPOCET
| VV |  | 345 |  | 345 | [13 empty] | VV | 2 | 2 | True | 1 | ROZPOCET
82 | M | 345 71544 | Krabice 250 odbočná + svorky | ks | 64 |  | 0 |  |  |  | základní |  | 0 | 0 | 0 | 0 | 0 | 32 | M | 2 |  |  |  | ROZPOCET | 0 | 0 | 0 | 0 | 0 | 1 | 0 | 16 | 864646739
| VV |  | položka dle výkresů č. D.1.1.4.4.2-29. | [15 empty] | VV | 2 | 1 | True | 0 | ROZPOCET
| VV |  | 64 |  | 64 | [13 empty] | VV | 2 | 2 | True | 0 | ROZPOCET
| VV |  | Součet |  | 64 | [13 empty] | VV | 2 | 4 | True | 1 | ROZPOCET
83 | M | R položka036 | Krabice přístrojová pr.68mm do sádrokartonových příček | ks | 2065 |  | 0 |  |  |  | základní |  | 0 | 0 | 0 | 0 | 0 | 32 | M | 2 |  |  |  | ROZPOCET | 0 | 0 | 0 | 0 | 0 | 1 | 0 | 16 | -401078924
| VV |  | položka dle výkresů č. D.1.1.4.4.2-29. | [15 empty] | VV | 2 | 1 | True | 0 | ROZPOCET
| VV |  | 2065 |  | 2065 | [13 empty] | VV | 2 | 2 | True | 1 | ROZPOCET
84 | M | R položka037 | Krabice odbočná pr.68mm do sádrokartonových příček | ks | 845 |  | 0 |  |  |  | základní |  | 0 | 0 | 0 | 0 | 0 | 32 | M | 2 |  |  |  | ROZPOCET | 0 | 0 | 0 | 0 | 0 | 1 | 0 | 16 | -1829265128
| VV |  | položka dle výkresů č. D.1.1.4.4.2-29. | [15 empty] | VV | 2 | 1 | True | 0 | ROZPOCET
| VV |  | 845 |  | 845 | [13 empty] | VV | 2 | 2 | True | 0 | ROZPOCET
| VV |  | Součet |  | 845 | [13 empty] | VV | 2 | 4 | True | 1 | ROZPOCET
85 | M | R položka038 | Krabice rozvodková pr.68mm do sádrokartonových příček | ks | 576 |  | 0 |  |  |  | základní |  | 0 | 0 | 0 | 0 | 0 | 32 | M | 2 |  |  |  | ROZPOCET | 0 | 0 | 0 | 0 | 0 | 1 | 0 | 16 | -1584551203
| VV |  | položka dle výkresů č. D.1.1.4.4.2-29. | [15 empty] | VV | 2 | 1 | True | 0 | ROZPOCET
| VV |  | 576 |  | 576 | [13 empty] | VV | 2 | 2 | True | 1 | ROZPOCET
86 | M | R položka039 | Krabice rozvodková pr.68mm do sádrokartonových příček | ks | 342 |  | 0 |  |  |  | základní |  | 0 | 0 | 0 | 0 | 0 | 32 | M | 2 |  |  |  | ROZPOCET | 0 | 0 | 0 | 0 | 0 | 1 | 0 | 16 | -2108056701
| VV |  | položka dle výkresů č. D.1.1.4.4.2-29. | [15 empty] | VV | 2 | 1 | True | 0 | ROZPOCET
| VV |  | 342 |  | 342 | [13 empty] | VV | 2 | 2 | True | 0 | ROZPOCET
| VV |  | Součet |  | 342 | [13 empty] | VV | 2 | 4 | True | 1 | ROZPOCET
87 | M | 345 64010.1 | Rozvodková krabice IP54 5x4mm | ks | 268 |  | 0 |  |  |  | základní |  | 0 | 0 | 0 | 0 | 0 | 32 | M | 2 |  |  |  | ROZPOCET | 0 | 0 | 0 | 0 | 0 | 1 | 0 | 16 | 1437535210
| VV |  | položka dle výkresů č. D.1.1.4.4.2-29. | [15 empty] | VV | 2 | 1 | True | 0 | ROZPOCET
| VV |  | 268 |  | 268 | [13 empty] | VV | 2 | 2 | True | 1 | ROZPOCET
88 | M | 345 71544.1 | Krabice Mi + HOS přípojnice Cu 32/3 mm | ks | 1 |  | 0 |  |  |  | základní |  | 0 | 0 | 0 | 0 | 0 | 32 | M | 2 |  |  |  | ROZPOCET | 0 | 0 | 0 | 0 | 0 | 1 | 0 | 16 | 1776389424
| VV |  | položka dle výkresů č. D.1.1.4.4.2-29. | [15 empty] | VV | 2 | 1 | True | 0 | ROZPOCET
| VV |  | 1 |  | 1 | [13 empty] | VV | 2 | 2 | True | 0 | ROZPOCET
| VV |  | Součet |  | 1 | [13 empty] | VV | 2 | 4 | True | 1 | ROZPOCET
89 | M | 345 71544.2 | HEP - Krabice plastová + přípojnice Cu32/5mm + svorkovnice 12x16mm2 pro připojení pospojování | ks | 3 |  | 0 |  |  |  | základní |  | 0 | 0 | 0 | 0 | 0 | 32 | M | 2 |  |  |  | ROZPOCET | 0 | 0 | 0 | 0 | 0 | 1 | 0 | 16 | -428740428
| VV |  | položka dle výkresů č. D.1.1.4.4.2-29. | [15 empty] | VV | 2 | 1 | True | 0 | ROZPOCET
| VV |  | 3 |  | 3 | [13 empty] | VV | 2 | 2 | True | 1 | ROZPOCET
90 | M | 345 71544.3 | Krabice KT 250 zapuštěná + PA přípojnice Cu 32/3 mm | ks | 4 |  | 0 |  |  |  | základní |  | 0 | 0 | 0 | 0 | 0 | 32 | M | 2 |  |  |  | ROZPOCET | 0 | 0 | 0 | 0 | 0 | 1 | 0 | 16 | 1466465111
| VV |  | položka dle výkresů č. D.1.1.4.4.2-29. | [15 empty] | VV | 2 | 1 | True | 0 | ROZPOCET
| VV |  | 4 |  | 4 | [13 empty] | VV | 2 | 2 | True | 0 | ROZPOCET
| VV |  | Součet |  | 4 | [13 empty] | VV | 2 | 4 | True | 1 | ROZPOCET
91 | M | 345 72105 | Lišta vkládací 18x13mm | m | 462 |  | 0 |  |  |  | základní |  | 0 | 0 | 0 | 0 | 0 | 32 | M | 2 |  |  |  | ROZPOCET | 0 | 0 | 0 | 0 | 0 | 1 | 0 | 16 | -723673206
| VV |  | položka dle výkresů č. D.1.1.4.4.2-29. | [15 empty] | VV | 2 | 1 | True | 0 | ROZPOCET
| VV |  | 462,00 |  | 462 | [13 empty] | VV | 2 | 2 | True | 1 | ROZPOCET
92 | M | 345 72114 | Lišta vkládací 40x20mm | m | 270 |  | 0 |  |  |  | základní |  | 0 | 0 | 0 | 0 | 0 | 32 | M | 2 |  |  |  | ROZPOCET | 0 | 0 | 0 | 0 | 0 | 1 | 0 | 16 | 688087785
| VV |  | položka dle výkresů č. D.1.1.4.4.2-29. | [15 empty] | VV | 2 | 1 | True | 0 | ROZPOCET
| VV |  | 270 |  | 270 | [13 empty] | VV | 2 | 2 | True | 0 | ROZPOCET
| VV |  | Součet |  | 270 | [13 empty] | VV | 2 | 4 | True | 1 | ROZPOCET
93 | M | 345 72125 | Lišta vkládací 40x40mm | m | 165 |  | 0 |  |  |  | základní |  | 0 | 0 | 0 | 0 | 0 | 32 | M | 2 |  |  |  | ROZPOCET | 0 | 0 | 0 | 0 | 0 | 1 | 0 | 16 | 2124602767
| VV |  | položka dle výkresů č. D.1.1.4.4.2-29. | [15 empty] | VV | 2 | 1 | True | 0 | ROZPOCET
| VV |  | 165,00 |  | 165 | [13 empty] | VV | 2 | 2 | True | 1 | ROZPOCET
94 | M | 345 72114.1 | Lišta vkládací 40x20mm - bezhalogenová | m | 248 |  | 0 |  |  |  | základní |  | 0 | 0 | 0 | 0 | 0 | 32 | M | 2 |  |  |  | ROZPOCET | 0 | 0 | 0 | 0 | 0 | 1 | 0 | 16 | -1986585939
| VV |  | položka dle výkresů č. D.1.1.4.4.2-29. | [15 empty] | VV | 2 | 1 | True | 0 | ROZPOCET
| VV |  | 248 |  | 248 | [13 empty] | VV | 2 | 2 | True | 0 | ROZPOCET
| VV |  | Součet |  | 248 | [13 empty] | VV | 2 | 4 | True | 1 | ROZPOCET
95 | M | 345 72125.1 | Lišta vkládací 40x40mm - bezhalogenová | m | 250 |  | 0 |  |  |  | základní |  | 0 | 0 | 0 | 0 | 0 | 32 | M | 2 |  |  |  | ROZPOCET | 0 | 0 | 0 | 0 | 0 | 1 | 0 | 16 | 2019183155
| VV |  | položka dle výkresů č. D.1.1.4.4.2-29. | [15 empty] | VV | 2 | 1 | True | 0 | ROZPOCET
| VV |  | 250,00 |  | 250 | [13 empty] | VV | 2 | 2 | True | 1 | ROZPOCET
96 | M | 345 72135 | Lišta vkládací 180x60mm | m | 116 |  | 0 |  |  |  | základní |  | 0 | 0 | 0 | 0 | 0 | 32 | M | 2 |  |  |  | ROZPOCET | 0 | 0 | 0 | 0 | 0 | 1 | 0 | 16 | 1159340847
| VV |  | položka dle výkresů č. D.1.1.4.4.2-29. | [15 empty] | VV | 2 | 1 | True | 0 | ROZPOCET
| VV |  | 116 |  | 116 | [13 empty] | VV | 2 | 2 | True | 0 | ROZPOCET
| VV |  | Součet |  | 116 | [13 empty] | VV | 2 | 4 | True | 1 | ROZPOCET
97 | M | 345 71063 | Trubka ohebná vnitřní pr.23mm | m | 4262 |  | 0 |  |  |  | základní |  | 0 | 0 | 0 | 0 | 0 | 32 | M | 2 |  |  |  | ROZPOCET | 0 | 0 | 0 | 0 | 0 | 1 | 0 | 16 | -1585452044
| VV |  | položka dle výkresů č. D.1.1.4.4.2-29. | [15 empty] | VV | 2 | 1 | True | 0 | ROZPOCET
| VV |  | 4262,00 |  | 4262 | [13 empty] | VV | 2 | 2 | True | 1 | ROZPOCET
98 | M | 345 71064 | Trubka ohebná vnitřní pr.29mm | m | 3890 |  | 0 |  |  |  | základní |  | 0 | 0 | 0 | 0 | 0 | 32 | M | 2 |  |  |  | ROZPOCET | 0 | 0 | 0 | 0 | 0 | 1 | 0 | 16 | 1682806994
| VV |  | položka dle výkresů č. D.1.1.4.4.2-29. | [15 empty] | VV | 2 | 1 | True | 0 | ROZPOCET
| VV |  | 3890 |  | 3890 | [13 empty] | VV | 2 | 2 | True | 0 | ROZPOCET
| VV |  | Součet |  | 3890 | [13 empty] | VV | 2 | 4 | True | 1 | ROZPOCET
99 | M | 345 71065 | Trubka ohebná KOPOFLEX DN50mm | m | 872 |  | 0 |  |  |  | základní |  | 0 | 0 | 0 | 0 | 0 | 32 | M | 2 |  |  |  | ROZPOCET | 0 | 0 | 0 | 0 | 0 | 1 | 0 | 16 | 1748263366
| VV |  | položka dle výkresů č. D.1.1.4.4.2-29. | [15 empty] | VV | 2 | 1 | True | 0 | ROZPOCET
| VV |  | 872,00 |  | 872 | [13 empty] | VV | 2 | 2 | True | 1 | ROZPOCET
100 | M | 345 71065.1 | Trubka ohebná KOPOFLEX DN90mm | m | 265 |  | 0 |  |  |  | základní |  | 0 | 0 | 0 | 0 | 0 | 32 | M | 2 |  |  |  | ROZPOCET | 0 | 0 | 0 | 0 | 0 | 1 | 0 | 16 | -798376677
| VV |  | položka dle výkresů č. D.1.1.4.4.2-29. | [15 empty] | VV | 2 | 1 | True | 0 | ROZPOCET
| VV |  | 265 |  | 265 | [13 empty] | VV | 2 | 2 | True | 0 | ROZPOCET
| VV |  | Součet |  | 265 | [13 empty] | VV | 2 | 4 | True | 1 | ROZPOCET
101 | M | R položka040 | Trubka pevná pr.25mm vč uchycení | m | 348 |  | 0 |  |  |  | základní |  | 0 | 0 | 0 | 0 | 0 | 32 | M | 2 |  |  |  | ROZPOCET | 0 | 0 | 0 | 0 | 0 | 1 | 0 | 16 | 1732178046
| VV |  | položka dle výkresů č. D.1.1.4.4.2-29. | [15 empty] | VV | 2 | 1 | True | 0 | ROZPOCET
| VV |  | 348,00 |  | 348 | [13 empty] | VV | 2 | 2 | True | 1 | ROZPOCET
102 | M | R položka041 | Trubka pevná pr.32mm vč uchycení | m | 265 |  | 0 |  |  |  | základní |  | 0 | 0 | 0 | 0 | 0 | 32 | M | 2 |  |  |  | ROZPOCET | 0 | 0 | 0 | 0 | 0 | 1 | 0 | 16 | -1984903543
| VV |  | položka dle výkresů č. D.1.1.4.4.2-29. | [15 empty] | VV | 2 | 1 | True | 0 | ROZPOCET
| VV |  | 265 |  | 265 | [13 empty] | VV | 2 | 2 | True | 0 | ROZPOCET
| VV |  | Součet |  | 265 | [13 empty] | VV | 2 | 4 | True | 1 | ROZPOCET
103 | M | R položka042 | Krabice rozbočovací s požární odolností 100x100mm, 5x 1.5-6mm2 | ks | 142 |  | 0 |  |  |  | základní |  | 0 | 0 | 0 | 0 | 0 | 32 | M | 2 |  |  |  | ROZPOCET | 0 | 0 | 0 | 0 | 0 | 1 | 0 | 16 | 1928984858
| VV |  | položka dle výkresů č. D.1.1.4.4.2-29. | [15 empty] | VV | 2 | 1 | True | 0 | ROZPOCET
| VV |  | 142,00 |  | 142 | [13 empty] | VV | 2 | 2 | True | 1 | ROZPOCET
104 | M | R položka043 | Protipožární kotva M6x60 | ks | 4260 |  | 0 |  |  |  | základní |  | 0 | 0 | 0 | 0 | 0 | 32 | M | 2 |  |  |  | ROZPOCET | 0 | 0 | 0 | 0 | 0 | 1 | 0 | 16 | 1093153137
| VV |  | položka dle výkresů č. D.1.1.4.4.2-29. | [15 empty] | VV | 2 | 1 | True | 0 | ROZPOCET
| VV |  | 4260 |  | 4260 | [13 empty] | VV | 2 | 2 | True | 0 | ROZPOCET
| VV |  | Součet |  | 4260 | [13 empty] | VV | 2 | 4 | True | 1 | ROZPOCET
105 | M | R položka044 | Certifikovaná příchytka protipožární pro jeden kabel (každých 0,25m) | ks | 2540 |  | 0 |  |  |  | základní |  | 0 | 0 | 0 | 0 | 0 | 32 | M | 2 |  |  |  | ROZPOCET | 0 | 0 | 0 | 0 | 0 | 1 | 0 | 16 | 1601867842
| VV |  | položka dle výkresů č. D.1.1.4.4.2-29. | [15 empty] | VV | 2 | 1 | True | 0 | ROZPOCET
| VV |  | 2540 |  | 2540 | [13 empty] | VV | 2 | 2 | True | 1 | ROZPOCET
106 | M | R položka045 | Certifikovaná příchytka pro 2 kabely + kotva do betonu pro trasu funkční za požáru (po cca 0.25m) | ks | 860 |  | 0 |  |  |  | základní |  | 0 | 0 | 0 | 0 | 0 | 32 | M | 2 |  |  |  | ROZPOCET | 0 | 0 | 0 | 0 | 0 | 1 | 0 | 16 | -924881982
| VV |  | položka dle výkresů č. D.1.1.4.4.2-29. | [15 empty] | VV | 2 | 1 | True | 0 | ROZPOCET
| VV |  | 860 |  | 860 | [13 empty] | VV | 2 | 2 | True | 0 | ROZPOCET
| VV |  | Součet |  | 860 | [13 empty] | VV | 2 | 4 | True | 1 | ROZPOCET
107 | M | R.položka046 | Certifikovaný nosný systém P90-R, plechový kabelový žlab 60x50 vč.uchycení pomocí závěsných třmenů do zdi/stropu každé po max. 1.2m (dle certifikátu) | m | 145 |  | 0 |  |  |  | základní |  | 0 | 0 | 0 | 0 | 0 | 32 | M | 2 |  |  |  | ROZPOCET | 0 | 0 | 0 | 0 | 0 | 1 | 0 | 16 | -1460717831
| VV |  | položka dle výkresů č. D.1.1.4.4.2-29. | [15 empty] | VV | 2 | 1 | True | 0 | ROZPOCET
| VV |  | 145,00 |  | 145 | [13 empty] | VV | 2 | 2 | True | 1 | ROZPOCET
108 | M | R.položka047 | Certifikovaný nosný systém P90-R, plechový kabelový žlab 60x150 vč.uchycení pomocí závěsných třmenů do zdi/stropu každé po max. 1.2m (dle certifikátu) | m | 46 |  | 0 |  |  |  | základní |  | 0 | 0 | 0 | 0 | 0 | 32 | M | 2 |  |  |  | ROZPOCET | 0 | 0 | 0 | 0 | 0 | 1 | 0 | 16 | 1249615122
| VV |  | položka dle výkresů č. D.1.1.4.4.2-29. | [15 empty] | VV | 2 | 1 | True | 0 | ROZPOCET
| VV |  | 46 |  | 46 | [13 empty] | VV | 2 | 2 | True | 0 | ROZPOCET
| VV |  | Součet |  | 46 | [13 empty] | VV | 2 | 4 | True | 1 | ROZPOCET
109 | M | R.položka048 | Certifikovaná kabelová stoupací lávka 60x300, včetně certifikovaných příchytek (pro 30cm) pro dva kabely + , - nosný systém P90-R, vč.uchycení do zdi po max. 1,2m (dle certifikátu) + certifikovaná upevňovací konstrukce pro dvě lávky na sobě | m | 120 |  | 0 |  |  |  | základní |  | 0 | 0 | 0 | 0 | 0 | 32 | M | 2 |  |  |  | ROZPOCET | 0 | 0 | 0 | 0 | 0 | 1 | 0 | 16 | -1787360621
| VV |  | položka dle výkresů č. D.1.1.4.4.2-29. | [15 empty] | VV | 2 | 1 | True | 0 | ROZPOCET
| VV |  | 120,00 |  | 120 | [13 empty] | VV | 2 | 2 | True | 1 | ROZPOCET
110 | M | R položka049 | Certifikovaná kryt příchytek pro odlehčení tahu, pro kabelovou lávku 60x300, 2x paralelně na sobě, tj. 2ks po cca 3m | ks | 32 |  | 0 |  |  |  | základní |  | 0 | 0 | 0 | 0 | 0 | 32 | M | 2 |  |  |  | ROZPOCET | 0 | 0 | 0 | 0 | 0 | 1 | 0 | 16 | 576747811
| VV |  | položka dle výkresů č. D.1.1.4.4.2-29. | [15 empty] | VV | 2 | 1 | True | 0 | ROZPOCET
| VV |  | 32 |  | 32 | [13 empty] | VV | 2 | 2 | True | 0 | ROZPOCET
| VV |  | Součet |  | 32 | [13 empty] | VV | 2 | 4 | True | 1 | ROZPOCET
111 | M | R položka050 | Drátěný kabelový žlab 60x150 vč.uchycení každé 2m - žár.zinek | m | 72 |  | 0 |  |  |  | základní |  | 0 | 0 | 0 | 0 | 0 | 32 | M | 2 |  |  |  | ROZPOCET | 0 | 0 | 0 | 0 | 0 | 1 | 0 | 16 | 1724986115
| VV |  | položka dle výkresů č. D.1.1.4.4.2-29. | [15 empty] | VV | 2 | 1 | True | 0 | ROZPOCET
| VV |  | 72,00 |  | 72 | [13 empty] | VV | 2 | 2 | True | 1 | ROZPOCET
112 | M | R položka051 | Drátěný kabelový žlab 60x200 vč.uchycení každé 2m - žár.zinek | m | 84 |  | 0 |  |  |  | základní |  | 0 | 0 | 0 | 0 | 0 | 32 | M | 2 |  |  |  | ROZPOCET | 0 | 0 | 0 | 0 | 0 | 1 | 0 | 16 | 1220000670
| VV |  | položka dle výkresů č. D.1.1.4.4.2-29. | [15 empty] | VV | 2 | 1 | True | 0 | ROZPOCET
| VV |  | 84 |  | 84 | [13 empty] | VV | 2 | 2 | True | 0 | ROZPOCET
| VV |  | Součet |  | 84 | [13 empty] | VV | 2 | 4 | True | 1 | ROZPOCET
113 | M | R položka052 | Drátěný kabelový žlab 60x300 vč.uchycení každé 2m - žár.zinek | m | 42 |  | 0 |  |  |  | základní |  | 0 | 0 | 0 | 0 | 0 | 32 | M | 2 |  |  |  | ROZPOCET | 0 | 0 | 0 | 0 | 0 | 1 | 0 | 16 | -53746542
| VV |  | položka dle výkresů č. D.1.1.4.4.2-29. | [15 empty] | VV | 2 | 1 | True | 0 | ROZPOCET
| VV |  | 42,00 |  | 42 | [13 empty] | VV | 2 | 2 | True | 1 | ROZPOCET
114 | M | R položka053 | Drátěný kabelový žlab 60x500 vč.uchycení každé 2m - žár.zinek | m | 65 |  | 0 |  |  |  | základní |  | 0 | 0 | 0 | 0 | 0 | 32 | M | 2 |  |  |  | ROZPOCET | 0 | 0 | 0 | 0 | 0 | 1 | 0 | 16 | -410759120
| VV |  | položka dle výkresů č. D.1.1.4.4.2-29. | [15 empty] | VV | 2 | 1 | True | 0 | ROZPOCET
| VV |  | 65 |  | 65 | [13 empty] | VV | 2 | 2 | True | 0 | ROZPOCET
| VV |  | Součet |  | 65 | [13 empty] | VV | 2 | 4 | True | 1 | ROZPOCET
115 | M | R položka054 | Kabelová stoupací lávka 60x300mm pro kabely vč.kabelových příchytek + upevňovací konstrukce pro dvě lávky na sobě | m | 120 |  | 0 |  |  |  | základní |  | 0 | 0 | 0 | 0 | 0 | 32 | M | 2 |  |  |  | ROZPOCET | 0 | 0 | 0 | 0 | 0 | 1 | 0 | 16 | 1588819881
| VV |  | položka dle výkresů č. D.1.1.4.4.2-29. | [15 empty] | VV | 2 | 1 | True | 0 | ROZPOCET
| VV |  | 120,00 |  | 120 | [13 empty] | VV | 2 | 2 | True | 1 | ROZPOCET
116 | M | 132 30318 | Nosná konstrukce do 5kg L 25x25x3mm 2kg/ks | ks | 945 |  | 0 |  |  |  | základní |  | 0 | 0 | 0 | 0 | 0 | 32 | M | 2 |  |  |  | ROZPOCET | 0 | 0 | 0 | 0 | 0 | 1 | 0 | 16 | -246616156
| VV |  | položka dle výkresů č. D.1.1.4.4.2-29. | [15 empty] | VV | 2 | 1 | True | 0 | ROZPOCET
| VV |  | 945 |  | 945 | [13 empty] | VV | 2 | 2 | True | 0 | ROZPOCET
| VV |  | Součet |  | 945 | [13 empty] | VV | 2 | 4 | True | 1 | ROZPOCET
117 | M | 132 30328 | Nosná konstrukce do 10kg L 30x30x3mm 5kg/ks | ks | 576 |  | 0 |  |  |  | základní |  | 0 | 0 | 0 | 0 | 0 | 32 | M | 2 |  |  |  | ROZPOCET | 0 | 0 | 0 | 0 | 0 | 1 | 0 | 16 | 647201242
| VV |  | položka dle výkresů č. D.1.1.4.4.2-29. | [15 empty] | VV | 2 | 1 | True | 0 | ROZPOCET
| VV |  | 576 |  | 576 | [13 empty] | VV | 2 | 2 | True | 1 | ROZPOCET
118 | M | R položka055 | Kabelový parapetní žlab 140x70mm | m | 730 |  | 0 |  |  |  | základní |  | 0 | 0 | 0 | 0 | 0 | 32 | M | 2 |  |  |  | ROZPOCET | 0 | 0 | 0 | 0 | 0 | 1 | 0 | 16 | -171536088
| VV |  | položka dle výkresů č. D.1.1.4.4.2-29. | [15 empty] | VV | 2 | 1 | True | 0 | ROZPOCET
| VV |  | 730 |  | 730 | [13 empty] | VV | 2 | 2 | True | 0 | ROZPOCET
| VV |  | Součet |  | 730 | [13 empty] | VV | 2 | 4 | True | 1 | ROZPOCET
119 | M | R položka056 | Koncový díl kanálu 140x70 | ks | 184 |  | 0 |  |  |  | základní |  | 0 | 0 | 0 | 0 | 0 | 32 | M | 2 |  |  |  | ROZPOCET | 0 | 0 | 0 | 0 | 0 | 1 | 0 | 16 | -169450678
| VV |  | položka dle výkresů č. D.1.1.4.4.2-29. | [15 empty] | VV | 2 | 1 | True | 0 | ROZPOCET
| VV |  | 184,00 |  | 184 | [13 empty] | VV | 2 | 2 | True | 1 | ROZPOCET
120 | M | R položka057 | Ohybový díl 90° + kryt pro kabel. žlab 140x70 | ks | 92 |  | 0 |  |  |  | základní |  | 0 | 0 | 0 | 0 | 0 | 32 | M | 2 |  |  |  | ROZPOCET | 0 | 0 | 0 | 0 | 0 | 1 | 0 | 16 | -927666011
| VV |  | položka dle výkresů č. D.1.1.4.4.2-29. | [15 empty] | VV | 2 | 1 | True | 0 | ROZPOCET
| VV |  | 92 |  | 92 | [13 empty] | VV | 2 | 2 | True | 0 | ROZPOCET
| VV |  | Součet |  | 92 | [13 empty] | VV | 2 | 4 | True | 1 | ROZPOCET
121 | M | R položka058 | Spojka žlabu | ks | 280 |  | 0 |  |  |  | základní |  | 0 | 0 | 0 | 0 | 0 | 32 | M | 2 |  |  |  | ROZPOCET | 0 | 0 | 0 | 0 | 0 | 1 | 0 | 16 | 22557149
| VV |  | položka dle výkresů č. D.1.1.4.4.2-29. | [15 empty] | VV | 2 | 1 | True | 0 | ROZPOCET
| VV |  | 280 |  | 280 | [13 empty] | VV | 2 | 2 | True | 1 | ROZPOCET
122 | M | R položka059 | Krabice přístrojová pro parapetní kanál | ks | 672 |  | 0 |  |  |  | základní |  | 0 | 0 | 0 | 0 | 0 | 32 | M | 2 |  |  |  | ROZPOCET | 0 | 0 | 0 | 0 | 0 | 1 | 0 | 16 | -157813092
| VV |  | položka dle výkresů č. D.1.1.4.4.2-29. | [15 empty] | VV | 2 | 1 | True | 0 | ROZPOCET
| VV |  | 672 |  | 672 | [13 empty] | VV | 2 | 2 | True | 0 | ROZPOCET
| VV |  | Součet |  | 672 | [13 empty] | VV | 2 | 4 | True | 1 | ROZPOCET
123 | M | R položka060 | Podložka přístrojová pro parapetní kanály jednonásobná | ks | 96 |  | 0 |  |  |  | základní |  | 0 | 0 | 0 | 0 | 0 | 32 | M | 2 |  |  |  | ROZPOCET | 0 | 0 | 0 | 0 | 0 | 1 | 0 | 16 | -522462810
| VV |  | položka dle výkresů č. D.1.1.4.4.2-29. | [15 empty] | VV | 2 | 1 | True | 0 | ROZPOCET
| VV |  | 96 |  | 96 | [13 empty] | VV | 2 | 2 | True | 1 | ROZPOCET
124 | M | R položka061 | Podložka přístrojová pro parapetní kanály trojnásobná | ks | 192 |  | 0 |  |  |  | základní |  | 0 | 0 | 0 | 0 | 0 | 32 | M | 2 |  |  |  | ROZPOCET | 0 | 0 | 0 | 0 | 0 | 1 | 0 | 16 | -450571424
| VV |  | položka dle výkresů č. D.1.1.4.4.2-29. | [15 empty] | VV | 2 | 1 | True | 0 | ROZPOCET
| VV |  | 192 |  | 192 | [13 empty] | VV | 2 | 2 | True | 0 | ROZPOCET
| VV |  | Součet |  | 192 | [13 empty] | VV | 2 | 4 | True | 1 | ROZPOCET
125 | M | R položka062 | Stínící kanál SK 40x33 | m | 730 |  | 0 |  |  |  | základní |  | 0 | 0 | 0 | 0 | 0 | 32 | M | 2 |  |  |  | ROZPOCET | 0 | 0 | 0 | 0 | 0 | 1 | 0 | 16 | -1486581126
| VV |  | položka dle výkresů č. D.1.1.4.4.2-29. | [15 empty] | VV | 2 | 1 | True | 0 | ROZPOCET
| VV |  | 730,00 |  | 730 | [13 empty] | VV | 2 | 2 | True | 1 | ROZPOCET
126 | M | R položka063 | Propojovací lanko stínícího kanálu PLSK | ks | 730 |  | 0 |  |  |  | základní |  | 0 | 0 | 0 | 0 | 0 | 32 | M | 2 |  |  |  | ROZPOCET | 0 | 0 | 0 | 0 | 0 | 1 | 0 | 16 | -1390267885
| VV |  | položka dle výkresů č. D.1.1.4.4.2-29. | [15 empty] | VV | 2 | 1 | True | 0 | ROZPOCET
| VV |  | 730 |  | 730 | [13 empty] | VV | 2 | 2 | True | 0 | ROZPOCET
| VV |  | Součet |  | 730 | [13 empty] | VV | 2 | 4 | True | 1 | ROZPOCET
127 | M | R položka064 | Tabulka formát A 4 | ks | 254 |  | 0 |  |  |  | základní |  | 0 | 0 | 0 | 0 | 0 | 32 | M | 2 |  |  |  | ROZPOCET | 0 | 0 | 0 | 0 | 0 | 1 | 0 | 16 | -939807885
| VV |  | položka dle výkresů č. D.1.1.4.4.2-29. | [15 empty] | VV | 2 | 1 | True | 0 | ROZPOCET
| VV |  | 254 |  | 254 | [13 empty] | VV | 2 | 2 | True | 1 | ROZPOCET
128 | M | R položka065 | Dielektrický koberec šíře 1.2m | m2 | 12 |  | 0 |  |  |  | základní |  | 0 | 0 | 0 | 0 | 0 | 32 | M | 2 |  |  |  | ROZPOCET | 0 | 0 | 0 | 0 | 0 | 1 | 0 | 16 | -383952269
| VV |  | položka dle výkresů č. D.1.1.4.4.2-29. | [15 empty] | VV | 2 | 1 | True | 0 | ROZPOCET
| VV |  | 12 |  | 12 | [13 empty] | VV | 2 | 2 | True | 0 | ROZPOCET
| VV |  | Součet |  | 12 | [13 empty] | VV | 2 | 4 | True | 1 | ROZPOCET
129 | M | R položka066 | Zářivkové IP20 stropní přisazené 1x36W-EP lesklá mřížka AL + el.předřadník + zdroje | ks | 2168 |  | 0 |  |  |  | základní |  | 0 | 0 | 0 | 0 | 0 | 32 | M | 2 |  |  |  | ROZPOCET | 0 | 0 | 0 | 0 | 0 | 1 | 0 | 16 | 527619688
| VV |  | položka dle výkresů č. D.1.1.4.4.2-29. | [15 empty] | VV | 2 | 1 | True | 0 | ROZPOCET
| VV |  | 2168 |  | 2168 | [13 empty] | VV | 2 | 2 | True | 1 | ROZPOCET
130 | M | R položka067 | Zářivkové IP20 stropní 1x36W-EP plexi kryt el.předřadník + zdroje | ks | 4 |  | 0 |  |  |  | základní |  | 0 | 0 | 0 | 0 | 0 | 32 | M | 2 |  |  |  | ROZPOCET | 0 | 0 | 0 | 0 | 0 | 1 | 0 | 16 | 630314652
| VV |  | položka dle výkresů č. D.1.1.4.4.2-29. | [15 empty] | VV | 2 | 1 | True | 0 | ROZPOCET
| VV |  | 4 |  | 4 | [13 empty] | VV | 2 | 2 | True | 0 | ROZPOCET
| VV |  | Součet |  | 4 | [13 empty] | VV | 2 | 4 | True | 1 | ROZPOCET
131 | M | R položka068 | Zářivkové IP20 stropní 2x36W-EP plexi kryt el.předřadník + zdroje | ks | 263 |  | 0 |  |  |  | základní |  | 0 | 0 | 0 | 0 | 0 | 32 | M | 2 |  |  |  | ROZPOCET | 0 | 0 | 0 | 0 | 0 | 1 | 0 | 16 | 788706144
| VV |  | položka dle výkresů č. D.1.1.4.4.2-29. | [15 empty] | VV | 2 | 1 | True | 0 | ROZPOCET
| VV |  | 263 |  | 263 | [13 empty] | VV | 2 | 2 | True | 1 | ROZPOCET
132 | M | R položka069 | Zářivkové IP20 stropní 2x58W-EP plexi kryt el.předřadník + zdroje | ks | 335 |  | 0 |  |  |  | základní |  | 0 | 0 | 0 | 0 | 0 | 32 | M | 2 |  |  |  | ROZPOCET | 0 | 0 | 0 | 0 | 0 | 1 | 0 | 16 | 354036559
| VV |  | položka dle výkresů č. D.1.1.4.4.2-29. | [15 empty] | VV | 2 | 1 | True | 0 | ROZPOCET
| VV |  | 335 |  | 335 | [13 empty] | VV | 2 | 2 | True | 0 | ROZPOCET
| VV |  | Součet |  | 335 | [13 empty] | VV | 2 | 4 | True | 1 | ROZPOCET
133 | M | R položka070 | Zářivkové IP20 stropní přisazené 2x36W-EP lesklá mřížka AL + el.předřadník + zdroje | ks | 88 |  | 0 |  |  |  | základní |  | 0 | 0 | 0 | 0 | 0 | 32 | M | 2 |  |  |  | ROZPOCET | 0 | 0 | 0 | 0 | 0 | 1 | 0 | 16 | -1288471402
| VV |  | položka dle výkresů č. D.1.1.4.4.2-29. | [15 empty] | VV | 2 | 1 | True | 0 | ROZPOCET
| VV |  | 88 |  | 88 | [13 empty] | VV | 2 | 2 | True | 1 | ROZPOCET
134 | M | R položka071 | Zářivkové IP20 stropní přisazené 2x58W-EP lesklá mřížka AL + el.předřadník + zdroje | ks | 166 |  | 0 |  |  |  | základní |  | 0 | 0 | 0 | 0 | 0 | 32 | M | 2 |  |  |  | ROZPOCET | 0 | 0 | 0 | 0 | 0 | 1 | 0 | 16 | 580217910
| VV |  | položka dle výkresů č. D.1.1.4.4.2-29. | [15 empty] | VV | 2 | 1 | True | 0 | ROZPOCET
| VV |  | 166 |  | 166 | [13 empty] | VV | 2 | 2 | True | 0 | ROZPOCET
| VV |  | Součet |  | 166 | [13 empty] | VV | 2 | 4 | True | 1 | ROZPOCET
135 | M | R položka072 | Zářivkové IP20 stropní kulaté pr.305mm 2x18W-EP kryt sklo el.předřadník + zdroje | ks | 234 |  | 0 |  |  |  | základní |  | 0 | 0 | 0 | 0 | 0 | 32 | M | 2 |  |  |  | ROZPOCET | 0 | 0 | 0 | 0 | 0 | 1 | 0 | 16 | 267219887
| VV |  | položka dle výkresů č. D.1.1.4.4.2-29. | [15 empty] | VV | 2 | 1 | True | 0 | ROZPOCET
| VV |  | 234 |  | 234 | [13 empty] | VV | 2 | 2 | True | 1 | ROZPOCET
136 | M | R položka073 | Zářivkové IP20 stropní kulaté pr.305mm 1x18W-EP kryt sklo el.předřadník + zdroje | ks | 186 |  | 0 |  |  |  | základní |  | 0 | 0 | 0 | 0 | 0 | 32 | M | 2 |  |  |  | ROZPOCET | 0 | 0 | 0 | 0 | 0 | 1 | 0 | 16 | -1063094493
| VV |  | položka dle výkresů č. D.1.1.4.4.2-29. | [15 empty] | VV | 2 | 1 | True | 0 | ROZPOCET
| VV |  | 186 |  | 186 | [13 empty] | VV | 2 | 2 | True | 0 | ROZPOCET
| VV |  | Součet |  | 186 | [13 empty] | VV | 2 | 4 | True | 1 | ROZPOCET
137 | M | R položka074 | Zářivkové IP20 stropní 2x58W-EP plexi kryt el.předřadník + zdroje | ks | 30 |  | 0 |  |  |  | základní |  | 0 | 0 | 0 | 0 | 0 | 32 | M | 2 |  |  |  | ROZPOCET | 0 | 0 | 0 | 0 | 0 | 1 | 0 | 16 | 1097135535
| VV |  | položka dle výkresů č. D.1.1.4.4.2-29. | [15 empty] | VV | 2 | 1 | True | 0 | ROZPOCET
| VV |  | 30 |  | 30 | [13 empty] | VV | 2 | 2 | True | 1 | ROZPOCET
138 | M | R položka075 | Zářivkové IP65 nástěnné (pr.327mm) 1x22W-EP kryt sklo el.předřadník + zdroje | ks | 124 |  | 0 |  |  |  | základní |  | 0 | 0 | 0 | 0 | 0 | 32 | M | 2 |  |  |  | ROZPOCET | 0 | 0 | 0 | 0 | 0 | 1 | 0 | 16 | -1450184862
| VV |  | položka dle výkresů č. D.1.1.4.4.2-29. | [15 empty] | VV | 2 | 1 | True | 0 | ROZPOCET
| VV |  | 124 |  | 124 | [13 empty] | VV | 2 | 2 | True | 0 | ROZPOCET
| VV |  | Součet |  | 124 | [13 empty] | VV | 2 | 4 | True | 1 | ROZPOCET
139 | M | R položka076 | Překážkové návěstidlo, nízká svítivost, typ B, , LED 1x15W, IP54 | ks | 2 |  | 0 |  |  |  | základní |  | 0 | 0 | 0 | 0 | 0 | 32 | M | 2 |  |  |  | ROZPOCET | 0 | 0 | 0 | 0 | 0 | 1 | 0 | 16 | 1846187771
| VV |  | položka dle výkresů č. D.1.1.4.4.2-29. | [15 empty] | VV | 2 | 1 | True | 0 | ROZPOCET
| VV |  | 2 |  | 2 | [13 empty] | VV | 2 | 2 | True | 1 | ROZPOCET
140 | M | R položka077 | Svítidlo zářivkové průmyslové 2x36W IP65 plexi kryt + el.předřadník + zdroje | ks | 7 |  | 0 |  |  |  | základní |  | 0 | 0 | 0 | 0 | 0 | 32 | M | 2 |  |  |  | ROZPOCET | 0 | 0 | 0 | 0 | 0 | 1 | 0 | 16 | -1315573426
| VV |  | položka dle výkresů č. D.1.1.4.4.2-29. | [15 empty] | VV | 2 | 1 | True | 0 | ROZPOCET
| VV |  | 7 |  | 7 | [13 empty] | VV | 2 | 2 | True | 0 | ROZPOCET
| VV |  | Součet |  | 7 | [13 empty] | VV | 2 | 4 | True | 1 | ROZPOCET
141 | M | R položka078 | Reflektor LED 20W IP65 | ks | 4 |  | 0 |  |  |  | základní |  | 0 | 0 | 0 | 0 | 0 | 32 | M | 2 |  |  |  | ROZPOCET | 0 | 0 | 0 | 0 | 0 | 1 | 0 | 16 | 474244876
| VV |  | položka dle výkresů č. D.1.1.4.4.2-29. | [15 empty] | VV | 2 | 1 | True | 0 | ROZPOCET
| VV |  | 4 |  | 4 | [13 empty] | VV | 2 | 2 | True | 1 | ROZPOCET
142 | M | R položka079 | LED svítidlo 46W/6920lm, 4000K, 1200x600mm. vestavné svítidlo do akustických podhledů | ks | 35 |  | 0 |  |  |  | základní |  | 0 | 0 | 0 | 0 | 0 | 32 | M | 2 |  |  |  | ROZPOCET | 0 | 0 | 0 | 0 | 0 | 1 | 0 | 16 | -1864768597
| VV |  | položka dle výkresů č. D.1.1.4.4.2-29. | [15 empty] | VV | 2 | 1 | True | 0 | ROZPOCET
| VV |  | 35 |  | 35 | [13 empty] | VV | 2 | 2 | True | 0 | ROZPOCET
| VV |  | Součet |  | 35 | [13 empty] | VV | 2 | 4 | True | 1 | ROZPOCET
143 | M | R položka080 | LED svítidlo 9,3W/890lm, 3000K, pr.75mm vestavné svítidlo do akustických podhledů | ks | 34 |  | 0 |  |  |  | základní |  | 0 | 0 | 0 | 0 | 0 | 32 | M | 2 |  |  |  | ROZPOCET | 0 | 0 | 0 | 0 | 0 | 1 | 0 | 16 | 383917432
| VV |  | položka dle výkresů č. D.1.1.4.4.2-29. | [15 empty] | VV | 2 | 1 | True | 0 | ROZPOCET
| VV |  | 34 |  | 34 | [13 empty] | VV | 2 | 2 | True | 1 | ROZPOCET
144 | M | R položka081 | LED svítidlo 93W/12600lm, 4000K, kulaté závěsné + lankový závěs 4x3m | ks | 1 |  | 0 |  |  |  | základní |  | 0 | 0 | 0 | 0 | 0 | 32 | M | 2 |  |  |  | ROZPOCET | 0 | 0 | 0 | 0 | 0 | 1 | 0 | 16 | -1157763770
| VV |  | položka dle výkresů č. D.1.1.4.4.2-29. | [15 empty] | VV | 2 | 1 | True | 0 | ROZPOCET
| VV |  | 1 |  | 1 | [13 empty] | VV | 2 | 2 | True | 0 | ROZPOCET
| VV |  | Součet |  | 1 | [13 empty] | VV | 2 | 4 | True | 1 | ROZPOCET
145 | M | R položka082 | Venkovní svítidlo LED o příkonu 50W s pojistkou, svítidlo pro montáž na výložník. Elektrická Třída ochrany II, krytí IP66. Dodáváno s LED zdroji v barvě 4000K. | ks | 5 |  | 0 |  |  |  | základní |  | 0 | 0 | 0 | 0 | 0 | 32 | M | 2 |  |  |  | ROZPOCET | 0 | 0 | 0 | 0 | 0 | 1 | 0 | 16 | 1656302143
| VV |  | položka dle výkresů č. D.1.1.4.4.2-29. | [15 empty] | VV | 2 | 1 | True | 0 | ROZPOCET
| VV |  | 5 |  | 5 | [13 empty] | VV | 2 | 2 | True | 1 | ROZPOCET
146 | M | R položka083 | Výložník žár.zinek na zeď | ks | 5 |  | 0 |  |  |  | základní |  | 0 | 0 | 0 | 0 | 0 | 32 | M | 2 |  |  |  | ROZPOCET | 0 | 0 | 0 | 0 | 0 | 1 | 0 | 16 | 1553704452
| VV |  | položka dle výkresů č. D.1.1.4.4.2-29. | [15 empty] | VV | 2 | 1 | True | 0 | ROZPOCET
| VV |  | 5 |  | 5 | [13 empty] | VV | 2 | 2 | True | 0 | ROZPOCET
| VV |  | Součet |  | 5 | [13 empty] | VV | 2 | 4 | True | 1 | ROZPOCET
147 | M | R položka084 | Svítidlo LED IP20 nouzové z centrálního zdroje 1x3,5W/230V nástěnné + piktogram, směr úniku | ks | 108 |  | 0 |  |  |  | základní |  | 0 | 0 | 0 | 0 | 0 | 32 | M | 2 |  |  |  | ROZPOCET | 0 | 0 | 0 | 0 | 0 | 1 | 0 | 16 | 211241871
| VV |  | položka dle výkresů č. D.1.1.4.4.2-29. | [15 empty] | VV | 2 | 1 | True | 0 | ROZPOCET
| VV |  | 108 |  | 108 | [13 empty] | VV | 2 | 2 | True | 1 | ROZPOCET
148 | M | R položka085 | Svítidlo LED IP20 nouzové z centrálního zdroje 1x3,5W/230V stropní + piktogram, směr úniku | ks | 28 |  | 0 |  |  |  | základní |  | 0 | 0 | 0 | 0 | 0 | 32 | M | 2 |  |  |  | ROZPOCET | 0 | 0 | 0 | 0 | 0 | 1 | 0 | 16 | 1567509936
| VV |  | položka dle výkresů č. D.1.1.4.4.2-29. | [15 empty] | VV | 2 | 1 | True | 0 | ROZPOCET
| VV |  | 28 |  | 28 | [13 empty] | VV | 2 | 2 | True | 0 | ROZPOCET
| VV |  | Součet |  | 28 | [13 empty] | VV | 2 | 4 | True | 1 | ROZPOCET
149 | M | R položka086 | Svítidlo LED IP20 nouzové z centrálního zdroje 1x3,5W/230V stropní | ks | 128 |  | 0 |  |  |  | základní |  | 0 | 0 | 0 | 0 | 0 | 32 | M | 2 |  |  |  | ROZPOCET | 0 | 0 | 0 | 0 | 0 | 1 | 0 | 16 | -59935656
| VV |  | položka dle výkresů č. D.1.1.4.4.2-29. | [15 empty] | VV | 2 | 1 | True | 0 | ROZPOCET
| VV |  | 128 |  | 128 | [13 empty] | VV | 2 | 2 | True | 1 | ROZPOCET
150 | M | R položka087 | Svítidlo LED IP20 nouzové z centrálního zdroje 1x3,5W/230V na chodbu | ks | 53 |  | 0 |  |  |  | základní |  | 0 | 0 | 0 | 0 | 0 | 32 | M | 2 |  |  |  | ROZPOCET | 0 | 0 | 0 | 0 | 0 | 1 | 0 | 16 | 998806372
| VV |  | položka dle výkresů č. D.1.1.4.4.2-29. | [15 empty] | VV | 2 | 1 | True | 0 | ROZPOCET
| VV |  | 53 |  | 53 | [13 empty] | VV | 2 | 2 | True | 0 | ROZPOCET
| VV |  | Součet |  | 53 | [13 empty] | VV | 2 | 4 | True | 1 | ROZPOCET
151 | M | R položka088 | Svítidlo LED IP65 nouzové z centrálního zdroje 1x3,5W/230V venkovní | ks | 2 |  | 0 |  |  |  | základní |  | 0 | 0 | 0 | 0 | 0 | 32 | M | 2 |  |  |  | ROZPOCET | 0 | 0 | 0 | 0 | 0 | 1 | 0 | 16 | 393563578
| VV |  | položka dle výkresů č. D.1.1.4.4.2-29. | [15 empty] | VV | 2 | 1 | True | 0 | ROZPOCET
| VV |  | 2 |  | 2 | [13 empty] | VV | 2 | 2 | True | 1 | ROZPOCET
152 | M | R položka090 | LED pásek 230V/14W/1m IP68 | m | 50 |  | 0 |  |  |  | základní |  | 0 | 0 | 0 | 0 | 0 | 32 | M | 2 |  |  |  | ROZPOCET | 0 | 0 | 0 | 0 | 0 | 1 | 0 | 16 | -471261514
| VV |  | položka dle výkresů č. D.1.1.4.4.2-29. | [15 empty] | VV | 2 | 1 | True | 0 | ROZPOCET
| VV |  | 50 |  | 50 | [13 empty] | VV | 2 | 2 | True | 0 | ROZPOCET
| VV |  | Součet |  | 50 | [13 empty] | VV | 2 | 4 | True | 1 | ROZPOCET
153 | M | R položka091 | Alu profil pro upevnění LED pásku | m | 50 |  | 0 |  |  |  | základní |  | 0 | 0 | 0 | 0 | 0 | 32 | M | 2 |  |  |  | ROZPOCET | 0 | 0 | 0 | 0 | 0 | 1 | 0 | 16 | -1518298630
| VV |  | položka dle výkresů č. D.1.1.4.4.2-29. | [15 empty] | VV | 2 | 1 | True | 0 | ROZPOCET
| VV |  | 50,00 |  | 50 | [13 empty] | VV | 2 | 2 | True | 1 | ROZPOCET
154 | M | R položka092 | napájecí sada pásku LED 230V + koncovka | m | 2 |  | 0 |  |  |  | základní |  | 0 | 0 | 0 | 0 | 0 | 32 | M | 2 |  |  |  | ROZPOCET | 0 | 0 | 0 | 0 | 0 | 1 | 0 | 16 | -820966638
| VV |  | položka dle výkresů č. D.1.1.4.4.2-29. | [15 empty] | VV | 2 | 1 | True | 0 | ROZPOCET
| VV |  | 2 |  | 2 | [13 empty] | VV | 2 | 2 | True | 0 | ROZPOCET
| VV |  | Součet |  | 2 | [13 empty] | VV | 2 | 4 | True | 1 | ROZPOCET
155 | M | R položka093 | Poplatek na recyklaci svítidel | ks | 2158 |  | 0 |  |  |  | základní |  | 0 | 0 | 0 | 0 | 0 | 32 | M | 2 |  |  |  | ROZPOCET | 0 | 0 | 0 | 0 | 0 | 1 | 0 | 16 | 730755036
| VV |  | položka dle výkresů č. D.1.1.4.4.2-29. | [15 empty] | VV | 2 | 1 | True | 0 | ROZPOCET
| VV |  | 2158 |  | 2158 | [13 empty] | VV | 2 | 2 | True | 1 | ROZPOCET
156 | M | R položka094 | Protipožární tmel (kartuše 310ml) pro zatmelení jednotlivých prostupů | ks | 96 |  | 0 |  |  |  | základní |  | 0 | 0 | 0 | 0 | 0 | 32 | M | 2 |  |  |  | ROZPOCET | 0 | 0 | 0 | 0 | 0 | 1 | 0 | 16 | 1070351623
| VV |  | položka dle výkresů č. D.1.1.4.4.2-29. | [15 empty] | VV | 2 | 1 | True | 0 | ROZPOCET
| VV |  | 96 |  | 96 | [13 empty] | VV | 2 | 2 | True | 0 | ROZPOCET
| VV |  | Součet |  | 96 | [13 empty] | VV | 2 | 4 | True | 1 | ROZPOCET
157 | M | R položka095 | Protipožární ucpávka kabelové trasy dle ČSN (zatmelení otvorů ve zdivu protipožárním tmelem + štítek) | ks | 142 |  | 0 |  |  |  | základní |  | 0 | 0 | 0 | 0 | 0 | 32 | M | 2 |  |  |  | ROZPOCET | 0 | 0 | 0 | 0 | 0 | 1 | 0 | 16 | -1510617621
| VV |  | položka dle výkresů č. D.1.1.4.4.2-29. | [15 empty] | VV | 2 | 1 | True | 0 | ROZPOCET
| VV |  | 142 |  | 142 | [13 empty] | VV | 2 | 2 | True | 1 | ROZPOCET
158 | M | R položka096 | Protipožární ucpávka stoupací kabelové trasy (150x600mm) dle ČSN (zatmelení otvorů ve zdivu protipožárním tmelem + štítek) | ks | 16 |  | 0 |  |  |  | základní |  | 0 | 0 | 0 | 0 | 0 | 32 | M | 2 |  |  |  | ROZPOCET | 0 | 0 | 0 | 0 | 0 | 1 | 0 | 16 | -1554943806
| VV |  | položka dle výkresů č. D.1.1.4.4.2-29. | [15 empty] | VV | 2 | 1 | True | 0 | ROZPOCET
| VV |  | 16 |  | 16 | [13 empty] | VV | 2 | 2 | True | 0 | ROZPOCET
| VV |  | Součet |  | 16 | [13 empty] | VV | 2 | 4 | True | 1 | ROZPOCET
| D | 741-2 | Elektromontáže montážní práce |  |  |  | 0 | [5 empty] | 0 |  | 0 |  | 0 | 2 | D | 1 |  |  |  | ROZPOCET | [6 empty] | 0
159 | K | 744 44-1100 | CYKY-O 3x1,5 - uložený pevně | m | 7062 |  | 0 |  |  |  | základní |  | 0 | 0 | 0 | 0 | 0 | 16 | K | 2 |  |  |  | ROZPOCET | 0 | 0 | 0 | 0 | 0 | 1 | 0 | 16 | 496178790
| VV |  | položka dle soupisu vodičů č. D.1.1.4.4.1. | [15 empty] | VV | 2 | 1 | True | 0 | ROZPOCET
| VV |  | 7062 |  | 7062 | [13 empty] | VV | 2 | 2 | True | 0 | ROZPOCET
| VV |  | Součet |  | 7062 | [13 empty] | VV | 2 | 4 | True | 1 | ROZPOCET
160 | K | 744 44-1100.1 | CYKY-J 3x1,5 - uložený pevně | m | 9167 |  | 0 |  |  |  | základní |  | 0 | 0 | 0 | 0 | 0 | 16 | K | 2 |  |  |  | ROZPOCET | 0 | 0 | 0 | 0 | 0 | 1 | 0 | 16 | 1091000963
| VV |  | položka dle soupisu vodičů č. D.1.1.4.4.1. | [15 empty] | VV | 2 | 1 | True | 0 | ROZPOCET
| VV |  | 9167,00 |  | 9167 | [13 empty] | VV | 2 | 2 | True | 1 | ROZPOCET
161 | K | 744 44-1100.2 | CYKY-J 3x2,5 - uložený pevně | m | 15789 |  | 0 |  |  |  | základní |  | 0 | 0 | 0 | 0 | 0 | 16 | K | 2 |  |  |  | ROZPOCET | 0 | 0 | 0 | 0 | 0 | 1 | 0 | 16 | -82269093
| VV |  | položka dle soupisu vodičů č. D.1.1.4.4.1. | [15 empty] | VV | 2 | 1 | True | 0 | ROZPOCET
| VV |  | 15789 |  | 15789 | [13 empty] | VV | 2 | 2 | True | 0 | ROZPOCET
| VV |  | Součet |  | 15789 | [13 empty] | VV | 2 | 4 | True | 1 | ROZPOCET
162 | K | 744 44-1100.3 | CYKY-J 3x4 - uložený pevně | m | 278 |  | 0 |  |  |  | základní |  | 0 | 0 | 0 | 0 | 0 | 16 | K | 2 |  |  |  | ROZPOCET | 0 | 0 | 0 | 0 | 0 | 1 | 0 | 16 | 1017332037
| VV |  | položka dle soupisu vodičů č. D.1.1.4.4.1. | [15 empty] | VV | 2 | 1 | True | 0 | ROZPOCET
| VV |  | 278,00 |  | 278 | [13 empty] | VV | 2 | 2 | True | 1 | ROZPOCET
163 | K | 744 44-1100.4 | CYKY-J 4x1,5 - uložený pevně | m | 238 |  | 0 |  |  |  | základní |  | 0 | 0 | 0 | 0 | 0 | 16 | K | 2 |  |  |  | ROZPOCET | 0 | 0 | 0 | 0 | 0 | 1 | 0 | 16 | 271832561
| VV |  | položka dle soupisu vodičů č. D.1.1.4.4.1. | [15 empty] | VV | 2 | 1 | True | 0 | ROZPOCET
| VV |  | 238 |  | 238 | [13 empty] | VV | 2 | 2 | True | 0 | ROZPOCET
| VV |  | Součet |  | 238 | [13 empty] | VV | 2 | 4 | True | 1 | ROZPOCET
164 | K | 744 44-1100.5 | CYKY-J 5x1,5 - uložený pevně | m | 6394 |  | 0 |  |  |  | základní |  | 0 | 0 | 0 | 0 | 0 | 16 | K | 2 |  |  |  | ROZPOCET | 0 | 0 | 0 | 0 | 0 | 1 | 0 | 16 | -345833077
| VV |  | položka dle soupisu vodičů č. D.1.1.4.4.1. | [15 empty] | VV | 2 | 1 | True | 0 | ROZPOCET
| VV |  | 6394,00 |  | 6394 | [13 empty] | VV | 2 | 2 | True | 1 | ROZPOCET
165 | K | 744 44-1100.6 | CYKY-J 5x2,5 - uložený pevně | m | 120 |  | 0 |  |  |  | základní |  | 0 | 0 | 0 | 0 | 0 | 16 | K | 2 |  |  |  | ROZPOCET | 0 | 0 | 0 | 0 | 0 | 1 | 0 | 16 | -720906007
| VV |  | položka dle soupisu vodičů č. D.1.1.4.4.1. | [15 empty] | VV | 2 | 1 | True | 0 | ROZPOCET
| VV |  | 120 |  | 120 | [13 empty] | VV | 2 | 2 | True | 0 | ROZPOCET
| VV |  | Součet |  | 120 | [13 empty] | VV | 2 | 4 | True | 1 | ROZPOCET
166 | K | 744 44-1200 | CYKY-J 5x4 - uložený pevně | m | 62 |  | 0 |  |  |  | základní |  | 0 | 0 | 0 | 0 | 0 | 16 | K | 2 |  |  |  | ROZPOCET | 0 | 0 | 0 | 0 | 0 | 1 | 0 | 16 | 1706013733
| VV |  | položka dle soupisu vodičů č. D.1.1.4.4.1. | [15 empty] | VV | 2 | 1 | True | 0 | ROZPOCET
| VV |  | 62,00 |  | 62 | [13 empty] | VV | 2 | 2 | True | 1 | ROZPOCET
167 | K | 744 44-1200.1 | CYKY-J 5x6 - uložený pevně | m | 586 |  | 0 |  |  |  | základní |  | 0 | 0 | 0 | 0 | 0 | 16 | K | 2 |  |  |  | ROZPOCET | 0 | 0 | 0 | 0 | 0 | 1 | 0 | 16 | 1979927427
| VV |  | položka dle soupisu vodičů č. D.1.1.4.4.1. | [15 empty] | VV | 2 | 1 | True | 0 | ROZPOCET
| VV |  | 586 |  | 586 | [13 empty] | VV | 2 | 2 | True | 0 | ROZPOCET
| VV |  | Součet |  | 586 | [13 empty] | VV | 2 | 4 | True | 1 | ROZPOCET
168 | K | 744 44-1300 | CYKY-J 5x10 - uložený pevně | m | 3622 |  | 0 |  |  |  | základní |  | 0 | 0 | 0 | 0 | 0 | 16 | K | 2 |  |  |  | ROZPOCET | 0 | 0 | 0 | 0 | 0 | 1 | 0 | 16 | 1269929957
| VV |  | položka dle soupisu vodičů č. D.1.1.4.4.1. | [15 empty] | VV | 2 | 1 | True | 0 | ROZPOCET
| VV |  | 3622,00 |  | 3622 | [13 empty] | VV | 2 | 2 | True | 1 | ROZPOCET
169 | K | 744 44-1500 | 1-CYKY-J 5x35 - uložený pevně | m | 48 |  | 0 |  |  |  | základní |  | 0 | 0 | 0 | 0 | 0 | 16 | K | 2 |  |  |  | ROZPOCET | 0 | 0 | 0 | 0 | 0 | 1 | 0 | 16 | 1286086817
| VV |  | položka dle soupisu vodičů č. D.1.1.4.4.1. | [15 empty] | VV | 2 | 1 | True | 0 | ROZPOCET
| VV |  | 48 |  | 48 | [13 empty] | VV | 2 | 2 | True | 0 | ROZPOCET
| VV |  | Součet |  | 48 | [13 empty] | VV | 2 | 4 | True | 1 | ROZPOCET
170 | K | 744 44-1400 | CYKY-J 4x16 - uložený pevně | m | 42 |  | 0 |  |  |  | základní |  | 0 | 0 | 0 | 0 | 0 | 16 | K | 2 |  |  |  | ROZPOCET | 0 | 0 | 0 | 0 | 0 | 1 | 0 | 16 | -564335797
| VV |  | položka dle soupisu vodičů č. D.1.1.4.4.1. | [15 empty] | VV | 2 | 1 | True | 0 | ROZPOCET
| VV |  | 42 |  | 42 | [13 empty] | VV | 2 | 2 | True | 1 | ROZPOCET
171 | K | 744 44-1400.1 | 1-CYKY-J 4x25 - uložený pevně | m | 65 |  | 0 |  |  |  | základní |  | 0 | 0 | 0 | 0 | 0 | 16 | K | 2 |  |  |  | ROZPOCET | 0 | 0 | 0 | 0 | 0 | 1 | 0 | 16 | -1141906239
| VV |  | položka dle soupisu vodičů č. D.1.1.4.4.1. | [15 empty] | VV | 2 | 1 | True | 0 | ROZPOCET
| VV |  | 65 |  | 65 | [13 empty] | VV | 2 | 2 | True | 0 | ROZPOCET
| VV |  | Součet |  | 65 | [13 empty] | VV | 2 | 4 | True | 1 | ROZPOCET
172 | K | 744 44-1500.1 | 1-CYKY-J 3x50+35 - uložený pevně | m | 158 |  | 0 |  |  |  | základní |  | 0 | 0 | 0 | 0 | 0 | 16 | K | 2 |  |  |  | ROZPOCET | 0 | 0 | 0 | 0 | 0 | 1 | 0 | 16 | 2111855421
| VV |  | položka dle soupisu vodičů č. D.1.1.4.4.1. | [15 empty] | VV | 2 | 1 | True | 0 | ROZPOCET
| VV |  | 158,00 |  | 158 | [13 empty] | VV | 2 | 2 | True | 1 | ROZPOCET
173 | K | 745 44-1600 | 1-CYKY-J 3x70+50 - uložený pevně | m | 88 |  | 0 |  |  |  | základní |  | 0 | 0 | 0 | 0 | 0 | 16 | K | 2 |  |  |  | ROZPOCET | 0 | 0 | 0 | 0 | 0 | 1 | 0 | 16 | 1442207598
| VV |  | položka dle soupisu vodičů č. D.1.1.4.4.1. | [15 empty] | VV | 2 | 1 | True | 0 | ROZPOCET
| VV |  | 88 |  | 88 | [13 empty] | VV | 2 | 2 | True | 0 | ROZPOCET
| VV |  | Součet |  | 88 | [13 empty] | VV | 2 | 4 | True | 1 | ROZPOCET
174 | K | 745 43-1160 | 1-AYKY-J 3x240+120 - uložený volně | m | 124 |  | 0 |  |  |  | základní |  | 0 | 0 | 0 | 0 | 0 | 16 | K | 2 |  |  |  | ROZPOCET | 0 | 0 | 0 | 0 | 0 | 1 | 0 | 16 | -928105115
| VV |  | položka dle soupisu vodičů č. D.1.1.4.4.1. | [15 empty] | VV | 2 | 1 | True | 0 | ROZPOCET
| VV |  | 124,00 |  | 124 | [13 empty] | VV | 2 | 2 | True | 1 | ROZPOCET
175 | K | 74R položka001 | 1-CXKH-R-J 3x1.5 B2ca,s1,d0, uložený pevně | m | 630 |  | 0 |  |  |  | základní |  | 0 | 0 | 0 | 0 | 0 | 16 | K | 2 |  |  |  | ROZPOCET | 0 | 0 | 0 | 0 | 0 | 1 | 0 | 16 | 508545017
| VV |  | položka dle soupisu vodičů č. D.1.1.4.4.1. | [15 empty] | VV | 2 | 1 | True | 0 | ROZPOCET
| VV |  | 630 |  | 630 | [13 empty] | VV | 2 | 2 | True | 0 | ROZPOCET
| VV |  | Součet |  | 630 | [13 empty] | VV | 2 | 4 | True | 1 | ROZPOCET
176 | K | 74R položka002 | 1-CXKH-R-J 3x2.5 B2ca,s1,d0, uložený pevně | m | 313 |  | 0 |  |  |  | základní |  | 0 | 0 | 0 | 0 | 0 | 16 | K | 2 |  |  |  | ROZPOCET | 0 | 0 | 0 | 0 | 0 | 1 | 0 | 16 | -1384956903
| VV |  | položka dle soupisu vodičů č. D.1.1.4.4.1. | [15 empty] | VV | 2 | 1 | True | 0 | ROZPOCET
| VV |  | 313,00 |  | 313 | [13 empty] | VV | 2 | 2 | True | 1 | ROZPOCET
177 | K | 74R položka003 | 1-CXKH-R-J 5x1.5 B2ca,s1,d0, uložený pevně | m | 702 |  | 0 |  |  |  | základní |  | 0 | 0 | 0 | 0 | 0 | 16 | K | 2 |  |  |  | ROZPOCET | 0 | 0 | 0 | 0 | 0 | 1 | 0 | 16 | -1213047679
| VV |  | položka dle soupisu vodičů č. D.1.1.4.4.1. | [15 empty] | VV | 2 | 1 | True | 0 | ROZPOCET
| VV |  | 702 |  | 702 | [13 empty] | VV | 2 | 2 | True | 0 | ROZPOCET
| VV |  | Součet |  | 702 | [13 empty] | VV | 2 | 4 | True | 1 | ROZPOCET
178 | K | 74R položka004 | 1-CXKH-V180-J 2x10 B2ca,s1,d0, uložený pevně | m | 82 |  | 0 |  |  |  | základní |  | 0 | 0 | 0 | 0 | 0 | 16 | K | 2 |  |  |  | ROZPOCET | 0 | 0 | 0 | 0 | 0 | 1 | 0 | 16 | -709068526
| VV |  | položka dle soupisu vodičů č. D.1.1.4.4.1. | [15 empty] | VV | 2 | 1 | True | 0 | ROZPOCET
| VV |  | 82,00 |  | 82 | [13 empty] | VV | 2 | 2 | True | 1 | ROZPOCET
179 | K | 74R položka005 | 1-CXKH-V180-O 3x1.5 B2ca,s1,d0, uložený pevně | m | 2322 |  | 0 |  |  |  | základní |  | 0 | 0 | 0 | 0 | 0 | 16 | K | 2 |  |  |  | ROZPOCET | 0 | 0 | 0 | 0 | 0 | 1 | 0 | 16 | -1932290851
| VV |  | položka dle soupisu vodičů č. D.1.1.4.4.1. | [15 empty] | VV | 2 | 1 | True | 0 | ROZPOCET
| VV |  | 2322 |  | 2322 | [13 empty] | VV | 2 | 2 | True | 0 | ROZPOCET
| VV |  | Součet |  | 2322 | [13 empty] | VV | 2 | 4 | True | 1 | ROZPOCET
180 | K | 74R položka006 | 1-CXKH-V180-J 3x1.5 B2ca,s1,d0, uložený pevně | m | 4292 |  | 0 |  |  |  | základní |  | 0 | 0 | 0 | 0 | 0 | 16 | K | 2 |  |  |  | ROZPOCET | 0 | 0 | 0 | 0 | 0 | 1 | 0 | 16 | -801329988
| VV |  | položka dle soupisu vodičů č. D.1.1.4.4.1. | [15 empty] | VV | 2 | 1 | True | 0 | ROZPOCET
| VV |  | 4292,00 |  | 4292 | [13 empty] | VV | 2 | 2 | True | 1 | ROZPOCET
181 | K | 74R položka007 | 1-CXKH-V180-J 3x2.5 B2ca,s1,d0, uložený pevně | m | 285 |  | 0 |  |  |  | základní |  | 0 | 0 | 0 | 0 | 0 | 16 | K | 2 |  |  |  | ROZPOCET | 0 | 0 | 0 | 0 | 0 | 1 | 0 | 16 | -803301520
| VV |  | položka dle soupisu vodičů č. D.1.1.4.4.1. | [15 empty] | VV | 2 | 1 | True | 0 | ROZPOCET
| VV |  | 285 |  | 285 | [13 empty] | VV | 2 | 2 | True | 0 | ROZPOCET
| VV |  | Součet |  | 285 | [13 empty] | VV | 2 | 4 | True | 1 | ROZPOCET
182 | K | 74Předb.cena008 | 1-CXKH-V180-J 3x6 B2ca,s1,d0, uložený pevně | m | 82 |  | 0 |  |  |  | základní |  | 0 | 0 | 0 | 0 | 0 | 16 | K | 2 |  |  |  | ROZPOCET | 0 | 0 | 0 | 0 | 0 | 1 | 0 | 16 | 331043979
| VV |  | položka dle soupisu vodičů č. D.1.1.4.4.1. | [15 empty] | VV | 2 | 1 | True | 0 | ROZPOCET
| VV |  | 82,00 |  | 82 | [13 empty] | VV | 2 | 2 | True | 1 | ROZPOCET
183 | K | 74Předb.cena009 | 1-CXKH-V180-J 5x1.5 B2ca,s1,d0, uložený pevně | m | 309 |  | 0 |  |  |  | základní |  | 0 | 0 | 0 | 0 | 0 | 16 | K | 2 |  |  |  | ROZPOCET | 0 | 0 | 0 | 0 | 0 | 1 | 0 | 16 | -1889507033
| VV |  | položka dle soupisu vodičů č. D.1.1.4.4.1. | [15 empty] | VV | 2 | 1 | True | 0 | ROZPOCET
| VV |  | 309 |  | 309 | [13 empty] | VV | 2 | 2 | True | 0 | ROZPOCET
| VV |  | Součet |  | 309 | [13 empty] | VV | 2 | 4 | True | 1 | ROZPOCET
184 | K | 74Předb.cena010 | 1-CXKH-V180-J 5x2.5 B2ca,s1,d0, uložený pevně | m | 191 |  | 0 |  |  |  | základní |  | 0 | 0 | 0 | 0 | 0 | 16 | K | 2 |  |  |  | ROZPOCET | 0 | 0 | 0 | 0 | 0 | 1 | 0 | 16 | 324687449
| VV |  | položka dle soupisu vodičů č. D.1.1.4.4.1. | [15 empty] | VV | 2 | 1 | True | 0 | ROZPOCET
| VV |  | 191,00 |  | 191 | [13 empty] | VV | 2 | 2 | True | 1 | ROZPOCET
185 | K | 74Předb.cena011 | 1-CXKH-V180-J 5x4 B2ca,s1,d0, uložený pevně | m | 52 |  | 0 |  |  |  | základní |  | 0 | 0 | 0 | 0 | 0 | 16 | K | 2 |  |  |  | ROZPOCET | 0 | 0 | 0 | 0 | 0 | 1 | 0 | 16 | -589608566
| VV |  | položka dle soupisu vodičů č. D.1.1.4.4.1. | [15 empty] | VV | 2 | 1 | True | 0 | ROZPOCET
| VV |  | 52 |  | 52 | [13 empty] | VV | 2 | 2 | True | 0 | ROZPOCET
| VV |  | Součet |  | 52 | [13 empty] | VV | 2 | 4 | True | 1 | ROZPOCET
186 | K | 74R položka012 | 1-CXKH-V180-J 5x10 B2ca,s1,d0, uložený pevně | m | 108 |  | 0 |  |  |  | základní |  | 0 | 0 | 0 | 0 | 0 | 16 | K | 2 |  |  |  | ROZPOCET | 0 | 0 | 0 | 0 | 0 | 1 | 0 | 16 | 1090509238
| VV |  | položka dle soupisu vodičů č. D.1.1.4.4.1. | [15 empty] | VV | 2 | 1 | True | 0 | ROZPOCET
| VV |  | 108,00 |  | 108 | [13 empty] | VV | 2 | 2 | True | 1 | ROZPOCET
187 | K | 74R položka013 | 1-CXKH-V180-J 5x35 B2ca,s1,d0, uložený pevně | m | 30 |  | 0 |  |  |  | základní |  | 0 | 0 | 0 | 0 | 0 | 16 | K | 2 |  |  |  | ROZPOCET | 0 | 0 | 0 | 0 | 0 | 1 | 0 | 16 | -1196055277
| VV |  | položka dle soupisu vodičů č. D.1.1.4.4.1. | [15 empty] | VV | 2 | 1 | True | 0 | ROZPOCET
| VV |  | 30 |  | 30 | [13 empty] | VV | 2 | 2 | True | 0 | ROZPOCET
| VV |  | Součet |  | 30 | [13 empty] | VV | 2 | 4 | True | 1 | ROZPOCET
188 | K | 744 33-1241 | CGSG (H05RN-F) 3Cx2,5 - uložený volně | m | 835 |  | 0 |  |  |  | základní |  | 0 | 0 | 0 | 0 | 0 | 16 | K | 2 |  |  |  | ROZPOCET | 0 | 0 | 0 | 0 | 0 | 1 | 0 | 16 | 622979509
| VV |  | položka dle soupisu vodičů č. D.1.1.4.4.1. | [15 empty] | VV | 2 | 1 | True | 0 | ROZPOCET
| VV |  | 835,00 |  | 835 | [13 empty] | VV | 2 | 2 | True | 1 | ROZPOCET
189 | K | 744 33-1221 | CGSG (H05RN-F) 5Cx2,5 - uložený volně | m | 460 |  | 0 |  |  |  | základní |  | 0 | 0 | 0 | 0 | 0 | 16 | K | 2 |  |  |  | ROZPOCET | 0 | 0 | 0 | 0 | 0 | 1 | 0 | 16 | 885603511
| VV |  | položka dle soupisu vodičů č. D.1.1.4.4.1. | [15 empty] | VV | 2 | 1 | True | 0 | ROZPOCET
| VV |  | 460 |  | 460 | [13 empty] | VV | 2 | 2 | True | 0 | ROZPOCET
| VV |  | Součet |  | 460 | [13 empty] | VV | 2 | 4 | True | 1 | ROZPOCET
190 | K | 744 44-1100.7 | CYKY-J 7x1,5 - uložený pevně | m | 27 |  | 0 |  |  |  | základní |  | 0 | 0 | 0 | 0 | 0 | 16 | K | 2 |  |  |  | ROZPOCET | 0 | 0 | 0 | 0 | 0 | 1 | 0 | 16 | 1570732141
| VV |  | položka dle soupisu vodičů č. D.1.1.4.4.1. | [15 empty] | VV | 2 | 1 | True | 0 | ROZPOCET
| VV |  | 27,00 |  | 27 | [13 empty] | VV | 2 | 2 | True | 1 | ROZPOCET
191 | K | 744 44-1120 | CYKY-J 7x4 - uložený pevně | m | 12 |  | 0 |  |  |  | základní |  | 0 | 0 | 0 | 0 | 0 | 16 | K | 2 |  |  |  | ROZPOCET | 0 | 0 | 0 | 0 | 0 | 1 | 0 | 16 | 1279085351
| VV |  | položka dle soupisu vodičů č. D.1.1.4.4.1. | [15 empty] | VV | 2 | 1 | True | 0 | ROZPOCET
| VV |  | 12 |  | 12 | [13 empty] | VV | 2 | 2 | True | 0 | ROZPOCET
| VV |  | Součet |  | 12 | [13 empty] | VV | 2 | 4 | True | 1 | ROZPOCET
192 | K | 744 44-1100.8 | CYKY-J 12x1,5 - uložený pevně | m | 21 |  | 0 |  |  |  | základní |  | 0 | 0 | 0 | 0 | 0 | 16 | K | 2 |  |  |  | ROZPOCET | 0 | 0 | 0 | 0 | 0 | 1 | 0 | 16 | 593746977
| VV |  | položka dle soupisu vodičů č. D.1.1.4.4.1. | [15 empty] | VV | 2 | 1 | True | 0 | ROZPOCET
| VV |  | 21,00 |  | 21 | [13 empty] | VV | 2 | 2 | True | 1 | ROZPOCET
193 | K | 74R položka014 | JYTY 2x1 - uložený pevně | m | 102 |  | 0 |  |  |  | základní |  | 0 | 0 | 0 | 0 | 0 | 16 | K | 2 |  |  |  | ROZPOCET | 0 | 0 | 0 | 0 | 0 | 1 | 0 | 16 | 1801501886
| VV |  | položka dle soupisu vodičů č. D.1.1.4.4.1. | [15 empty] | VV | 2 | 1 | True | 0 | ROZPOCET
| VV |  | 102 |  | 102 | [13 empty] | VV | 2 | 2 | True | 0 | ROZPOCET
| VV |  | Součet |  | 102 | [13 empty] | VV | 2 | 4 | True | 1 | ROZPOCET
194 | K | 74R položka015 | JYTY 4x1 - uložený pevně | m | 80 |  | 0 |  |  |  | základní |  | 0 | 0 | 0 | 0 | 0 | 16 | K | 2 |  |  |  | ROZPOCET | 0 | 0 | 0 | 0 | 0 | 1 | 0 | 16 | -866980429
| VV |  | položka dle soupisu vodičů č. D.1.1.4.4.1. | [15 empty] | VV | 2 | 1 | True | 0 | ROZPOCET
| VV |  | 80,00 |  | 80 | [13 empty] | VV | 2 | 2 | True | 1 | ROZPOCET
195 | K | 74R položka016 | TCSPKFH-V180 2x2x0,8 B2caS1d0 | m | 82 |  | 0 |  |  |  | základní |  | 0 | 0 | 0 | 0 | 0 | 16 | K | 2 |  |  |  | ROZPOCET | 0 | 0 | 0 | 0 | 0 | 1 | 0 | 16 | -1389616164
| VV |  | položka dle soupisu vodičů č. D.1.1.4.4.1. | [15 empty] | VV | 2 | 1 | True | 0 | ROZPOCET
| VV |  | 82 |  | 82 | [13 empty] | VV | 2 | 2 | True | 0 | ROZPOCET
| VV |  | Součet |  | 82 | [13 empty] | VV | 2 | 4 | True | 1 | ROZPOCET
196 | K | 743 61-9242 | CY (H05V-U) 4 zelenožlutý - ochranné pospojení | m | 6452 |  | 0 |  |  |  | základní |  | 0 | 0 | 0 | 0 | 0 | 16 | K | 2 |  |  |  | ROZPOCET | 0 | 0 | 0 | 0 | 0 | 1 | 0 | 16 | 395891695
| VV |  | položka dle soupisu vodičů č. D.1.1.4.4.1. | [15 empty] | VV | 2 | 1 | True | 0 | ROZPOCET
| VV |  | 6452,00 |  | 6452 | [13 empty] | VV | 2 | 2 | True | 1 | ROZPOCET
197 | K | 743 61-9242.1 | CY (H05V-U) 6 zelenožlutý - ochranné pospojení | m | 1503 |  | 0 |  |  |  | základní |  | 0 | 0 | 0 | 0 | 0 | 16 | K | 2 |  |  |  | ROZPOCET | 0 | 0 | 0 | 0 | 0 | 1 | 0 | 16 | 1948637478
| VV |  | položka dle soupisu vodičů č. D.1.1.4.4.1. | [15 empty] | VV | 2 | 1 | True | 0 | ROZPOCET
| VV |  | 1503 |  | 1503 | [13 empty] | VV | 2 | 2 | True | 0 | ROZPOCET
| VV |  | Součet |  | 1503 | [13 empty] | VV | 2 | 4 | True | 1 | ROZPOCET
198 | K | 743 61-9242.2 | CYA (H05V-K) 16 zelenožlutý - ochranné pospojení | m | 857 |  | 0 |  |  |  | základní |  | 0 | 0 | 0 | 0 | 0 | 16 | K | 2 |  |  |  | ROZPOCET | 0 | 0 | 0 | 0 | 0 | 1 | 0 | 16 | -388059930
| VV |  | položka dle soupisu vodičů č. D.1.1.4.4.1. | [15 empty] | VV | 2 | 1 | True | 0 | ROZPOCET
| VV |  | 857,00 |  | 857 | [13 empty] | VV | 2 | 2 | True | 1 | ROZPOCET
199 | K | 743 61-9242.3 | CYA (H05V-K) 25 zelenožlutý - ochranné pospojení | m | 380 |  | 0 |  |  |  | základní |  | 0 | 0 | 0 | 0 | 0 | 16 | K | 2 |  |  |  | ROZPOCET | 0 | 0 | 0 | 0 | 0 | 1 | 0 | 16 | 1495834765
| VV |  | položka dle soupisu vodičů č. D.1.1.4.4.1. | [15 empty] | VV | 2 | 1 | True | 0 | ROZPOCET
| VV |  | 380 |  | 380 | [13 empty] | VV | 2 | 2 | True | 0 | ROZPOCET
| VV |  | Součet |  | 380 | [13 empty] | VV | 2 | 4 | True | 1 | ROZPOCET
200 | K | 743 61-9242.4 | CYA (H05V-K) 50 zelenožlutý - ochranné pospojení | m | 194 |  | 0 |  |  |  | základní |  | 0 | 0 | 0 | 0 | 0 | 16 | K | 2 |  |  |  | ROZPOCET | 0 | 0 | 0 | 0 | 0 | 1 | 0 | 16 | 1928776562
| VV |  | položka dle soupisu vodičů č. D.1.1.4.4.1. | [15 empty] | VV | 2 | 1 | True | 0 | ROZPOCET
| VV |  | 194,00 |  | 194 | [13 empty] | VV | 2 | 2 | True | 1 | ROZPOCET
201 | K | 743 62-2320 | Svorka pro ochranné pospojení | ks | 682 |  | 0 |  |  |  | základní |  | 0 | 0 | 0 | 0 | 0 | 16 | K | 2 |  |  |  | ROZPOCET | 0 | 0 | 0 | 0 | 0 | 1 | 0 | 16 | 287999255
| VV |  | položka dle výkresů č. D.1.1.4.4.2-29. | [15 empty] | VV | 2 | 1 | True | 0 | ROZPOCET
| VV |  | 682 |  | 682 | [13 empty] | VV | 2 | 2 | True | 0 | ROZPOCET
| VV |  | Součet |  | 682 | [13 empty] | VV | 2 | 4 | True | 1 | ROZPOCET
202 | K | 746 21-1120 | Ukončení vodiče do 4 mm2 | ks | 486 |  | 0 |  |  |  | základní |  | 0 | 0 | 0 | 0 | 0 | 16 | K | 2 |  |  |  | ROZPOCET | 0 | 0 | 0 | 0 | 0 | 1 | 0 | 16 | -412818116
| VV |  | položka dle výkresů č. D.1.1.4.4.2-29. | [15 empty] | VV | 2 | 1 | True | 0 | ROZPOCET
| VV |  | 486 |  | 486 | [13 empty] | VV | 2 | 2 | True | 1 | ROZPOCET
203 | K | 746 21-1130 | Ukončení vodiče do 6 mm2 | ks | 94 |  | 0 |  |  |  | základní |  | 0 | 0 | 0 | 0 | 0 | 16 | K | 2 |  |  |  | ROZPOCET | 0 | 0 | 0 | 0 | 0 | 1 | 0 | 16 | 2024156694
| VV |  | položka dle výkresů č. D.1.1.4.4.2-29. | [15 empty] | VV | 2 | 1 | True | 0 | ROZPOCET
| VV |  | 94 |  | 94 | [13 empty] | VV | 2 | 2 | True | 0 | ROZPOCET
| VV |  | Součet |  | 94 | [13 empty] | VV | 2 | 4 | True | 1 | ROZPOCET
204 | K | 746 21-1150 | Ukončení vodiče do 16 mm2 | ks | 128 |  | 0 |  |  |  | základní |  | 0 | 0 | 0 | 0 | 0 | 16 | K | 2 |  |  |  | ROZPOCET | 0 | 0 | 0 | 0 | 0 | 1 | 0 | 16 | -118414475
| VV |  | položka dle výkresů č. D.1.1.4.4.2-29. | [15 empty] | VV | 2 | 1 | True | 0 | ROZPOCET
| VV |  | 128 |  | 128 | [13 empty] | VV | 2 | 2 | True | 1 | ROZPOCET
205 | K | 746 21-1160 | Ukončení vodiče do 25 mm2 | ks | 76 |  | 0 |  |  |  | základní |  | 0 | 0 | 0 | 0 | 0 | 16 | K | 2 |  |  |  | ROZPOCET | 0 | 0 | 0 | 0 | 0 | 1 | 0 | 16 | 1472164921
| VV |  | položka dle výkresů č. D.1.1.4.4.2-29. | [15 empty] | VV | 2 | 1 | True | 0 | ROZPOCET
| VV |  | 76 |  | 76 | [13 empty] | VV | 2 | 2 | True | 0 | ROZPOCET
| VV |  | Součet |  | 76 | [13 empty] | VV | 2 | 4 | True | 1 | ROZPOCET
206 | K | 746 31-2100 | Ukončení šňůry do 3 x 4 mm2 | ks | 138 |  | 0 |  |  |  | základní |  | 0 | 0 | 0 | 0 | 0 | 16 | K | 2 |  |  |  | ROZPOCET | 0 | 0 | 0 | 0 | 0 | 1 | 0 | 16 | 264769937
| VV |  | položka dle výkresů č. D.1.1.4.4.2-29. | [15 empty] | VV | 2 | 1 | True | 0 | ROZPOCET
| VV |  | 138 |  | 138 | [13 empty] | VV | 2 | 2 | True | 1 | ROZPOCET
207 | K | 746 31-5300 | Ukončení šňůry do 5 x 4 mm2 | ks | 72 |  | 0 |  |  |  | základní |  | 0 | 0 | 0 | 0 | 0 | 16 | K | 2 |  |  |  | ROZPOCET | 0 | 0 | 0 | 0 | 0 | 1 | 0 | 16 | 1465319363
| VV |  | položka dle výkresů č. D.1.1.4.4.2-29. | [15 empty] | VV | 2 | 1 | True | 0 | ROZPOCET
| VV |  | 72 |  | 72 | [13 empty] | VV | 2 | 2 | True | 0 | ROZPOCET
| VV |  | Součet |  | 72 | [13 empty] | VV | 2 | 4 | True | 1 | ROZPOCET
208 | K | 746 41-3150 | Ukončení kabelu do 3 x 4 mm2 | ks | 4890 |  | 0 |  |  |  | základní |  | 0 | 0 | 0 | 0 | 0 | 16 | K | 2 |  |  |  | ROZPOCET | 0 | 0 | 0 | 0 | 0 | 1 | 0 | 16 | -188121168
| VV |  | položka dle výkresů č. D.1.1.4.4.2-29. | [15 empty] | VV | 2 | 1 | True | 0 | ROZPOCET
| VV |  | 4890 |  | 4890 | [13 empty] | VV | 2 | 2 | True | 1 | ROZPOCET
209 | K | 746 41-3560 | Ukončení kabelu do 5 x 4 mm2 | ks | 563 |  | 0 |  |  |  | základní |  | 0 | 0 | 0 | 0 | 0 | 16 | K | 2 |  |  |  | ROZPOCET | 0 | 0 | 0 | 0 | 0 | 1 | 0 | 16 | 136889898
| VV |  | položka dle výkresů č. D.1.1.4.4.2-29. | [15 empty] | VV | 2 | 1 | True | 0 | ROZPOCET
| VV |  | 563 |  | 563 | [13 empty] | VV | 2 | 2 | True | 0 | ROZPOCET
| VV |  | Součet |  | 563 | [13 empty] | VV | 2 | 4 | True | 1 | ROZPOCET
210 | K | 746 41-3570 | Ukončení kabelu do 5 x 6 mm2 | ks | 182 |  | 0 |  |  |  | základní |  | 0 | 0 | 0 | 0 | 0 | 16 | K | 2 |  |  |  | ROZPOCET | 0 | 0 | 0 | 0 | 0 | 1 | 0 | 16 | -462719201
| VV |  | položka dle výkresů č. D.1.1.4.4.2-29. | [15 empty] | VV | 2 | 1 | True | 0 | ROZPOCET
| VV |  | 182 |  | 182 | [13 empty] | VV | 2 | 2 | True | 1 | ROZPOCET
211 | K | 746 41-3580 | Ukončení kabelu do 5 x 10 mm2 | ks | 434 |  | 0 |  |  |  | základní |  | 0 | 0 | 0 | 0 | 0 | 16 | K | 2 |  |  |  | ROZPOCET | 0 | 0 | 0 | 0 | 0 | 1 | 0 | 16 | 784451300
| VV |  | položka dle výkresů č. D.1.1.4.4.2-29. | [15 empty] | VV | 2 | 1 | True | 0 | ROZPOCET
| VV |  | 434 |  | 434 | [13 empty] | VV | 2 | 2 | True | 0 | ROZPOCET
| VV |  | Součet |  | 434 | [13 empty] | VV | 2 | 4 | True | 1 | ROZPOCET
212 | K | 746 41-3440 | Ukončení kabelu do 4 x 16 mm2 | ks | 14 |  | 0 |  |  |  | základní |  | 0 | 0 | 0 | 0 | 0 | 16 | K | 2 |  |  |  | ROZPOCET | 0 | 0 | 0 | 0 | 0 | 1 | 0 | 16 | 1970671591
| VV |  | položka dle výkresů č. D.1.1.4.4.2-29. | [15 empty] | VV | 2 | 1 | True | 0 | ROZPOCET
| VV |  | 14 |  | 14 | [13 empty] | VV | 2 | 2 | True | 1 | ROZPOCET
213 | K | 746 41-3450 | Ukončení kabelu do 4 x 25 mm2 | ks | 4 |  | 0 |  |  |  | základní |  | 0 | 0 | 0 | 0 | 0 | 16 | K | 2 |  |  |  | ROZPOCET | 0 | 0 | 0 | 0 | 0 | 1 | 0 | 16 | 1514927159
| VV |  | položka dle výkresů č. D.1.1.4.4.2-29. | [15 empty] | VV | 2 | 1 | True | 0 | ROZPOCET
| VV |  | 4 |  | 4 | [13 empty] | VV | 2 | 2 | True | 0 | ROZPOCET
| VV |  | Součet |  | 4 | [13 empty] | VV | 2 | 4 | True | 1 | ROZPOCET
214 | K | 746 41-3470 | Ukončení kabelu do 4 x 50 mm2 | ks | 44 |  | 0 |  |  |  | základní |  | 0 | 0 | 0 | 0 | 0 | 16 | K | 2 |  |  |  | ROZPOCET | 0 | 0 | 0 | 0 | 0 | 1 | 0 | 16 | 131708776
| VV |  | položka dle výkresů č. D.1.1.4.4.2-29. | [15 empty] | VV | 2 | 1 | True | 0 | ROZPOCET
| VV |  | 44 |  | 44 | [13 empty] | VV | 2 | 2 | True | 1 | ROZPOCET
215 | K | 746 41-3480 | Ukončení kabelu do 4 x 70 mm2 | ks | 18 |  | 0 |  |  |  | základní |  | 0 | 0 | 0 | 0 | 0 | 16 | K | 2 |  |  |  | ROZPOCET | 0 | 0 | 0 | 0 | 0 | 1 | 0 | 16 | -1334120396
| VV |  | položka dle výkresů č. D.1.1.4.4.2-29. | [15 empty] | VV | 2 | 1 | True | 0 | ROZPOCET
| VV |  | 18 |  | 18 | [13 empty] | VV | 2 | 2 | True | 0 | ROZPOCET
| VV |  | Součet |  | 18 | [13 empty] | VV | 2 | 4 | True | 1 | ROZPOCET
216 | K | 746 41-3540 | Ukončení kabelu do 4 x 240 mm2 | ks | 4 |  | 0 |  |  |  | základní |  | 0 | 0 | 0 | 0 | 0 | 16 | K | 2 |  |  |  | ROZPOCET | 0 | 0 | 0 | 0 | 0 | 1 | 0 | 16 | 1650337125
| VV |  | položka dle výkresů č. D.1.1.4.4.2-29. | [15 empty] | VV | 2 | 1 | True | 0 | ROZPOCET
| VV |  | 4 |  | 4 | [13 empty] | VV | 2 | 2 | True | 1 | ROZPOCET
217 | K | 747 11-2111 | Spínač 10 A řaz.1 + kryt (zapuštěný IP20) | ks | 212 |  | 0 |  |  |  | základní |  | 0 | 0 | 0 | 0 | 0 | 16 | K | 2 |  |  |  | ROZPOCET | 0 | 0 | 0 | 0 | 0 | 1 | 0 | 16 | -1937739986
| VV |  | položka dle výkresů č. D.1.1.4.4.2-29. | [15 empty] | VV | 2 | 1 | True | 0 | ROZPOCET
| VV |  | 212 |  | 212 | [13 empty] | VV | 2 | 2 | True | 0 | ROZPOCET
| VV |  | Součet |  | 212 | [13 empty] | VV | 2 | 4 | True | 1 | ROZPOCET
218 | K | 747 11-2221 | Ovladač 10 A řaz.1/0 + kryt (zapuštěný IP20) | ks | 90 |  | 0 |  |  |  | základní |  | 0 | 0 | 0 | 0 | 0 | 16 | K | 2 |  |  |  | ROZPOCET | 0 | 0 | 0 | 0 | 0 | 1 | 0 | 16 | -410366980
| VV |  | položka dle výkresů č. D.1.1.4.4.2-29. | [15 empty] | VV | 2 | 1 | True | 0 | ROZPOCET
| VV |  | 90 |  | 90 | [13 empty] | VV | 2 | 2 | True | 1 | ROZPOCET
219 | K | 747 11-2114 | Spínač 10 A řaz.1S + kryt + doutnavka (zapuštěný IP20) | ks | 66 |  | 0 |  |  |  | základní |  | 0 | 0 | 0 | 0 | 0 | 16 | K | 2 |  |  |  | ROZPOCET | 0 | 0 | 0 | 0 | 0 | 1 | 0 | 16 | -31796409
| VV |  | položka dle výkresů č. D.1.1.4.4.2-29. | [15 empty] | VV | 2 | 1 | True | 0 | ROZPOCET
| VV |  | 66 |  | 66 | [13 empty] | VV | 2 | 2 | True | 0 | ROZPOCET
| VV |  | Součet |  | 66 | [13 empty] | VV | 2 | 4 | True | 1 | ROZPOCET
220 | K | 747 11-2451 | Spínač 10 A řaz.5 + kryt (zapuštěný IP20) | ks | 245 |  | 0 |  |  |  | základní |  | 0 | 0 | 0 | 0 | 0 | 16 | K | 2 |  |  |  | ROZPOCET | 0 | 0 | 0 | 0 | 0 | 1 | 0 | 16 | -1257974071
| VV |  | položka dle výkresů č. D.1.1.4.4.2-29. | [15 empty] | VV | 2 | 1 | True | 0 | ROZPOCET
| VV |  | 245 |  | 245 | [13 empty] | VV | 2 | 2 | True | 1 | ROZPOCET
221 | K | 747 11-2461 | Spínač 10 A řaz.6 + kryt (zapuštěný IP20) | ks | 430 |  | 0 |  |  |  | základní |  | 0 | 0 | 0 | 0 | 0 | 16 | K | 2 |  |  |  | ROZPOCET | 0 | 0 | 0 | 0 | 0 | 1 | 0 | 16 | -1691057331
| VV |  | položka dle výkresů č. D.1.1.4.4.2-29. | [15 empty] | VV | 2 | 1 | True | 0 | ROZPOCET
| VV |  | 430 |  | 430 | [13 empty] | VV | 2 | 2 | True | 0 | ROZPOCET
| VV |  | Součet |  | 430 | [13 empty] | VV | 2 | 4 | True | 1 | ROZPOCET
222 | K | 747 11-2466 | Spínač 10 A řaz.6+1 + kryt (zapuštěný IP20) | ks | 14 |  | 0 |  |  |  | základní |  | 0 | 0 | 0 | 0 | 0 | 16 | K | 2 |  |  |  | ROZPOCET | 0 | 0 | 0 | 0 | 0 | 1 | 0 | 16 | 4815014
| VV |  | položka dle výkresů č. D.1.1.4.4.2-29. | [15 empty] | VV | 2 | 1 | True | 0 | ROZPOCET
| VV |  | 14 |  | 14 | [13 empty] | VV | 2 | 2 | True | 1 | ROZPOCET
223 | K | 747 11-2471 | Spínač 10 A řaz.7 + kryt (zapuštěný IP20) | ks | 10 |  | 0 |  |  |  | základní |  | 0 | 0 | 0 | 0 | 0 | 16 | K | 2 |  |  |  | ROZPOCET | 0 | 0 | 0 | 0 | 0 | 1 | 0 | 16 | 1084693094
| VV |  | položka dle výkresů č. D.1.1.4.4.2-29. | [15 empty] | VV | 2 | 1 | True | 0 | ROZPOCET
| VV |  | 10 |  | 10 | [13 empty] | VV | 2 | 2 | True | 0 | ROZPOCET
| VV |  | Součet |  | 10 | [13 empty] | VV | 2 | 4 | True | 1 | ROZPOCET
224 | K | 747 16-1240 | Zásuvka 250V, 10/16A jednonásobná + kryt (zapuštěná IP20) | ks | 2487 |  | 0 |  |  |  | základní |  | 0 | 0 | 0 | 0 | 0 | 16 | K | 2 |  |  |  | ROZPOCET | 0 | 0 | 0 | 0 | 0 | 1 | 0 | 16 | -1758092491
| VV |  | položka dle výkresů č. D.1.1.4.4.2-29. | [15 empty] | VV | 2 | 1 | True | 0 | ROZPOCET
| VV |  | 2487 |  | 2487 | [13 empty] | VV | 2 | 2 | True | 1 | ROZPOCET
225 | K | 747 16-1240.1 | Zásuvka 250V, 10/16A s přepět.ochranou (zapuštěná IP20) | ks | 420 |  | 0 |  |  |  | základní |  | 0 | 0 | 0 | 0 | 0 | 16 | K | 2 |  |  |  | ROZPOCET | 0 | 0 | 0 | 0 | 0 | 1 | 0 | 16 | -958382837
| VV |  | položka dle výkresů č. D.1.1.4.4.2-29. | [15 empty] | VV | 2 | 1 | True | 0 | ROZPOCET
| VV |  | 420 |  | 420 | [13 empty] | VV | 2 | 2 | True | 0 | ROZPOCET
| VV |  | Součet |  | 420 | [13 empty] | VV | 2 | 4 | True | 1 | ROZPOCET
226 | K | 74R položka017 | Zásuvka dvojnásobná 250V, 10/16A , (zapuštěná IP20) | ks | 8 |  | 0 |  |  |  | základní |  | 0 | 0 | 0 | 0 | 0 | 16 | K | 2 |  |  |  | ROZPOCET | 0 | 0 | 0 | 0 | 0 | 1 | 0 | 16 | -1734058193
| VV |  | položka dle výkresů č. D.1.1.4.4.2-29. | [15 empty] | VV | 2 | 1 | True | 0 | ROZPOCET
| VV |  | 8 |  | 8 | [13 empty] | VV | 2 | 2 | True | 1 | ROZPOCET
227 | K | 74R položka018 | Zásuvka dvojnásobná 250V, 10/ 16A s přepět.ochranou (zapuštěná IP20) | ks | 4 |  | 0 |  |  |  | základní |  | 0 | 0 | 0 | 0 | 0 | 16 | K | 2 |  |  |  | ROZPOCET | 0 | 0 | 0 | 0 | 0 | 1 | 0 | 16 | -1894499315
| VV |  | položka dle výkresů č. D.1.1.4.4.2-29. | [15 empty] | VV | 2 | 1 | True | 0 | ROZPOCET
| VV |  | 4 |  | 4 | [13 empty] | VV | 2 | 2 | True | 0 | ROZPOCET
| VV |  | Součet |  | 4 | [13 empty] | VV | 2 | 4 | True | 1 | ROZPOCET
228 | K | 74R položka019 | Zásuvka dvojitá pro ochranné pospojování | ks | 20 |  | 0 |  |  |  | základní |  | 0 | 0 | 0 | 0 | 0 | 16 | K | 2 |  |  |  | ROZPOCET | 0 | 0 | 0 | 0 | 0 | 1 | 0 | 16 | 1627497245
229 | K | 74R položka020 | Rámeček jednonásobný pro zásuvku ochranného pospojování | ks | 20 |  | 0 |  |  |  | základní |  | 0 | 0 | 0 | 0 | 0 | 16 | K | 2 |  |  |  | ROZPOCET | 0 | 0 | 0 | 0 | 0 | 1 | 0 | 16 | -1255575742
| VV |  | položka dle výkresů č. D.1.1.4.4.2-29. | [15 empty] | VV | 2 | 1 | True | 0 | ROZPOCET
| VV |  | 20 |  | 20 | [13 empty] | VV | 2 | 2 | True | 0 | ROZPOCET
| VV |  | Součet |  | 20 | [13 empty] | VV | 2 | 4 | True | 1 | ROZPOCET
230 | K | 74R položka021 | pohyb.spínač s relé (dosah r=5m) 2,3kW, relé, 15s-30min 10-2000Lx IP44 nastavení dálkovým ovladačem | ks | 156 |  | 0 |  |  |  | základní |  | 0 | 0 | 0 | 0 | 0 | 16 | K | 2 |  |  |  | ROZPOCET | 0 | 0 | 0 | 0 | 0 | 1 | 0 | 16 | -1452825266
| VV |  | položka dle výkresů č. D.1.1.4.4.2-29. | [15 empty] | VV | 2 | 1 | True | 0 | ROZPOCET
| VV |  | 156 |  | 156 | [13 empty] | VV | 2 | 2 | True | 1 | ROZPOCET
231 | K | 74R položka022 | pohyb.spínač pro dlouhé chodby (dosah až 20m na obě strany) 2,3kW, relé, 15s-30min 10-2000Lx IP44 nastavení dálkovým ovladačem | ks | 50 |  | 0 |  |  |  | základní |  | 0 | 0 | 0 | 0 | 0 | 16 | K | 2 |  |  |  | ROZPOCET | 0 | 0 | 0 | 0 | 0 | 1 | 0 | 16 | 162079251
| VV |  | položka dle výkresů č. D.1.1.4.4.2-29. | [15 empty] | VV | 2 | 1 | True | 0 | ROZPOCET
| VV |  | 50 |  | 50 | [13 empty] | VV | 2 | 2 | True | 0 | ROZPOCET
| VV |  | Součet |  | 50 | [13 empty] | VV | 2 | 4 | True | 1 | ROZPOCET
232 | K | 74R položka024 | Zasklené stop tlačítko 3zap/3vyp kontakty TOTAL-STOP CENTRAL STOP | ks | 2 |  | 0 |  |  |  | základní |  | 0 | 0 | 0 | 0 | 0 | 16 | K | 2 |  |  |  | ROZPOCET | 0 | 0 | 0 | 0 | 0 | 1 | 0 | 16 | 1546086294
| VV |  | položka dle výkresů č. D.1.1.4.4.2-29. | [15 empty] | VV | 2 | 1 | True | 0 | ROZPOCET
| VV |  | 2 |  | 2 | [13 empty] | VV | 2 | 2 | True | 0 | ROZPOCET
| VV |  | Součet |  | 2 | [13 empty] | VV | 2 | 4 | True | 1 | ROZPOCET
233 | K | 747 11-1126 | Spínač kolébkový 10 A řaz.1 (zapuštěný IP44) | ks | 22 |  | 0 |  |  |  | základní |  | 0 | 0 | 0 | 0 | 0 | 16 | K | 2 |  |  |  | ROZPOCET | 0 | 0 | 0 | 0 | 0 | 1 | 0 | 16 | -1927148011
| VV |  | položka dle výkresů č. D.1.1.4.4.2-29. | [15 empty] | VV | 2 | 1 | True | 0 | ROZPOCET
| VV |  | 22 |  | 22 | [13 empty] | VV | 2 | 2 | True | 1 | ROZPOCET
234 | K | 747 11-1126.1 | Spínač kolébkový 10 A řaz.6 (zapuštěný IP44) | ks | 2 |  | 0 |  |  |  | základní |  | 0 | 0 | 0 | 0 | 0 | 16 | K | 2 |  |  |  | ROZPOCET | 0 | 0 | 0 | 0 | 0 | 1 | 0 | 16 | 441115364
| VV |  | položka dle výkresů č. D.1.1.4.4.2-29. | [15 empty] | VV | 2 | 1 | True | 0 | ROZPOCET
| VV |  | 2 |  | 2 | [13 empty] | VV | 2 | 2 | True | 0 | ROZPOCET
| VV |  | Součet |  | 2 | [13 empty] | VV | 2 | 4 | True | 1 | ROZPOCET
235 | K | 747 16-1514 | Zásuvka 250V, 10/16A IP44 (zapuštěná IP44) | ks | 15 |  | 0 |  |  |  | základní |  | 0 | 0 | 0 | 0 | 0 | 16 | K | 2 |  |  |  | ROZPOCET | 0 | 0 | 0 | 0 | 0 | 1 | 0 | 16 | 1540189228
| VV |  | položka dle výkresů č. D.1.1.4.4.2-29. | [15 empty] | VV | 2 | 1 | True | 0 | ROZPOCET
| VV |  | 15 |  | 15 | [13 empty] | VV | 2 | 2 | True | 1 | ROZPOCET
236 | K | 747 16-1514.1 | Zásuvka 250V, 10/16A se svodičem přepěť. (zapuštěná IP44) | ks | 4 |  | 0 |  |  |  | základní |  | 0 | 0 | 0 | 0 | 0 | 16 | K | 2 |  |  |  | ROZPOCET | 0 | 0 | 0 | 0 | 0 | 1 | 0 | 16 | 264626267
| VV |  | položka dle výkresů č. D.1.1.4.4.2-29. | [15 empty] | VV | 2 | 1 | True | 0 | ROZPOCET
| VV |  | 4 |  | 4 | [13 empty] | VV | 2 | 2 | True | 0 | ROZPOCET
| VV |  | Součet |  | 4 | [13 empty] | VV | 2 | 4 | True | 1 | ROZPOCET
237 | K | 747 11-2111.1 | Rámeček jednonásobný | ks | 1946 |  | 0 |  |  |  | základní |  | 0 | 0 | 0 | 0 | 0 | 16 | K | 2 |  |  |  | ROZPOCET | 0 | 0 | 0 | 0 | 0 | 1 | 0 | 16 | -879924898
| VV |  | položka dle výkresů č. D.1.1.4.4.2-29. | [15 empty] | VV | 2 | 1 | True | 0 | ROZPOCET
| VV |  | 1946 |  | 1946 | [13 empty] | VV | 2 | 2 | True | 1 | ROZPOCET
238 | K | 747 11-2111.2 | Rámeček dvojnásobný | ks | 942 |  | 0 |  |  |  | základní |  | 0 | 0 | 0 | 0 | 0 | 16 | K | 2 |  |  |  | ROZPOCET | 0 | 0 | 0 | 0 | 0 | 1 | 0 | 16 | -1049995746
| VV |  | položka dle výkresů č. D.1.1.4.4.2-29. | [15 empty] | VV | 2 | 1 | True | 0 | ROZPOCET
| VV |  | 942 |  | 942 | [13 empty] | VV | 2 | 2 | True | 0 | ROZPOCET
| VV |  | Součet |  | 942 | [13 empty] | VV | 2 | 4 | True | 1 | ROZPOCET
239 | K | 747 11-2111.3 | Rámeček trojnásobný | ks | 345 |  | 0 |  |  |  | základní |  | 0 | 0 | 0 | 0 | 0 | 16 | K | 2 |  |  |  | ROZPOCET | 0 | 0 | 0 | 0 | 0 | 1 | 0 | 16 | -1697111281
| VV |  | položka dle výkresů č. D.1.1.4.4.2-29. | [15 empty] | VV | 2 | 1 | True | 0 | ROZPOCET
| VV |  | 345 |  | 345 | [13 empty] | VV | 2 | 2 | True | 1 | ROZPOCET
240 | K | 747 16-2411 | Zásuvka 400V zapuštěná IP44 400V/16A,5pól. | ks | 1 |  | 0 |  |  |  | základní |  | 0 | 0 | 0 | 0 | 0 | 16 | K | 2 |  |  |  | ROZPOCET | 0 | 0 | 0 | 0 | 0 | 1 | 0 | 16 | 2044258196
| VV |  | položka dle výkresů č. D.1.1.4.4.2-29. | [15 empty] | VV | 2 | 1 | True | 0 | ROZPOCET
| VV |  | 1 |  | 1 | [13 empty] | VV | 2 | 2 | True | 0 | ROZPOCET
| VV |  | Součet |  | 1 | [13 empty] | VV | 2 | 4 | True | 1 | ROZPOCET
241 | K | 747 13-1400 | Spínač 400V/16A +doutnavka - zapuštěný | ks | 8 |  | 0 |  |  |  | základní |  | 0 | 0 | 0 | 0 | 0 | 16 | K | 2 |  |  |  | ROZPOCET | 0 | 0 | 0 | 0 | 0 | 1 | 0 | 16 | -1334474001
| VV |  | položka dle výkresů č. D.1.1.4.4.2-29. | [15 empty] | VV | 2 | 1 | True | 0 | ROZPOCET
| VV |  | 8 |  | 8 | [13 empty] | VV | 2 | 2 | True | 1 | ROZPOCET
242 | K | 74R položka025 | PŘEPÍNAČ I-0-II 400V/63A IP54 - nástěnný, (síť -0-generátor) | ks | 1 |  | 0 |  |  |  | základní |  | 0 | 0 | 0 | 0 | 0 | 16 | K | 2 |  |  |  | ROZPOCET | 0 | 0 | 0 | 0 | 0 | 1 | 0 | 16 | 339251583
| VV |  | položka dle výkresů č. D.1.1.4.4.2-29. | [15 empty] | VV | 2 | 1 | True | 0 | ROZPOCET
| VV |  | 1 |  | 1 | [13 empty] | VV | 2 | 2 | True | 0 | ROZPOCET
| VV |  | Součet |  | 1 | [13 empty] | VV | 2 | 4 | True | 1 | ROZPOCET
243 | K | 74R položka026 | Zásuvka 250V, 10/16A na povrch IP54 | ks | 12 |  | 0 |  |  |  | základní |  | 0 | 0 | 0 | 0 | 0 | 16 | K | 2 |  |  |  | ROZPOCET | 0 | 0 | 0 | 0 | 0 | 1 | 0 | 16 | -413287213
| VV |  | položka dle výkresů č. D.1.1.4.4.2-29. | [15 empty] | VV | 2 | 1 | True | 0 | ROZPOCET
| VV |  | 12 |  | 12 | [13 empty] | VV | 2 | 2 | True | 1 | ROZPOCET
244 | K | 74R položka027 | termostat prostorový IP54 5-35 C | ks | 2 |  | 0 |  |  |  | základní |  | 0 | 0 | 0 | 0 | 0 | 16 | K | 2 |  |  |  | ROZPOCET | 0 | 0 | 0 | 0 | 0 | 1 | 0 | 16 | 1221626179
| VV |  | položka dle výkresů č. D.1.1.4.4.2-29. | [15 empty] | VV | 2 | 1 | True | 0 | ROZPOCET
| VV |  | 2 |  | 2 | [13 empty] | VV | 2 | 2 | True | 0 | ROZPOCET
| VV |  | Součet |  | 2 | [13 empty] | VV | 2 | 4 | True | 1 | ROZPOCET
245 | K | 74R položka028 | Vlhkostně teplotní čidlo, (kabel 5m) na střeše pro vyhřívání vpustí | ks | 1 |  | 0 |  |  |  | základní |  | 0 | 0 | 0 | 0 | 0 | 16 | K | 2 |  |  |  | ROZPOCET | 0 | 0 | 0 | 0 | 0 | 1 | 0 | 16 | -20687174
| VV |  | položka dle výkresů č. D.1.1.4.4.2-29. | [15 empty] | VV | 2 | 1 | True | 0 | ROZPOCET
| VV |  | 1 |  | 1 | [13 empty] | VV | 2 | 2 | True | 1 | ROZPOCET
246 | K | 74R položka029 | připojení vyhřívané vpusti | ks | 15 |  | 0 |  |  |  | základní |  | 0 | 0 | 0 | 0 | 0 | 16 | K | 2 |  |  |  | ROZPOCET | 0 | 0 | 0 | 0 | 0 | 1 | 0 | 16 | -1004201767
| VV |  | položka dle výkresů č. D.1.1.4.4.2-29. | [15 empty] | VV | 2 | 1 | True | 0 | ROZPOCET
| VV |  | 15 |  | 15 | [13 empty] | VV | 2 | 2 | True | 0 | ROZPOCET
| VV |  | Součet |  | 15 | [13 empty] | VV | 2 | 4 | True | 1 | ROZPOCET
247 | K | 74R položka030 | Zdroj pro aut pisoáry max.3ks ventily | ks | 6 |  | 0 |  |  |  | základní |  | 0 | 0 | 0 | 0 | 0 | 16 | K | 2 |  |  |  | ROZPOCET | 0 | 0 | 0 | 0 | 0 | 1 | 0 | 16 | -144126312
| VV |  | položka dle výkresů č. D.1.1.4.4.2-29. | [15 empty] | VV | 2 | 1 | True | 0 | ROZPOCET
| VV |  | 6 |  | 6 | [13 empty] | VV | 2 | 2 | True | 1 | ROZPOCET
248 | K | 74R položka031 | Zapojení pisoárů a ventilů. baterií | ks | 6 |  | 0 |  |  |  | základní |  | 0 | 0 | 0 | 0 | 0 | 16 | K | 2 |  |  |  | ROZPOCET | 0 | 0 | 0 | 0 | 0 | 1 | 0 | 16 | -142952354
| VV |  | položka dle výkresů č. D.1.1.4.4.2-29. | [15 empty] | VV | 2 | 1 | True | 0 | ROZPOCET
| VV |  | 6 |  | 6 | [13 empty] | VV | 2 | 2 | True | 0 | ROZPOCET
| VV |  | Součet |  | 6 | [13 empty] | VV | 2 | 4 | True | 1 | ROZPOCET
249 | K | 74R položka032 | časový spínač ventilátoru 2-20min 230V/2A | ks | 16 |  | 0 |  |  |  | základní |  | 0 | 0 | 0 | 0 | 0 | 16 | K | 2 |  |  |  | ROZPOCET | 0 | 0 | 0 | 0 | 0 | 1 | 0 | 16 | 447358183
| VV |  | položka dle výkresů č. D.1.1.4.4.2-29. | [15 empty] | VV | 2 | 1 | True | 0 | ROZPOCET
| VV |  | 16 |  | 16 | [13 empty] | VV | 2 | 2 | True | 1 | ROZPOCET
250 | K | 74R položka033 | Zapojení ventilátorů | ks | 48 |  | 0 |  |  |  | základní |  | 0 | 0 | 0 | 0 | 0 | 16 | K | 2 |  |  |  | ROZPOCET | 0 | 0 | 0 | 0 | 0 | 1 | 0 | 16 | -27383800
| VV |  | položka dle výkresů č. D.1.1.4.4.2-29. | [15 empty] | VV | 2 | 1 | True | 0 | ROZPOCET
| VV |  | 48 |  | 48 | [13 empty] | VV | 2 | 2 | True | 0 | ROZPOCET
| VV |  | Součet |  | 48 | [13 empty] | VV | 2 | 4 | True | 1 | ROZPOCET
251 | K | 74R položka034 | Zapojení klimatizace | ks | 52 |  | 0 |  |  |  | základní |  | 0 | 0 | 0 | 0 | 0 | 16 | K | 2 |  |  |  | ROZPOCET | 0 | 0 | 0 | 0 | 0 | 1 | 0 | 16 | -1479101369
| VV |  | položka dle výkresů č. D.1.1.4.4.2-29. | [15 empty] | VV | 2 | 1 | True | 0 | ROZPOCET
| VV |  | 52 |  | 52 | [13 empty] | VV | 2 | 2 | True | 1 | ROZPOCET
252 | K | 74R položka035 | El.přímotopný konvektor 230V/500W s termostatem IP24 vysoce kvalitní ocelové trubkové topné těleso s hliníkovými lamelami pro lepší předávání tepla | ks | 4 |  | 0 |  |  |  | základní |  | 0 | 0 | 0 | 0 | 0 | 16 | K | 2 |  |  |  | ROZPOCET | 0 | 0 | 0 | 0 | 0 | 1 | 0 | 16 | 1975368867
| VV |  | položka dle výkresů č. D.1.1.4.4.2-29. | [15 empty] | VV | 2 | 1 | True | 0 | ROZPOCET
| VV |  | 4 |  | 4 | [13 empty] | VV | 2 | 2 | True | 0 | ROZPOCET
| VV |  | Součet |  | 4 | [13 empty] | VV | 2 | 4 | True | 1 | ROZPOCET
253 | K | 743 41-4321 | PŘIPOJOVACÍ SVORKOVNICE 5x4mm s odlehčovací sponou IP20, (pro připojení el.přímotopů) | ks | 4 |  | 0 |  |  |  | základní |  | 0 | 0 | 0 | 0 | 0 | 16 | K | 2 |  |  |  | ROZPOCET | 0 | 0 | 0 | 0 | 0 | 1 | 0 | 16 | -1184579186
| VV |  | položka dle výkresů č. D.1.1.4.4.2-29. | [15 empty] | VV | 2 | 1 | True | 0 | ROZPOCET
| VV |  | 4 |  | 4 | [13 empty] | VV | 2 | 2 | True | 1 | ROZPOCET
254 | K | 743 41-2111 | Krabice přístrojová pr.68mm | ks | 2180 |  | 0 |  |  |  | základní |  | 0 | 0 | 0 | 0 | 0 | 16 | K | 2 |  |  |  | ROZPOCET | 0 | 0 | 0 | 0 | 0 | 1 | 0 | 16 | 2094496756
| VV |  | položka dle výkresů č. D.1.1.4.4.2-29. | [15 empty] | VV | 2 | 1 | True | 0 | ROZPOCET
| VV |  | 2180 |  | 2180 | [13 empty] | VV | 2 | 2 | True | 0 | ROZPOCET
| VV |  | Součet |  | 2180 | [13 empty] | VV | 2 | 4 | True | 1 | ROZPOCET
255 | K | 743 41-1111 | Krabice odbočná pr.68mm | ks | 762 |  | 0 |  |  |  | základní |  | 0 | 0 | 0 | 0 | 0 | 16 | K | 2 |  |  |  | ROZPOCET | 0 | 0 | 0 | 0 | 0 | 1 | 0 | 16 | -126424766
| VV |  | položka dle výkresů č. D.1.1.4.4.2-29. | [15 empty] | VV | 2 | 1 | True | 0 | ROZPOCET
| VV |  | 762 |  | 762 | [13 empty] | VV | 2 | 2 | True | 1 | ROZPOCET
256 | K | 743 41-4111 | Krabice rozvodková pr.68mm | ks | 678 |  | 0 |  |  |  | základní |  | 0 | 0 | 0 | 0 | 0 | 16 | K | 2 |  |  |  | ROZPOCET | 0 | 0 | 0 | 0 | 0 | 1 | 0 | 16 | 1935144606
| VV |  | položka dle výkresů č. D.1.1.4.4.2-29. | [15 empty] | VV | 2 | 1 | True | 0 | ROZPOCET
| VV |  | 678 |  | 678 | [13 empty] | VV | 2 | 2 | True | 0 | ROZPOCET
| VV |  | Součet |  | 678 | [13 empty] | VV | 2 | 4 | True | 1 | ROZPOCET
257 | K | 743 41-4111.1 | Krabice rozvodková pr.97mm | ks | 345 |  | 0 |  |  |  | základní |  | 0 | 0 | 0 | 0 | 0 | 16 | K | 2 |  |  |  | ROZPOCET | 0 | 0 | 0 | 0 | 0 | 1 | 0 | 16 | 1924623994
| VV |  | položka dle výkresů č. D.1.1.4.4.2-29. | [15 empty] | VV | 2 | 1 | True | 0 | ROZPOCET
| VV |  | 345 |  | 345 | [13 empty] | VV | 2 | 2 | True | 1 | ROZPOCET
258 | K | 743 41-4122 | Krabice 250 odbočná + svorky | ks | 64 |  | 0 |  |  |  | základní |  | 0 | 0 | 0 | 0 | 0 | 16 | K | 2 |  |  |  | ROZPOCET | 0 | 0 | 0 | 0 | 0 | 1 | 0 | 16 | -1312073071
| VV |  | položka dle výkresů č. D.1.1.4.4.2-29. | [15 empty] | VV | 2 | 1 | True | 0 | ROZPOCET
| VV |  | 64 |  | 64 | [13 empty] | VV | 2 | 2 | True | 0 | ROZPOCET
| VV |  | Součet |  | 64 | [13 empty] | VV | 2 | 4 | True | 1 | ROZPOCET
259 | K | 74R položka036 | Krabice přístrojová pr.68mm do sádrokartonových příček | ks | 2065 |  | 0 |  |  |  | základní |  | 0 | 0 | 0 | 0 | 0 | 16 | K | 2 |  |  |  | ROZPOCET | 0 | 0 | 0 | 0 | 0 | 1 | 0 | 16 | 1181711809
| VV |  | položka dle výkresů č. D.1.1.4.4.2-29. | [15 empty] | VV | 2 | 1 | True | 0 | ROZPOCET
| VV |  | 2065 |  | 2065 | [13 empty] | VV | 2 | 2 | True | 1 | ROZPOCET
260 | K | 74R položka037 | Krabice odbočná pr.68mm do sádrokartonových příček | ks | 845 |  | 0 |  |  |  | základní |  | 0 | 0 | 0 | 0 | 0 | 16 | K | 2 |  |  |  | ROZPOCET | 0 | 0 | 0 | 0 | 0 | 1 | 0 | 16 | 1627530262
| VV |  | položka dle výkresů č. D.1.1.4.4.2-29. | [15 empty] | VV | 2 | 1 | True | 0 | ROZPOCET
| VV |  | 845 |  | 845 | [13 empty] | VV | 2 | 2 | True | 0 | ROZPOCET
| VV |  | Součet |  | 845 | [13 empty] | VV | 2 | 4 | True | 1 | ROZPOCET
261 | K | 74R položka038 | Krabice rozvodková pr.68mm do sádrokartonových příček | ks | 576 |  | 0 |  |  |  | základní |  | 0 | 0 | 0 | 0 | 0 | 16 | K | 2 |  |  |  | ROZPOCET | 0 | 0 | 0 | 0 | 0 | 1 | 0 | 16 | -1088033334
| VV |  | položka dle výkresů č. D.1.1.4.4.2-29. | [15 empty] | VV | 2 | 1 | True | 0 | ROZPOCET
| VV |  | 576 |  | 576 | [13 empty] | VV | 2 | 2 | True | 1 | ROZPOCET
262 | K | 74R položka039 | Krabice rozvodková pr.68mm do sádrokartonových příček | ks | 342 |  | 0 |  |  |  | základní |  | 0 | 0 | 0 | 0 | 0 | 16 | K | 2 |  |  |  | ROZPOCET | 0 | 0 | 0 | 0 | 0 | 1 | 0 | 16 | 1488182362
| VV |  | položka dle výkresů č. D.1.1.4.4.2-29. | [15 empty] | VV | 2 | 1 | True | 0 | ROZPOCET
| VV |  | 342 |  | 342 | [13 empty] | VV | 2 | 2 | True | 0 | ROZPOCET
| VV |  | Součet |  | 342 | [13 empty] | VV | 2 | 4 | True | 1 | ROZPOCET
263 | K | 743 41-4321.1 | Rozvodková krabice IP54 5x4mm | ks | 268 |  | 0 |  |  |  | základní |  | 0 | 0 | 0 | 0 | 0 | 16 | K | 2 |  |  |  | ROZPOCET | 0 | 0 | 0 | 0 | 0 | 1 | 0 | 16 | 1975930513
| VV |  | položka dle výkresů č. D.1.1.4.4.2-29. | [15 empty] | VV | 2 | 1 | True | 0 | ROZPOCET
| VV |  | 268 |  | 268 | [13 empty] | VV | 2 | 2 | True | 1 | ROZPOCET
264 | K | 743 41-4122.1 | Krabice Mi + HOS přípojnice Cu 32/3 mm | ks | 1 |  | 0 |  |  |  | základní |  | 0 | 0 | 0 | 0 | 0 | 16 | K | 2 |  |  |  | ROZPOCET | 0 | 0 | 0 | 0 | 0 | 1 | 0 | 16 | -92797544
| VV |  | položka dle výkresů č. D.1.1.4.4.2-29. | [15 empty] | VV | 2 | 1 | True | 0 | ROZPOCET
| VV |  | 1 |  | 1 | [13 empty] | VV | 2 | 2 | True | 0 | ROZPOCET
| VV |  | Součet |  | 1 | [13 empty] | VV | 2 | 4 | True | 1 | ROZPOCET
265 | K | 743 41-4122.2 | HEP - Krabice plastová + přípojnice Cu32/5mm + svorkovnice 12x16mm2 pro připojení pospojování | ks | 3 |  | 0 |  |  |  | základní |  | 0 | 0 | 0 | 0 | 0 | 16 | K | 2 |  |  |  | ROZPOCET | 0 | 0 | 0 | 0 | 0 | 1 | 0 | 16 | -686987446
| VV |  | položka dle výkresů č. D.1.1.4.4.2-29. | [15 empty] | VV | 2 | 1 | True | 0 | ROZPOCET
| VV |  | 3 |  | 3 | [13 empty] | VV | 2 | 2 | True | 1 | ROZPOCET
266 | K | 743 41-4122.3 | Krabice KT 250 zapuštěná + PA přípojnice Cu 32/3 mm | ks | 4 |  | 0 |  |  |  | základní |  | 0 | 0 | 0 | 0 | 0 | 16 | K | 2 |  |  |  | ROZPOCET | 0 | 0 | 0 | 0 | 0 | 1 | 0 | 16 | 453661129
| VV |  | položka dle výkresů č. D.1.1.4.4.2-29. | [15 empty] | VV | 2 | 1 | True | 0 | ROZPOCET
| VV |  | 4 |  | 4 | [13 empty] | VV | 2 | 2 | True | 0 | ROZPOCET
| VV |  | Součet |  | 4 | [13 empty] | VV | 2 | 4 | True | 1 | ROZPOCET
267 | K | 743 31-2110 | Lišta vkládací 18x13mm | m | 462 |  | 0 |  |  |  | základní |  | 0 | 0 | 0 | 0 | 0 | 16 | K | 2 |  |  |  | ROZPOCET | 0 | 0 | 0 | 0 | 0 | 1 | 0 | 16 | -1110347670
| VV |  | položka dle výkresů č. D.1.1.4.4.2-29. | [15 empty] | VV | 2 | 1 | True | 0 | ROZPOCET
| VV |  | 462,00 |  | 462 | [13 empty] | VV | 2 | 2 | True | 1 | ROZPOCET
268 | K | 743 31-2120 | Lišta vkládací 40x20mm | m | 270 |  | 0 |  |  |  | základní |  | 0 | 0 | 0 | 0 | 0 | 16 | K | 2 |  |  |  | ROZPOCET | 0 | 0 | 0 | 0 | 0 | 1 | 0 | 16 | -2096855233
| VV |  | položka dle výkresů č. D.1.1.4.4.2-29. | [15 empty] | VV | 2 | 1 | True | 0 | ROZPOCET
| VV |  | 270 |  | 270 | [13 empty] | VV | 2 | 2 | True | 0 | ROZPOCET
| VV |  | Součet |  | 270 | [13 empty] | VV | 2 | 4 | True | 1 | ROZPOCET
269 | K | 743 31-2120.1 | Lišta vkládací 40x40mm | m | 165 |  | 0 |  |  |  | základní |  | 0 | 0 | 0 | 0 | 0 | 16 | K | 2 |  |  |  | ROZPOCET | 0 | 0 | 0 | 0 | 0 | 1 | 0 | 16 | -1618836221
| VV |  | položka dle výkresů č. D.1.1.4.4.2-29. | [15 empty] | VV | 2 | 1 | True | 0 | ROZPOCET
| VV |  | 165,00 |  | 165 | [13 empty] | VV | 2 | 2 | True | 1 | ROZPOCET
270 | K | 743 31-2120.2 | Lišta vkládací 40x20mm - bezhalogenová | m | 248 |  | 0 |  |  |  | základní |  | 0 | 0 | 0 | 0 | 0 | 16 | K | 2 |  |  |  | ROZPOCET | 0 | 0 | 0 | 0 | 0 | 1 | 0 | 16 | -538189350
| VV |  | položka dle výkresů č. D.1.1.4.4.2-29. | [15 empty] | VV | 2 | 1 | True | 0 | ROZPOCET
| VV |  | 248 |  | 248 | [13 empty] | VV | 2 | 2 | True | 0 | ROZPOCET
| VV |  | Součet |  | 248 | [13 empty] | VV | 2 | 4 | True | 1 | ROZPOCET
271 | K | 743 31-2120.3 | Lišta vkládací 40x40mm - bezhalogenová | m | 250 |  | 0 |  |  |  | základní |  | 0 | 0 | 0 | 0 | 0 | 16 | K | 2 |  |  |  | ROZPOCET | 0 | 0 | 0 | 0 | 0 | 1 | 0 | 16 | 1953442237
| VV |  | položka dle výkresů č. D.1.1.4.4.2-29. | [15 empty] | VV | 2 | 1 | True | 0 | ROZPOCET
| VV |  | 250 |  | 250 | [13 empty] | VV | 2 | 2 | True | 1 | ROZPOCET
272 | K | 743 31-2150 | Lišta vkládací 180x60mm | m | 116 |  | 0 |  |  |  | základní |  | 0 | 0 | 0 | 0 | 0 | 16 | K | 2 |  |  |  | ROZPOCET | 0 | 0 | 0 | 0 | 0 | 1 | 0 | 16 | -1490751045
| VV |  | položka dle výkresů č. D.1.1.4.4.2-29. | [15 empty] | VV | 2 | 1 | True | 0 | ROZPOCET
| VV |  | 116 |  | 116 | [13 empty] | VV | 2 | 2 | True | 0 | ROZPOCET
| VV |  | Součet |  | 116 | [13 empty] | VV | 2 | 4 | True | 1 | ROZPOCET
273 | K | 743 11-2315 | Trubka ohebná vnitřní pr.23mm | m | 4262 |  | 0 |  |  |  | základní |  | 0 | 0 | 0 | 0 | 0 | 16 | K | 2 |  |  |  | ROZPOCET | 0 | 0 | 0 | 0 | 0 | 1 | 0 | 16 | -1953749359
| VV |  | položka dle výkresů č. D.1.1.4.4.2-29. | [15 empty] | VV | 2 | 1 | True | 0 | ROZPOCET
| VV |  | 4262,00 |  | 4262 | [13 empty] | VV | 2 | 2 | True | 1 | ROZPOCET
274 | K | 743 11-2316 | Trubka ohebná vnitřní pr.29mm | m | 3890 |  | 0 |  |  |  | základní |  | 0 | 0 | 0 | 0 | 0 | 16 | K | 2 |  |  |  | ROZPOCET | 0 | 0 | 0 | 0 | 0 | 1 | 0 | 16 | 1740562122
| VV |  | položka dle výkresů č. D.1.1.4.4.2-29. | [15 empty] | VV | 2 | 1 | True | 0 | ROZPOCET
| VV |  | 3890 |  | 3890 | [13 empty] | VV | 2 | 2 | True | 0 | ROZPOCET
| VV |  | Součet |  | 3890 | [13 empty] | VV | 2 | 4 | True | 1 | ROZPOCET
275 | K | 743 11-2317 | Trubka ohebná KOPOFLEX DN50mm | m | 872 |  | 0 |  |  |  | základní |  | 0 | 0 | 0 | 0 | 0 | 16 | K | 2 |  |  |  | ROZPOCET | 0 | 0 | 0 | 0 | 0 | 1 | 0 | 16 | 331068875
| VV |  | položka dle výkresů č. D.1.1.4.4.2-29. | [15 empty] | VV | 2 | 1 | True | 0 | ROZPOCET
| VV |  | 872,00 |  | 872 | [13 empty] | VV | 2 | 2 | True | 1 | ROZPOCET
276 | K | 743 11-2317.1 | Trubka ohebná KOPOFLEX DN90mm | m | 265 |  | 0 |  |  |  | základní |  | 0 | 0 | 0 | 0 | 0 | 16 | K | 2 |  |  |  | ROZPOCET | 0 | 0 | 0 | 0 | 0 | 1 | 0 | 16 | -1336152601
| VV |  | položka dle výkresů č. D.1.1.4.4.2-29. | [15 empty] | VV | 2 | 1 | True | 0 | ROZPOCET
| VV |  | 265 |  | 265 | [13 empty] | VV | 2 | 2 | True | 0 | ROZPOCET
| VV |  | Součet |  | 265 | [13 empty] | VV | 2 | 4 | True | 1 | ROZPOCET
277 | K | 74R položka040 | Trubka pevná pr.25mm vč uchycení | m | 348 |  | 0 |  |  |  | základní |  | 0 | 0 | 0 | 0 | 0 | 16 | K | 2 |  |  |  | ROZPOCET | 0 | 0 | 0 | 0 | 0 | 1 | 0 | 16 | 1776658794
| VV |  | položka dle výkresů č. D.1.1.4.4.2-29. | [15 empty] | VV | 2 | 1 | True | 0 | ROZPOCET
| VV |  | 348,00 |  | 348 | [13 empty] | VV | 2 | 2 | True | 1 | ROZPOCET
278 | K | 74R položka041 | Trubka pevná pr.32mm vč uchycení | m | 265 |  | 0 |  |  |  | základní |  | 0 | 0 | 0 | 0 | 0 | 16 | K | 2 |  |  |  | ROZPOCET | 0 | 0 | 0 | 0 | 0 | 1 | 0 | 16 | -831857919
| VV |  | položka dle výkresů č. D.1.1.4.4.2-29. | [15 empty] | VV | 2 | 1 | True | 0 | ROZPOCET
| VV |  | 265 |  | 265 | [13 empty] | VV | 2 | 2 | True | 0 | ROZPOCET
| VV |  | Součet |  | 265 | [13 empty] | VV | 2 | 4 | True | 1 | ROZPOCET
279 | K | 74R položka042 | Krabice rozbočovací s požární odolností 100x100mm, 5x 1.5-6mm2 | ks | 142 |  | 0 |  |  |  | základní |  | 0 | 0 | 0 | 0 | 0 | 16 | K | 2 |  |  |  | ROZPOCET | 0 | 0 | 0 | 0 | 0 | 1 | 0 | 16 | -679128574
| VV |  | položka dle výkresů č. D.1.1.4.4.2-29. | [15 empty] | VV | 2 | 1 | True | 0 | ROZPOCET
| VV |  | 142,00 |  | 142 | [13 empty] | VV | 2 | 2 | True | 1 | ROZPOCET
280 | K | 74R položka043 | Protipožární kotva M6x60 | ks | 4260 |  | 0 |  |  |  | základní |  | 0 | 0 | 0 | 0 | 0 | 16 | K | 2 |  |  |  | ROZPOCET | 0 | 0 | 0 | 0 | 0 | 1 | 0 | 16 | 652588236
| VV |  | položka dle výkresů č. D.1.1.4.4.2-29. | [15 empty] | VV | 2 | 1 | True | 0 | ROZPOCET
| VV |  | 4260 |  | 4260 | [13 empty] | VV | 2 | 2 | True | 0 | ROZPOCET
| VV |  | Součet |  | 4260 | [13 empty] | VV | 2 | 4 | True | 1 | ROZPOCET
281 | K | 74R položka044 | Certifikovaná příchytka protipožární pro jeden kabel (každých 0,25m) | ks | 2540 |  | 0 |  |  |  | základní |  | 0 | 0 | 0 | 0 | 0 | 16 | K | 2 |  |  |  | ROZPOCET | 0 | 0 | 0 | 0 | 0 | 1 | 0 | 16 | 1105782747
| VV |  | položka dle výkresů č. D.1.1.4.4.2-29. | [15 empty] | VV | 2 | 1 | True | 0 | ROZPOCET
| VV |  | 2540 |  | 2540 | [13 empty] | VV | 2 | 2 | True | 1 | ROZPOCET
282 | K | 74R položka045 | Certifikovaná příchytka pro 2 kabely + kotva do betonu pro trasu funkční za požáru (po cca 0.25m) | ks | 860 |  | 0 |  |  |  | základní |  | 0 | 0 | 0 | 0 | 0 | 16 | K | 2 |  |  |  | ROZPOCET | 0 | 0 | 0 | 0 | 0 | 1 | 0 | 16 | 1360658434
| VV |  | položka dle výkresů č. D.1.1.4.4.2-29. | [15 empty] | VV | 2 | 1 | True | 0 | ROZPOCET
| VV |  | 860 |  | 860 | [13 empty] | VV | 2 | 2 | True | 0 | ROZPOCET
| VV |  | Součet |  | 860 | [13 empty] | VV | 2 | 4 | True | 1 | ROZPOCET
283 | K | 74R.položka046 | Certifikovaný nosný systém P90-R, plechový kabelový žlab 60x50 vč.uchycení pomocí závěsných třmenů do zdi/stropu každé po max. 1.2m (dle certifikátu) | m | 145 |  | 0 |  |  |  | základní |  | 0 | 0 | 0 | 0 | 0 | 16 | K | 2 |  |  |  | ROZPOCET | 0 | 0 | 0 | 0 | 0 | 1 | 0 | 16 | -2092713385
| VV |  | položka dle výkresů č. D.1.1.4.4.2-29. | [15 empty] | VV | 2 | 1 | True | 0 | ROZPOCET
| VV |  | 145,00 |  | 145 | [13 empty] | VV | 2 | 2 | True | 1 | ROZPOCET
284 | K | 74R.položka047 | Certifikovaný nosný systém P90-R, plechový kabelový žlab 60x150 vč.uchycení pomocí závěsných třmenů do zdi/stropu každé po max. 1.2m (dle certifikátu) | m | 46 |  | 0 |  |  |  | základní |  | 0 | 0 | 0 | 0 | 0 | 16 | K | 2 |  |  |  | ROZPOCET | 0 | 0 | 0 | 0 | 0 | 1 | 0 | 16 | 622965615
| VV |  | položka dle výkresů č. D.1.1.4.4.2-29. | [15 empty] | VV | 2 | 1 | True | 0 | ROZPOCET
| VV |  | 46 |  | 46 | [13 empty] | VV | 2 | 2 | True | 0 | ROZPOCET
| VV |  | Součet |  | 46 | [13 empty] | VV | 2 | 4 | True | 1 | ROZPOCET
285 | K | 74R.položka048 | Certifikovaná kabelová stoupací lávka 60x300, včetně certifikovaných příchytek (pro 30cm) pro dva kabely + , - nosný systém P90-R, vč.uchycení do zdi po max. 1,2m (dle certifikátu) + certifikovaná upevňovací konstrukce pro dvě lávky na sobě | m | 120 |  | 0 |  |  |  | základní |  | 0 | 0 | 0 | 0 | 0 | 16 | K | 2 |  |  |  | ROZPOCET | 0 | 0 | 0 | 0 | 0 | 1 | 0 | 16 | 1871073164
| VV |  | položka dle výkresů č. D.1.1.4.4.2-29. | [15 empty] | VV | 2 | 1 | True | 0 | ROZPOCET
| VV |  | 120,00 |  | 120 | [13 empty] | VV | 2 | 2 | True | 1 | ROZPOCET
286 | K | 74R položka049 | Certifikovaná kryt příchytek pro odlehčení tahu, pro kabelovou lávku 60x300, 2x paralelně na sobě, tj. 2ks po cca 3m | ks | 32 |  | 0 |  |  |  | základní |  | 0 | 0 | 0 | 0 | 0 | 16 | K | 2 |  |  |  | ROZPOCET | 0 | 0 | 0 | 0 | 0 | 1 | 0 | 16 | 1988505293
| VV |  | položka dle výkresů č. D.1.1.4.4.2-29. | [15 empty] | VV | 2 | 1 | True | 0 | ROZPOCET
| VV |  | 32 |  | 32 | [13 empty] | VV | 2 | 2 | True | 0 | ROZPOCET
| VV |  | Součet |  | 32 | [13 empty] | VV | 2 | 4 | True | 1 | ROZPOCET
287 | K | 74R položka050 | Drátěný kabelový žlab 60x150 vč.uchycení každé 2m - žár.zinek | m | 72 |  | 0 |  |  |  | základní |  | 0 | 0 | 0 | 0 | 0 | 16 | K | 2 |  |  |  | ROZPOCET | 0 | 0 | 0 | 0 | 0 | 1 | 0 | 16 | -383202320
| VV |  | položka dle výkresů č. D.1.1.4.4.2-29. | [15 empty] | VV | 2 | 1 | True | 0 | ROZPOCET
| VV |  | 72,00 |  | 72 | [13 empty] | VV | 2 | 2 | True | 1 | ROZPOCET
288 | K | 74R položka051 | Drátěný kabelový žlab 60x200 vč.uchycení každé 2m - žár.zinek | m | 84 |  | 0 |  |  |  | základní |  | 0 | 0 | 0 | 0 | 0 | 16 | K | 2 |  |  |  | ROZPOCET | 0 | 0 | 0 | 0 | 0 | 1 | 0 | 16 | -406004100
| VV |  | položka dle výkresů č. D.1.1.4.4.2-29. | [15 empty] | VV | 2 | 1 | True | 0 | ROZPOCET
| VV |  | 84 |  | 84 | [13 empty] | VV | 2 | 2 | True | 0 | ROZPOCET
| VV |  | Součet |  | 84 | [13 empty] | VV | 2 | 4 | True | 1 | ROZPOCET
289 | K | 74R položka052 | Drátěný kabelový žlab 60x300 vč.uchycení každé 2m - žár.zinek | m | 42 |  | 0 |  |  |  | základní |  | 0 | 0 | 0 | 0 | 0 | 16 | K | 2 |  |  |  | ROZPOCET | 0 | 0 | 0 | 0 | 0 | 1 | 0 | 16 | 374117144
| VV |  | položka dle výkresů č. D.1.1.4.4.2-29. | [15 empty] | VV | 2 | 1 | True | 0 | ROZPOCET
| VV |  | 42,00 |  | 42 | [13 empty] | VV | 2 | 2 | True | 1 | ROZPOCET
290 | K | 74R položka053 | Drátěný kabelový žlab 60x500 vč.uchycení každé 2m - žár.zinek | m | 65 |  | 0 |  |  |  | základní |  | 0 | 0 | 0 | 0 | 0 | 16 | K | 2 |  |  |  | ROZPOCET | 0 | 0 | 0 | 0 | 0 | 1 | 0 | 16 | 1889833515
| VV |  | položka dle výkresů č. D.1.1.4.4.2-29. | [15 empty] | VV | 2 | 1 | True | 0 | ROZPOCET
| VV |  | 65 |  | 65 | [13 empty] | VV | 2 | 2 | True | 0 | ROZPOCET
| VV |  | Součet |  | 65 | [13 empty] | VV | 2 | 4 | True | 1 | ROZPOCET
291 | K | 74R položka054 | Kabelová stoupací lávka 60x300mm pro kabely vč.kabelových příchytek + upevňovací konstrukce pro dvě lávky na sobě | m | 120 |  | 0 |  |  |  | základní |  | 0 | 0 | 0 | 0 | 0 | 16 | K | 2 |  |  |  | ROZPOCET | 0 | 0 | 0 | 0 | 0 | 1 | 0 | 16 | 2071467308
| VV |  | položka dle výkresů č. D.1.1.4.4.2-29. | [15 empty] | VV | 2 | 1 | True | 0 | ROZPOCET
| VV |  | 120,00 |  | 120 | [13 empty] | VV | 2 | 2 | True | 1 | ROZPOCET
292 | K | 749 11-1210 | Nosná konstrukce do 5kg L 25x25x3mm 2kg/ks | ks | 945 |  | 0 |  |  |  | základní |  | 0 | 0 | 0 | 0 | 0 | 16 | K | 2 |  |  |  | ROZPOCET | 0 | 0 | 0 | 0 | 0 | 1 | 0 | 16 | -2129393781
| VV |  | položka dle výkresů č. D.1.1.4.4.2-29. | [15 empty] | VV | 2 | 1 | True | 0 | ROZPOCET
| VV |  | 945 |  | 945 | [13 empty] | VV | 2 | 2 | True | 0 | ROZPOCET
| VV |  | Součet |  | 945 | [13 empty] | VV | 2 | 4 | True | 1 | ROZPOCET
293 | K | 749 11-1220 | Nosná konstrukce do 10kg L 30x30x3mm 5kg/ks | ks | 576 |  | 0 |  |  |  | základní |  | 0 | 0 | 0 | 0 | 0 | 16 | K | 2 |  |  |  | ROZPOCET | 0 | 0 | 0 | 0 | 0 | 1 | 0 | 16 | 1936941097
| VV |  | položka dle výkresů č. D.1.1.4.4.2-29. | [15 empty] | VV | 2 | 1 | True | 0 | ROZPOCET
| VV |  | 576 |  | 576 | [13 empty] | VV | 2 | 2 | True | 1 | ROZPOCET
294 | K | 74R položka055 | Kabelový parapetní žlab 140x70mm | m | 730 |  | 0 |  |  |  | základní |  | 0 | 0 | 0 | 0 | 0 | 16 | K | 2 |  |  |  | ROZPOCET | 0 | 0 | 0 | 0 | 0 | 1 | 0 | 16 | -270710538
| VV |  | položka dle výkresů č. D.1.1.4.4.2-29. | [15 empty] | VV | 2 | 1 | True | 0 | ROZPOCET
| VV |  | 730 |  | 730 | [13 empty] | VV | 2 | 2 | True | 0 | ROZPOCET
| VV |  | Součet |  | 730 | [13 empty] | VV | 2 | 4 | True | 1 | ROZPOCET
295 | K | 74R položka056 | Koncový díl kanálu 140x70 | ks | 184 |  | 0 |  |  |  | základní |  | 0 | 0 | 0 | 0 | 0 | 16 | K | 2 |  |  |  | ROZPOCET | 0 | 0 | 0 | 0 | 0 | 1 | 0 | 16 | 2012901531
| VV |  | položka dle výkresů č. D.1.1.4.4.2-29. | [15 empty] | VV | 2 | 1 | True | 0 | ROZPOCET
| VV |  | 184 |  | 184 | [13 empty] | VV | 2 | 2 | True | 1 | ROZPOCET
296 | K | 74R položka057 | Ohybový díl 90° + kryt pro kabel. žlab 140x70 | ks | 92 |  | 0 |  |  |  | základní |  | 0 | 0 | 0 | 0 | 0 | 16 | K | 2 |  |  |  | ROZPOCET | 0 | 0 | 0 | 0 | 0 | 1 | 0 | 16 | 231363704
| VV |  | položka dle výkresů č. D.1.1.4.4.2-29. | [15 empty] | VV | 2 | 1 | True | 0 | ROZPOCET
| VV |  | 92 |  | 92 | [13 empty] | VV | 2 | 2 | True | 0 | ROZPOCET
| VV |  | Součet |  | 92 | [13 empty] | VV | 2 | 4 | True | 1 | ROZPOCET
297 | K | 74R položka058 | Spojka žlabu | ks | 280 |  | 0 |  |  |  | základní |  | 0 | 0 | 0 | 0 | 0 | 16 | K | 2 |  |  |  | ROZPOCET | 0 | 0 | 0 | 0 | 0 | 1 | 0 | 16 | 536425957
| VV |  | položka dle výkresů č. D.1.1.4.4.2-29. | [15 empty] | VV | 2 | 1 | True | 0 | ROZPOCET
| VV |  | 280,00 |  | 280 | [13 empty] | VV | 2 | 2 | True | 1 | ROZPOCET
298 | K | 74R položka059 | Krabice přístrojová pro parapetní kanál | ks | 672 |  | 0 |  |  |  | základní |  | 0 | 0 | 0 | 0 | 0 | 16 | K | 2 |  |  |  | ROZPOCET | 0 | 0 | 0 | 0 | 0 | 1 | 0 | 16 | -1947206616
| VV |  | položka dle výkresů č. D.1.1.4.4.2-29. | [15 empty] | VV | 2 | 1 | True | 0 | ROZPOCET
| VV |  | 672 |  | 672 | [13 empty] | VV | 2 | 2 | True | 0 | ROZPOCET
| VV |  | Součet |  | 672 | [13 empty] | VV | 2 | 4 | True | 1 | ROZPOCET
299 | K | 74R položka060 | Podložka přístrojová pro parapetní kanály jednonásobná | ks | 96 |  | 0 |  |  |  | základní |  | 0 | 0 | 0 | 0 | 0 | 16 | K | 2 |  |  |  | ROZPOCET | 0 | 0 | 0 | 0 | 0 | 1 | 0 | 16 | -1768274659
| VV |  | položka dle výkresů č. D.1.1.4.4.2-29. | [15 empty] | VV | 2 | 1 | True | 0 | ROZPOCET
| VV |  | 96 |  | 96 | [13 empty] | VV | 2 | 2 | True | 1 | ROZPOCET
300 | K | 74R položka061 | Podložka přístrojová pro parapetní kanály trojnásobná | ks | 192 |  | 0 |  |  |  | základní |  | 0 | 0 | 0 | 0 | 0 | 16 | K | 2 |  |  |  | ROZPOCET | 0 | 0 | 0 | 0 | 0 | 1 | 0 | 16 | 16098036
| VV |  | položka dle výkresů č. D.1.1.4.4.2-29. | [15 empty] | VV | 2 | 1 | True | 0 | ROZPOCET
| VV |  | 192 |  | 192 | [13 empty] | VV | 2 | 2 | True | 0 | ROZPOCET
| VV |  | Součet |  | 192 | [13 empty] | VV | 2 | 4 | True | 1 | ROZPOCET
301 | K | 74R položka062 | Stínící kanál SK 40x33 | m | 730 |  | 0 |  |  |  | základní |  | 0 | 0 | 0 | 0 | 0 | 16 | K | 2 |  |  |  | ROZPOCET | 0 | 0 | 0 | 0 | 0 | 1 | 0 | 16 | -54241569
| VV |  | položka dle výkresů č. D.1.1.4.4.2-29. | [15 empty] | VV | 2 | 1 | True | 0 | ROZPOCET
| VV |  | 730,00 |  | 730 | [13 empty] | VV | 2 | 2 | True | 1 | ROZPOCET
302 | K | 74R položka063 | Propojovací lanko stínícího kanálu PLSK | ks | 730 |  | 0 |  |  |  | základní |  | 0 | 0 | 0 | 0 | 0 | 16 | K | 2 |  |  |  | ROZPOCET | 0 | 0 | 0 | 0 | 0 | 1 | 0 | 16 | -1326972503
| VV |  | položka dle výkresů č. D.1.1.4.4.2-29. | [15 empty] | VV | 2 | 1 | True | 0 | ROZPOCET
| VV |  | 730 |  | 730 | [13 empty] | VV | 2 | 2 | True | 0 | ROZPOCET
| VV |  | Součet |  | 730 | [13 empty] | VV | 2 | 4 | True | 1 | ROZPOCET
303 | K | 74R položka064 | Tabulka formát A 4 | ks | 254 |  | 0 |  |  |  | základní |  | 0 | 0 | 0 | 0 | 0 | 16 | K | 2 |  |  |  | ROZPOCET | 0 | 0 | 0 | 0 | 0 | 1 | 0 | 16 | -1000057853
| VV |  | položka dle výkresů č. D.1.1.4.4.2-29. | [15 empty] | VV | 2 | 1 | True | 0 | ROZPOCET
| VV |  | 254 |  | 254 | [13 empty] | VV | 2 | 2 | True | 1 | ROZPOCET
304 | K | 742 11-1200 | Montáž rozvaděčů 50kg | ks | 253 |  | 0 |  |  |  | základní |  | 0 | 0 | 0 | 0 | 0 | 16 | K | 2 |  |  |  | ROZPOCET | 0 | 0 | 0 | 0 | 0 | 1 | 0 | 16 | -1792043442
| VV |  | položka dle výkresů č. D.1.1.4.4.2-29. | [15 empty] | VV | 2 | 1 | True | 0 | ROZPOCET
| VV |  | 253 |  | 253 | [13 empty] | VV | 2 | 2 | True | 0 | ROZPOCET
| VV |  | Součet |  | 253 | [13 empty] | VV | 2 | 4 | True | 1 | ROZPOCET
305 | K | 742 23-1100 | Montáž rozvaděče 1 pole do 200kg | ks | 6 |  | 0 |  |  |  | základní |  | 0 | 0 | 0 | 0 | 0 | 16 | K | 2 |  |  |  | ROZPOCET | 0 | 0 | 0 | 0 | 0 | 1 | 0 | 16 | -164143048
| VV |  | položka dle výkresů č. D.1.1.4.4.2-29. | [15 empty] | VV | 2 | 1 | True | 0 | ROZPOCET
| VV |  | 6 |  | 6 | [13 empty] | VV | 2 | 2 | True | 1 | ROZPOCET
306 | K | 74R položka065 | Dielektrický koberec šíře 1.2m | m2 | 12 |  | 0 |  |  |  | základní |  | 0 | 0 | 0 | 0 | 0 | 16 | K | 2 |  |  |  | ROZPOCET | 0 | 0 | 0 | 0 | 0 | 1 | 0 | 16 | 2085810430
| VV |  | položka dle výkresů č. D.1.1.4.4.2-29. | [15 empty] | VV | 2 | 1 | True | 0 | ROZPOCET
| VV |  | 12 |  | 12 | [13 empty] | VV | 2 | 2 | True | 0 | ROZPOCET
| VV |  | Součet |  | 12 | [13 empty] | VV | 2 | 4 | True | 1 | ROZPOCET
307 | K | 74R položka066 | Zářivkové IP20 stropní přisazené 1x36W-EP lesklá mřížka AL + el.předřadník + zdroje | ks | 2168 |  | 0 |  |  |  | základní |  | 0 | 0 | 0 | 0 | 0 | 16 | K | 2 |  |  |  | ROZPOCET | 0 | 0 | 0 | 0 | 0 | 1 | 0 | 16 | 828872963
| VV |  | položka dle výkresů č. D.1.1.4.4.2-29. | [15 empty] | VV | 2 | 1 | True | 0 | ROZPOCET
| VV |  | 2168 |  | 2168 | [13 empty] | VV | 2 | 2 | True | 1 | ROZPOCET
308 | K | 74R položka067 | Zářivkové IP20 stropní 1x36W-EP plexi kryt el.předřadník + zdroje | ks | 4 |  | 0 |  |  |  | základní |  | 0 | 0 | 0 | 0 | 0 | 16 | K | 2 |  |  |  | ROZPOCET | 0 | 0 | 0 | 0 | 0 | 1 | 0 | 16 | -749159199
| VV |  | položka dle výkresů č. D.1.1.4.4.2-29. | [15 empty] | VV | 2 | 1 | True | 0 | ROZPOCET
| VV |  | 4 |  | 4 | [13 empty] | VV | 2 | 2 | True | 0 | ROZPOCET
| VV |  | Součet |  | 4 | [13 empty] | VV | 2 | 4 | True | 1 | ROZPOCET
309 | K | 74R položka068 | Zářivkové IP20 stropní 2x36W-EP plexi kryt el.předřadník + zdroje | ks | 263 |  | 0 |  |  |  | základní |  | 0 | 0 | 0 | 0 | 0 | 16 | K | 2 |  |  |  | ROZPOCET | 0 | 0 | 0 | 0 | 0 | 1 | 0 | 16 | 42085264
| VV |  | položka dle výkresů č. D.1.1.4.4.2-29. | [15 empty] | VV | 2 | 1 | True | 0 | ROZPOCET
| VV |  | 263 |  | 263 | [13 empty] | VV | 2 | 2 | True | 1 | ROZPOCET
310 | K | 74R položka069 | Zářivkové IP20 stropní 2x58W-EP plexi kryt el.předřadník + zdroje | ks | 335 |  | 0 |  |  |  | základní |  | 0 | 0 | 0 | 0 | 0 | 16 | K | 2 |  |  |  | ROZPOCET | 0 | 0 | 0 | 0 | 0 | 1 | 0 | 16 | -557188951
| VV |  | položka dle výkresů č. D.1.1.4.4.2-29. | [15 empty] | VV | 2 | 1 | True | 0 | ROZPOCET
| VV |  | 335 |  | 335 | [13 empty] | VV | 2 | 2 | True | 0 | ROZPOCET
| VV |  | Součet |  | 335 | [13 empty] | VV | 2 | 4 | True | 1 | ROZPOCET
311 | K | 74R položka070 | Zářivkové IP20 stropní přisazené 2x36W-EP lesklá mřížka AL + el.předřadník + zdroje | ks | 88 |  | 0 |  |  |  | základní |  | 0 | 0 | 0 | 0 | 0 | 16 | K | 2 |  |  |  | ROZPOCET | 0 | 0 | 0 | 0 | 0 | 1 | 0 | 16 | -1594561924
| VV |  | položka dle výkresů č. D.1.1.4.4.2-29. | [15 empty] | VV | 2 | 1 | True | 0 | ROZPOCET
| VV |  | 88 |  | 88 | [13 empty] | VV | 2 | 2 | True | 1 | ROZPOCET
312 | K | 74R položka071 | Zářivkové IP20 stropní přisazené 2x58W-EP lesklá mřížka AL + el.předřadník + zdroje | ks | 166 |  | 0 |  |  |  | základní |  | 0 | 0 | 0 | 0 | 0 | 16 | K | 2 |  |  |  | ROZPOCET | 0 | 0 | 0 | 0 | 0 | 1 | 0 | 16 | 212872513
| VV |  | položka dle výkresů č. D.1.1.4.4.2-29. | [15 empty] | VV | 2 | 1 | True | 0 | ROZPOCET
| VV |  | 166 |  | 166 | [13 empty] | VV | 2 | 2 | True | 0 | ROZPOCET
| VV |  | Součet |  | 166 | [13 empty] | VV | 2 | 4 | True | 1 | ROZPOCET
313 | K | 74R položka072 | Zářivkové IP20 stropní kulaté pr.305mm 2x18W-EP kryt sklo el.předřadník + zdroje | ks | 234 |  | 0 |  |  |  | základní |  | 0 | 0 | 0 | 0 | 0 | 16 | K | 2 |  |  |  | ROZPOCET | 0 | 0 | 0 | 0 | 0 | 1 | 0 | 16 | -336805016
| VV |  | položka dle výkresů č. D.1.1.4.4.2-29. | [15 empty] | VV | 2 | 1 | True | 0 | ROZPOCET
| VV |  | 234 |  | 234 | [13 empty] | VV | 2 | 2 | True | 1 | ROZPOCET
314 | K | 74R položka073 | Zářivkové IP20 stropní kulaté pr.305mm 1x18W-EP kryt sklo el.předřadník + zdroje | ks | 186 |  | 0 |  |  |  | základní |  | 0 | 0 | 0 | 0 | 0 | 16 | K | 2 |  |  |  | ROZPOCET | 0 | 0 | 0 | 0 | 0 | 1 | 0 | 16 | -1207469832
| VV |  | položka dle výkresů č. D.1.1.4.4.2-29. | [15 empty] | VV | 2 | 1 | True | 0 | ROZPOCET
| VV |  | 186 |  | 186 | [13 empty] | VV | 2 | 2 | True | 0 | ROZPOCET
| VV |  | Součet |  | 186 | [13 empty] | VV | 2 | 4 | True | 1 | ROZPOCET
315 | K | 74R položka074 | Zářivkové IP20 stropní 2x58W-EP plexi kryt el.předřadník + zdroje | ks | 30 |  | 0 |  |  |  | základní |  | 0 | 0 | 0 | 0 | 0 | 16 | K | 2 |  |  |  | ROZPOCET | 0 | 0 | 0 | 0 | 0 | 1 | 0 | 16 | -1121559329
| VV |  | položka dle výkresů č. D.1.1.4.4.2-29. | [15 empty] | VV | 2 | 1 | True | 0 | ROZPOCET
| VV |  | 30 |  | 30 | [13 empty] | VV | 2 | 2 | True | 1 | ROZPOCET
316 | K | 74R položka075 | Zářivkové IP65 nástěnné (pr.327mm) 1x22W-EP kryt sklo el.předřadník + zdroje | ks | 124 |  | 0 |  |  |  | základní |  | 0 | 0 | 0 | 0 | 0 | 16 | K | 2 |  |  |  | ROZPOCET | 0 | 0 | 0 | 0 | 0 | 1 | 0 | 16 | 1739423960
| VV |  | položka dle výkresů č. D.1.1.4.4.2-29. | [15 empty] | VV | 2 | 1 | True | 0 | ROZPOCET
| VV |  | 124 |  | 124 | [13 empty] | VV | 2 | 2 | True | 0 | ROZPOCET
| VV |  | Součet |  | 124 | [13 empty] | VV | 2 | 4 | True | 1 | ROZPOCET
317 | K | 74R položka076 | Překážkové návěstidlo, nízká svítivost, typ B, , LED 1x15W, IP54 | ks | 2 |  | 0 |  |  |  | základní |  | 0 | 0 | 0 | 0 | 0 | 16 | K | 2 |  |  |  | ROZPOCET | 0 | 0 | 0 | 0 | 0 | 1 | 0 | 16 | 1925960986
| VV |  | položka dle výkresů č. D.1.1.4.4.2-29. | [15 empty] | VV | 2 | 1 | True | 0 | ROZPOCET
| VV |  | 2 |  | 2 | [13 empty] | VV | 2 | 2 | True | 1 | ROZPOCET
318 | K | 74R položka077 | Svítidlo zářivkové průmyslové 2x36W IP65 plexi kryt + el.předřadník + zdroje | ks | 7 |  | 0 |  |  |  | základní |  | 0 | 0 | 0 | 0 | 0 | 16 | K | 2 |  |  |  | ROZPOCET | 0 | 0 | 0 | 0 | 0 | 1 | 0 | 16 | -1188143244
| VV |  | položka dle výkresů č. D.1.1.4.4.2-29. | [15 empty] | VV | 2 | 1 | True | 0 | ROZPOCET
| VV |  | 7 |  | 7 | [13 empty] | VV | 2 | 2 | True | 0 | ROZPOCET
| VV |  | Součet |  | 7 | [13 empty] | VV | 2 | 4 | True | 1 | ROZPOCET
319 | K | 74R položka078 | Reflektor LED 20W IP65 | ks | 4 |  | 0 |  |  |  | základní |  | 0 | 0 | 0 | 0 | 0 | 16 | K | 2 |  |  |  | ROZPOCET | 0 | 0 | 0 | 0 | 0 | 1 | 0 | 16 | 1600453689
| VV |  | položka dle výkresů č. D.1.1.4.4.2-29. | [15 empty] | VV | 2 | 1 | True | 0 | ROZPOCET
| VV |  | 4 |  | 4 | [13 empty] | VV | 2 | 2 | True | 1 | ROZPOCET
320 | K | 74R položka079 | LED svítidlo 46W/6920lm, 4000K, 1200x600mm. vestavné svítidlo do akustických podhledů | ks | 35 |  | 0 |  |  |  | základní |  | 0 | 0 | 0 | 0 | 0 | 16 | K | 2 |  |  |  | ROZPOCET | 0 | 0 | 0 | 0 | 0 | 1 | 0 | 16 | -1465251395
| VV |  | položka dle výkresů č. D.1.1.4.4.2-29. | [15 empty] | VV | 2 | 1 | True | 0 | ROZPOCET
| VV |  | 35 |  | 35 | [13 empty] | VV | 2 | 2 | True | 0 | ROZPOCET
| VV |  | Součet |  | 35 | [13 empty] | VV | 2 | 4 | True | 1 | ROZPOCET
321 | K | 74R položka080 | LED svítidlo 9,3W/890lm, 3000K, pr.75mm vestavné svítidlo do akustických podhledů | ks | 34 |  | 0 |  |  |  | základní |  | 0 | 0 | 0 | 0 | 0 | 16 | K | 2 |  |  |  | ROZPOCET | 0 | 0 | 0 | 0 | 0 | 1 | 0 | 16 | -101751061
| VV |  | položka dle výkresů č. D.1.1.4.4.2-29. | [15 empty] | VV | 2 | 1 | True | 0 | ROZPOCET
| VV |  | 34 |  | 34 | [13 empty] | VV | 2 | 2 | True | 1 | ROZPOCET
322 | K | 74R položka081 | LED svítidlo 93W/12600lm, 4000K, kulaté závěsné + lankový závěs 4x3m | ks | 1 |  | 0 |  |  |  | základní |  | 0 | 0 | 0 | 0 | 0 | 16 | K | 2 |  |  |  | ROZPOCET | 0 | 0 | 0 | 0 | 0 | 1 | 0 | 16 | 1820865197
| VV |  | položka dle výkresů č. D.1.1.4.4.2-29. | [15 empty] | VV | 2 | 1 | True | 0 | ROZPOCET
| VV |  | 1 |  | 1 | [13 empty] | VV | 2 | 2 | True | 0 | ROZPOCET
| VV |  | Součet |  | 1 | [13 empty] | VV | 2 | 4 | True | 1 | ROZPOCET
323 | K | 74R položka082 | Venkovní svítidlo LED o příkonu 50W s pojistkou, svítidlo pro montáž na výložník. Elektrická Třída ochrany II, krytí IP66. Dodáváno s LED zdroji v barvě 4000K. | ks | 5 |  | 0 |  |  |  | základní |  | 0 | 0 | 0 | 0 | 0 | 16 | K | 2 |  |  |  | ROZPOCET | 0 | 0 | 0 | 0 | 0 | 1 | 0 | 16 | 767656193
| VV |  | položka dle výkresů č. D.1.1.4.4.2-29. | [15 empty] | VV | 2 | 1 | True | 0 | ROZPOCET
| VV |  | 5 |  | 5 | [13 empty] | VV | 2 | 2 | True | 1 | ROZPOCET
324 | K | 74R položka083 | Výložník žár.zinek na zeď | ks | 5 |  | 0 |  |  |  | základní |  | 0 | 0 | 0 | 0 | 0 | 16 | K | 2 |  |  |  | ROZPOCET | 0 | 0 | 0 | 0 | 0 | 1 | 0 | 16 | -244350907
| VV |  | položka dle výkresů č. D.1.1.4.4.2-29. | [15 empty] | VV | 2 | 1 | True | 0 | ROZPOCET
| VV |  | 5 |  | 5 | [13 empty] | VV | 2 | 2 | True | 0 | ROZPOCET
| VV |  | Součet |  | 5 | [13 empty] | VV | 2 | 4 | True | 1 | ROZPOCET
325 | K | 74R položka084 | Svítidlo LED IP20 nouzové z centrálního zdroje 1x3,5W/230V nástěnné + piktogram, směr úniku | ks | 108 |  | 0 |  |  |  | základní |  | 0 | 0 | 0 | 0 | 0 | 16 | K | 2 |  |  |  | ROZPOCET | 0 | 0 | 0 | 0 | 0 | 1 | 0 | 16 | -1771809296
| VV |  | položka dle výkresů č. D.1.1.4.4.2-29. | [15 empty] | VV | 2 | 1 | True | 0 | ROZPOCET
| VV |  | 108 |  | 108 | [13 empty] | VV | 2 | 2 | True | 1 | ROZPOCET
326 | K | 74R položka085 | Svítidlo LED IP20 nouzové z centrálního zdroje 1x3,5W/230V stropní + piktogram, směr úniku | ks | 28 |  | 0 |  |  |  | základní |  | 0 | 0 | 0 | 0 | 0 | 16 | K | 2 |  |  |  | ROZPOCET | 0 | 0 | 0 | 0 | 0 | 1 | 0 | 16 | 1338139607
| VV |  | položka dle výkresů č. D.1.1.4.4.2-29. | [15 empty] | VV | 2 | 1 | True | 0 | ROZPOCET
| VV |  | 28 |  | 28 | [13 empty] | VV | 2 | 2 | True | 0 | ROZPOCET
| VV |  | Součet |  | 28 | [13 empty] | VV | 2 | 4 | True | 1 | ROZPOCET
327 | K | 74R položka086 | Svítidlo LED IP20 nouzové z centrálního zdroje 1x3,5W/230V stropní | ks | 128 |  | 0 |  |  |  | základní |  | 0 | 0 | 0 | 0 | 0 | 16 | K | 2 |  |  |  | ROZPOCET | 0 | 0 | 0 | 0 | 0 | 1 | 0 | 16 | 662182400
| VV |  | položka dle výkresů č. D.1.1.4.4.2-29. | [15 empty] | VV | 2 | 1 | True | 0 | ROZPOCET
| VV |  | 128 |  | 128 | [13 empty] | VV | 2 | 2 | True | 1 | ROZPOCET
328 | K | 74R položka087 | Svítidlo LED IP20 nouzové z centrálního zdroje 1x3,5W/230V na chodbu | ks | 53 |  | 0 |  |  |  | základní |  | 0 | 0 | 0 | 0 | 0 | 16 | K | 2 |  |  |  | ROZPOCET | 0 | 0 | 0 | 0 | 0 | 1 | 0 | 16 | -1965882111
| VV |  | položka dle výkresů č. D.1.1.4.4.2-29. | [15 empty] | VV | 2 | 1 | True | 0 | ROZPOCET
| VV |  | 53 |  | 53 | [13 empty] | VV | 2 | 2 | True | 0 | ROZPOCET
| VV |  | Součet |  | 53 | [13 empty] | VV | 2 | 4 | True | 1 | ROZPOCET
329 | K | 74R položka088 | Svítidlo LED IP65 nouzové z centrálního zdroje 1x3,5W/230V venkovní | ks | 2 |  | 0 |  |  |  | základní |  | 0 | 0 | 0 | 0 | 0 | 16 | K | 2 |  |  |  | ROZPOCET | 0 | 0 | 0 | 0 | 0 | 1 | 0 | 16 | -512688633
| VV |  | položka dle výkresů č. D.1.1.4.4.2-29. | [15 empty] | VV | 2 | 1 | True | 0 | ROZPOCET
| VV |  | 2 |  | 2 | [13 empty] | VV | 2 | 2 | True | 1 | ROZPOCET
330 | K | 74R položka089 | Oživení, nastavení a zapojení centrálního nouzového zdroje | ks | 2 |  | 0 |  |  |  | základní |  | 0 | 0 | 0 | 0 | 0 | 16 | K | 2 |  |  |  | ROZPOCET | 0 | 0 | 0 | 0 | 0 | 1 | 0 | 16 | 1131477862
| VV |  | položka dle výkresů č. D.1.1.4.4.2-29. | [15 empty] | VV | 2 | 1 | True | 0 | ROZPOCET
| VV |  | 2 |  | 2 | [13 empty] | VV | 2 | 2 | True | 0 | ROZPOCET
| VV |  | Součet |  | 2 | [13 empty] | VV | 2 | 4 | True | 1 | ROZPOCET
331 | K | 74R položka090 | LED pásek 230V/14W/1m IP68 | m | 50 |  | 0 |  |  |  | základní |  | 0 | 0 | 0 | 0 | 0 | 16 | K | 2 |  |  |  | ROZPOCET | 0 | 0 | 0 | 0 | 0 | 1 | 0 | 16 | -1392844186
| VV |  | položka dle výkresů č. D.1.1.4.4.2-29. | [15 empty] | VV | 2 | 1 | True | 0 | ROZPOCET
| VV |  | 50 |  | 50 | [13 empty] | VV | 2 | 2 | True | 1 | ROZPOCET
332 | K | 74R položka091 | Alu profil pro upevnění LED pásku | m | 50 |  | 0 |  |  |  | základní |  | 0 | 0 | 0 | 0 | 0 | 16 | K | 2 |  |  |  | ROZPOCET | 0 | 0 | 0 | 0 | 0 | 1 | 0 | 16 | -1731850720
| VV |  | položka dle výkresů č. D.1.1.4.4.2-29. | [15 empty] | VV | 2 | 1 | True | 0 | ROZPOCET
| VV |  | 50 |  | 50 | [13 empty] | VV | 2 | 2 | True | 0 | ROZPOCET
| VV |  | Součet |  | 50 | [13 empty] | VV | 2 | 4 | True | 1 | ROZPOCET
333 | K | 74R položka092 | napájecí sada pásku LED 230V + koncovka | m | 2 |  | 0 |  |  |  | základní |  | 0 | 0 | 0 | 0 | 0 | 16 | K | 2 |  |  |  | ROZPOCET | 0 | 0 | 0 | 0 | 0 | 1 | 0 | 16 | 402152883
| VV |  | položka dle výkresů č. D.1.1.4.4.2-29. | [15 empty] | VV | 2 | 1 | True | 0 | ROZPOCET
| VV |  | 2 |  | 2 | [13 empty] | VV | 2 | 2 | True | 1 | ROZPOCET
334 | K | 974 03-1110 | Sekání rýhy ve zdivu 30 x 30 mm | m | 618 |  | 0 |  |  |  | základní |  | 0 | 0 | 0 | 0 | 0 | 16 | K | 2 |  |  |  | ROZPOCET | 0 | 0 | 0 | 0 | 0 | 1 | 0 | 16 | 1903216866
| VV |  | položka dle výkresů č. D.1.1.4.4.2-29. | [15 empty] | VV | 2 | 1 | True | 0 | ROZPOCET
| VV |  | 618,00 |  | 618 | [13 empty] | VV | 2 | 2 | True | 1 | ROZPOCET
335 | K | 974 03-1130 | Sekání rýhy ve zdivu 30 x 70 mm | m | 446 |  | 0 |  |  |  | základní |  | 0 | 0 | 0 | 0 | 0 | 16 | K | 2 |  |  |  | ROZPOCET | 0 | 0 | 0 | 0 | 0 | 1 | 0 | 16 | -1202115192
| VV |  | položka dle výkresů č. D.1.1.4.4.2-29. | [15 empty] | VV | 2 | 1 | True | 0 | ROZPOCET
| VV |  | 446 |  | 446 | [13 empty] | VV | 2 | 2 | True | 0 | ROZPOCET
| VV |  | Součet |  | 446 | [13 empty] | VV | 2 | 4 | True | 1 | ROZPOCET
336 | K | 974 03-1150 | Sekání rýhy ve zdivu 30 x 150 mm | m | 242 |  | 0 |  |  |  | základní |  | 0 | 0 | 0 | 0 | 0 | 16 | K | 2 |  |  |  | ROZPOCET | 0 | 0 | 0 | 0 | 0 | 1 | 0 | 16 | -121360087
| VV |  | položka dle výkresů č. D.1.1.4.4.2-29. | [15 empty] | VV | 2 | 1 | True | 0 | ROZPOCET
| VV |  | 242,00 |  | 242 | [13 empty] | VV | 2 | 2 | True | 1 | ROZPOCET
337 | K | 974 03-1240 | Sekání rýhy ve zdivu 50 x 100 mm | m | 62 |  | 0 |  |  |  | základní |  | 0 | 0 | 0 | 0 | 0 | 16 | K | 2 |  |  |  | ROZPOCET | 0 | 0 | 0 | 0 | 0 | 1 | 0 | 16 | 1423458334
| VV |  | položka dle výkresů č. D.1.1.4.4.2-29. | [15 empty] | VV | 2 | 1 | True | 0 | ROZPOCET
| VV |  | 62 |  | 62 | [13 empty] | VV | 2 | 2 | True | 0 | ROZPOCET
| VV |  | Součet |  | 62 | [13 empty] | VV | 2 | 4 | True | 1 | ROZPOCET
338 | K | 971 03-3100 | Sekání otvoru ve zdivu pr.60mm do 150mm | ks | 142 |  | 0 |  |  |  | základní |  | 0 | 0 | 0 | 0 | 0 | 16 | K | 2 |  |  |  | ROZPOCET | 0 | 0 | 0 | 0 | 0 | 1 | 0 | 16 | -1677028055
| VV |  | položka dle výkresů č. D.1.1.4.4.2-29. | [15 empty] | VV | 2 | 1 | True | 0 | ROZPOCET
| VV |  | 142,00 |  | 142 | [13 empty] | VV | 2 | 2 | True | 1 | ROZPOCET
339 | K | 971 03-3200 | Sekání otvoru ve zdivu pr.60mm do 300mm | ks | 65 |  | 0 |  |  |  | základní |  | 0 | 0 | 0 | 0 | 0 | 16 | K | 2 |  |  |  | ROZPOCET | 0 | 0 | 0 | 0 | 0 | 1 | 0 | 16 | -452372364
| VV |  | položka dle výkresů č. D.1.1.4.4.2-29. | [15 empty] | VV | 2 | 1 | True | 0 | ROZPOCET
| VV |  | 65 |  | 65 | [13 empty] | VV | 2 | 2 | True | 0 | ROZPOCET
| VV |  | Součet |  | 65 | [13 empty] | VV | 2 | 4 | True | 1 | ROZPOCET
340 | K | 97R položka094 | Frézování rýhy v panelu 30 x 30 mm | m | 2400 |  | 0 |  |  |  | základní |  | 0 | 0 | 0 | 0 | 0 | 16 | K | 2 |  |  |  | ROZPOCET | 0 | 0 | 0 | 0 | 0 | 1 | 0 | 16 | -1762434745
| VV |  | položka dle výkresů č. D.1.1.4.4.2-29. | [15 empty] | VV | 2 | 1 | True | 0 | ROZPOCET
| VV |  | 2400,00 |  | 2400 | [13 empty] | VV | 2 | 2 | True | 1 | ROZPOCET
341 | K | 97R položka095 | Frézování rýhy v betonové podlaze 30 x 30 mm | m | 2700 |  | 0 |  |  |  | základní |  | 0 | 0 | 0 | 0 | 0 | 16 | K | 2 |  |  |  | ROZPOCET | 0 | 0 | 0 | 0 | 0 | 1 | 0 | 16 | 532504590
| VV |  | položka dle výkresů č. D.1.1.4.4.2-29. | [15 empty] | VV | 2 | 1 | True | 0 | ROZPOCET
| VV |  | 2700 |  | 2700 | [13 empty] | VV | 2 | 2 | True | 0 | ROZPOCET
| VV |  | Součet |  | 2700 | [13 empty] | VV | 2 | 4 | True | 1 | ROZPOCET
342 | K | 97R položka096 | Frézování rýhy v betonové podlaze 60 x 150 mm | m | 1920 |  | 0 |  |  |  | základní |  | 0 | 0 | 0 | 0 | 0 | 16 | K | 2 |  |  |  | ROZPOCET | 0 | 0 | 0 | 0 | 0 | 1 | 0 | 16 | 1197060055
| VV |  | položka dle výkresů č. D.1.1.4.4.2-29. | [15 empty] | VV | 2 | 1 | True | 0 | ROZPOCET
| VV |  | 1920,00 |  | 1920 | [13 empty] | VV | 2 | 2 | True | 1 | ROZPOCET
343 | K | 97R položka097 | Frézování otvoru pro krabici 68mm v panelu | ks | 760 |  | 0 |  |  |  | základní |  | 0 | 0 | 0 | 0 | 0 | 16 | K | 2 |  |  |  | ROZPOCET | 0 | 0 | 0 | 0 | 0 | 1 | 0 | 16 | 1059515912
| VV |  | položka dle výkresů č. D.1.1.4.4.2-29. | [15 empty] | VV | 2 | 1 | True | 0 | ROZPOCET
| VV |  | 760 |  | 760 | [13 empty] | VV | 2 | 2 | True | 0 | ROZPOCET
| VV |  | Součet |  | 760 | [13 empty] | VV | 2 | 4 | True | 1 | ROZPOCET
344 | K | 97R položka098 | Frézování otvoru pro krabici 97mm v panelu | ks | 345 |  | 0 |  |  |  | základní |  | 0 | 0 | 0 | 0 | 0 | 16 | K | 2 |  |  |  | ROZPOCET | 0 | 0 | 0 | 0 | 0 | 1 | 0 | 16 | 597072061
| VV |  | položka dle výkresů č. D.1.1.4.4.2-29. | [15 empty] | VV | 2 | 1 | True | 0 | ROZPOCET
| VV |  | 345,00 |  | 345 | [13 empty] | VV | 2 | 2 | True | 1 | ROZPOCET
345 | K | 97R položka099 | Vrtání otvoru v panelu pr.30mm do 300mm | ks | 490 |  | 0 |  |  |  | základní |  | 0 | 0 | 0 | 0 | 0 | 16 | K | 2 |  |  |  | ROZPOCET | 0 | 0 | 0 | 0 | 0 | 1 | 0 | 16 | 1667337114
| VV |  | položka dle výkresů č. D.1.1.4.4.2-29. | [15 empty] | VV | 2 | 1 | True | 0 | ROZPOCET
| VV |  | 490 |  | 490 | [13 empty] | VV | 2 | 2 | True | 0 | ROZPOCET
| VV |  | Součet |  | 490 | [13 empty] | VV | 2 | 4 | True | 1 | ROZPOCET
346 | K | 97R položka100 | Vrtání otvoru ve stropním panelu | ks | 1180 |  | 0 |  |  |  | základní |  | 0 | 0 | 0 | 0 | 0 | 16 | K | 2 |  |  |  | ROZPOCET | 0 | 0 | 0 | 0 | 0 | 1 | 0 | 16 | -1738704819
| VV |  | položka dle výkresů č. D.1.1.4.4.2-29. | [15 empty] | VV | 2 | 1 | True | 0 | ROZPOCET
| VV |  | 1180 |  | 1180 | [13 empty] | VV | 2 | 2 | True | 1 | ROZPOCET
347 | K | 97R položka101 | Pronájem montážní plošiny do 10m výšky | h | 24 |  | 0 |  |  |  | základní |  | 0 | 0 | 0 | 0 | 0 | 16 | K | 2 |  |  |  | ROZPOCET | 0 | 0 | 0 | 0 | 0 | 1 | 0 | 16 | 171270490
| VV |  | položka dle výkresů č. D.1.1.4.4.2-29. | [15 empty] | VV | 2 | 1 | True | 0 | ROZPOCET
| VV |  | 24 |  | 24 | [13 empty] | VV | 2 | 2 | True | 0 | ROZPOCET
| VV |  | Součet |  | 24 | [13 empty] | VV | 2 | 4 | True | 1 | ROZPOCET
348 | K | 97R položka102 | Zaházení vysekaných rýh maltou + oprava štukové omítky a malby | m2 | 540 |  | 0 |  |  |  | základní |  | 0 | 0 | 0 | 0 | 0 | 16 | K | 2 |  |  |  | ROZPOCET | 0 | 0 | 0 | 0 | 0 | 1 | 0 | 16 | -1063485900
| VV |  | položka dle výkresů č. D.1.1.4.4.2-29. | [15 empty] | VV | 2 | 1 | True | 0 | ROZPOCET
| VV |  | 540,00 |  | 540 | [13 empty] | VV | 2 | 2 | True | 1 | ROZPOCET
349 | K | 97R položka103 | Protipožární tmel (kartuše 310ml) pro zatmelení jednotlivých prostupů | ks | 96 |  | 0 |  |  |  | základní |  | 0 | 0 | 0 | 0 | 0 | 16 | K | 2 |  |  |  | ROZPOCET | 0 | 0 | 0 | 0 | 0 | 1 | 0 | 16 | 24248780
| VV |  | položka dle výkresů č. D.1.1.4.4.2-29. | [15 empty] | VV | 2 | 1 | True | 0 | ROZPOCET
| VV |  | 96 |  | 96 | [13 empty] | VV | 2 | 2 | True | 0 | ROZPOCET
| VV |  | Součet |  | 96 | [13 empty] | VV | 2 | 4 | True | 1 | ROZPOCET
350 | K | 97R položka104 | Protipožární ucpávka kabelové trasy dle ČSN (zatmelení otvorů ve zdivu protipožárním tmelem + štítek) | ks | 142 |  | 0 |  |  |  | základní |  | 0 | 0 | 0 | 0 | 0 | 16 | K | 2 |  |  |  | ROZPOCET | 0 | 0 | 0 | 0 | 0 | 1 | 0 | 16 | 470574328
| VV |  | položka dle výkresů č. D.1.1.4.4.2-29. | [15 empty] | VV | 2 | 1 | True | 0 | ROZPOCET
| VV |  | 142 |  | 142 | [13 empty] | VV | 2 | 2 | True | 1 | ROZPOCET
351 | K | 97R položka105 | Protipožární ucpávka stoupací kabelové trasy (150x600mm) dle ČSN (zatmelení otvorů ve zdivu protipožárním tmelem + štítek) | ks | 16 |  | 0 |  |  |  | základní |  | 0 | 0 | 0 | 0 | 0 | 16 | K | 2 |  |  |  | ROZPOCET | 0 | 0 | 0 | 0 | 0 | 1 | 0 | 16 | 2082169753
| VV |  | položka dle výkresů č. D.1.1.4.4.2-29. | [15 empty] | VV | 2 | 1 | True | 0 | ROZPOCET
| VV |  | 16 |  | 16 | [13 empty] | VV | 2 | 2 | True | 0 | ROZPOCET
| VV |  | Součet |  | 16 | [13 empty] | VV | 2 | 4 | True | 1 | ROZPOCET
352 | K | 74R položka106 | Demontáž stávající elektroinstalce | h | 768 |  | 0 |  |  |  | základní |  | 0 | 0 | 0 | 0 | 0 | 16 | K | 2 |  |  |  | ROZPOCET | 0 | 0 | 0 | 0 | 0 | 1 | 0 | 16 | 1736184303
| VV |  | položka dle výkresů č. D.1.1.4.4.2-29. | [15 empty] | VV | 2 | 1 | True | 0 | ROZPOCET
| VV |  | 768 |  | 768 | [13 empty] | VV | 2 | 2 | True | 1 | ROZPOCET
353 | K | 74R položka107 | Uložení elektro odpadu na skládku (elektro materiál) | tun | 45 |  | 0 |  |  |  | základní |  | 0 | 0 | 0 | 0 | 0 | 16 | K | 2 |  |  |  | ROZPOCET | 0 | 0 | 0 | 0 | 0 | 1 | 0 | 16 | 1469056665
| VV |  | položka dle výkresů č. D.1.1.4.4.2-29. | [15 empty] | VV | 2 | 1 | True | 0 | ROZPOCET
| VV |  | 45 |  | 45 | [13 empty] | VV | 2 | 2 | True | 0 | ROZPOCET
| VV |  | Součet |  | 45 | [13 empty] | VV | 2 | 4 | True | 1 | ROZPOCET
354 | K | 74R položka110 | Pomocné práce a uvedení do provozu | h | 320 |  | 0 |  |  |  | základní |  | 0 | 0 | 0 | 0 | 0 | 16 | K | 2 |  |  |  | ROZPOCET | 0 | 0 | 0 | 0 | 0 | 1 | 0 | 16 | 452608693
| VV |  | položka dle výkresů č. D.1.1.4.4.2-29. | [15 empty] | VV | 2 | 1 | True | 0 | ROZPOCET
| VV |  | 320 |  | 320 | [13 empty] | VV | 2 | 2 | True | 1 | ROZPOCET
| D | R D | DODÁVKY |  |  |  | 0 | [5 empty] | 0 |  | 0 |  | 0 | 2 | D | 1 |  |  |  | ROZPOCET | [6 empty] | 0
| D | RH | ROZVADEČ RH - položka dle výkresu č. D.1.1.4.4.30. |  |  |  | 0 | [5 empty] | 0 |  | 0 |  | 0 | 2 | D | 2 |  |  |  | ROZPOCET | [6 empty] | 0
355 | M | RH001 | Skříňový rozvaděč jedno pole IP40/IP20 (š x v x h) 600x2160x400 s dveřmi vnitřními zákryty, vč. příslušenství (DIN lišty s uchycením, montážní plechy, přípojnice, zákryty vnitřních částí, kabelové kanály | ks | 5 |  | 0 |  |  |  | základní |  | 0 | 0 | 0 | 0 | 0 | 32 | M | 3 |  |  |  | ROZPOCET | 0 | 0 | 0 | 0 | 0 | 1 | 0 | 16 | 1367542876
356 | M | RH002 | Skříňový rozvaděč jedno pole IP40/IP20 (š x v x h) 800x2160x400 s dveřmi vnitřními zákryty, vč. příslušenství (DIN lišty s uchycením, montážní plechy, přípojnice, zákryty vnitřních částí, kabelové kanály | ks | 1 |  | 0 |  |  |  | základní |  | 0 | 0 | 0 | 0 | 0 | 32 | M | 3 |  |  |  | ROZPOCET | 0 | 0 | 0 | 0 | 0 | 1 | 0 | 16 | 1125278080
357 | M | RH003 | Propojení obvodů + propoj lišty | ks | 1 |  | 0 |  |  |  | základní |  | 0 | 0 | 0 | 0 | 0 | 32 | M | 3 |  |  |  | ROZPOCET | 0 | 0 | 0 | 0 | 0 | 1 | 0 | 16 | 104625522
358 | M | RH004 | Obal na výkresy rozměr 250x138mm | ks | 1 |  | 0 |  |  |  | základní |  | 0 | 0 | 0 | 0 | 0 | 32 | M | 3 |  |  |  | ROZPOCET | 0 | 0 | 0 | 0 | 0 | 1 | 0 | 16 | -1833536204
359 | M | RH005 | Popisný štítek 20x100mm | ks | 1 |  | 0 |  |  |  | základní |  | 0 | 0 | 0 | 0 | 0 | 32 | M | 3 |  |  |  | ROZPOCET | 0 | 0 | 0 | 0 | 0 | 1 | 0 | 16 | 240823735
360 | M | RH006 | Přípojnice Cu 400A | ks | 9 |  | 0 |  |  |  | základní |  | 0 | 0 | 0 | 0 | 0 | 32 | M | 3 |  |  |  | ROZPOCET | 0 | 0 | 0 | 0 | 0 | 1 | 0 | 16 | 135178812
361 | M | RH007 | Nulová přípojnice Cu 400A | ks | 9 |  | 0 |  |  |  | základní |  | 0 | 0 | 0 | 0 | 0 | 32 | M | 3 |  |  |  | ROZPOCET | 0 | 0 | 0 | 0 | 0 | 1 | 0 | 16 | 567062400
362 | M | RH008 | Svodič přepětí TYP 1/1 In 50kA (10/350) | ks | 6 |  | 0 |  |  |  | základní |  | 0 | 0 | 0 | 0 | 0 | 32 | M | 3 |  |  |  | ROZPOCET | 0 | 0 | 0 | 0 | 0 | 1 | 0 | 16 | -1891412151
363 | M | RH009 | Svodič přepětí TYP 2/3 In 20kA (8/20) | ks | 2 |  | 0 |  |  |  | základní |  | 0 | 0 | 0 | 0 | 0 | 32 | M | 3 |  |  |  | ROZPOCET | 0 | 0 | 0 | 0 | 0 | 1 | 0 | 16 | 360772844
364 | M | RH010 | Připojovací sada 2x 3x240 | ks | 2 |  | 0 |  |  |  | základní |  | 0 | 0 | 0 | 0 | 0 | 32 | M | 3 |  |  |  | ROZPOCET | 0 | 0 | 0 | 0 | 0 | 1 | 0 | 16 | 1885112660
365 | M | RH011 | Spínací blok trojpólového jističe 250A | ks | 1 |  | 0 |  |  |  | základní |  | 0 | 0 | 0 | 0 | 0 | 32 | M | 3 |  |  |  | ROZPOCET | 0 | 0 | 0 | 0 | 0 | 1 | 0 | 16 | -318349322
366 | M | RH012 | nadproudová spoušť 250A DTV3 | ks | 1 |  | 0 |  |  |  | základní |  | 0 | 0 | 0 | 0 | 0 | 32 | M | 3 |  |  |  | ROZPOCET | 0 | 0 | 0 | 0 | 0 | 1 | 0 | 16 | 1033124393
367 | M | RH013 | Napěťová spoušť 230V | ks | 1 |  | 0 |  |  |  | základní |  | 0 | 0 | 0 | 0 | 0 | 32 | M | 3 |  |  |  | ROZPOCET | 0 | 0 | 0 | 0 | 0 | 1 | 0 | 16 | 1312859218
368 | M | RH014 | Pomocné kontakty 2/2 | ks | 1 |  | 0 |  |  |  | základní |  | 0 | 0 | 0 | 0 | 0 | 32 | M | 3 |  |  |  | ROZPOCET | 0 | 0 | 0 | 0 | 0 | 1 | 0 | 16 | 1546708182
369 | M | RH015 | Přepínač měření napětí - voltmetrový přepínač | ks | 2 |  | 0 |  |  |  | základní |  | 0 | 0 | 0 | 0 | 0 | 32 | M | 3 |  |  |  | ROZPOCET | 0 | 0 | 0 | 0 | 0 | 1 | 0 | 16 | 557115394
370 | M | RH016 | Ampérmetr , x/5A, 300/5A | ks | 2 |  | 0 |  |  |  | základní |  | 0 | 0 | 0 | 0 | 0 | 32 | M | 3 |  |  |  | ROZPOCET | 0 | 0 | 0 | 0 | 0 | 1 | 0 | 16 | -857837282
371 | M | RH017 | Voltmetr 400V | ks | 2 |  | 0 |  |  |  | základní |  | 0 | 0 | 0 | 0 | 0 | 32 | M | 3 |  |  |  | ROZPOCET | 0 | 0 | 0 | 0 | 0 | 1 | 0 | 16 | -327361928
372 | M | RH018 | Tlačítko 1/1 s ochranou, na dveře rozvaděče - hl.vyp. | ks | 3 |  | 0 |  |  |  | základní |  | 0 | 0 | 0 | 0 | 0 | 32 | M | 3 |  |  |  | ROZPOCET | 0 | 0 | 0 | 0 | 0 | 1 | 0 | 16 | 386021414
373 | M | RH019 | Signálka LED 230V na dveře rozvaděče | ks | 3 |  | 0 |  |  |  | základní |  | 0 | 0 | 0 | 0 | 0 | 32 | M | 3 |  |  |  | ROZPOCET | 0 | 0 | 0 | 0 | 0 | 1 | 0 | 16 | -2057043292
374 | M | RH020 | Pojistkový odpínač na lištu DIN jednopolový do 32A | ks | 2 |  | 0 |  |  |  | základní |  | 0 | 0 | 0 | 0 | 0 | 32 | M | 3 |  |  |  | ROZPOCET | 0 | 0 | 0 | 0 | 0 | 1 | 0 | 16 | -1633915813
375 | M | RH021 | Pojistkový odpínač na lištu DIN trojpólový do 32A | ks | 4 |  | 0 |  |  |  | základní |  | 0 | 0 | 0 | 0 | 0 | 32 | M | 3 |  |  |  | ROZPOCET | 0 | 0 | 0 | 0 | 0 | 1 | 0 | 16 | 2045643570
376 | M | RH022 | Pojistková vložka 2A gG | ks | 3 |  | 0 |  |  |  | základní |  | 0 | 0 | 0 | 0 | 0 | 32 | M | 3 |  |  |  | ROZPOCET | 0 | 0 | 0 | 0 | 0 | 1 | 0 | 16 | 605421671
377 | M | RH023 | Pojistková vložka 4A gG | ks | 8 |  | 0 |  |  |  | základní |  | 0 | 0 | 0 | 0 | 0 | 32 | M | 3 |  |  |  | ROZPOCET | 0 | 0 | 0 | 0 | 0 | 1 | 0 | 16 | 835762262
378 | M | RH024 | Pojistková vložka 25A gG | ks | 3 |  | 0 |  |  |  | základní |  | 0 | 0 | 0 | 0 | 0 | 32 | M | 3 |  |  |  | ROZPOCET | 0 | 0 | 0 | 0 | 0 | 1 | 0 | 16 | 560482769
379 | M | RH025 | Pojistkový odpínač trojpólový do 160A | ks | 1 |  | 0 |  |  |  | základní |  | 0 | 0 | 0 | 0 | 0 | 32 | M | 3 |  |  |  | ROZPOCET | 0 | 0 | 0 | 0 | 0 | 1 | 0 | 16 | -790990496
380 | M | RH026 | Pojistková vložka 160A gG | ks | 3 |  | 0 |  |  |  | základní |  | 0 | 0 | 0 | 0 | 0 | 32 | M | 3 |  |  |  | ROZPOCET | 0 | 0 | 0 | 0 | 0 | 1 | 0 | 16 | 1381613460
381 | M | RH027 | Elektroměrová vana | ks | 2 |  | 0 |  |  |  | základní |  | 0 | 0 | 0 | 0 | 0 | 32 | M | 3 |  |  |  | ROZPOCET | 0 | 0 | 0 | 0 | 0 | 1 | 0 | 16 | 350487671
382 | M | RH028 | Měříci transformátor proudu MTP 250/5A úředně cejchované | ks | 3 |  | 0 |  |  |  | základní |  | 0 | 0 | 0 | 0 | 0 | 32 | M | 3 |  |  |  | ROZPOCET | 0 | 0 | 0 | 0 | 0 | 1 | 0 | 16 | 2125712703
383 | M | RH029 | Spínač I-0 125A/3 25kA | ks | 1 |  | 0 |  |  |  | základní |  | 0 | 0 | 0 | 0 | 0 | 32 | M | 3 |  |  |  | ROZPOCET | 0 | 0 | 0 | 0 | 0 | 1 | 0 | 16 | 1033295119
384 | M | RH030 | Vypínací cívka 230V/50Hz pro spínač 125A/3 | ks | 1 |  | 0 |  |  |  | základní |  | 0 | 0 | 0 | 0 | 0 | 32 | M | 3 |  |  |  | ROZPOCET | 0 | 0 | 0 | 0 | 0 | 1 | 0 | 16 | 1501048854
385 | M | RH031 | Jistič jednopólový 10kA B10/1 | ks | 3 |  | 0 |  |  |  | základní |  | 0 | 0 | 0 | 0 | 0 | 32 | M | 3 |  |  |  | ROZPOCET | 0 | 0 | 0 | 0 | 0 | 1 | 0 | 16 | 106081841
386 | M | RH032 | Jistič jednopólový 10kA B16/1 | ks | 2 |  | 0 |  |  |  | základní |  | 0 | 0 | 0 | 0 | 0 | 32 | M | 3 |  |  |  | ROZPOCET | 0 | 0 | 0 | 0 | 0 | 1 | 0 | 16 | 733163933
387 | M | RH033 | Jistič trojpólový 25kA In=25A char.C | ks | 6 |  | 0 |  |  |  | základní |  | 0 | 0 | 0 | 0 | 0 | 32 | M | 3 |  |  |  | ROZPOCET | 0 | 0 | 0 | 0 | 0 | 1 | 0 | 16 | 1934199867
388 | M | RH034 | Jistič trojpólový 25kA In=25A char.B | ks | 1 |  | 0 |  |  |  | základní |  | 0 | 0 | 0 | 0 | 0 | 32 | M | 3 |  |  |  | ROZPOCET | 0 | 0 | 0 | 0 | 0 | 1 | 0 | 16 | 1693326677
389 | M | RH035 | Jistič trojpólový 25kA In=32A char.B | ks | 4 |  | 0 |  |  |  | základní |  | 0 | 0 | 0 | 0 | 0 | 32 | M | 3 |  |  |  | ROZPOCET | 0 | 0 | 0 | 0 | 0 | 1 | 0 | 16 | -1757378963
390 | M | RH036 | Jistič trojpólový 25kA In=40A char.B | ks | 4 |  | 0 |  |  |  | základní |  | 0 | 0 | 0 | 0 | 0 | 32 | M | 3 |  |  |  | ROZPOCET | 0 | 0 | 0 | 0 | 0 | 1 | 0 | 16 | -1915659150
391 | M | RH037 | Jistič trojpólový 25kA In=50A char.B | ks | 3 |  | 0 |  |  |  | základní |  | 0 | 0 | 0 | 0 | 0 | 32 | M | 3 |  |  |  | ROZPOCET | 0 | 0 | 0 | 0 | 0 | 1 | 0 | 16 | 440889751
392 | M | RH038 | Jistič trojpólový 25kA In=63A char.B | ks | 3 |  | 0 |  |  |  | základní |  | 0 | 0 | 0 | 0 | 0 | 32 | M | 3 |  |  |  | ROZPOCET | 0 | 0 | 0 | 0 | 0 | 1 | 0 | 16 | 652108394
393 | M | RH039 | Jistič trojpólový 25kA In=80A char.B | ks | 9 |  | 0 |  |  |  | základní |  | 0 | 0 | 0 | 0 | 0 | 32 | M | 3 |  |  |  | ROZPOCET | 0 | 0 | 0 | 0 | 0 | 1 | 0 | 16 | -144482321
394 | M | RH040 | Jistič trojpólový 25kA In=100A char.B | ks | 3 |  | 0 |  |  |  | základní |  | 0 | 0 | 0 | 0 | 0 | 32 | M | 3 |  |  |  | ROZPOCET | 0 | 0 | 0 | 0 | 0 | 1 | 0 | 16 | -296826369
395 | M | RH041 | Vypínací cívka 230V/50Hz pro jistič B80/3 | ks | 1 |  | 0 |  |  |  | základní |  | 0 | 0 | 0 | 0 | 0 | 32 | M | 3 |  |  |  | ROZPOCET | 0 | 0 | 0 | 0 | 0 | 1 | 0 | 16 | 744307756
396 | M | RH042 | Svorka řadová 4 mm2 | ks | 38 |  | 0 |  |  |  | základní |  | 0 | 0 | 0 | 0 | 0 | 32 | M | 3 |  |  |  | ROZPOCET | 0 | 0 | 0 | 0 | 0 | 1 | 0 | 16 | -941961812
397 | M | RH043 | Svorka řadová 6 mm2 | ks | 18 |  | 0 |  |  |  | základní |  | 0 | 0 | 0 | 0 | 0 | 32 | M | 3 |  |  |  | ROZPOCET | 0 | 0 | 0 | 0 | 0 | 1 | 0 | 16 | -743216558
398 | M | RH044 | Svorka řadová 10 mm2 | ks | 30 |  | 0 |  |  |  | základní |  | 0 | 0 | 0 | 0 | 0 | 32 | M | 3 |  |  |  | ROZPOCET | 0 | 0 | 0 | 0 | 0 | 1 | 0 | 16 | -1517835812
399 | M | RH045 | Svorka řadová 16 mm2 | ks | 15 |  | 0 |  |  |  | základní |  | 0 | 0 | 0 | 0 | 0 | 32 | M | 3 |  |  |  | ROZPOCET | 0 | 0 | 0 | 0 | 0 | 1 | 0 | 16 | 386959289
400 | M | RH046 | Svorka řadová 35 mm2 | ks | 27 |  | 0 |  |  |  | základní |  | 0 | 0 | 0 | 0 | 0 | 32 | M | 3 |  |  |  | ROZPOCET | 0 | 0 | 0 | 0 | 0 | 1 | 0 | 16 | -219722629
401 | M | RH047 | Svorka řadová 50 mm2 | ks | 24 |  | 0 |  |  |  | základní |  | 0 | 0 | 0 | 0 | 0 | 32 | M | 3 |  |  |  | ROZPOCET | 0 | 0 | 0 | 0 | 0 | 1 | 0 | 16 | 1615246144
402 | M | RH048 | Svorka řadová 70 mm2 | ks | 12 |  | 0 |  |  |  | základní |  | 0 | 0 | 0 | 0 | 0 | 32 | M | 3 |  |  |  | ROZPOCET | 0 | 0 | 0 | 0 | 0 | 1 | 0 | 16 | 115815805
403 | M | RH049 | Vývodka do P 42 | ks | 46 |  | 0 |  |  |  | základní |  | 0 | 0 | 0 | 0 | 0 | 32 | M | 3 |  |  |  | ROZPOCET | 0 | 0 | 0 | 0 | 0 | 1 | 0 | 16 | -1160256412
| D | RS | ROZVADĚČ RS1 - položka dle výkresu č. D.1.1.4.4.31. |  |  |  | 0 | [5 empty] | 0 |  | 0 |  | 0 | 2 | D | 2 |  |  |  | ROZPOCET | [6 empty] | 0
404 | M | RS001 | Oceloplechová rozvodnice montáž na povrch 168 modulů IP30/IP20 rozměry 600x1260x262mm vč. příslušenství | ks | 1 |  | 0 |  |  |  | základní |  | 0 | 0 | 0 | 0 | 0 | 32 | M | 3 |  |  |  | ROZPOCET | 0 | 0 | 0 | 0 | 0 | 1 | 0 | 16 | -1258511385
405 | M | RS002 | Propojení obvodů + propoj lišty | ks | 1 |  | 0 |  |  |  | základní |  | 0 | 0 | 0 | 0 | 0 | 32 | M | 3 |  |  |  | ROZPOCET | 0 | 0 | 0 | 0 | 0 | 1 | 0 | 16 | -1731838684
406 | M | RS003 | Obal na výkresy rozměr 250x138mm | ks | 1 |  | 0 |  |  |  | základní |  | 0 | 0 | 0 | 0 | 0 | 32 | M | 3 |  |  |  | ROZPOCET | 0 | 0 | 0 | 0 | 0 | 1 | 0 | 16 | -1697949679
407 | M | RS004 | Popisný štítek 20x100mm | ks | 1 |  | 0 |  |  |  | základní |  | 0 | 0 | 0 | 0 | 0 | 32 | M | 3 |  |  |  | ROZPOCET | 0 | 0 | 0 | 0 | 0 | 1 | 0 | 16 | -875507040
408 | M | RS005 | Svodič přepětí TYP 2/4 In 20kA (8/20) | ks | 1 |  | 0 |  |  |  | základní |  | 0 | 0 | 0 | 0 | 0 | 32 | M | 3 |  |  |  | ROZPOCET | 0 | 0 | 0 | 0 | 0 | 1 | 0 | 16 | 1508463266
409 | M | RS006 | Spínač I-0 40A/3 | ks | 1 |  | 0 |  |  |  | základní |  | 0 | 0 | 0 | 0 | 0 | 32 | M | 3 |  |  |  | ROZPOCET | 0 | 0 | 0 | 0 | 0 | 1 | 0 | 16 | 2043093632
410 | M | RS007 | Jistič + chránič 10/1N/003B | ks | 1 |  | 0 |  |  |  | základní |  | 0 | 0 | 0 | 0 | 0 | 32 | M | 3 |  |  |  | ROZPOCET | 0 | 0 | 0 | 0 | 0 | 1 | 0 | 16 | 1638386006
411 | M | RS008 | Proudový chránič 40/4/003-G | ks | 2 |  | 0 |  |  |  | základní |  | 0 | 0 | 0 | 0 | 0 | 32 | M | 3 |  |  |  | ROZPOCET | 0 | 0 | 0 | 0 | 0 | 1 | 0 | 16 | 1822771185
412 | M | RS009 | Jistič jednopólový B6/1 | ks | 8 |  | 0 |  |  |  | základní |  | 0 | 0 | 0 | 0 | 0 | 32 | M | 3 |  |  |  | ROZPOCET | 0 | 0 | 0 | 0 | 0 | 1 | 0 | 16 | -293124751
413 | M | RS010 | Jistič jednopólový B10/1 | ks | 8 |  | 0 |  |  |  | základní |  | 0 | 0 | 0 | 0 | 0 | 32 | M | 3 |  |  |  | ROZPOCET | 0 | 0 | 0 | 0 | 0 | 1 | 0 | 16 | -980908653
414 | M | RS011 | Jistič jednopólový B16/1 | ks | 12 |  | 0 |  |  |  | základní |  | 0 | 0 | 0 | 0 | 0 | 32 | M | 3 |  |  |  | ROZPOCET | 0 | 0 | 0 | 0 | 0 | 1 | 0 | 16 | 1863769555
415 | M | RS012 | Jistič jednopólový C20/1 | ks | 1 |  | 0 |  |  |  | základní |  | 0 | 0 | 0 | 0 | 0 | 32 | M | 3 |  |  |  | ROZPOCET | 0 | 0 | 0 | 0 | 0 | 1 | 0 | 16 | -1572836281
416 | M | RS013 | Jistič trojpólový B6/3 | ks | 1 |  | 0 |  |  |  | základní |  | 0 | 0 | 0 | 0 | 0 | 32 | M | 3 |  |  |  | ROZPOCET | 0 | 0 | 0 | 0 | 0 | 1 | 0 | 16 | 740890437
417 | M | RS014 | Pomocný spínač kt 1/1 | ks | 4 |  | 0 |  |  |  | základní |  | 0 | 0 | 0 | 0 | 0 | 32 | M | 3 |  |  |  | ROZPOCET | 0 | 0 | 0 | 0 | 0 | 1 | 0 | 16 | -128759724
418 | M | RS015 | Relé 16A 2zap/2vyp cívka 24V | ks | 5 |  | 0 |  |  |  | základní |  | 0 | 0 | 0 | 0 | 0 | 32 | M | 3 |  |  |  | ROZPOCET | 0 | 0 | 0 | 0 | 0 | 1 | 0 | 16 | -1994867726
419 | M | RS016 | Stykač 25A/2 2.kt.zap cívka 230V | ks | 7 |  | 0 |  |  |  | základní |  | 0 | 0 | 0 | 0 | 0 | 32 | M | 3 |  |  |  | ROZPOCET | 0 | 0 | 0 | 0 | 0 | 1 | 0 | 16 | -1479466661
420 | M | RS017 | Stykač 40A/2 2.kt.zap cívka 230V | ks | 2 |  | 0 |  |  |  | základní |  | 0 | 0 | 0 | 0 | 0 | 32 | M | 3 |  |  |  | ROZPOCET | 0 | 0 | 0 | 0 | 0 | 1 | 0 | 16 | 1202926486
421 | M | RS018 | Stykač 25A/4 4.kt.zap cívka 230V | ks | 7 |  | 0 |  |  |  | základní |  | 0 | 0 | 0 | 0 | 0 | 32 | M | 3 |  |  |  | ROZPOCET | 0 | 0 | 0 | 0 | 0 | 1 | 0 | 16 | 1361893784
422 | M | RS019 | Spínač páčkový 0-I na lištu DIN 230V/16A | ks | 3 |  | 0 |  |  |  | základní |  | 0 | 0 | 0 | 0 | 0 | 32 | M | 3 |  |  |  | ROZPOCET | 0 | 0 | 0 | 0 | 0 | 1 | 0 | 16 | -503089230
423 | M | RS020 | Přepínač páčkový I-0-II na lištu DIN 230V/16A | ks | 8 |  | 0 |  |  |  | základní |  | 0 | 0 | 0 | 0 | 0 | 32 | M | 3 |  |  |  | ROZPOCET | 0 | 0 | 0 | 0 | 0 | 1 | 0 | 16 | 1872943457
424 | M | RS021 | Podpěťové relé 400V monitor sítě | ks | 1 |  | 0 |  |  |  | základní |  | 0 | 0 | 0 | 0 | 0 | 32 | M | 3 |  |  |  | ROZPOCET | 0 | 0 | 0 | 0 | 0 | 1 | 0 | 16 | 1105330753
425 | M | RS022 | Soumrakový spínač+hodiny + čidlo | ks | 1 |  | 0 |  |  |  | základní |  | 0 | 0 | 0 | 0 | 0 | 32 | M | 3 |  |  |  | ROZPOCET | 0 | 0 | 0 | 0 | 0 | 1 | 0 | 16 | -1703969140
426 | M | RS023 | Transformátor 230V/24V/63VA/50Hz | ks | 1 |  | 0 |  |  |  | základní |  | 0 | 0 | 0 | 0 | 0 | 32 | M | 3 |  |  |  | ROZPOCET | 0 | 0 | 0 | 0 | 0 | 1 | 0 | 16 | -80723098
427 | M | RS024 | Svorka řadová 4 mm2 | ks | 52 |  | 0 |  |  |  | základní |  | 0 | 0 | 0 | 0 | 0 | 32 | M | 3 |  |  |  | ROZPOCET | 0 | 0 | 0 | 0 | 0 | 1 | 0 | 16 | -790932863
428 | M | RS025 | Svorka řadová 6 mm2 | ks | 12 |  | 0 |  |  |  | základní |  | 0 | 0 | 0 | 0 | 0 | 32 | M | 3 |  |  |  | ROZPOCET | 0 | 0 | 0 | 0 | 0 | 1 | 0 | 16 | -1971419476
429 | M | RS026 | Svorka řadová 10 mm2 | ks | 3 |  | 0 |  |  |  | základní |  | 0 | 0 | 0 | 0 | 0 | 32 | M | 3 |  |  |  | ROZPOCET | 0 | 0 | 0 | 0 | 0 | 1 | 0 | 16 | 1604920101
430 | M | RS027 | Svorka řadová 16 mm2 | ks | 15 |  | 0 |  |  |  | základní |  | 0 | 0 | 0 | 0 | 0 | 32 | M | 3 |  |  |  | ROZPOCET | 0 | 0 | 0 | 0 | 0 | 1 | 0 | 16 | 226447735
431 | M | RS028 | Svorka řadová 50 mm2 | ks | 6 |  | 0 |  |  |  | základní |  | 0 | 0 | 0 | 0 | 0 | 32 | M | 3 |  |  |  | ROZPOCET | 0 | 0 | 0 | 0 | 0 | 1 | 0 | 16 | -2013324477
432 | M | RS029 | Vývodka do P 42 | ks | 28 |  | 0 |  |  |  | základní |  | 0 | 0 | 0 | 0 | 0 | 32 | M | 3 |  |  |  | ROZPOCET | 0 | 0 | 0 | 0 | 0 | 1 | 0 | 16 | -229152120
| D | OS | OVLÁDACÍ SKŘÍŇ OS1 - položka dle výkresu č. D.1.1.4.4.32. |  |  |  | 0 | [5 empty] | 0 |  | 0 |  | 0 | 2 | D | 2 |  |  |  | ROZPOCET | [6 empty] | 0
433 | M | OS001 | Plastová skříň prázdná montáž na povrch IP40/IP20 pro min 12 ovladačů rozměry cca 450x300x125mm | ks | 1 |  | 0 |  |  |  | základní |  | 0 | 0 | 0 | 0 | 0 | 32 | M | 3 |  |  |  | ROZPOCET | 0 | 0 | 0 | 0 | 0 | 1 | 0 | 16 | -1027129625
434 | M | OS002 | Propojení obvodů + propoj lišty | ks | 1 |  | 0 |  |  |  | základní |  | 0 | 0 | 0 | 0 | 0 | 32 | M | 3 |  |  |  | ROZPOCET | 0 | 0 | 0 | 0 | 0 | 1 | 0 | 16 | -694973710
435 | M | OS003 | Ovladač otočný prosvětlený 0-I vyp-zap | ks | 7 |  | 0 |  |  |  | základní |  | 0 | 0 | 0 | 0 | 0 | 32 | M | 3 |  |  |  | ROZPOCET | 0 | 0 | 0 | 0 | 0 | 1 | 0 | 16 | 601800271
436 | M | OS004 | Ovladač otočný prosvětlený I-0-II aut-vyp-zap | ks | 1 |  | 0 |  |  |  | základní |  | 0 | 0 | 0 | 0 | 0 | 32 | M | 3 |  |  |  | ROZPOCET | 0 | 0 | 0 | 0 | 0 | 1 | 0 | 16 | -1009050578
437 | M | OS005 | Upevňovací adaptér + kontakty 1zap / 1 vyp | ks | 8 |  | 0 |  |  |  | základní |  | 0 | 0 | 0 | 0 | 0 | 32 | M | 3 |  |  |  | ROZPOCET | 0 | 0 | 0 | 0 | 0 | 1 | 0 | 16 | 836084653
438 | M | OS006 | LED dioda 24V/50Hz bílá | ks | 8 |  | 0 |  |  |  | základní |  | 0 | 0 | 0 | 0 | 0 | 32 | M | 3 |  |  |  | ROZPOCET | 0 | 0 | 0 | 0 | 0 | 1 | 0 | 16 | -1851671569
439 | M | OS007 | Nosič štítku _ | ks | 8 |  | 0 |  |  |  | základní |  | 0 | 0 | 0 | 0 | 0 | 32 | M | 3 |  |  |  | ROZPOCET | 0 | 0 | 0 | 0 | 0 | 1 | 0 | 16 | -1001764272
440 | M | OS008 | Svorka řadová 4 mm2 | ks | 20 |  | 0 |  |  |  | základní |  | 0 | 0 | 0 | 0 | 0 | 32 | M | 3 |  |  |  | ROZPOCET | 0 | 0 | 0 | 0 | 0 | 1 | 0 | 16 | 1558119754
| D | RS2 | Rozvaděč RS2 - položka dle výkresu č. D.1.1.4.4.33. |  |  |  | 0 | [5 empty] | 0 |  | 0 |  | 0 | 2 | D | 2 |  |  |  | ROZPOCET | [6 empty] | 0
441 | M | RS2001 | Oceloplechová rozvodnice montáž na povrch 144 modulů IP30/IP20 rozměry 545x1050x140mm vč. příslušenství | ks | 1 |  | 0 |  |  |  | základní |  | 0 | 0 | 0 | 0 | 0 | 32 | M | 3 |  |  |  | ROZPOCET | 0 | 0 | 0 | 0 | 0 | 1 | 0 | 16 | -204232483
442 | M | RS2002 | Propojení obvodů + propoj lišty | ks | 1 |  | 0 |  |  |  | základní |  | 0 | 0 | 0 | 0 | 0 | 32 | M | 3 |  |  |  | ROZPOCET | 0 | 0 | 0 | 0 | 0 | 1 | 0 | 16 | -1227332628
443 | M | RS2003 | Obal na výkresy rozměr 250x138mm | ks | 1 |  | 0 |  |  |  | základní |  | 0 | 0 | 0 | 0 | 0 | 32 | M | 3 |  |  |  | ROZPOCET | 0 | 0 | 0 | 0 | 0 | 1 | 0 | 16 | 1740276376
444 | M | RS2004 | Popisný štítek 20x100mm | ks | 1 |  | 0 |  |  |  | základní |  | 0 | 0 | 0 | 0 | 0 | 32 | M | 3 |  |  |  | ROZPOCET | 0 | 0 | 0 | 0 | 0 | 1 | 0 | 16 | 313235450
445 | M | RS2005 | Svodič přepětí TYP 2/4 In 20kA (8/20) | ks | 1 |  | 0 |  |  |  | základní |  | 0 | 0 | 0 | 0 | 0 | 32 | M | 3 |  |  |  | ROZPOCET | 0 | 0 | 0 | 0 | 0 | 1 | 0 | 16 | 418886655
446 | M | RS2006 | Spínač I-0 40A/3 | ks | 1 |  | 0 |  |  |  | základní |  | 0 | 0 | 0 | 0 | 0 | 32 | M | 3 |  |  |  | ROZPOCET | 0 | 0 | 0 | 0 | 0 | 1 | 0 | 16 | -302909745
447 | M | RS2007 | Jistič + chránič 10/1N/003B | ks | 1 |  | 0 |  |  |  | základní |  | 0 | 0 | 0 | 0 | 0 | 32 | M | 3 |  |  |  | ROZPOCET | 0 | 0 | 0 | 0 | 0 | 1 | 0 | 16 | 1348227501
448 | M | RS2008 | Proudový chránič 40/4/003-G | ks | 4 |  | 0 |  |  |  | základní |  | 0 | 0 | 0 | 0 | 0 | 32 | M | 3 |  |  |  | ROZPOCET | 0 | 0 | 0 | 0 | 0 | 1 | 0 | 16 | 686352585
449 | M | RS2009 | Jistič jednopólový B10/1 | ks | 12 |  | 0 |  |  |  | základní |  | 0 | 0 | 0 | 0 | 0 | 32 | M | 3 |  |  |  | ROZPOCET | 0 | 0 | 0 | 0 | 0 | 1 | 0 | 16 | -1376318336
450 | M | RS2010 | Jistič jednopólový B16/1 | ks | 21 |  | 0 |  |  |  | základní |  | 0 | 0 | 0 | 0 | 0 | 32 | M | 3 |  |  |  | ROZPOCET | 0 | 0 | 0 | 0 | 0 | 1 | 0 | 16 | -178368631
451 | M | RS2011 | Jistič trojpólový C25/3 | ks | 1 |  | 0 |  |  |  | základní |  | 0 | 0 | 0 | 0 | 0 | 32 | M | 3 |  |  |  | ROZPOCET | 0 | 0 | 0 | 0 | 0 | 1 | 0 | 16 | 84354238
452 | M | RS2012 | Jistič trojpólový B6/3 | ks | 1 |  | 0 |  |  |  | základní |  | 0 | 0 | 0 | 0 | 0 | 32 | M | 3 |  |  |  | ROZPOCET | 0 | 0 | 0 | 0 | 0 | 1 | 0 | 16 | -1872612098
453 | M | RS2013 | Pomocný spínač kt 1/1 | ks | 4 |  | 0 |  |  |  | základní |  | 0 | 0 | 0 | 0 | 0 | 32 | M | 3 |  |  |  | ROZPOCET | 0 | 0 | 0 | 0 | 0 | 1 | 0 | 16 | -2006080639
454 | M | RS2014 | Relé paměťové 230V/1zap | ks | 2 |  | 0 |  |  |  | základní |  | 0 | 0 | 0 | 0 | 0 | 32 | M | 3 |  |  |  | ROZPOCET | 0 | 0 | 0 | 0 | 0 | 1 | 0 | 16 | 1151451117
455 | M | RS2015 | Podpěťové relé 400V monitor sítě | ks | 1 |  | 0 |  |  |  | základní |  | 0 | 0 | 0 | 0 | 0 | 32 | M | 3 |  |  |  | ROZPOCET | 0 | 0 | 0 | 0 | 0 | 1 | 0 | 16 | -1052401785
456 | M | RS2016 | Svorka řadová 4 mm2 | ks | 16 |  | 0 |  |  |  | základní |  | 0 | 0 | 0 | 0 | 0 | 32 | M | 3 |  |  |  | ROZPOCET | 0 | 0 | 0 | 0 | 0 | 1 | 0 | 16 | 746688588
457 | M | RS2017 | Svorka řadová 16 mm2 | ks | 3 |  | 0 |  |  |  | základní |  | 0 | 0 | 0 | 0 | 0 | 32 | M | 3 |  |  |  | ROZPOCET | 0 | 0 | 0 | 0 | 0 | 1 | 0 | 16 | 301093636
458 | M | RS2018 | Vývodka do P 42 | ks | 14 |  | 0 |  |  |  | základní |  | 0 | 0 | 0 | 0 | 0 | 32 | M | 3 |  |  |  | ROZPOCET | 0 | 0 | 0 | 0 | 0 | 1 | 0 | 16 | -1395689448
| D | RS3 | Rozvaděč RS3 - položka dle výkresu č. D.1.1.4.4.34. |  |  |  | 0 | [5 empty] | 0 |  | 0 |  | 0 | 2 | D | 2 |  |  |  | ROZPOCET | [6 empty] | 0
459 | M | RS3001 | Oceloplechová rozvodnice zapuštěná 72 modulů IP30/IP20 rozměry 590x620x136mm vč. příslušenství | ks | 1 |  | 0 |  |  |  | základní |  | 0 | 0 | 0 | 0 | 0 | 32 | M | 3 |  |  |  | ROZPOCET | 0 | 0 | 0 | 0 | 0 | 1 | 0 | 16 | 580263875
460 | M | RS3002 | Propojení obvodů + propoj lišty | ks | 1 |  | 0 |  |  |  | základní |  | 0 | 0 | 0 | 0 | 0 | 32 | M | 3 |  |  |  | ROZPOCET | 0 | 0 | 0 | 0 | 0 | 1 | 0 | 16 | -920059262
461 | M | RS3003 | Obal na výkresy rozměr 250x138mm | ks | 1 |  | 0 |  |  |  | základní |  | 0 | 0 | 0 | 0 | 0 | 32 | M | 3 |  |  |  | ROZPOCET | 0 | 0 | 0 | 0 | 0 | 1 | 0 | 16 | 1643902288
462 | M | RS3004 | Popisný štítek 20x100mm | ks | 1 |  | 0 |  |  |  | základní |  | 0 | 0 | 0 | 0 | 0 | 32 | M | 3 |  |  |  | ROZPOCET | 0 | 0 | 0 | 0 | 0 | 1 | 0 | 16 | -1838603701
463 | M | RS3005 | Svodič přepětí TYP 2/4 In 20kA (8/20) | ks | 1 |  | 0 |  |  |  | základní |  | 0 | 0 | 0 | 0 | 0 | 32 | M | 3 |  |  |  | ROZPOCET | 0 | 0 | 0 | 0 | 0 | 1 | 0 | 16 | 476205375
464 | M | RS3006 | Spínač I-0 40A/3 | ks | 1 |  | 0 |  |  |  | základní |  | 0 | 0 | 0 | 0 | 0 | 32 | M | 3 |  |  |  | ROZPOCET | 0 | 0 | 0 | 0 | 0 | 1 | 0 | 16 | -1183732281
465 | M | RS3007 | Jistič + chránič 10/1N/003B | ks | 2 |  | 0 |  |  |  | základní |  | 0 | 0 | 0 | 0 | 0 | 32 | M | 3 |  |  |  | ROZPOCET | 0 | 0 | 0 | 0 | 0 | 1 | 0 | 16 | 2088924695
466 | M | RS3008 | Jistič + chránič 16/1N/003B-G | ks | 2 |  | 0 |  |  |  | základní |  | 0 | 0 | 0 | 0 | 0 | 32 | M | 3 |  |  |  | ROZPOCET | 0 | 0 | 0 | 0 | 0 | 1 | 0 | 16 | 1767535909
467 | M | RS3009 | Jistič jednopólový B6/1 | ks | 1 |  | 0 |  |  |  | základní |  | 0 | 0 | 0 | 0 | 0 | 32 | M | 3 |  |  |  | ROZPOCET | 0 | 0 | 0 | 0 | 0 | 1 | 0 | 16 | 271896944
468 | M | RS3010 | Jistič jednopólový B10/1 | ks | 5 |  | 0 |  |  |  | základní |  | 0 | 0 | 0 | 0 | 0 | 32 | M | 3 |  |  |  | ROZPOCET | 0 | 0 | 0 | 0 | 0 | 1 | 0 | 16 | 258291221
469 | M | RS3011 | Jistič jednopólový C10/1 | ks | 1 |  | 0 |  |  |  | základní |  | 0 | 0 | 0 | 0 | 0 | 32 | M | 3 |  |  |  | ROZPOCET | 0 | 0 | 0 | 0 | 0 | 1 | 0 | 16 | -2029767137
470 | M | RS3012 | Jistič trojpólový B6/3 | ks | 1 |  | 0 |  |  |  | základní |  | 0 | 0 | 0 | 0 | 0 | 32 | M | 3 |  |  |  | ROZPOCET | 0 | 0 | 0 | 0 | 0 | 1 | 0 | 16 | 500351572
471 | M | RS3013 | Pomocný spínač kt 1/1 | ks | 3 |  | 0 |  |  |  | základní |  | 0 | 0 | 0 | 0 | 0 | 32 | M | 3 |  |  |  | ROZPOCET | 0 | 0 | 0 | 0 | 0 | 1 | 0 | 16 | 1129327134
472 | M | RS3014 | Relé 16A 2zap/2vyp cívka 24V | ks | 1 |  | 0 |  |  |  | základní |  | 0 | 0 | 0 | 0 | 0 | 32 | M | 3 |  |  |  | ROZPOCET | 0 | 0 | 0 | 0 | 0 | 1 | 0 | 16 | -598627621
473 | M | RS3015 | Stykač 40A/2 2.kt.zap cívka 230V | ks | 2 |  | 0 |  |  |  | základní |  | 0 | 0 | 0 | 0 | 0 | 32 | M | 3 |  |  |  | ROZPOCET | 0 | 0 | 0 | 0 | 0 | 1 | 0 | 16 | 968388320
474 | M | RS3016 | Spínač páčkový 0-I na lištu DIN 230V/16A | ks | 1 |  | 0 |  |  |  | základní |  | 0 | 0 | 0 | 0 | 0 | 32 | M | 3 |  |  |  | ROZPOCET | 0 | 0 | 0 | 0 | 0 | 1 | 0 | 16 | -1920881356
475 | M | RS3017 | Přepínač páčkový I-0-II na lištu DIN 230V/16A | ks | 2 |  | 0 |  |  |  | základní |  | 0 | 0 | 0 | 0 | 0 | 32 | M | 3 |  |  |  | ROZPOCET | 0 | 0 | 0 | 0 | 0 | 1 | 0 | 16 | -671632186
476 | M | RS3018 | Podpěťové relé 400V monitor sítě | ks | 1 |  | 0 |  |  |  | základní |  | 0 | 0 | 0 | 0 | 0 | 32 | M | 3 |  |  |  | ROZPOCET | 0 | 0 | 0 | 0 | 0 | 1 | 0 | 16 | 608132204
477 | M | RS3019 | Svorka řadová 4 mm2 | ks | 16 |  | 0 |  |  |  | základní |  | 0 | 0 | 0 | 0 | 0 | 32 | M | 3 |  |  |  | ROZPOCET | 0 | 0 | 0 | 0 | 0 | 1 | 0 | 16 | 689416614
478 | M | RS3020 | Svorka řadová 16 mm2 | ks | 3 |  | 0 |  |  |  | základní |  | 0 | 0 | 0 | 0 | 0 | 32 | M | 3 |  |  |  | ROZPOCET | 0 | 0 | 0 | 0 | 0 | 1 | 0 | 16 | 553467263
479 | M | RS3021 | Vývodka do P 42 | ks | 14 |  | 0 |  |  |  | základní |  | 0 | 0 | 0 | 0 | 0 | 32 | M | 3 |  |  |  | ROZPOCET | 0 | 0 | 0 | 0 | 0 | 1 | 0 | 16 | 560742360
| D | RTU | Rozvaděč RTU -položka dle výkresu č. D.1.1.4.4.35. |  |  |  | 0 | [5 empty] | 0 |  | 0 |  | 0 | 2 | D | 2 |  |  |  | ROZPOCET | [6 empty] | 0
480 | M | RTU001 | Oceloplechová rozvodnice montáž na povrch 72 modulů IP30/IP20 rozměry 545x600x140mm vč. příslušenství | ks | 1 |  | 0 |  |  |  | základní |  | 0 | 0 | 0 | 0 | 0 | 32 | M | 3 |  |  |  | ROZPOCET | 0 | 0 | 0 | 0 | 0 | 1 | 0 | 16 | 1178578649
481 | M | RTU002 | Propojení obvodů + propoj lišty | ks | 1 |  | 0 |  |  |  | základní |  | 0 | 0 | 0 | 0 | 0 | 32 | M | 3 |  |  |  | ROZPOCET | 0 | 0 | 0 | 0 | 0 | 1 | 0 | 16 | -1665962257
482 | M | RTU003 | Obal na výkresy rozměr 250x138mm | ks | 1 |  | 0 |  |  |  | základní |  | 0 | 0 | 0 | 0 | 0 | 32 | M | 3 |  |  |  | ROZPOCET | 0 | 0 | 0 | 0 | 0 | 1 | 0 | 16 | -2115148480
483 | M | RTU004 | Popisný štítek 20x100mm | ks | 1 |  | 0 |  |  |  | základní |  | 0 | 0 | 0 | 0 | 0 | 32 | M | 3 |  |  |  | ROZPOCET | 0 | 0 | 0 | 0 | 0 | 1 | 0 | 16 | -1963770553
484 | M | RTU005 | Svodič přepětí TYP 2/4 In 20kA (8/20) | ks | 1 |  | 0 |  |  |  | základní |  | 0 | 0 | 0 | 0 | 0 | 32 | M | 3 |  |  |  | ROZPOCET | 0 | 0 | 0 | 0 | 0 | 1 | 0 | 16 | 544605835
485 | M | RTU006 | Proudový chránič 25/4/003-G | ks | 1 |  | 0 |  |  |  | základní |  | 0 | 0 | 0 | 0 | 0 | 32 | M | 3 |  |  |  | ROZPOCET | 0 | 0 | 0 | 0 | 0 | 1 | 0 | 16 | -1524469034
486 | M | RTU007 | Jistič jednopólový B10/1 | ks | 3 |  | 0 |  |  |  | základní |  | 0 | 0 | 0 | 0 | 0 | 32 | M | 3 |  |  |  | ROZPOCET | 0 | 0 | 0 | 0 | 0 | 1 | 0 | 16 | 1698630039
487 | M | RTU008 | Jistič jednopólový B16/1 | ks | 12 |  | 0 |  |  |  | základní |  | 0 | 0 | 0 | 0 | 0 | 32 | M | 3 |  |  |  | ROZPOCET | 0 | 0 | 0 | 0 | 0 | 1 | 0 | 16 | 1905073172
488 | M | RTU009 | Jistič jednopólový C25/1 | ks | 2 |  | 0 |  |  |  | základní |  | 0 | 0 | 0 | 0 | 0 | 32 | M | 3 |  |  |  | ROZPOCET | 0 | 0 | 0 | 0 | 0 | 1 | 0 | 16 | 1097545070
489 | M | RTU010 | Jistič trojpólový B25/3 | ks | 1 |  | 0 |  |  |  | základní |  | 0 | 0 | 0 | 0 | 0 | 32 | M | 3 |  |  |  | ROZPOCET | 0 | 0 | 0 | 0 | 0 | 1 | 0 | 16 | -2068528923
490 | M | RTU011 | Jistič trojpólový C32/3 | ks | 1 |  | 0 |  |  |  | základní |  | 0 | 0 | 0 | 0 | 0 | 32 | M | 3 |  |  |  | ROZPOCET | 0 | 0 | 0 | 0 | 0 | 1 | 0 | 16 | 1973733044
491 | M | RTU012 | Jistič trojpólový 25kA In=50A char.C | ks | 1 |  | 0 |  |  |  | základní |  | 0 | 0 | 0 | 0 | 0 | 32 | M | 3 |  |  |  | ROZPOCET | 0 | 0 | 0 | 0 | 0 | 1 | 0 | 16 | 763729051
492 | M | RTU013 | Svorka řadová 4 mm2 | ks | 56 |  | 0 |  |  |  | základní |  | 0 | 0 | 0 | 0 | 0 | 32 | M | 3 |  |  |  | ROZPOCET | 0 | 0 | 0 | 0 | 0 | 1 | 0 | 16 | -1842016812
493 | M | RTU014 | Svorka řadová 16 mm2 | ks | 12 |  | 0 |  |  |  | základní |  | 0 | 0 | 0 | 0 | 0 | 32 | M | 3 |  |  |  | ROZPOCET | 0 | 0 | 0 | 0 | 0 | 1 | 0 | 16 | 101176031
494 | M | RTU015 | Vývodka do P 42 | ks | 24 |  | 0 |  |  |  | základní |  | 0 | 0 | 0 | 0 | 0 | 32 | M | 3 |  |  |  | ROZPOCET | 0 | 0 | 0 | 0 | 0 | 1 | 0 | 16 | 1085962166
| D | R115 | Rozvaděč R115 - položka dle výkresu č. D.1.1.4.4.36. |  |  |  | 0 | [5 empty] | 0 |  | 0 |  | 0 | 2 | D | 2 |  |  |  | ROZPOCET | [6 empty] | 0
495 | M | R115001 | Oceloplechová rozvodnice montáž na povrch 72 modulů IP30/IP20 rozměry 545x600x140mm vč. příslušenství | ks | 1 |  | 0 |  |  |  | základní |  | 0 | 0 | 0 | 0 | 0 | 32 | M | 3 |  |  |  | ROZPOCET | 0 | 0 | 0 | 0 | 0 | 1 | 0 | 16 | -114819434
496 | M | R115002 | Propojení obvodů + propoj lišty | ks | 1 |  | 0 |  |  |  | základní |  | 0 | 0 | 0 | 0 | 0 | 32 | M | 3 |  |  |  | ROZPOCET | 0 | 0 | 0 | 0 | 0 | 1 | 0 | 16 | -364711033
497 | M | R115003 | Obal na výkresy rozměr 250x138mm | ks | 1 |  | 0 |  |  |  | základní |  | 0 | 0 | 0 | 0 | 0 | 32 | M | 3 |  |  |  | ROZPOCET | 0 | 0 | 0 | 0 | 0 | 1 | 0 | 16 | 725315984
498 | M | R115004 | Popisný štítek 20x100mm | ks | 1 |  | 0 |  |  |  | základní |  | 0 | 0 | 0 | 0 | 0 | 32 | M | 3 |  |  |  | ROZPOCET | 0 | 0 | 0 | 0 | 0 | 1 | 0 | 16 | -547425528
499 | M | R115005 | Svodič přepětí TYP 2/4 In 20kA (8/20) | ks | 1 |  | 0 |  |  |  | základní |  | 0 | 0 | 0 | 0 | 0 | 32 | M | 3 |  |  |  | ROZPOCET | 0 | 0 | 0 | 0 | 0 | 1 | 0 | 16 | -2072828153
500 | M | R115006 | Proudový chránič 25/4/003-G | ks | 1 |  | 0 |  |  |  | základní |  | 0 | 0 | 0 | 0 | 0 | 32 | M | 3 |  |  |  | ROZPOCET | 0 | 0 | 0 | 0 | 0 | 1 | 0 | 16 | 120304922
501 | M | R115007 | Jistič jednopólový B10/1 | ks | 3 |  | 0 |  |  |  | základní |  | 0 | 0 | 0 | 0 | 0 | 32 | M | 3 |  |  |  | ROZPOCET | 0 | 0 | 0 | 0 | 0 | 1 | 0 | 16 | 604678193
502 | M | R115008 | Jistič jednopólový B16/1 | ks | 4 |  | 0 |  |  |  | základní |  | 0 | 0 | 0 | 0 | 0 | 32 | M | 3 |  |  |  | ROZPOCET | 0 | 0 | 0 | 0 | 0 | 1 | 0 | 16 | 398997311
503 | M | R115009 | Jistič jednopólový C25/1 | ks | 2 |  | 0 |  |  |  | základní |  | 0 | 0 | 0 | 0 | 0 | 32 | M | 3 |  |  |  | ROZPOCET | 0 | 0 | 0 | 0 | 0 | 1 | 0 | 16 | 2085841729
504 | M | R115010 | Jistič trojpólový B25/3 | ks | 1 |  | 0 |  |  |  | základní |  | 0 | 0 | 0 | 0 | 0 | 32 | M | 3 |  |  |  | ROZPOCET | 0 | 0 | 0 | 0 | 0 | 1 | 0 | 16 | 1692561642
505 | M | R115011 | Jistič trojpólový 25kA In=50A char.C | ks | 1 |  | 0 |  |  |  | základní |  | 0 | 0 | 0 | 0 | 0 | 32 | M | 3 |  |  |  | ROZPOCET | 0 | 0 | 0 | 0 | 0 | 1 | 0 | 16 | -109408254
506 | M | R115012 | Svorka řadová 4 mm2 | ks | 16 |  | 0 |  |  |  | základní |  | 0 | 0 | 0 | 0 | 0 | 32 | M | 3 |  |  |  | ROZPOCET | 0 | 0 | 0 | 0 | 0 | 1 | 0 | 16 | 657612796
507 | M | R115013 | Svorka řadová 16 mm2 | ks | 3 |  | 0 |  |  |  | základní |  | 0 | 0 | 0 | 0 | 0 | 32 | M | 3 |  |  |  | ROZPOCET | 0 | 0 | 0 | 0 | 0 | 1 | 0 | 16 | 1159812875
508 | M | R115014 | Vývodka do P 42 | ks | 14 |  | 0 |  |  |  | základní |  | 0 | 0 | 0 | 0 | 0 | 32 | M | 3 |  |  |  | ROZPOCET | 0 | 0 | 0 | 0 | 0 | 1 | 0 | 16 | 397071183
| D | RMG | Rozvaděč RMG - položka dle výkresu č. D.1.1.4.4.37. |  |  |  | 0 | [5 empty] | 0 |  | 0 |  | 0 | 2 | D | 2 |  |  |  | ROZPOCET | [6 empty] | 0
509 | M | RMG001 | Oceloplechová rozvodnice montáž na povrch IP55/IP20 rozměry 200x300x150mm vč. příslušenství | ks | 1 |  | 0 |  |  |  | základní |  | 0 | 0 | 0 | 0 | 0 | 32 | M | 3 |  |  |  | ROZPOCET | 0 | 0 | 0 | 0 | 0 | 1 | 0 | 16 | -1251545301
510 | M | RMG002 | Propojení obvodů + propoj lišty | ks | 1 |  | 0 |  |  |  | základní |  | 0 | 0 | 0 | 0 | 0 | 32 | M | 3 |  |  |  | ROZPOCET | 0 | 0 | 0 | 0 | 0 | 1 | 0 | 16 | -1082067648
511 | M | RMG003 | Popisný štítek 20x100mm | ks | 1 |  | 0 |  |  |  | základní |  | 0 | 0 | 0 | 0 | 0 | 32 | M | 3 |  |  |  | ROZPOCET | 0 | 0 | 0 | 0 | 0 | 1 | 0 | 16 | -1770337413
512 | M | RMG004 | Jistič trojpólový 25kA In=63A char.B | ks | 1 |  | 0 |  |  |  | základní |  | 0 | 0 | 0 | 0 | 0 | 32 | M | 3 |  |  |  | ROZPOCET | 0 | 0 | 0 | 0 | 0 | 1 | 0 | 16 | 618225644
513 | M | RMG005 | Svorka řadová 16 mm2 | ks | 3 |  | 0 |  |  |  | základní |  | 0 | 0 | 0 | 0 | 0 | 32 | M | 3 |  |  |  | ROZPOCET | 0 | 0 | 0 | 0 | 0 | 1 | 0 | 16 | -897343677
514 | M | RMG006 | Svorka řadová 50 mm2 | ks | 3 |  | 0 |  |  |  | základní |  | 0 | 0 | 0 | 0 | 0 | 32 | M | 3 |  |  |  | ROZPOCET | 0 | 0 | 0 | 0 | 0 | 1 | 0 | 16 | 1637598498
515 | M | RMG007 | Vývodka do P 42 | ks | 2 |  | 0 |  |  |  | základní |  | 0 | 0 | 0 | 0 | 0 | 32 | M | 3 |  |  |  | ROZPOCET | 0 | 0 | 0 | 0 | 0 | 1 | 0 | 16 | 211465363
| D | MR | Rozvaděč M+R - položka dle výkresu č. D.1.1.4.4.38. |  |  |  | 0 | [5 empty] | 0 |  | 0 |  | 0 | 2 | D | 2 |  |  |  | ROZPOCET | [6 empty] | 0
516 | M | MR001 | Oceloplechová rozvodnice montáž na povrch 96 modulů IP54/IP20 rozměry 600x760x270mm vč. příslušenství | ks | 1 |  | 0 |  |  |  | základní |  | 0 | 0 | 0 | 0 | 0 | 32 | M | 3 |  |  |  | ROZPOCET | 0 | 0 | 0 | 0 | 0 | 1 | 0 | 16 | -2128392228
517 | M | MR002 | Propojení obvodů + propoj lišty | ks | 1 |  | 0 |  |  |  | základní |  | 0 | 0 | 0 | 0 | 0 | 32 | M | 3 |  |  |  | ROZPOCET | 0 | 0 | 0 | 0 | 0 | 1 | 0 | 16 | 1519023113
518 | M | MR003 | Obal na výkresy rozměr 250x138mm | ks | 1 |  | 0 |  |  |  | základní |  | 0 | 0 | 0 | 0 | 0 | 32 | M | 3 |  |  |  | ROZPOCET | 0 | 0 | 0 | 0 | 0 | 1 | 0 | 16 | -1207161618
519 | M | MR004 | Popisný štítek 20x100mm | ks | 1 |  | 0 |  |  |  | základní |  | 0 | 0 | 0 | 0 | 0 | 32 | M | 3 |  |  |  | ROZPOCET | 0 | 0 | 0 | 0 | 0 | 1 | 0 | 16 | 1142874052
520 | M | MR005 | Svodič přepětí TYP 2/2 In 20kA (8/20) | ks | 1 |  | 0 |  |  |  | základní |  | 0 | 0 | 0 | 0 | 0 | 32 | M | 3 |  |  |  | ROZPOCET | 0 | 0 | 0 | 0 | 0 | 1 | 0 | 16 | -685890934
521 | M | MR006 | Svodič přepětí TYP 3/2 In 5kA (8/20) | ks | 1 |  | 0 |  |  |  | základní |  | 0 | 0 | 0 | 0 | 0 | 32 | M | 3 |  |  |  | ROZPOCET | 0 | 0 | 0 | 0 | 0 | 1 | 0 | 16 | 1961408886
522 | M | MR007 | Jistič jednopólový B10/1 | ks | 4 |  | 0 |  |  |  | základní |  | 0 | 0 | 0 | 0 | 0 | 32 | M | 3 |  |  |  | ROZPOCET | 0 | 0 | 0 | 0 | 0 | 1 | 0 | 16 | -559091768
523 | M | MR008 | Jistič jednopólový C10/1 | ks | 1 |  | 0 |  |  |  | základní |  | 0 | 0 | 0 | 0 | 0 | 32 | M | 3 |  |  |  | ROZPOCET | 0 | 0 | 0 | 0 | 0 | 1 | 0 | 16 | 679060435
524 | M | MR009 | Jistič jednopólový B20/1 | ks | 1 |  | 0 |  |  |  | základní |  | 0 | 0 | 0 | 0 | 0 | 32 | M | 3 |  |  |  | ROZPOCET | 0 | 0 | 0 | 0 | 0 | 1 | 0 | 16 | -232731996
525 | M | MR010 | Stykač 25A/2 2.kt.zap cívka 230V | ks | 1 |  | 0 |  |  |  | základní |  | 0 | 0 | 0 | 0 | 0 | 32 | M | 3 |  |  |  | ROZPOCET | 0 | 0 | 0 | 0 | 0 | 1 | 0 | 16 | 2119644162
526 | M | MR011 | EKVITERMNÍ REGULÁTOR DVĚ VĚTVE + OVLÁDACÍ PANEL + ČIDLO VENKOVNÍ TEPLOTY + ČIDLO TEPLOTY VODY | ks | 3 |  | 0 |  |  |  | základní |  | 0 | 0 | 0 | 0 | 0 | 32 | M | 3 |  |  |  | ROZPOCET | 0 | 0 | 0 | 0 | 0 | 1 | 0 | 16 | 784608711
527 | M | MR012 | Svorka řadová 4 mm2 | ks | 58 |  | 0 |  |  |  | základní |  | 0 | 0 | 0 | 0 | 0 | 32 | M | 3 |  |  |  | ROZPOCET | 0 | 0 | 0 | 0 | 0 | 1 | 0 | 16 | 2141409428
528 | M | MR013 | Vývodka do P 42 | ks | 23 |  | 0 |  |  |  | základní |  | 0 | 0 | 0 | 0 | 0 | 32 | M | 3 |  |  |  | ROZPOCET | 0 | 0 | 0 | 0 | 0 | 1 | 0 | 16 | -1248728049
| D | RS4 | Rozvaděč RS4 - položka dle výkresu č. D.1.1.4.4.39. |  |  |  | 0 | [5 empty] | 0 |  | 0 |  | 0 | 2 | D | 2 |  |  |  | ROZPOCET | [6 empty] | 0
529 | M | RS4001 | Oceloplechová rozvodnice montáž na povrch 96 modulů IP54/IP20 rozměry 600x760x270mm vč. příslušenství | ks | 1 |  | 0 |  |  |  | základní |  | 0 | 0 | 0 | 0 | 0 | 32 | M | 3 |  |  |  | ROZPOCET | 0 | 0 | 0 | 0 | 0 | 1 | 0 | 16 | 1020970086
530 | M | RS4002 | Propojení obvodů + propoj lišty | ks | 1 |  | 0 |  |  |  | základní |  | 0 | 0 | 0 | 0 | 0 | 32 | M | 3 |  |  |  | ROZPOCET | 0 | 0 | 0 | 0 | 0 | 1 | 0 | 16 | 1724358810
531 | M | RS4003 | Obal na výkresy rozměr 250x138mm | ks | 1 |  | 0 |  |  |  | základní |  | 0 | 0 | 0 | 0 | 0 | 32 | M | 3 |  |  |  | ROZPOCET | 0 | 0 | 0 | 0 | 0 | 1 | 0 | 16 | 623569567
532 | M | RS4004 | Popisný štítek 20x100mm | ks | 1 |  | 0 |  |  |  | základní |  | 0 | 0 | 0 | 0 | 0 | 32 | M | 3 |  |  |  | ROZPOCET | 0 | 0 | 0 | 0 | 0 | 1 | 0 | 16 | -361657997
533 | M | RS4005 | Svodič přepětí TYP 2/4 In 20kA (8/20) | ks | 1 |  | 0 |  |  |  | základní |  | 0 | 0 | 0 | 0 | 0 | 32 | M | 3 |  |  |  | ROZPOCET | 0 | 0 | 0 | 0 | 0 | 1 | 0 | 16 | -85301548
534 | M | RS4006 | Spínač I-0 40A/3 | ks | 1 |  | 0 |  |  |  | základní |  | 0 | 0 | 0 | 0 | 0 | 32 | M | 3 |  |  |  | ROZPOCET | 0 | 0 | 0 | 0 | 0 | 1 | 0 | 16 | 772623591
535 | M | RS4007 | Proudový chránič 40/4/003-G | ks | 1 |  | 0 |  |  |  | základní |  | 0 | 0 | 0 | 0 | 0 | 32 | M | 3 |  |  |  | ROZPOCET | 0 | 0 | 0 | 0 | 0 | 1 | 0 | 16 | 1027446574
536 | M | RS4008 | Jistič jednopólový B10/1 | ks | 4 |  | 0 |  |  |  | základní |  | 0 | 0 | 0 | 0 | 0 | 32 | M | 3 |  |  |  | ROZPOCET | 0 | 0 | 0 | 0 | 0 | 1 | 0 | 16 | 2077358032
537 | M | RS4009 | Jistič jednopólový B16/1 | ks | 6 |  | 0 |  |  |  | základní |  | 0 | 0 | 0 | 0 | 0 | 32 | M | 3 |  |  |  | ROZPOCET | 0 | 0 | 0 | 0 | 0 | 1 | 0 | 16 | 2071422863
538 | M | RS4010 | Jistič trojpólový B6/3 | ks | 1 |  | 0 |  |  |  | základní |  | 0 | 0 | 0 | 0 | 0 | 32 | M | 3 |  |  |  | ROZPOCET | 0 | 0 | 0 | 0 | 0 | 1 | 0 | 16 | -676933128
539 | M | RS4011 | Pomocný spínač kt 1/1 | ks | 1 |  | 0 |  |  |  | základní |  | 0 | 0 | 0 | 0 | 0 | 32 | M | 3 |  |  |  | ROZPOCET | 0 | 0 | 0 | 0 | 0 | 1 | 0 | 16 | -662203471
540 | M | RS4012 | Podpěťové relé 400V monitor sítě | ks | 1 |  | 0 |  |  |  | základní |  | 0 | 0 | 0 | 0 | 0 | 32 | M | 3 |  |  |  | ROZPOCET | 0 | 0 | 0 | 0 | 0 | 1 | 0 | 16 | 948463044
541 | M | RS4013 | Svorka řadová 4 mm2 | ks | 16 |  | 0 |  |  |  | základní |  | 0 | 0 | 0 | 0 | 0 | 32 | M | 3 |  |  |  | ROZPOCET | 0 | 0 | 0 | 0 | 0 | 1 | 0 | 16 | -255782939
542 | M | RS4014 | Svorka řadová 16 mm2 | ks | 3 |  | 0 |  |  |  | základní |  | 0 | 0 | 0 | 0 | 0 | 32 | M | 3 |  |  |  | ROZPOCET | 0 | 0 | 0 | 0 | 0 | 1 | 0 | 16 | -1502631625
543 | M | RS4015 | Vývodka do P 42 | ks | 14 |  | 0 |  |  |  | základní |  | 0 | 0 | 0 | 0 | 0 | 32 | M | 3 |  |  |  | ROZPOCET | 0 | 0 | 0 | 0 | 0 | 1 | 0 | 16 | -658885108
| D | RO2 | ROZVADĚČ RO2 - položka dle výkresu č. D.1.1.4.4.40. |  |  |  | 0 | [5 empty] | 0 |  | 0 |  | 0 | 2 | D | 2 |  |  |  | ROZPOCET | [6 empty] | 0
544 | M | RO2001 | Oceloplechová rozvodnice montáž na povrch 168 modulů IP30/IP20 rozměry 600x1260x262mm vč. příslušenství | ks | 1 |  | 0 |  |  |  | základní |  | 0 | 0 | 0 | 0 | 0 | 32 | M | 3 |  |  |  | ROZPOCET | 0 | 0 | 0 | 0 | 0 | 1 | 0 | 16 | -1527780673
545 | M | RO2002 | Propojení obvodů + propoj lišty | ks | 1 |  | 0 |  |  |  | základní |  | 0 | 0 | 0 | 0 | 0 | 32 | M | 3 |  |  |  | ROZPOCET | 0 | 0 | 0 | 0 | 0 | 1 | 0 | 16 | 81844500
546 | M | RO2003 | Obal na výkresy rozměr 250x138mm | ks | 1 |  | 0 |  |  |  | základní |  | 0 | 0 | 0 | 0 | 0 | 32 | M | 3 |  |  |  | ROZPOCET | 0 | 0 | 0 | 0 | 0 | 1 | 0 | 16 | 1156429201
547 | M | RO2004 | Popisný štítek 20x100mm | ks | 1 |  | 0 |  |  |  | základní |  | 0 | 0 | 0 | 0 | 0 | 32 | M | 3 |  |  |  | ROZPOCET | 0 | 0 | 0 | 0 | 0 | 1 | 0 | 16 | 886402661
548 | M | RO2005 | Svodič přepětí TYP 2/3 In 20kA (8/20) | ks | 1 |  | 0 |  |  |  | základní |  | 0 | 0 | 0 | 0 | 0 | 32 | M | 3 |  |  |  | ROZPOCET | 0 | 0 | 0 | 0 | 0 | 1 | 0 | 16 | 1254439816
549 | M | RO2006 | Proudový chránič 25/4/003-G | ks | 1 |  | 0 |  |  |  | základní |  | 0 | 0 | 0 | 0 | 0 | 32 | M | 3 |  |  |  | ROZPOCET | 0 | 0 | 0 | 0 | 0 | 1 | 0 | 16 | 598589677
550 | M | RO2007 | Jistič jednopólový B6/1 | ks | 1 |  | 0 |  |  |  | základní |  | 0 | 0 | 0 | 0 | 0 | 32 | M | 3 |  |  |  | ROZPOCET | 0 | 0 | 0 | 0 | 0 | 1 | 0 | 16 | -1690361262
551 | M | RO2008 | Jistič jednopólový B10/1 | ks | 4 |  | 0 |  |  |  | základní |  | 0 | 0 | 0 | 0 | 0 | 32 | M | 3 |  |  |  | ROZPOCET | 0 | 0 | 0 | 0 | 0 | 1 | 0 | 16 | 258954931
552 | M | RO2009 | Jistič jednopólový B16/1 | ks | 6 |  | 0 |  |  |  | základní |  | 0 | 0 | 0 | 0 | 0 | 32 | M | 3 |  |  |  | ROZPOCET | 0 | 0 | 0 | 0 | 0 | 1 | 0 | 16 | 521663158
553 | M | RO2010 | Jistič trojpólový B6/3 | ks | 1 |  | 0 |  |  |  | základní |  | 0 | 0 | 0 | 0 | 0 | 32 | M | 3 |  |  |  | ROZPOCET | 0 | 0 | 0 | 0 | 0 | 1 | 0 | 16 | -1012096771
554 | M | RO2011 | Jistič trojpólový B25/3 | ks | 1 |  | 0 |  |  |  | základní |  | 0 | 0 | 0 | 0 | 0 | 32 | M | 3 |  |  |  | ROZPOCET | 0 | 0 | 0 | 0 | 0 | 1 | 0 | 16 | -1115536075
555 | M | RO2012 | Jistič trojpólový B40/3 | ks | 4 |  | 0 |  |  |  | základní |  | 0 | 0 | 0 | 0 | 0 | 32 | M | 3 |  |  |  | ROZPOCET | 0 | 0 | 0 | 0 | 0 | 1 | 0 | 16 | 1606354592
556 | M | RO2013 | Jistič trojpólový 25kA In=63A char.B | ks | 1 |  | 0 |  |  |  | základní |  | 0 | 0 | 0 | 0 | 0 | 32 | M | 3 |  |  |  | ROZPOCET | 0 | 0 | 0 | 0 | 0 | 1 | 0 | 16 | 858270675
557 | M | RO2014 | Pomocný spínač kt 1/1 | ks | 3 |  | 0 |  |  |  | základní |  | 0 | 0 | 0 | 0 | 0 | 32 | M | 3 |  |  |  | ROZPOCET | 0 | 0 | 0 | 0 | 0 | 1 | 0 | 16 | -1836229157
558 | M | RO2015 | Relé 16A 2zap/2vyp cívka 24V | ks | 3 |  | 0 |  |  |  | základní |  | 0 | 0 | 0 | 0 | 0 | 32 | M | 3 |  |  |  | ROZPOCET | 0 | 0 | 0 | 0 | 0 | 1 | 0 | 16 | -1462132190
559 | M | RO2016 | Stykač 25A/2 2.kt.zap cívka 230V | ks | 5 |  | 0 |  |  |  | základní |  | 0 | 0 | 0 | 0 | 0 | 32 | M | 3 |  |  |  | ROZPOCET | 0 | 0 | 0 | 0 | 0 | 1 | 0 | 16 | -2034190755
560 | M | RO2017 | Spínač páčkový 0-I na lištu DIN 230V/16A | ks | 1 |  | 0 |  |  |  | základní |  | 0 | 0 | 0 | 0 | 0 | 32 | M | 3 |  |  |  | ROZPOCET | 0 | 0 | 0 | 0 | 0 | 1 | 0 | 16 | -1317823450
561 | M | RO2018 | Přepínač páčkový I-0-II na lištu DIN 230V/16A | ks | 5 |  | 0 |  |  |  | základní |  | 0 | 0 | 0 | 0 | 0 | 32 | M | 3 |  |  |  | ROZPOCET | 0 | 0 | 0 | 0 | 0 | 1 | 0 | 16 | -1463599758
562 | M | RO2019 | Podpěťové relé 400V monitor sítě | ks | 1 |  | 0 |  |  |  | základní |  | 0 | 0 | 0 | 0 | 0 | 32 | M | 3 |  |  |  | ROZPOCET | 0 | 0 | 0 | 0 | 0 | 1 | 0 | 16 | 1979164170
563 | M | RO2020 | Svorka řadová 4 mm2 | ks | 52 |  | 0 |  |  |  | základní |  | 0 | 0 | 0 | 0 | 0 | 32 | M | 3 |  |  |  | ROZPOCET | 0 | 0 | 0 | 0 | 0 | 1 | 0 | 16 | 702874085
564 | M | RO2021 | Svorka řadová 6 mm2 | ks | 12 |  | 0 |  |  |  | základní |  | 0 | 0 | 0 | 0 | 0 | 32 | M | 3 |  |  |  | ROZPOCET | 0 | 0 | 0 | 0 | 0 | 1 | 0 | 16 | -1566920437
565 | M | RO2022 | Svorka řadová 10 mm2 | ks | 3 |  | 0 |  |  |  | základní |  | 0 | 0 | 0 | 0 | 0 | 32 | M | 3 |  |  |  | ROZPOCET | 0 | 0 | 0 | 0 | 0 | 1 | 0 | 16 | 360556612
566 | M | RO2023 | Svorka řadová 16 mm2 | ks | 15 |  | 0 |  |  |  | základní |  | 0 | 0 | 0 | 0 | 0 | 32 | M | 3 |  |  |  | ROZPOCET | 0 | 0 | 0 | 0 | 0 | 1 | 0 | 16 | -442112438
567 | M | RO2024 | Svorka řadová 50 mm2 | ks | 6 |  | 0 |  |  |  | základní |  | 0 | 0 | 0 | 0 | 0 | 32 | M | 3 |  |  |  | ROZPOCET | 0 | 0 | 0 | 0 | 0 | 1 | 0 | 16 | -1104524741
568 | M | RO2025 | Vývodka do P 42 | ks | 28 |  | 0 |  |  |  | základní |  | 0 | 0 | 0 | 0 | 0 | 32 | M | 3 |  |  |  | ROZPOCET | 0 | 0 | 0 | 0 | 0 | 1 | 0 | 16 | -1642282488
| D | RO21RO22 | Rozvaděč RO21 a RO22 - položka dle výkresu č. D.1.1.4.4.41. |  |  |  | 0 | [5 empty] | 0 |  | 0 |  | 0 | 2 | D | 2 |  |  |  | ROZPOCET | [6 empty] | 0
569 | M | RO21RO22001 | Oceloplechová rozvodnice zapuštěná 72 modulů IP30/IP20 rozměry 590x620x136mm vč. příslušenství | ks | 1 |  | 0 |  |  |  | základní |  | 0 | 0 | 0 | 0 | 0 | 32 | M | 3 |  |  |  | ROZPOCET | 0 | 0 | 0 | 0 | 0 | 1 | 0 | 16 | -2094263938
570 | M | RO21RO22002 | Propojení obvodů + propoj lišty | ks | 1 |  | 0 |  |  |  | základní |  | 0 | 0 | 0 | 0 | 0 | 32 | M | 3 |  |  |  | ROZPOCET | 0 | 0 | 0 | 0 | 0 | 1 | 0 | 16 | -158888893
571 | M | RO21RO22003 | Obal na výkresy rozměr 250x138mm | ks | 1 |  | 0 |  |  |  | základní |  | 0 | 0 | 0 | 0 | 0 | 32 | M | 3 |  |  |  | ROZPOCET | 0 | 0 | 0 | 0 | 0 | 1 | 0 | 16 | 1534431752
572 | M | RO21RO22004 | Popisný štítek 20x100mm | ks | 1 |  | 0 |  |  |  | základní |  | 0 | 0 | 0 | 0 | 0 | 32 | M | 3 |  |  |  | ROZPOCET | 0 | 0 | 0 | 0 | 0 | 1 | 0 | 16 | -1084058697
573 | M | RO21RO22005 | Svodič přepětí TYP 2/4 In 20kA (8/20) | ks | 1 |  | 0 |  |  |  | základní |  | 0 | 0 | 0 | 0 | 0 | 32 | M | 3 |  |  |  | ROZPOCET | 0 | 0 | 0 | 0 | 0 | 1 | 0 | 16 | 1895498606
574 | M | RO21RO22006 | Jistič + chránič 10/1N/003B | ks | 2 |  | 0 |  |  |  | základní |  | 0 | 0 | 0 | 0 | 0 | 32 | M | 3 |  |  |  | ROZPOCET | 0 | 0 | 0 | 0 | 0 | 1 | 0 | 16 | -565572573
575 | M | RO21RO22007 | Jistič + chránič 16/1N/003B-A | ks | 8 |  | 0 |  |  |  | základní |  | 0 | 0 | 0 | 0 | 0 | 32 | M | 3 |  |  |  | ROZPOCET | 0 | 0 | 0 | 0 | 0 | 1 | 0 | 16 | 433238586
576 | M | RO21RO22008 | Jistič jednopólový C20/1 | ks | 1 |  | 0 |  |  |  | základní |  | 0 | 0 | 0 | 0 | 0 | 32 | M | 3 |  |  |  | ROZPOCET | 0 | 0 | 0 | 0 | 0 | 1 | 0 | 16 | -1352466022
577 | M | RO21RO22009 | Jistič trojpólový B6/3 | ks | 1 |  | 0 |  |  |  | základní |  | 0 | 0 | 0 | 0 | 0 | 32 | M | 3 |  |  |  | ROZPOCET | 0 | 0 | 0 | 0 | 0 | 1 | 0 | 16 | 2109729806
578 | M | RO21RO22010 | Jistič trojpólový B32/3 | ks | 1 |  | 0 |  |  |  | základní |  | 0 | 0 | 0 | 0 | 0 | 32 | M | 3 |  |  |  | ROZPOCET | 0 | 0 | 0 | 0 | 0 | 1 | 0 | 16 | 1243705947
579 | M | RO21RO22011 | Pomocný spínač kt 1/1 | ks | 2 |  | 0 |  |  |  | základní |  | 0 | 0 | 0 | 0 | 0 | 32 | M | 3 |  |  |  | ROZPOCET | 0 | 0 | 0 | 0 | 0 | 1 | 0 | 16 | 714061813
580 | M | RO21RO22012 | Podpěťové relé 400V monitor sítě | ks | 1 |  | 0 |  |  |  | základní |  | 0 | 0 | 0 | 0 | 0 | 32 | M | 3 |  |  |  | ROZPOCET | 0 | 0 | 0 | 0 | 0 | 1 | 0 | 16 | 994920536
581 | M | RO21RO22013 | Svorka řadová 4 mm2 | ks | 16 |  | 0 |  |  |  | základní |  | 0 | 0 | 0 | 0 | 0 | 32 | M | 3 |  |  |  | ROZPOCET | 0 | 0 | 0 | 0 | 0 | 1 | 0 | 16 | -1885654097
582 | M | RO21RO22014 | Svorka řadová 16 mm2 | ks | 3 |  | 0 |  |  |  | základní |  | 0 | 0 | 0 | 0 | 0 | 32 | M | 3 |  |  |  | ROZPOCET | 0 | 0 | 0 | 0 | 0 | 1 | 0 | 16 | -73220556
583 | M | RO21RO22015 | Rozvaděč RO22 | ks | 1 |  | 0 |  |  |  | základní |  | 0 | 0 | 0 | 0 | 0 | 32 | M | 3 |  |  |  | ROZPOCET | 0 | 0 | 0 | 0 | 0 | 1 | 0 | 16 | 496037676
| D | RO23 | Rozvaděč RO23 - položka dle výkresu č. D.1.1.4.4.42. |  |  |  | 0 | [5 empty] | 0 |  | 0 |  | 0 | 2 | D | 2 |  |  |  | ROZPOCET | [6 empty] | 0
584 | M | RO23001 | Oceloplechová rozvodnice zapuštěná 72 modulů IP30/IP20 rozměry 590x620x136mm vč. příslušenství | ks | 1 |  | 0 |  |  |  | základní |  | 0 | 0 | 0 | 0 | 0 | 32 | M | 3 |  |  |  | ROZPOCET | 0 | 0 | 0 | 0 | 0 | 1 | 0 | 16 | 730958816
585 | M | RO23002 | Propojení obvodů + propoj lišty | ks | 1 |  | 0 |  |  |  | základní |  | 0 | 0 | 0 | 0 | 0 | 32 | M | 3 |  |  |  | ROZPOCET | 0 | 0 | 0 | 0 | 0 | 1 | 0 | 16 | -2003864002
586 | M | RO23003 | Obal na výkresy rozměr 250x138mm | ks | 1 |  | 0 |  |  |  | základní |  | 0 | 0 | 0 | 0 | 0 | 32 | M | 3 |  |  |  | ROZPOCET | 0 | 0 | 0 | 0 | 0 | 1 | 0 | 16 | -1764733175
587 | M | RO23004 | Popisný štítek 20x100mm | ks | 1 |  | 0 |  |  |  | základní |  | 0 | 0 | 0 | 0 | 0 | 32 | M | 3 |  |  |  | ROZPOCET | 0 | 0 | 0 | 0 | 0 | 1 | 0 | 16 | 880625933
588 | M | RO23005 | Svodič přepětí TYP 2/4 In 20kA (8/20) | ks | 1 |  | 0 |  |  |  | základní |  | 0 | 0 | 0 | 0 | 0 | 32 | M | 3 |  |  |  | ROZPOCET | 0 | 0 | 0 | 0 | 0 | 1 | 0 | 16 | 1711550152
589 | M | RO23006 | Jistič + chránič 10/1N/003B | ks | 1 |  | 0 |  |  |  | základní |  | 0 | 0 | 0 | 0 | 0 | 32 | M | 3 |  |  |  | ROZPOCET | 0 | 0 | 0 | 0 | 0 | 1 | 0 | 16 | -366007714
590 | M | RO23007 | Proudový chránič 40/4/003-G | ks | 2 |  | 0 |  |  |  | základní |  | 0 | 0 | 0 | 0 | 0 | 32 | M | 3 |  |  |  | ROZPOCET | 0 | 0 | 0 | 0 | 0 | 1 | 0 | 16 | 1918461674
591 | M | RO23008 | Jistič jednopólový B10/1 | ks | 3 |  | 0 |  |  |  | základní |  | 0 | 0 | 0 | 0 | 0 | 32 | M | 3 |  |  |  | ROZPOCET | 0 | 0 | 0 | 0 | 0 | 1 | 0 | 16 | 901600403
592 | M | RO23009 | Jistič jednopólový B16/1 | ks | 12 |  | 0 |  |  |  | základní |  | 0 | 0 | 0 | 0 | 0 | 32 | M | 3 |  |  |  | ROZPOCET | 0 | 0 | 0 | 0 | 0 | 1 | 0 | 16 | 1783426509
593 | M | RO23010 | Jistič trojpólový B6/3 | ks | 1 |  | 0 |  |  |  | základní |  | 0 | 0 | 0 | 0 | 0 | 32 | M | 3 |  |  |  | ROZPOCET | 0 | 0 | 0 | 0 | 0 | 1 | 0 | 16 | -1458072842
594 | M | RO23011 | Jistič trojpólový B32/3 | ks | 1 |  | 0 |  |  |  | základní |  | 0 | 0 | 0 | 0 | 0 | 32 | M | 3 |  |  |  | ROZPOCET | 0 | 0 | 0 | 0 | 0 | 1 | 0 | 16 | -457982731
595 | M | RO23012 | Pomocný spínač kt 1/1 | ks | 2 |  | 0 |  |  |  | základní |  | 0 | 0 | 0 | 0 | 0 | 32 | M | 3 |  |  |  | ROZPOCET | 0 | 0 | 0 | 0 | 0 | 1 | 0 | 16 | 59922992
596 | M | RO23013 | Podpěťové relé 400V monitor sítě | ks | 1 |  | 0 |  |  |  | základní |  | 0 | 0 | 0 | 0 | 0 | 32 | M | 3 |  |  |  | ROZPOCET | 0 | 0 | 0 | 0 | 0 | 1 | 0 | 16 | -2104524100
597 | M | RO23014 | Svorka řadová 4 mm2 | ks | 16 |  | 0 |  |  |  | základní |  | 0 | 0 | 0 | 0 | 0 | 32 | M | 3 |  |  |  | ROZPOCET | 0 | 0 | 0 | 0 | 0 | 1 | 0 | 16 | -1359210718
598 | M | RO23015 | Svorka řadová 16 mm2 | ks | 3 |  | 0 |  |  |  | základní |  | 0 | 0 | 0 | 0 | 0 | 32 | M | 3 |  |  |  | ROZPOCET | 0 | 0 | 0 | 0 | 0 | 1 | 0 | 16 | 1032713342
| D | RO24 | Rozvaděč RO24 - položka dle výkresu č. D.1.1.4.4.43. |  |  |  | 0 | [5 empty] | 0 |  | 0 |  | 0 | 2 | D | 2 |  |  |  | ROZPOCET | [6 empty] | 0
599 | M | RO24001 | Oceloplechová rozvodnice montáž na povrch 72 modulů IP30/IP20 rozměry 545x600x140mm vč. příslušenství | ks | 1 |  | 0 |  |  |  | základní |  | 0 | 0 | 0 | 0 | 0 | 32 | M | 3 |  |  |  | ROZPOCET | 0 | 0 | 0 | 0 | 0 | 1 | 0 | 16 | 1218266217
600 | M | RO24002 | Propojení obvodů + propoj lišty | ks | 1 |  | 0 |  |  |  | základní |  | 0 | 0 | 0 | 0 | 0 | 32 | M | 3 |  |  |  | ROZPOCET | 0 | 0 | 0 | 0 | 0 | 1 | 0 | 16 | -472847270
601 | M | RO24003 | Obal na výkresy rozměr 250x138mm | ks | 1 |  | 0 |  |  |  | základní |  | 0 | 0 | 0 | 0 | 0 | 32 | M | 3 |  |  |  | ROZPOCET | 0 | 0 | 0 | 0 | 0 | 1 | 0 | 16 | 1471723917
602 | M | RO24004 | Popisný štítek 20x100mm | ks | 1 |  | 0 |  |  |  | základní |  | 0 | 0 | 0 | 0 | 0 | 32 | M | 3 |  |  |  | ROZPOCET | 0 | 0 | 0 | 0 | 0 | 1 | 0 | 16 | -19585301
603 | M | RO24005 | Svodič přepětí TYP 2/4 In 20kA (8/20) | ks | 1 |  | 0 |  |  |  | základní |  | 0 | 0 | 0 | 0 | 0 | 32 | M | 3 |  |  |  | ROZPOCET | 0 | 0 | 0 | 0 | 0 | 1 | 0 | 16 | -2090750451
604 | M | RO24006 | Jistič + chránič 10/1N/003B | ks | 1 |  | 0 |  |  |  | základní |  | 0 | 0 | 0 | 0 | 0 | 32 | M | 3 |  |  |  | ROZPOCET | 0 | 0 | 0 | 0 | 0 | 1 | 0 | 16 | -212144650
605 | M | RO24007 | Jistič jednopólový B10/1 | ks | 2 |  | 0 |  |  |  | základní |  | 0 | 0 | 0 | 0 | 0 | 32 | M | 3 |  |  |  | ROZPOCET | 0 | 0 | 0 | 0 | 0 | 1 | 0 | 16 | 1855240943
606 | M | RO24008 | Jistič jednopólový B16/1 | ks | 5 |  | 0 |  |  |  | základní |  | 0 | 0 | 0 | 0 | 0 | 32 | M | 3 |  |  |  | ROZPOCET | 0 | 0 | 0 | 0 | 0 | 1 | 0 | 16 | -920488622
607 | M | RO24009 | Jistič trojpólový C16/3 | ks | 2 |  | 0 |  |  |  | základní |  | 0 | 0 | 0 | 0 | 0 | 32 | M | 3 |  |  |  | ROZPOCET | 0 | 0 | 0 | 0 | 0 | 1 | 0 | 16 | -1546016977
608 | M | RO24010 | Jistič trojpólový B40/3 | ks | 1 |  | 0 |  |  |  | základní |  | 0 | 0 | 0 | 0 | 0 | 32 | M | 3 |  |  |  | ROZPOCET | 0 | 0 | 0 | 0 | 0 | 1 | 0 | 16 | 1681577630
609 | M | RO24011 | Svorka řadová 4 mm2 | ks | 16 |  | 0 |  |  |  | základní |  | 0 | 0 | 0 | 0 | 0 | 32 | M | 3 |  |  |  | ROZPOCET | 0 | 0 | 0 | 0 | 0 | 1 | 0 | 16 | -2003563084
610 | M | RO24012 | Svorka řadová 16 mm2 | ks | 3 |  | 0 |  |  |  | základní |  | 0 | 0 | 0 | 0 | 0 | 32 | M | 3 |  |  |  | ROZPOCET | 0 | 0 | 0 | 0 | 0 | 1 | 0 | 16 | 695662421
611 | M | RO24013 | Vývodka do P 42 | ks | 14 |  | 0 |  |  |  | základní |  | 0 | 0 | 0 | 0 | 0 | 32 | M | 3 |  |  |  | ROZPOCET | 0 | 0 | 0 | 0 | 0 | 1 | 0 | 16 | 1842733629
| D | RO1 | ROZVADĚČ RO1 - položka dle výkresu č. D.1.1.4.4.45. |  |  |  | 0 | [5 empty] | 0 |  | 0 |  | 0 | 2 | D | 2 |  |  |  | ROZPOCET | [6 empty] | 0
612 | M | RO1001 | Oceloplechová rozvodnice montáž na povrch 168 modulů IP30/IP20 rozměry 600x1260x262mm vč. příslušenství | ks | 1 |  | 0 |  |  |  | základní |  | 0 | 0 | 0 | 0 | 0 | 32 | M | 3 |  |  |  | ROZPOCET | 0 | 0 | 0 | 0 | 0 | 1 | 0 | 16 | -2133730298
613 | M | RO1002 | Propojení obvodů + propoj lišty | ks | 1 |  | 0 |  |  |  | základní |  | 0 | 0 | 0 | 0 | 0 | 32 | M | 3 |  |  |  | ROZPOCET | 0 | 0 | 0 | 0 | 0 | 1 | 0 | 16 | -928898817
614 | M | RO1003 | Obal na výkresy rozměr 250x138mm | ks | 1 |  | 0 |  |  |  | základní |  | 0 | 0 | 0 | 0 | 0 | 32 | M | 3 |  |  |  | ROZPOCET | 0 | 0 | 0 | 0 | 0 | 1 | 0 | 16 | -1478597138
615 | M | RO1004 | Popisný štítek 20x100mm | ks | 1 |  | 0 |  |  |  | základní |  | 0 | 0 | 0 | 0 | 0 | 32 | M | 3 |  |  |  | ROZPOCET | 0 | 0 | 0 | 0 | 0 | 1 | 0 | 16 | -479777189
616 | M | RO1005 | Svodič přepětí TYP 2/3 In 20kA (8/20) | ks | 1 |  | 0 |  |  |  | základní |  | 0 | 0 | 0 | 0 | 0 | 32 | M | 3 |  |  |  | ROZPOCET | 0 | 0 | 0 | 0 | 0 | 1 | 0 | 16 | 398091270
617 | M | RO1006 | Proudový chránič 25/4/003-G | ks | 1 |  | 0 |  |  |  | základní |  | 0 | 0 | 0 | 0 | 0 | 32 | M | 3 |  |  |  | ROZPOCET | 0 | 0 | 0 | 0 | 0 | 1 | 0 | 16 | -2126246911
618 | M | RO1007 | Jistič jednopólový B6/1 | ks | 1 |  | 0 |  |  |  | základní |  | 0 | 0 | 0 | 0 | 0 | 32 | M | 3 |  |  |  | ROZPOCET | 0 | 0 | 0 | 0 | 0 | 1 | 0 | 16 | -1561932394
619 | M | RO1008 | Jistič jednopólový B10/1 | ks | 4 |  | 0 |  |  |  | základní |  | 0 | 0 | 0 | 0 | 0 | 32 | M | 3 |  |  |  | ROZPOCET | 0 | 0 | 0 | 0 | 0 | 1 | 0 | 16 | -1936013888
620 | M | RO1009 | Jistič jednopólový B16/1 | ks | 6 |  | 0 |  |  |  | základní |  | 0 | 0 | 0 | 0 | 0 | 32 | M | 3 |  |  |  | ROZPOCET | 0 | 0 | 0 | 0 | 0 | 1 | 0 | 16 | 2041239598
621 | M | RO1010 | Jistič trojpólový B6/3 | ks | 1 |  | 0 |  |  |  | základní |  | 0 | 0 | 0 | 0 | 0 | 32 | M | 3 |  |  |  | ROZPOCET | 0 | 0 | 0 | 0 | 0 | 1 | 0 | 16 | -658574391
622 | M | RO1011 | Jistič trojpólový C16/3 | ks | 1 |  | 0 |  |  |  | základní |  | 0 | 0 | 0 | 0 | 0 | 32 | M | 3 |  |  |  | ROZPOCET | 0 | 0 | 0 | 0 | 0 | 1 | 0 | 16 | -371708344
623 | M | RO1012 | Jistič trojpólový B25/3 | ks | 1 |  | 0 |  |  |  | základní |  | 0 | 0 | 0 | 0 | 0 | 32 | M | 3 |  |  |  | ROZPOCET | 0 | 0 | 0 | 0 | 0 | 1 | 0 | 16 | 567892729
624 | M | RO1013 | Jistič trojpólový B40/3 | ks | 4 |  | 0 |  |  |  | základní |  | 0 | 0 | 0 | 0 | 0 | 32 | M | 3 |  |  |  | ROZPOCET | 0 | 0 | 0 | 0 | 0 | 1 | 0 | 16 | 141917532
625 | M | RO1014 | Jistič trojpólový 25kA In=63A char.B | ks | 1 |  | 0 |  |  |  | základní |  | 0 | 0 | 0 | 0 | 0 | 32 | M | 3 |  |  |  | ROZPOCET | 0 | 0 | 0 | 0 | 0 | 1 | 0 | 16 | -69579713
626 | M | RO1015 | Pomocný spínač kt 1/1 | ks | 3 |  | 0 |  |  |  | základní |  | 0 | 0 | 0 | 0 | 0 | 32 | M | 3 |  |  |  | ROZPOCET | 0 | 0 | 0 | 0 | 0 | 1 | 0 | 16 | 270484746
627 | M | RO1016 | Relé 16A 2zap/2vyp cívka 24V | ks | 3 |  | 0 |  |  |  | základní |  | 0 | 0 | 0 | 0 | 0 | 32 | M | 3 |  |  |  | ROZPOCET | 0 | 0 | 0 | 0 | 0 | 1 | 0 | 16 | 831644991
628 | M | RO1017 | Stykač 25A/2 2.kt.zap cívka 230V | ks | 5 |  | 0 |  |  |  | základní |  | 0 | 0 | 0 | 0 | 0 | 32 | M | 3 |  |  |  | ROZPOCET | 0 | 0 | 0 | 0 | 0 | 1 | 0 | 16 | 289479420
629 | M | RO1018 | Spínač páčkový 0-I na lištu DIN 230V/16A | ks | 1 |  | 0 |  |  |  | základní |  | 0 | 0 | 0 | 0 | 0 | 32 | M | 3 |  |  |  | ROZPOCET | 0 | 0 | 0 | 0 | 0 | 1 | 0 | 16 | -1956734087
630 | M | RO1019 | Přepínač páčkový I-0-II na lištu DIN 230V/16A | ks | 5 |  | 0 |  |  |  | základní |  | 0 | 0 | 0 | 0 | 0 | 32 | M | 3 |  |  |  | ROZPOCET | 0 | 0 | 0 | 0 | 0 | 1 | 0 | 16 | 575765834
631 | M | RO1020 | Podpěťové relé 400V monitor sítě | ks | 1 |  | 0 |  |  |  | základní |  | 0 | 0 | 0 | 0 | 0 | 32 | M | 3 |  |  |  | ROZPOCET | 0 | 0 | 0 | 0 | 0 | 1 | 0 | 16 | -700245087
632 | M | RO1021 | Svorka řadová 4 mm2 | ks | 49 |  | 0 |  |  |  | základní |  | 0 | 0 | 0 | 0 | 0 | 32 | M | 3 |  |  |  | ROZPOCET | 0 | 0 | 0 | 0 | 0 | 1 | 0 | 16 | 301076121
633 | M | RO1022 | Svorka řadová 6 mm2 | ks | 12 |  | 0 |  |  |  | základní |  | 0 | 0 | 0 | 0 | 0 | 32 | M | 3 |  |  |  | ROZPOCET | 0 | 0 | 0 | 0 | 0 | 1 | 0 | 16 | -353273722
634 | M | RO1023 | Svorka řadová 10 mm2 | ks | 3 |  | 0 |  |  |  | základní |  | 0 | 0 | 0 | 0 | 0 | 32 | M | 3 |  |  |  | ROZPOCET | 0 | 0 | 0 | 0 | 0 | 1 | 0 | 16 | -407046423
635 | M | RO1024 | Svorka řadová 16 mm2 | ks | 12 |  | 0 |  |  |  | základní |  | 0 | 0 | 0 | 0 | 0 | 32 | M | 3 |  |  |  | ROZPOCET | 0 | 0 | 0 | 0 | 0 | 1 | 0 | 16 | 903051144
636 | M | RO1025 | Svorka řadová 50 mm2 | ks | 6 |  | 0 |  |  |  | základní |  | 0 | 0 | 0 | 0 | 0 | 32 | M | 3 |  |  |  | ROZPOCET | 0 | 0 | 0 | 0 | 0 | 1 | 0 | 16 | 332871221
637 | M | RO1026 | Vývodka do P 42 | ks | 28 |  | 0 |  |  |  | základní |  | 0 | 0 | 0 | 0 | 0 | 32 | M | 3 |  |  |  | ROZPOCET | 0 | 0 | 0 | 0 | 0 | 1 | 0 | 16 | -1984617917
638 | M | RO1027 | Rozvaděč RO1 | ks | 4 |  | 0 |  |  |  | základní |  | 0 | 0 | 0 | 0 | 0 | 32 | M | 3 |  |  |  | ROZPOCET | 0 | 0 | 0 | 0 | 0 | 1 | 0 | 16 | -2075004320
| D | RO3 | ROZVADĚČ RO3 - položka dle výkresu č. D.1.1.4.4.46. |  |  |  | 0 | [5 empty] | 0 |  | 0 |  | 0 | 2 | D | 2 |  |  |  | ROZPOCET | [6 empty] | 0
639 | M | RO3001 | Oceloplechová rozvodnice montáž na povrch 168 modulů IP30/IP20 rozměry 600x1260x262mm vč. příslušenství | ks | 1 |  | 0 |  |  |  | základní |  | 0 | 0 | 0 | 0 | 0 | 32 | M | 3 |  |  |  | ROZPOCET | 0 | 0 | 0 | 0 | 0 | 1 | 0 | 16 | -405456135
640 | M | RO3002 | Propojení obvodů + propoj lišty | ks | 1 |  | 0 |  |  |  | základní |  | 0 | 0 | 0 | 0 | 0 | 32 | M | 3 |  |  |  | ROZPOCET | 0 | 0 | 0 | 0 | 0 | 1 | 0 | 16 | 860548069
641 | M | RO3003 | Obal na výkresy rozměr 250x138mm | ks | 1 |  | 0 |  |  |  | základní |  | 0 | 0 | 0 | 0 | 0 | 32 | M | 3 |  |  |  | ROZPOCET | 0 | 0 | 0 | 0 | 0 | 1 | 0 | 16 | 1498021497
642 | M | RO3004 | Popisný štítek 20x100mm | ks | 1 |  | 0 |  |  |  | základní |  | 0 | 0 | 0 | 0 | 0 | 32 | M | 3 |  |  |  | ROZPOCET | 0 | 0 | 0 | 0 | 0 | 1 | 0 | 16 | -2127692389
643 | M | RO3005 | Svodič přepětí TYP 2/3 In 20kA (8/20) | ks | 1 |  | 0 |  |  |  | základní |  | 0 | 0 | 0 | 0 | 0 | 32 | M | 3 |  |  |  | ROZPOCET | 0 | 0 | 0 | 0 | 0 | 1 | 0 | 16 | -1309278705
644 | M | RO3006 | Proudový chránič 25/4/003-G | ks | 1 |  | 0 |  |  |  | základní |  | 0 | 0 | 0 | 0 | 0 | 32 | M | 3 |  |  |  | ROZPOCET | 0 | 0 | 0 | 0 | 0 | 1 | 0 | 16 | -169029152
645 | M | RO3007 | Jistič jednopólový B6/1 | ks | 1 |  | 0 |  |  |  | základní |  | 0 | 0 | 0 | 0 | 0 | 32 | M | 3 |  |  |  | ROZPOCET | 0 | 0 | 0 | 0 | 0 | 1 | 0 | 16 | -862195245
646 | M | RO3008 | Jistič jednopólový B10/1 | ks | 4 |  | 0 |  |  |  | základní |  | 0 | 0 | 0 | 0 | 0 | 32 | M | 3 |  |  |  | ROZPOCET | 0 | 0 | 0 | 0 | 0 | 1 | 0 | 16 | 294954183
647 | M | RO3009 | Jistič jednopólový B16/1 | ks | 3 |  | 0 |  |  |  | základní |  | 0 | 0 | 0 | 0 | 0 | 32 | M | 3 |  |  |  | ROZPOCET | 0 | 0 | 0 | 0 | 0 | 1 | 0 | 16 | -2132744167
648 | M | RO3010 | Jistič trojpólový B6/3 | ks | 1 |  | 0 |  |  |  | základní |  | 0 | 0 | 0 | 0 | 0 | 32 | M | 3 |  |  |  | ROZPOCET | 0 | 0 | 0 | 0 | 0 | 1 | 0 | 16 | 1598828178
649 | M | RO3011 | Jistič trojpólový C16/3 | ks | 1 |  | 0 |  |  |  | základní |  | 0 | 0 | 0 | 0 | 0 | 32 | M | 3 |  |  |  | ROZPOCET | 0 | 0 | 0 | 0 | 0 | 1 | 0 | 16 | -1180695479
650 | M | RO3012 | Jistič trojpólový B25/3 | ks | 3 |  | 0 |  |  |  | základní |  | 0 | 0 | 0 | 0 | 0 | 32 | M | 3 |  |  |  | ROZPOCET | 0 | 0 | 0 | 0 | 0 | 1 | 0 | 16 | -1675734583
651 | M | RO3013 | Jistič trojpólový B40/3 | ks | 2 |  | 0 |  |  |  | základní |  | 0 | 0 | 0 | 0 | 0 | 32 | M | 3 |  |  |  | ROZPOCET | 0 | 0 | 0 | 0 | 0 | 1 | 0 | 16 | -1297187438
652 | M | RO3014 | Jistič trojpólový 25kA In=63A char.B | ks | 1 |  | 0 |  |  |  | základní |  | 0 | 0 | 0 | 0 | 0 | 32 | M | 3 |  |  |  | ROZPOCET | 0 | 0 | 0 | 0 | 0 | 1 | 0 | 16 | 1257527168
653 | M | RO3015 | Pomocný spínač kt 1/1 | ks | 3 |  | 0 |  |  |  | základní |  | 0 | 0 | 0 | 0 | 0 | 32 | M | 3 |  |  |  | ROZPOCET | 0 | 0 | 0 | 0 | 0 | 1 | 0 | 16 | -213784038
654 | M | RO3016 | Relé 16A 2zap/2vyp cívka 24V | ks | 3 |  | 0 |  |  |  | základní |  | 0 | 0 | 0 | 0 | 0 | 32 | M | 3 |  |  |  | ROZPOCET | 0 | 0 | 0 | 0 | 0 | 1 | 0 | 16 | -1735919064
655 | M | RO3017 | Stykač 25A/2 2.kt.zap cívka 230V | ks | 5 |  | 0 |  |  |  | základní |  | 0 | 0 | 0 | 0 | 0 | 32 | M | 3 |  |  |  | ROZPOCET | 0 | 0 | 0 | 0 | 0 | 1 | 0 | 16 | -507790376
656 | M | RO3018 | Spínač páčkový 0-I na lištu DIN 230V/16A | ks | 1 |  | 0 |  |  |  | základní |  | 0 | 0 | 0 | 0 | 0 | 32 | M | 3 |  |  |  | ROZPOCET | 0 | 0 | 0 | 0 | 0 | 1 | 0 | 16 | -1501750246
657 | M | RO3019 | Přepínač páčkový I-0-II na lištu DIN 230V/16A | ks | 5 |  | 0 |  |  |  | základní |  | 0 | 0 | 0 | 0 | 0 | 32 | M | 3 |  |  |  | ROZPOCET | 0 | 0 | 0 | 0 | 0 | 1 | 0 | 16 | 1044931281
658 | M | RO3020 | Podpěťové relé 400V monitor sítě | ks | 1 |  | 0 |  |  |  | základní |  | 0 | 0 | 0 | 0 | 0 | 32 | M | 3 |  |  |  | ROZPOCET | 0 | 0 | 0 | 0 | 0 | 1 | 0 | 16 | 77220316
659 | M | RO3021 | Svorka řadová 4 mm2 | ks | 45 |  | 0 |  |  |  | základní |  | 0 | 0 | 0 | 0 | 0 | 32 | M | 3 |  |  |  | ROZPOCET | 0 | 0 | 0 | 0 | 0 | 1 | 0 | 16 | 1543150667
660 | M | RO3022 | Svorka řadová 6 mm2 | ks | 12 |  | 0 |  |  |  | základní |  | 0 | 0 | 0 | 0 | 0 | 32 | M | 3 |  |  |  | ROZPOCET | 0 | 0 | 0 | 0 | 0 | 1 | 0 | 16 | 1054531153
661 | M | RO3023 | Svorka řadová 10 mm2 | ks | 6 |  | 0 |  |  |  | základní |  | 0 | 0 | 0 | 0 | 0 | 32 | M | 3 |  |  |  | ROZPOCET | 0 | 0 | 0 | 0 | 0 | 1 | 0 | 16 | -896807168
662 | M | RO3024 | Svorka řadová 16 mm2 | ks | 6 |  | 0 |  |  |  | základní |  | 0 | 0 | 0 | 0 | 0 | 32 | M | 3 |  |  |  | ROZPOCET | 0 | 0 | 0 | 0 | 0 | 1 | 0 | 16 | -1784510453
663 | M | RO3025 | Svorka řadová 50 mm2 | ks | 6 |  | 0 |  |  |  | základní |  | 0 | 0 | 0 | 0 | 0 | 32 | M | 3 |  |  |  | ROZPOCET | 0 | 0 | 0 | 0 | 0 | 1 | 0 | 16 | 2136693828
664 | M | RO3026 | Vývodka do P 42 | ks | 22 |  | 0 |  |  |  | základní |  | 0 | 0 | 0 | 0 | 0 | 32 | M | 3 |  |  |  | ROZPOCET | 0 | 0 | 0 | 0 | 0 | 1 | 0 | 16 | -1744298631
665 | M | RO3027 | Rozvaděč RO3 | ks | 7 |  | 0 |  |  |  | základní |  | 0 | 0 | 0 | 0 | 0 | 32 | M | 3 |  |  |  | ROZPOCET | 0 | 0 | 0 | 0 | 0 | 1 | 0 | 16 | 1412768229
| D | RS5 | Rozvaděč RS5 - položka dle výkresu č. D.1.1.4.4.47. |  |  |  | 0 | [5 empty] | 0 |  | 0 |  | 0 | 2 | D | 2 |  |  |  | ROZPOCET | [6 empty] | 0
666 | M | RS5001 | Plastová rozvodnice s plech.dveřmi 28modulů zapuštěná, IP30/IP20 rozměry 359x464x96mm | ks | 1 |  | 0 |  |  |  | základní |  | 0 | 0 | 0 | 0 | 0 | 32 | M | 3 |  |  |  | ROZPOCET | 0 | 0 | 0 | 0 | 0 | 1 | 0 | 16 | 812785995
667 | M | RS5002 | Propojení obvodů + propoj lišty | ks | 1 |  | 0 |  |  |  | základní |  | 0 | 0 | 0 | 0 | 0 | 32 | M | 3 |  |  |  | ROZPOCET | 0 | 0 | 0 | 0 | 0 | 1 | 0 | 16 | 523174367
668 | M | RS5003 | Obal na výkresy rozměr 250x138mm | ks | 1 |  | 0 |  |  |  | základní |  | 0 | 0 | 0 | 0 | 0 | 32 | M | 3 |  |  |  | ROZPOCET | 0 | 0 | 0 | 0 | 0 | 1 | 0 | 16 | -958828483
669 | M | RS5004 | Popisný štítek 20x100mm | ks | 1 |  | 0 |  |  |  | základní |  | 0 | 0 | 0 | 0 | 0 | 32 | M | 3 |  |  |  | ROZPOCET | 0 | 0 | 0 | 0 | 0 | 1 | 0 | 16 | -1316216410
670 | M | RS5005 | Svodič přepětí TYP 2/2 In 20kA (8/20) | ks | 1 |  | 0 |  |  |  | základní |  | 0 | 0 | 0 | 0 | 0 | 32 | M | 3 |  |  |  | ROZPOCET | 0 | 0 | 0 | 0 | 0 | 1 | 0 | 16 | 139092638
671 | M | RS5006 | Jistič + chránič 16/1N/003B-G | ks | 1 |  | 0 |  |  |  | základní |  | 0 | 0 | 0 | 0 | 0 | 32 | M | 3 |  |  |  | ROZPOCET | 0 | 0 | 0 | 0 | 0 | 1 | 0 | 16 | -1866627299
672 | M | RS5007 | Jistič jednopólový B10/1 | ks | 4 |  | 0 |  |  |  | základní |  | 0 | 0 | 0 | 0 | 0 | 32 | M | 3 |  |  |  | ROZPOCET | 0 | 0 | 0 | 0 | 0 | 1 | 0 | 16 | 1462642252
673 | M | RS5008 | Jistič jednopólový B20/1 | ks | 1 |  | 0 |  |  |  | základní |  | 0 | 0 | 0 | 0 | 0 | 32 | M | 3 |  |  |  | ROZPOCET | 0 | 0 | 0 | 0 | 0 | 1 | 0 | 16 | 1633401001
674 | M | RS5009 | Stykač 25A/3+1 3zap/1vyp cívka 230V | ks | 1 |  | 0 |  |  |  | základní |  | 0 | 0 | 0 | 0 | 0 | 32 | M | 3 |  |  |  | ROZPOCET | 0 | 0 | 0 | 0 | 0 | 1 | 0 | 16 | -198751031
675 | M | RS5010 | Svorka řadová 4 mm2 | ks | 14 |  | 0 |  |  |  | základní |  | 0 | 0 | 0 | 0 | 0 | 32 | M | 3 |  |  |  | ROZPOCET | 0 | 0 | 0 | 0 | 0 | 1 | 0 | 16 | 486157808
676 | M | RS5011 | Svorka řadová 10mm2 | ks | 3 |  | 0 |  |  |  | základní |  | 0 | 0 | 0 | 0 | 0 | 32 | M | 3 |  |  |  | ROZPOCET | 0 | 0 | 0 | 0 | 0 | 1 | 0 | 16 | -1276349718
677 | M | RS5012 | Rozvaděč RS5 | ks | 4 |  | 0 |  |  |  | základní |  | 0 | 0 | 0 | 0 | 0 | 32 | M | 3 |  |  |  | ROZPOCET | 0 | 0 | 0 | 0 | 0 | 1 | 0 | 16 | 1622903561
| D | RS6 | Rozvaděč RS6 - položka dle výkresu č. D.1.1.4.4.48. |  |  |  | 0 | [5 empty] | 0 |  | 0 |  | 0 | 2 | D | 2 |  |  |  | ROZPOCET | [6 empty] | 0
678 | M | RS6001 | Plastová rozvodnice s plech.dveřmi 28modulů zapuštěná, IP30/IP20 rozměry 359x464x96mm | ks | 1 |  | 0 |  |  |  | základní |  | 0 | 0 | 0 | 0 | 0 | 32 | M | 3 |  |  |  | ROZPOCET | 0 | 0 | 0 | 0 | 0 | 1 | 0 | 16 | 802773
679 | M | RS6002 | Propojení obvodů + propoj lišty | ks | 1 |  | 0 |  |  |  | základní |  | 0 | 0 | 0 | 0 | 0 | 32 | M | 3 |  |  |  | ROZPOCET | 0 | 0 | 0 | 0 | 0 | 1 | 0 | 16 | -389951306
680 | M | RS6003 | Obal na výkresy rozměr 250x138mm | ks | 1 |  | 0 |  |  |  | základní |  | 0 | 0 | 0 | 0 | 0 | 32 | M | 3 |  |  |  | ROZPOCET | 0 | 0 | 0 | 0 | 0 | 1 | 0 | 16 | -1380337203
681 | M | RS6004 | Popisný štítek 20x100mm | ks | 1 |  | 0 |  |  |  | základní |  | 0 | 0 | 0 | 0 | 0 | 32 | M | 3 |  |  |  | ROZPOCET | 0 | 0 | 0 | 0 | 0 | 1 | 0 | 16 | -545211180
682 | M | RS6005 | Svodič přepětí TYP 2/2 In 20kA (8/20) | ks | 1 |  | 0 |  |  |  | základní |  | 0 | 0 | 0 | 0 | 0 | 32 | M | 3 |  |  |  | ROZPOCET | 0 | 0 | 0 | 0 | 0 | 1 | 0 | 16 | 607294208
683 | M | RS6006 | Jistič + chránič 10/1N/003B | ks | 1 |  | 0 |  |  |  | základní |  | 0 | 0 | 0 | 0 | 0 | 32 | M | 3 |  |  |  | ROZPOCET | 0 | 0 | 0 | 0 | 0 | 1 | 0 | 16 | -965312212
684 | M | RS6007 | Jistič jednopólový C10/1 | ks | 1 |  | 0 |  |  |  | základní |  | 0 | 0 | 0 | 0 | 0 | 32 | M | 3 |  |  |  | ROZPOCET | 0 | 0 | 0 | 0 | 0 | 1 | 0 | 16 | -519439136
685 | M | RS6008 | Jistič jednopólový B16/1 | ks | 6 |  | 0 |  |  |  | základní |  | 0 | 0 | 0 | 0 | 0 | 32 | M | 3 |  |  |  | ROZPOCET | 0 | 0 | 0 | 0 | 0 | 1 | 0 | 16 | 1261765682
686 | M | RS6009 | Jistič jednopólový B20/1 | ks | 1 |  | 0 |  |  |  | základní |  | 0 | 0 | 0 | 0 | 0 | 32 | M | 3 |  |  |  | ROZPOCET | 0 | 0 | 0 | 0 | 0 | 1 | 0 | 16 | -54181714
687 | M | RS6010 | Svorka řadová 4 mm2 | ks | 16 |  | 0 |  |  |  | základní |  | 0 | 0 | 0 | 0 | 0 | 32 | M | 3 |  |  |  | ROZPOCET | 0 | 0 | 0 | 0 | 0 | 1 | 0 | 16 | 390304553
688 | M | RS6011 | Svorka řadová 10mm2 | ks | 6 |  | 0 |  |  |  | základní |  | 0 | 0 | 0 | 0 | 0 | 32 | M | 3 |  |  |  | ROZPOCET | 0 | 0 | 0 | 0 | 0 | 1 | 0 | 16 | 209727064
689 | M | RS6012 | Rozvaděč RS6 | ks | 2 |  | 0 |  |  |  | základní |  | 0 | 0 | 0 | 0 | 0 | 32 | M | 3 |  |  |  | ROZPOCET | 0 | 0 | 0 | 0 | 0 | 1 | 0 | 16 | -72847498
| D | RS7 | Rozvaděč RS7 - položka dle výkresu č. D.1.1.4.4.49. |  |  |  | 0 | [5 empty] | 0 |  | 0 |  | 0 | 2 | D | 2 |  |  |  | ROZPOCET | [6 empty] | 0
690 | M | RS7001 | Plastová rozvodnice s plech.dveřmi 28modulů zapuštěná, IP30/IP20 rozměry 359x464x96mm | ks | 1 |  | 0 |  |  |  | základní |  | 0 | 0 | 0 | 0 | 0 | 32 | M | 3 |  |  |  | ROZPOCET | 0 | 0 | 0 | 0 | 0 | 1 | 0 | 16 | -1934927825
691 | M | RS7002 | Propojení obvodů + propoj lišty | ks | 1 |  | 0 |  |  |  | základní |  | 0 | 0 | 0 | 0 | 0 | 32 | M | 3 |  |  |  | ROZPOCET | 0 | 0 | 0 | 0 | 0 | 1 | 0 | 16 | -1944829316
692 | M | RS7003 | Obal na výkresy rozměr 250x138mm | ks | 1 |  | 0 |  |  |  | základní |  | 0 | 0 | 0 | 0 | 0 | 32 | M | 3 |  |  |  | ROZPOCET | 0 | 0 | 0 | 0 | 0 | 1 | 0 | 16 | -1065254916
693 | M | RS7004 | Popisný štítek 20x100mm | ks | 1 |  | 0 |  |  |  | základní |  | 0 | 0 | 0 | 0 | 0 | 32 | M | 3 |  |  |  | ROZPOCET | 0 | 0 | 0 | 0 | 0 | 1 | 0 | 16 | 1169001126
694 | M | RS7005 | Spínač I-0 40A/3 | ks | 1 |  | 0 |  |  |  | základní |  | 0 | 0 | 0 | 0 | 0 | 32 | M | 3 |  |  |  | ROZPOCET | 0 | 0 | 0 | 0 | 0 | 1 | 0 | 16 | 815045358
695 | M | RS7006 | Svodič přepětí TYP 2/4 In 20kA (8/20) | ks | 1 |  | 0 |  |  |  | základní |  | 0 | 0 | 0 | 0 | 0 | 32 | M | 3 |  |  |  | ROZPOCET | 0 | 0 | 0 | 0 | 0 | 1 | 0 | 16 | 1202275666
696 | M | RS7007 | Jistič + chránič 6/1N/003B | ks | 3 |  | 0 |  |  |  | základní |  | 0 | 0 | 0 | 0 | 0 | 32 | M | 3 |  |  |  | ROZPOCET | 0 | 0 | 0 | 0 | 0 | 1 | 0 | 16 | -2094260228
697 | M | RS7008 | Proudový chránič 40/4/003-G | ks | 1 |  | 0 |  |  |  | základní |  | 0 | 0 | 0 | 0 | 0 | 32 | M | 3 |  |  |  | ROZPOCET | 0 | 0 | 0 | 0 | 0 | 1 | 0 | 16 | 51938073
698 | M | RS7009 | Jistič jednopólový B6/1 | ks | 1 |  | 0 |  |  |  | základní |  | 0 | 0 | 0 | 0 | 0 | 32 | M | 3 |  |  |  | ROZPOCET | 0 | 0 | 0 | 0 | 0 | 1 | 0 | 16 | 1223367690
699 | M | RS7010 | Jistič jednopólový B10/1 | ks | 5 |  | 0 |  |  |  | základní |  | 0 | 0 | 0 | 0 | 0 | 32 | M | 3 |  |  |  | ROZPOCET | 0 | 0 | 0 | 0 | 0 | 1 | 0 | 16 | 1977940918
700 | M | RS7011 | Jistič jednopólový B16/1 | ks | 8 |  | 0 |  |  |  | základní |  | 0 | 0 | 0 | 0 | 0 | 32 | M | 3 |  |  |  | ROZPOCET | 0 | 0 | 0 | 0 | 0 | 1 | 0 | 16 | 1507771504
701 | M | RS7012 | Jistič jednopólový C16/1 | ks | 1 |  | 0 |  |  |  | základní |  | 0 | 0 | 0 | 0 | 0 | 32 | M | 3 |  |  |  | ROZPOCET | 0 | 0 | 0 | 0 | 0 | 1 | 0 | 16 | -2051502806
702 | M | RS7013 | Jistič trojpólový B6/3 | ks | 1 |  | 0 |  |  |  | základní |  | 0 | 0 | 0 | 0 | 0 | 32 | M | 3 |  |  |  | ROZPOCET | 0 | 0 | 0 | 0 | 0 | 1 | 0 | 16 | -412502197
703 | M | RS7014 | Jistič trojpólový B16/3 | ks | 1 |  | 0 |  |  |  | základní |  | 0 | 0 | 0 | 0 | 0 | 32 | M | 3 |  |  |  | ROZPOCET | 0 | 0 | 0 | 0 | 0 | 1 | 0 | 16 | 1075179364
704 | M | RS7015 | Motorový jistič 1,0-1,6A/3 trojpólový | ks | 6 |  | 0 |  |  |  | základní |  | 0 | 0 | 0 | 0 | 0 | 32 | M | 3 |  |  |  | ROZPOCET | 0 | 0 | 0 | 0 | 0 | 1 | 0 | 16 | 306524285
705 | M | RS7016 | Pomocný spínač kt 1/1 | ks | 2 |  | 0 |  |  |  | základní |  | 0 | 0 | 0 | 0 | 0 | 32 | M | 3 |  |  |  | ROZPOCET | 0 | 0 | 0 | 0 | 0 | 1 | 0 | 16 | -1768873194
706 | M | RS7017 | Přepínač páčkový I-0-II na lištu DIN 230V/16A | ks | 1 |  | 0 |  |  |  | základní |  | 0 | 0 | 0 | 0 | 0 | 32 | M | 3 |  |  |  | ROZPOCET | 0 | 0 | 0 | 0 | 0 | 1 | 0 | 16 | -1186291038
707 | M | RS7018 | Relé 6A 2zap/2vyp cívka 24V/50Hz | ks | 1 |  | 0 |  |  |  | základní |  | 0 | 0 | 0 | 0 | 0 | 32 | M | 3 |  |  |  | ROZPOCET | 0 | 0 | 0 | 0 | 0 | 1 | 0 | 16 | -62248494
708 | M | RS7019 | multifunkční časové relé 1zap/1vyp cívka 24V | ks | 6 |  | 0 |  |  |  | základní |  | 0 | 0 | 0 | 0 | 0 | 32 | M | 3 |  |  |  | ROZPOCET | 0 | 0 | 0 | 0 | 0 | 1 | 0 | 16 | 1769955400
709 | M | RS7020 | Stykač 25A/4 4.kt.zap cívka 230V | ks | 7 |  | 0 |  |  |  | základní |  | 0 | 0 | 0 | 0 | 0 | 32 | M | 3 |  |  |  | ROZPOCET | 0 | 0 | 0 | 0 | 0 | 1 | 0 | 16 | 409106169
710 | M | RS7021 | REGULÁTOR vyhřívaných vpustí teplota + vlhkost | ks | 1 |  | 0 |  |  |  | základní |  | 0 | 0 | 0 | 0 | 0 | 32 | M | 3 |  |  |  | ROZPOCET | 0 | 0 | 0 | 0 | 0 | 1 | 0 | 16 | -708719401
711 | M | RS7022 | Trafo 230V/24V/63VA/50Hz | ks | 1 |  | 0 |  |  |  | základní |  | 0 | 0 | 0 | 0 | 0 | 32 | M | 3 |  |  |  | ROZPOCET | 0 | 0 | 0 | 0 | 0 | 1 | 0 | 16 | -1422460660
712 | M | RS7023 | Podpěťové relé 400V monitor sítě | ks | 1 |  | 0 |  |  |  | základní |  | 0 | 0 | 0 | 0 | 0 | 32 | M | 3 |  |  |  | ROZPOCET | 0 | 0 | 0 | 0 | 0 | 1 | 0 | 16 | -980270278
713 | M | RS7024 | Svorka řadová 4 mm2 | ks | 72 |  | 0 |  |  |  | základní |  | 0 | 0 | 0 | 0 | 0 | 32 | M | 3 |  |  |  | ROZPOCET | 0 | 0 | 0 | 0 | 0 | 1 | 0 | 16 | -1895280192
714 | M | RS7025 | Svorka řadová 10mm2 | ks | 3 |  | 0 |  |  |  | základní |  | 0 | 0 | 0 | 0 | 0 | 32 | M | 3 |  |  |  | ROZPOCET | 0 | 0 | 0 | 0 | 0 | 1 | 0 | 16 | -691780095
715 | M | RS7026 | Vývodka do P 42 | ks | 36 |  | 0 |  |  |  | základní |  | 0 | 0 | 0 | 0 | 0 | 32 | M | 3 |  |  |  | ROZPOCET | 0 | 0 | 0 | 0 | 0 | 1 | 0 | 16 | -1087733386
| D | RS8 | Rozvaděč RS8 - položka dle výkresu č. D.1.1.4.4.49. |  |  |  | 0 | [5 empty] | 0 |  | 0 |  | 0 | 2 | D | 2 |  |  |  | ROZPOCET | [6 empty] | 0
716 | M | RS8001 | Plastová rozvodnice s plech.dveřmi 28modulů zapuštěná, IP30/IP20 rozměry 359x464x96mm | ks | 1 |  | 0 |  |  |  | základní |  | 0 | 0 | 0 | 0 | 0 | 32 | M | 3 |  |  |  | ROZPOCET | 0 | 0 | 0 | 0 | 0 | 1 | 0 | 16 | 524897623
717 | M | RS8002 | Propojení obvodů + propoj lišty | ks | 1 |  | 0 |  |  |  | základní |  | 0 | 0 | 0 | 0 | 0 | 32 | M | 3 |  |  |  | ROZPOCET | 0 | 0 | 0 | 0 | 0 | 1 | 0 | 16 | 1366945165
718 | M | RS8003 | Obal na výkresy rozměr 250x138mm | ks | 1 |  | 0 |  |  |  | základní |  | 0 | 0 | 0 | 0 | 0 | 32 | M | 3 |  |  |  | ROZPOCET | 0 | 0 | 0 | 0 | 0 | 1 | 0 | 16 | 12336161
719 | M | RS8004 | Popisný štítek 20x100mm | ks | 1 |  | 0 |  |  |  | základní |  | 0 | 0 | 0 | 0 | 0 | 32 | M | 3 |  |  |  | ROZPOCET | 0 | 0 | 0 | 0 | 0 | 1 | 0 | 16 | -976440493
720 | M | RS8005 | Spínač I-0 40A/3 | ks | 1 |  | 0 |  |  |  | základní |  | 0 | 0 | 0 | 0 | 0 | 32 | M | 3 |  |  |  | ROZPOCET | 0 | 0 | 0 | 0 | 0 | 1 | 0 | 16 | -1987291962
721 | M | RS8006 | Svodič přepětí TYP 2/4 In 20kA (8/20) | ks | 1 |  | 0 |  |  |  | základní |  | 0 | 0 | 0 | 0 | 0 | 32 | M | 3 |  |  |  | ROZPOCET | 0 | 0 | 0 | 0 | 0 | 1 | 0 | 16 | 217874360
722 | M | RS8007 | Proudový chránič 40/4/003-G | ks | 1 |  | 0 |  |  |  | základní |  | 0 | 0 | 0 | 0 | 0 | 32 | M | 3 |  |  |  | ROZPOCET | 0 | 0 | 0 | 0 | 0 | 1 | 0 | 16 | -646618981
723 | M | RS8008 | Jistič jednopólový B10/1 | ks | 1 |  | 0 |  |  |  | základní |  | 0 | 0 | 0 | 0 | 0 | 32 | M | 3 |  |  |  | ROZPOCET | 0 | 0 | 0 | 0 | 0 | 1 | 0 | 16 | 1407151189
724 | M | RS8009 | Jistič jednopólový B16/1 | ks | 9 |  | 0 |  |  |  | základní |  | 0 | 0 | 0 | 0 | 0 | 32 | M | 3 |  |  |  | ROZPOCET | 0 | 0 | 0 | 0 | 0 | 1 | 0 | 16 | 375326097
725 | M | RS8010 | Svorka řadová 4 mm2 | ks | 26 |  | 0 |  |  |  | základní |  | 0 | 0 | 0 | 0 | 0 | 32 | M | 3 |  |  |  | ROZPOCET | 0 | 0 | 0 | 0 | 0 | 1 | 0 | 16 | -640521213
726 | M | RS8011 | Svorka řadová 10mm2 | ks | 6 |  | 0 |  |  |  | základní |  | 0 | 0 | 0 | 0 | 0 | 32 | M | 3 |  |  |  | ROZPOCET | 0 | 0 | 0 | 0 | 0 | 1 | 0 | 16 | -54483723
| D | RS15 | Rozvaděč RS15 - položka dle výkresu č. D.1.1.4.4.50. |  |  |  | 0 | [5 empty] | 0 |  | 0 |  | 0 | 2 | D | 2 |  |  |  | ROZPOCET | [6 empty] | 0
727 | M | RS15001 | Plastová rozvodnice s plech.dveřmi 28modulů zapuštěná, IP30/IP20 rozměry 359x464x96mm | ks | 1 |  | 0 |  |  |  | základní |  | 0 | 0 | 0 | 0 | 0 | 32 | M | 3 |  |  |  | ROZPOCET | 0 | 0 | 0 | 0 | 0 | 1 | 0 | 16 | 477787158
728 | M | RS15002 | Propojení obvodů + propoj lišty | ks | 1 |  | 0 |  |  |  | základní |  | 0 | 0 | 0 | 0 | 0 | 32 | M | 3 |  |  |  | ROZPOCET | 0 | 0 | 0 | 0 | 0 | 1 | 0 | 16 | -205169465
729 | M | RS15003 | Obal na výkresy rozměr 250x138mm | ks | 1 |  | 0 |  |  |  | základní |  | 0 | 0 | 0 | 0 | 0 | 32 | M | 3 |  |  |  | ROZPOCET | 0 | 0 | 0 | 0 | 0 | 1 | 0 | 16 | 1139078142
730 | M | RS15004 | Popisný štítek 20x100mm | ks | 1 |  | 0 |  |  |  | základní |  | 0 | 0 | 0 | 0 | 0 | 32 | M | 3 |  |  |  | ROZPOCET | 0 | 0 | 0 | 0 | 0 | 1 | 0 | 16 | 1835443435
731 | M | RS15005 | Spínač I-0 40A/3 | ks | 1 |  | 0 |  |  |  | základní |  | 0 | 0 | 0 | 0 | 0 | 32 | M | 3 |  |  |  | ROZPOCET | 0 | 0 | 0 | 0 | 0 | 1 | 0 | 16 | -1661256282
732 | M | RS15006 | Svodič přepětí TYP 2/4 In 20kA (8/20) | ks | 1 |  | 0 |  |  |  | základní |  | 0 | 0 | 0 | 0 | 0 | 32 | M | 3 |  |  |  | ROZPOCET | 0 | 0 | 0 | 0 | 0 | 1 | 0 | 16 | -1070187976
733 | M | RS15007 | Proudový chránič 40/4/003-G | ks | 1 |  | 0 |  |  |  | základní |  | 0 | 0 | 0 | 0 | 0 | 32 | M | 3 |  |  |  | ROZPOCET | 0 | 0 | 0 | 0 | 0 | 1 | 0 | 16 | 1876735473
734 | M | RS15008 | Jistič jednopólový B10/1 | ks | 1 |  | 0 |  |  |  | základní |  | 0 | 0 | 0 | 0 | 0 | 32 | M | 3 |  |  |  | ROZPOCET | 0 | 0 | 0 | 0 | 0 | 1 | 0 | 16 | -1023479792
735 | M | RS15009 | Jistič jednopólový B16/1 | ks | 6 |  | 0 |  |  |  | základní |  | 0 | 0 | 0 | 0 | 0 | 32 | M | 3 |  |  |  | ROZPOCET | 0 | 0 | 0 | 0 | 0 | 1 | 0 | 16 | -1192547310
736 | M | RS15010 | Jistič trojpólový B16/3 | ks | 1 |  | 0 |  |  |  | základní |  | 0 | 0 | 0 | 0 | 0 | 32 | M | 3 |  |  |  | ROZPOCET | 0 | 0 | 0 | 0 | 0 | 1 | 0 | 16 | 903912826
737 | M | RS15011 | Svorka řadová 4 mm2 | ks | 21 |  | 0 |  |  |  | základní |  | 0 | 0 | 0 | 0 | 0 | 32 | M | 3 |  |  |  | ROZPOCET | 0 | 0 | 0 | 0 | 0 | 1 | 0 | 16 | -100980772
738 | M | RS15012 | Svorka řadová 10mm2 | ks | 6 |  | 0 |  |  |  | základní |  | 0 | 0 | 0 | 0 | 0 | 32 | M | 3 |  |  |  | ROZPOCET | 0 | 0 | 0 | 0 | 0 | 1 | 0 | 16 | 2003535397
739 | M | RS15013 | Rozvaděč RS15 | ks | 7 |  | 0 |  |  |  | základní |  | 0 | 0 | 0 | 0 | 0 | 32 | M | 3 |  |  |  | ROZPOCET | 0 | 0 | 0 | 0 | 0 | 1 | 0 | 16 | -798843716
| D | RD | Rozvaděč RD - položka dle výkresu č. D.1.1.4.4.51. |  |  |  | 0 | [5 empty] | 0 |  | 0 |  | 0 | 2 | D | 2 |  |  |  | ROZPOCET | [6 empty] | 0
740 | M | RD001 | Plastová rozvodnice s dveřmi 26modulů montáž na povrch IP30/IP20 rozměry 250x350x100mm | ks | 1 |  | 0 |  |  |  | základní |  | 0 | 0 | 0 | 0 | 0 | 32 | M | 3 |  |  |  | ROZPOCET | 0 | 0 | 0 | 0 | 0 | 1 | 0 | 16 | 840983751
741 | M | RD002 | Propojení obvodů + propoj lišty | ks | 1 |  | 0 |  |  |  | základní |  | 0 | 0 | 0 | 0 | 0 | 32 | M | 3 |  |  |  | ROZPOCET | 0 | 0 | 0 | 0 | 0 | 1 | 0 | 16 | 730789110
742 | M | RD003 | Obal na výkresy rozměr 250x138mm | ks | 1 |  | 0 |  |  |  | základní |  | 0 | 0 | 0 | 0 | 0 | 32 | M | 3 |  |  |  | ROZPOCET | 0 | 0 | 0 | 0 | 0 | 1 | 0 | 16 | -1531189071
743 | M | RD004 | Popisný štítek 20x100mm | ks | 1 |  | 0 |  |  |  | základní |  | 0 | 0 | 0 | 0 | 0 | 32 | M | 3 |  |  |  | ROZPOCET | 0 | 0 | 0 | 0 | 0 | 1 | 0 | 16 | -1152551870
744 | M | RD005 | Svodič přepětí TYP 2/2 In 20kA (8/20) | ks | 1 |  | 0 |  |  |  | základní |  | 0 | 0 | 0 | 0 | 0 | 32 | M | 3 |  |  |  | ROZPOCET | 0 | 0 | 0 | 0 | 0 | 1 | 0 | 16 | 1683618772
745 | M | RD006 | Jistič + chránič 16/1N/003B-G | ks | 1 |  | 0 |  |  |  | základní |  | 0 | 0 | 0 | 0 | 0 | 32 | M | 3 |  |  |  | ROZPOCET | 0 | 0 | 0 | 0 | 0 | 1 | 0 | 16 | 70004455
746 | M | RD007 | Jistič jednopólový B10/1 | ks | 1 |  | 0 |  |  |  | základní |  | 0 | 0 | 0 | 0 | 0 | 32 | M | 3 |  |  |  | ROZPOCET | 0 | 0 | 0 | 0 | 0 | 1 | 0 | 16 | 1749944619
747 | M | RD008 | Jistič jednopólový B16/1 | ks | 2 |  | 0 |  |  |  | základní |  | 0 | 0 | 0 | 0 | 0 | 32 | M | 3 |  |  |  | ROZPOCET | 0 | 0 | 0 | 0 | 0 | 1 | 0 | 16 | 1095456959
748 | M | RD009 | Jistič jednopólový B20/1 | ks | 1 |  | 0 |  |  |  | základní |  | 0 | 0 | 0 | 0 | 0 | 32 | M | 3 |  |  |  | ROZPOCET | 0 | 0 | 0 | 0 | 0 | 1 | 0 | 16 | 1427397002
749 | M | RD010 | Svorka řadová 4 mm2 | ks | 8 |  | 0 |  |  |  | základní |  | 0 | 0 | 0 | 0 | 0 | 32 | M | 3 |  |  |  | ROZPOCET | 0 | 0 | 0 | 0 | 0 | 1 | 0 | 16 | 258879945
750 | M | RD011 | Svorka řadová 10mm2 | ks | 6 |  | 0 |  |  |  | základní |  | 0 | 0 | 0 | 0 | 0 | 32 | M | 3 |  |  |  | ROZPOCET | 0 | 0 | 0 | 0 | 0 | 1 | 0 | 16 | 338139520
751 | M | RD012 | Rozvaděč RD | ks | 8 |  | 0 |  |  |  | základní |  | 0 | 0 | 0 | 0 | 0 | 32 | M | 3 |  |  |  | ROZPOCET | 0 | 0 | 0 | 0 | 0 | 1 | 0 | 16 | -1096513598
| D | RB | Rozvaděč RB - položka dle výkresu č. D.1.1.4.4.52. |  |  |  | 0 | [5 empty] | 0 |  | 0 |  | 0 | 2 | D | 2 |  |  |  | ROZPOCET | [6 empty] | 0
752 | M | RB001 | Plastová rozvodnice s dveřmi 26modulů montáž na povrch IP30/IP20 rozměry 250x350x100mm | ks | 1 |  | 0 |  |  |  | základní |  | 0 | 0 | 0 | 0 | 0 | 32 | M | 3 |  |  |  | ROZPOCET | 0 | 0 | 0 | 0 | 0 | 1 | 0 | 16 | -23754618
753 | M | RB002 | Propojení obvodů + propoj lišty | ks | 1 |  | 0 |  |  |  | základní |  | 0 | 0 | 0 | 0 | 0 | 32 | M | 3 |  |  |  | ROZPOCET | 0 | 0 | 0 | 0 | 0 | 1 | 0 | 16 | -853567276
754 | M | RB003 | Obal na výkresy rozměr 250x138mm | ks | 1 |  | 0 |  |  |  | základní |  | 0 | 0 | 0 | 0 | 0 | 32 | M | 3 |  |  |  | ROZPOCET | 0 | 0 | 0 | 0 | 0 | 1 | 0 | 16 | -478344760
755 | M | RB004 | Popisný štítek 20x100mm | ks | 1 |  | 0 |  |  |  | základní |  | 0 | 0 | 0 | 0 | 0 | 32 | M | 3 |  |  |  | ROZPOCET | 0 | 0 | 0 | 0 | 0 | 1 | 0 | 16 | -2083268554
756 | M | RB005 | Svodič přepětí TYP 2/2 In 20kA (8/20) | ks | 1 |  | 0 |  |  |  | základní |  | 0 | 0 | 0 | 0 | 0 | 32 | M | 3 |  |  |  | ROZPOCET | 0 | 0 | 0 | 0 | 0 | 1 | 0 | 16 | -623571669
757 | M | RB006 | Jistič + chránič 16/1N/003B-G | ks | 2 |  | 0 |  |  |  | základní |  | 0 | 0 | 0 | 0 | 0 | 32 | M | 3 |  |  |  | ROZPOCET | 0 | 0 | 0 | 0 | 0 | 1 | 0 | 16 | -1726715293
758 | M | RB007 | Jistič jednopólový B10/1 | ks | 1 |  | 0 |  |  |  | základní |  | 0 | 0 | 0 | 0 | 0 | 32 | M | 3 |  |  |  | ROZPOCET | 0 | 0 | 0 | 0 | 0 | 1 | 0 | 16 | -1545829359
759 | M | RB008 | Jistič jednopólový C10/1 | ks | 1 |  | 0 |  |  |  | základní |  | 0 | 0 | 0 | 0 | 0 | 32 | M | 3 |  |  |  | ROZPOCET | 0 | 0 | 0 | 0 | 0 | 1 | 0 | 16 | -1893684288
760 | M | RB009 | Jistič jednopólový B20/1 | ks | 1 |  | 0 |  |  |  | základní |  | 0 | 0 | 0 | 0 | 0 | 32 | M | 3 |  |  |  | ROZPOCET | 0 | 0 | 0 | 0 | 0 | 1 | 0 | 16 | -682212622
761 | M | RB010 | Svorka řadová 4 mm2 | ks | 8 |  | 0 |  |  |  | základní |  | 0 | 0 | 0 | 0 | 0 | 32 | M | 3 |  |  |  | ROZPOCET | 0 | 0 | 0 | 0 | 0 | 1 | 0 | 16 | 1800464495
762 | M | RB011 | Svorka řadová 10mm2 | ks | 6 |  | 0 |  |  |  | základní |  | 0 | 0 | 0 | 0 | 0 | 32 | M | 3 |  |  |  | ROZPOCET | 0 | 0 | 0 | 0 | 0 | 1 | 0 | 16 | 1089180143
763 | M | RB012 | Rozvaděč RB | ks | 90 |  | 0 |  |  |  | základní |  | 0 | 0 | 0 | 0 | 0 | 32 | M | 3 |  |  |  | ROZPOCET | 0 | 0 | 0 | 0 | 0 | 1 | 0 | 16 | -1712172272
| D | RP | Rozvaděč RP - položka dle výkresu č. D.1.1.4.4.53. |  |  |  | 0 | [5 empty] | 0 |  | 0 |  | 0 | 2 | D | 2 |  |  |  | ROZPOCET | [6 empty] | 0
764 | M | RP001 | Plastová rozvodnice s dveřmi 26modulů montáž na povrch IP30/IP20 rozměry 250x350x100mm | ks | 1 |  | 0 |  |  |  | základní |  | 0 | 0 | 0 | 0 | 0 | 32 | M | 3 |  |  |  | ROZPOCET | 0 | 0 | 0 | 0 | 0 | 1 | 0 | 16 | 1892582266
765 | M | RP002 | Propojení obvodů + propoj lišty | ks | 1 |  | 0 |  |  |  | základní |  | 0 | 0 | 0 | 0 | 0 | 32 | M | 3 |  |  |  | ROZPOCET | 0 | 0 | 0 | 0 | 0 | 1 | 0 | 16 | -1248607568
766 | M | RP003 | Obal na výkresy rozměr 250x138mm | ks | 1 |  | 0 |  |  |  | základní |  | 0 | 0 | 0 | 0 | 0 | 32 | M | 3 |  |  |  | ROZPOCET | 0 | 0 | 0 | 0 | 0 | 1 | 0 | 16 | 1669217103
767 | M | RP004 | Popisný štítek 20x100mm | ks | 1 |  | 0 |  |  |  | základní |  | 0 | 0 | 0 | 0 | 0 | 32 | M | 3 |  |  |  | ROZPOCET | 0 | 0 | 0 | 0 | 0 | 1 | 0 | 16 | 242011414
768 | M | RP005 | Svodič přepětí TYP 2/2 In 20kA (8/20) | ks | 1 |  | 0 |  |  |  | základní |  | 0 | 0 | 0 | 0 | 0 | 32 | M | 3 |  |  |  | ROZPOCET | 0 | 0 | 0 | 0 | 0 | 1 | 0 | 16 | -537030719
769 | M | RP006 | Jistič + chránič 10/1N/003B | ks | 1 |  | 0 |  |  |  | základní |  | 0 | 0 | 0 | 0 | 0 | 32 | M | 3 |  |  |  | ROZPOCET | 0 | 0 | 0 | 0 | 0 | 1 | 0 | 16 | -1953107663
770 | M | RP007 | Jistič + chránič 16/1N/003B-G | ks | 2 |  | 0 |  |  |  | základní |  | 0 | 0 | 0 | 0 | 0 | 32 | M | 3 |  |  |  | ROZPOCET | 0 | 0 | 0 | 0 | 0 | 1 | 0 | 16 | -629176223
771 | M | RP008 | Jistič jednopólový B20/1 | ks | 1 |  | 0 |  |  |  | základní |  | 0 | 0 | 0 | 0 | 0 | 32 | M | 3 |  |  |  | ROZPOCET | 0 | 0 | 0 | 0 | 0 | 1 | 0 | 16 | -184767796
772 | M | RP009 | Svorka řadová 4 mm2 | ks | 6 |  | 0 |  |  |  | základní |  | 0 | 0 | 0 | 0 | 0 | 32 | M | 3 |  |  |  | ROZPOCET | 0 | 0 | 0 | 0 | 0 | 1 | 0 | 16 | 806625636
773 | M | RP010 | Svorka řadová 10mm2 | ks | 6 |  | 0 |  |  |  | základní |  | 0 | 0 | 0 | 0 | 0 | 32 | M | 3 |  |  |  | ROZPOCET | 0 | 0 | 0 | 0 | 0 | 1 | 0 | 16 | 1291281325
774 | M | RP011 | Rozvaděč RP | ks | 104 |  | 0 |  |  |  | základní |  | 0 | 0 | 0 | 0 | 0 | 32 | M | 3 |  |  |  | ROZPOCET | 0 | 0 | 0 | 0 | 0 | 1 | 0 | 16 | 1101102910
| D | RN | ROZVADEČ RN - položka dle výkresu č. D.1.1.4.4.54. |  |  |  | 0 | [5 empty] | 0 |  | 0 |  | 0 | 2 | D | 2 |  |  |  | ROZPOCET | [6 empty] | 0
775 | M | RN001 | Oceloplechová rozvodnice montáž na povrch 144 modulů IP30/IP20 rozměry 545x1050x140mm vč. příslušenství | ks | 1 |  | 0 |  |  |  | základní |  | 0 | 0 | 0 | 0 | 0 | 32 | M | 3 |  |  |  | ROZPOCET | 0 | 0 | 0 | 0 | 0 | 1 | 0 | 16 | 222884995
776 | M | RN002 | Propojení obvodů + propoj lišty | ks | 1 |  | 0 |  |  |  | základní |  | 0 | 0 | 0 | 0 | 0 | 32 | M | 3 |  |  |  | ROZPOCET | 0 | 0 | 0 | 0 | 0 | 1 | 0 | 16 | -999370952
777 | M | RN003 | Obal na výkresy rozměr 250x138mm | ks | 1 |  | 0 |  |  |  | základní |  | 0 | 0 | 0 | 0 | 0 | 32 | M | 3 |  |  |  | ROZPOCET | 0 | 0 | 0 | 0 | 0 | 1 | 0 | 16 | -1525059456
778 | M | RN004 | Popisný štítek 20x100mm | ks | 1 |  | 0 |  |  |  | základní |  | 0 | 0 | 0 | 0 | 0 | 32 | M | 3 |  |  |  | ROZPOCET | 0 | 0 | 0 | 0 | 0 | 1 | 0 | 16 | 1828183612
779 | M | RN005 | Svodič přepětí TYP 2/4 In 20kA (8/20) | ks | 1 |  | 0 |  |  |  | základní |  | 0 | 0 | 0 | 0 | 0 | 32 | M | 3 |  |  |  | ROZPOCET | 0 | 0 | 0 | 0 | 0 | 1 | 0 | 16 | -129455265
780 | M | RN006 | Jistič jednopólový B6/1 | ks | 8 |  | 0 |  |  |  | základní |  | 0 | 0 | 0 | 0 | 0 | 32 | M | 3 |  |  |  | ROZPOCET | 0 | 0 | 0 | 0 | 0 | 1 | 0 | 16 | -636392548
781 | M | RN007 | Jistič jednopólový B10/1 | ks | 3 |  | 0 |  |  |  | základní |  | 0 | 0 | 0 | 0 | 0 | 32 | M | 3 |  |  |  | ROZPOCET | 0 | 0 | 0 | 0 | 0 | 1 | 0 | 16 | 879811346
782 | M | RN008 | Jistič trojpólový C16/3 | ks | 1 |  | 0 |  |  |  | základní |  | 0 | 0 | 0 | 0 | 0 | 32 | M | 3 |  |  |  | ROZPOCET | 0 | 0 | 0 | 0 | 0 | 1 | 0 | 16 | 1518047250
783 | M | RN009 | Jistič trojpólový C25/3 | ks | 1 |  | 0 |  |  |  | základní |  | 0 | 0 | 0 | 0 | 0 | 32 | M | 3 |  |  |  | ROZPOCET | 0 | 0 | 0 | 0 | 0 | 1 | 0 | 16 | 1102298885
784 | M | RN010 | Jistič trojpólový C40/3 | ks | 1 |  | 0 |  |  |  | základní |  | 0 | 0 | 0 | 0 | 0 | 32 | M | 3 |  |  |  | ROZPOCET | 0 | 0 | 0 | 0 | 0 | 1 | 0 | 16 | 252739419
785 | M | RN011 | Motorový jistič 1,6-2,5A/3 trojpólový | ks | 2 |  | 0 |  |  |  | základní |  | 0 | 0 | 0 | 0 | 0 | 32 | M | 3 |  |  |  | ROZPOCET | 0 | 0 | 0 | 0 | 0 | 1 | 0 | 16 | 30994997
786 | M | RN012 | Motorový jistič 2,5-4,0A/3 trojpólový | ks | 1 |  | 0 |  |  |  | základní |  | 0 | 0 | 0 | 0 | 0 | 32 | M | 3 |  |  |  | ROZPOCET | 0 | 0 | 0 | 0 | 0 | 1 | 0 | 16 | -943630579
787 | M | RN013 | Pomocný spínač kt 1/1 | ks | 3 |  | 0 |  |  |  | základní |  | 0 | 0 | 0 | 0 | 0 | 32 | M | 3 |  |  |  | ROZPOCET | 0 | 0 | 0 | 0 | 0 | 1 | 0 | 16 | 707339079
788 | M | RN014 | Relé 16A 2zap/2vyp cívka 24V | ks | 2 |  | 0 |  |  |  | základní |  | 0 | 0 | 0 | 0 | 0 | 32 | M | 3 |  |  |  | ROZPOCET | 0 | 0 | 0 | 0 | 0 | 1 | 0 | 16 | -406758879
789 | M | RN015 | Relé 16A 2zap/2vyp cívka 230V | ks | 4 |  | 0 |  |  |  | základní |  | 0 | 0 | 0 | 0 | 0 | 32 | M | 3 |  |  |  | ROZPOCET | 0 | 0 | 0 | 0 | 0 | 1 | 0 | 16 | -985410675
790 | M | RN016 | Stykač 25A/2 2.kt.zap cívka 230V | ks | 3 |  | 0 |  |  |  | základní |  | 0 | 0 | 0 | 0 | 0 | 32 | M | 3 |  |  |  | ROZPOCET | 0 | 0 | 0 | 0 | 0 | 1 | 0 | 16 | 148759105
791 | M | RN017 | Trafo 230V/24V/24VA/50Hz | ks | 1 |  | 0 |  |  |  | základní |  | 0 | 0 | 0 | 0 | 0 | 32 | M | 3 |  |  |  | ROZPOCET | 0 | 0 | 0 | 0 | 0 | 1 | 0 | 16 | -1148676248
792 | M | RN018 | Svorka řadová 4 mm2 | ks | 54 |  | 0 |  |  |  | základní |  | 0 | 0 | 0 | 0 | 0 | 32 | M | 3 |  |  |  | ROZPOCET | 0 | 0 | 0 | 0 | 0 | 1 | 0 | 16 | -93847038
793 | M | RN019 | Svorka řadová 10mm2 | ks | 6 |  | 0 |  |  |  | základní |  | 0 | 0 | 0 | 0 | 0 | 32 | M | 3 |  |  |  | ROZPOCET | 0 | 0 | 0 | 0 | 0 | 1 | 0 | 16 | -711036518
794 | M | RN020 | Svorka řadová 35 mm2 | ks | 3 |  | 0 |  |  |  | základní |  | 0 | 0 | 0 | 0 | 0 | 32 | M | 3 |  |  |  | ROZPOCET | 0 | 0 | 0 | 0 | 0 | 1 | 0 | 16 | 1855220665
795 | M | RN021 | Vývodka do P 42 | ks | 28 |  | 0 |  |  |  | základní |  | 0 | 0 | 0 | 0 | 0 | 32 | M | 3 |  |  |  | ROZPOCET | 0 | 0 | 0 | 0 | 0 | 1 | 0 | 16 | 992163728
| D | RKL7 | ROZVADĚČ RKL7 - položka dle výkresu č. D.1.1.4.4.55. |  |  |  | 0 | [5 empty] | 0 |  | 0 |  | 0 | 2 | D | 2 |  |  |  | ROZPOCET | [6 empty] | 0
796 | M | RKL7001 | ROZVADĚČ SE ZVÝŠENOU POŽÁRNÍ ODOLNOSTÍ V PROVEDENÍ EI 30 DP1-S, oceloplechová rozvodnice na povrch 52modulů IP30/IP20 rozměry: 380x640x180mm + příslušenství | ks | 1 |  | 0 |  |  |  | základní |  | 0 | 0 | 0 | 0 | 0 | 32 | M | 3 |  |  |  | ROZPOCET | 0 | 0 | 0 | 0 | 0 | 1 | 0 | 16 | 1084401789
797 | M | RKL7002 | Propojení obvodů + propoj lišty | ks | 1 |  | 0 |  |  |  | základní |  | 0 | 0 | 0 | 0 | 0 | 32 | M | 3 |  |  |  | ROZPOCET | 0 | 0 | 0 | 0 | 0 | 1 | 0 | 16 | 403038100
798 | M | RKL7003 | Obal na výkresy rozměr 250x138mm | ks | 1 |  | 0 |  |  |  | základní |  | 0 | 0 | 0 | 0 | 0 | 32 | M | 3 |  |  |  | ROZPOCET | 0 | 0 | 0 | 0 | 0 | 1 | 0 | 16 | 323256246
799 | M | RKL7004 | Popisný štítek 20x100mm | ks | 1 |  | 0 |  |  |  | základní |  | 0 | 0 | 0 | 0 | 0 | 32 | M | 3 |  |  |  | ROZPOCET | 0 | 0 | 0 | 0 | 0 | 1 | 0 | 16 | 269755453
800 | M | RKL7005 | Jistič jednopólový C2/1 | ks | 1 |  | 0 |  |  |  | základní |  | 0 | 0 | 0 | 0 | 0 | 32 | M | 3 |  |  |  | ROZPOCET | 0 | 0 | 0 | 0 | 0 | 1 | 0 | 16 | 1489373641
801 | M | RKL7006 | Jistič jednopólový B6/1 | ks | 10 |  | 0 |  |  |  | základní |  | 0 | 0 | 0 | 0 | 0 | 32 | M | 3 |  |  |  | ROZPOCET | 0 | 0 | 0 | 0 | 0 | 1 | 0 | 16 | 1437415419
802 | M | RKL7007 | Jistič jednopólový C10/1 | ks | 1 |  | 0 |  |  |  | základní |  | 0 | 0 | 0 | 0 | 0 | 32 | M | 3 |  |  |  | ROZPOCET | 0 | 0 | 0 | 0 | 0 | 1 | 0 | 16 | 1370201180
803 | M | RKL7008 | Stykač 25A/2 2.kt.zap cívka 230V | ks | 7 |  | 0 |  |  |  | základní |  | 0 | 0 | 0 | 0 | 0 | 32 | M | 3 |  |  |  | ROZPOCET | 0 | 0 | 0 | 0 | 0 | 1 | 0 | 16 | 1766101619
804 | M | RKL7009 | Relé 16A 2zap/2vyp cívka 230V | ks | 1 |  | 0 |  |  |  | základní |  | 0 | 0 | 0 | 0 | 0 | 32 | M | 3 |  |  |  | ROZPOCET | 0 | 0 | 0 | 0 | 0 | 1 | 0 | 16 | -1635630889
805 | M | RKL7010 | Relé 6A 2zap/2vyp cívka 24V/50Hz | ks | 2 |  | 0 |  |  |  | základní |  | 0 | 0 | 0 | 0 | 0 | 32 | M | 3 |  |  |  | ROZPOCET | 0 | 0 | 0 | 0 | 0 | 1 | 0 | 16 | 335137268
806 | M | RKL7011 | Trafo 230V/24V/24VA/50Hz | ks | 1 |  | 0 |  |  |  | základní |  | 0 | 0 | 0 | 0 | 0 | 32 | M | 3 |  |  |  | ROZPOCET | 0 | 0 | 0 | 0 | 0 | 1 | 0 | 16 | 322013090
807 | M | RKL7012 | Svorka řadová 4 mm2 | ks | 32 |  | 0 |  |  |  | základní |  | 0 | 0 | 0 | 0 | 0 | 32 | M | 3 |  |  |  | ROZPOCET | 0 | 0 | 0 | 0 | 0 | 1 | 0 | 16 | 1910628357
808 | M | RKL7013 | Vývodka do P 42 | ks | 4 |  | 0 |  |  |  | základní |  | 0 | 0 | 0 | 0 | 0 | 32 | M | 3 |  |  |  | ROZPOCET | 0 | 0 | 0 | 0 | 0 | 1 | 0 | 16 | 304388540
| D | RPR | ROZVADĚČ RPR - položka dle výkresu č. D.1.1.4.4.56. |  |  |  | 0 | [5 empty] | 0 |  | 0 |  | 0 | 2 | D | 2 |  |  |  | ROZPOCET | [6 empty] | 0
809 | M | RPR001 | Rozvodnice na povrch s dveřmi 26 modulů IP40/IP20 rozměry 250x350x100mm | ks | 1 |  | 0 |  |  |  | základní |  | 0 | 0 | 0 | 0 | 0 | 32 | M | 3 |  |  |  | ROZPOCET | 0 | 0 | 0 | 0 | 0 | 1 | 0 | 16 | 1458629460
810 | M | RPR002 | Propojení obvodů + propoj lišty | ks | 1 |  | 0 |  |  |  | základní |  | 0 | 0 | 0 | 0 | 0 | 32 | M | 3 |  |  |  | ROZPOCET | 0 | 0 | 0 | 0 | 0 | 1 | 0 | 16 | 1046538899
811 | M | RPR003 | Obal na výkresy rozměr 250x138mm | ks | 1 |  | 0 |  |  |  | základní |  | 0 | 0 | 0 | 0 | 0 | 32 | M | 3 |  |  |  | ROZPOCET | 0 | 0 | 0 | 0 | 0 | 1 | 0 | 16 | -1674705391
812 | M | RPR004 | Popisný štítek 20x100mm | ks | 1 |  | 0 |  |  |  | základní |  | 0 | 0 | 0 | 0 | 0 | 32 | M | 3 |  |  |  | ROZPOCET | 0 | 0 | 0 | 0 | 0 | 1 | 0 | 16 | -580775728
813 | M | RPR005 | Jistič jednopólový C2/1 | ks | 2 |  | 0 |  |  |  | základní |  | 0 | 0 | 0 | 0 | 0 | 32 | M | 3 |  |  |  | ROZPOCET | 0 | 0 | 0 | 0 | 0 | 1 | 0 | 16 | -567829923
814 | M | RPR006 | Jistič jednopólový B6/1 | ks | 1 |  | 0 |  |  |  | základní |  | 0 | 0 | 0 | 0 | 0 | 32 | M | 3 |  |  |  | ROZPOCET | 0 | 0 | 0 | 0 | 0 | 1 | 0 | 16 | 58695826
815 | M | RPR007 | Jistič jednopólový B10/1 | ks | 1 |  | 0 |  |  |  | základní |  | 0 | 0 | 0 | 0 | 0 | 32 | M | 3 |  |  |  | ROZPOCET | 0 | 0 | 0 | 0 | 0 | 1 | 0 | 16 | -468046784
816 | M | RPR008 | Stykač 25A/2 2.kt.zap cívka 230V | ks | 1 |  | 0 |  |  |  | základní |  | 0 | 0 | 0 | 0 | 0 | 32 | M | 3 |  |  |  | ROZPOCET | 0 | 0 | 0 | 0 | 0 | 1 | 0 | 16 | -1896187466
817 | M | RPR009 | Soumrakový spínač+hodiny + čidlo | ks | 1 |  | 0 |  |  |  | základní |  | 0 | 0 | 0 | 0 | 0 | 32 | M | 3 |  |  |  | ROZPOCET | 0 | 0 | 0 | 0 | 0 | 1 | 0 | 16 | -1954863938
818 | M | RPR010 | Svorka řadová 4 mm2 | ks | 6 |  | 0 |  |  |  | základní |  | 0 | 0 | 0 | 0 | 0 | 32 | M | 3 |  |  |  | ROZPOCET | 0 | 0 | 0 | 0 | 0 | 1 | 0 | 16 | 1148233830
819 | M | RPR011 | Vývodka do P 42 | ks | 4 |  | 0 |  |  |  | základní |  | 0 | 0 | 0 | 0 | 0 | 32 | M | 3 |  |  |  | ROZPOCET | 0 | 0 | 0 | 0 | 0 | 1 | 0 | 16 | 1529683193
| D | RMO3 | ÚPRAVA - DOPLNĚNÍ ROZVADĚČE RMO3 - položka dle výkresu č. D.1.1.4.4.3. |  |  |  | 0 | [5 empty] | 0 |  | 0 |  | 0 | 2 | D | 2 |  |  |  | ROZPOCET | [6 empty] | 0
820 | M | RMO3001 | úprava plechového zákrytu | ks | 1 |  | 0 |  |  |  | základní |  | 0 | 0 | 0 | 0 | 0 | 32 | M | 3 |  |  |  | ROZPOCET | 0 | 0 | 0 | 0 | 0 | 1 | 0 | 16 | -1297729372
821 | M | RMO3002 | Propojení obvodů + propoj lišty | ks | 1 |  | 0 |  |  |  | základní |  | 0 | 0 | 0 | 0 | 0 | 32 | M | 3 |  |  |  | ROZPOCET | 0 | 0 | 0 | 0 | 0 | 1 | 0 | 16 | -1915457515
822 | M | RMO3003 | Jistič jednopólový B10/1 | ks | 1 |  | 0 |  |  |  | základní |  | 0 | 0 | 0 | 0 | 0 | 32 | M | 3 |  |  |  | ROZPOCET | 0 | 0 | 0 | 0 | 0 | 1 | 0 | 16 | 1248374618
823 | M | RMO3004 | Jistič jednopólový B25/1 | ks | 1 |  | 0 |  |  |  | základní |  | 0 | 0 | 0 | 0 | 0 | 32 | M | 3 |  |  |  | ROZPOCET | 0 | 0 | 0 | 0 | 0 | 1 | 0 | 16 | -790939251
824 | M | RMO3005 | Jistič trojpólový C16/3 | ks | 1 |  | 0 |  |  |  | základní |  | 0 | 0 | 0 | 0 | 0 | 32 | M | 3 |  |  |  | ROZPOCET | 0 | 0 | 0 | 0 | 0 | 1 | 0 | 16 | 513883049
825 | M | RMO3006 | Svorka řadová 4 mm2 | ks | 6 |  | 0 |  |  |  | základní |  | 0 | 0 | 0 | 0 | 0 | 32 | M | 3 |  |  |  | ROZPOCET | 0 | 0 | 0 | 0 | 0 | 1 | 0 | 16 | -106478566
826 | M | RMO3007 | Vývodka do P 42 | ks | 3 |  | 0 |  |  |  | základní |  | 0 | 0 | 0 | 0 | 0 | 32 | M | 3 |  |  |  | ROZPOCET | 0 | 0 | 0 | 0 | 0 | 1 | 0 | 16 | 899458850
| D | RMS1 | ÚPRAVA - DOPLNĚNÍ ROZVADĚČE RMS1 - položka dle výkresu č. D.1.1.4.4.17. |  |  |  | 0 | [5 empty] | 0 |  | 0 |  | 0 | 2 | D | 2 |  |  |  | ROZPOCET | [6 empty] | 0
827 | M | RMS1001 | úprava plechového zákrytu | ks | 1 |  | 0 |  |  |  | základní |  | 0 | 0 | 0 | 0 | 0 | 32 | M | 3 |  |  |  | ROZPOCET | 0 | 0 | 0 | 0 | 0 | 1 | 0 | 16 | 177205966
828 | M | RMS1002 | Propojení obvodů + propoj lišty | ks | 1 |  | 0 |  |  |  | základní |  | 0 | 0 | 0 | 0 | 0 | 32 | M | 3 |  |  |  | ROZPOCET | 0 | 0 | 0 | 0 | 0 | 1 | 0 | 16 | -2069763333
829 | M | RMS1003 | Jistič + chránič 16/1N/003B-G | ks | 1 |  | 0 |  |  |  | základní |  | 0 | 0 | 0 | 0 | 0 | 32 | M | 3 |  |  |  | ROZPOCET | 0 | 0 | 0 | 0 | 0 | 1 | 0 | 16 | 12147949
830 | M | RMS1004 | Jistič jednopólový B10/1 | ks | 1 |  | 0 |  |  |  | základní |  | 0 | 0 | 0 | 0 | 0 | 32 | M | 3 |  |  |  | ROZPOCET | 0 | 0 | 0 | 0 | 0 | 1 | 0 | 16 | 1696720744
831 | M | RMS1005 | Jistič jednopólový B16/1 | ks | 2 |  | 0 |  |  |  | základní |  | 0 | 0 | 0 | 0 | 0 | 32 | M | 3 |  |  |  | ROZPOCET | 0 | 0 | 0 | 0 | 0 | 1 | 0 | 16 | -273276682
832 | M | RMS1006 | Svorka řadová 4 mm2 | ks | 6 |  | 0 |  |  |  | základní |  | 0 | 0 | 0 | 0 | 0 | 32 | M | 3 |  |  |  | ROZPOCET | 0 | 0 | 0 | 0 | 0 | 1 | 0 | 16 | -1996548334
833 | M | RMS1007 | Vývodka do P 42 | ks | 4 |  | 0 |  |  |  | základní |  | 0 | 0 | 0 | 0 | 0 | 32 | M | 3 |  |  |  | ROZPOCET | 0 | 0 | 0 | 0 | 0 | 1 | 0 | 16 | -216613104
| D | Z1ZZU19 | ZÁLOŽNÍ ZDROJ UPS pro 19,-kW/45min |  |  |  | 0 | [5 empty] | 0 |  | 0 |  | 0 | 2 | D | 2 |  |  |  | ROZPOCET | [6 empty] | 0
834 | M | R položka097 | ZÁLOŽNÍ ZDROJ UPS pro 19,-kW/45min, (výstupní výkon 30kVA/400V) + bateriový modul - baterie olověné, bezúdržbové, plynotěsné, životnost 10let | ks | 1 |  | 0 |  |  |  | základní |  | 0 | 0 | 0 | 0 | 0 | 32 | M | 3 |  |  |  | ROZPOCET | 0 | 0 | 0 | 0 | 0 | 1 | 0 | 16 | 557787196
| D | Z2ZZU30 | ZÁLOŽNÍ ZDROJ UPS pro 30,-kW/12hod |  |  |  | 0 | [5 empty] | 0 |  | 0 |  | 0 | 2 | D | 2 |  |  |  | ROZPOCET | [6 empty] | 0
835 | M | R položka098 | ZÁLOŽNÍ ZDROJ UPS pro 30,-W/12hod , (výtupní výkon 3kVA/230V) + bateriový modul - baterie olověné, bezúdržbové, plynotěsné, životnost 10let | ks | 1 |  | 0 |  |  |  | základní |  | 0 | 0 | 0 | 0 | 0 | 32 | M | 3 |  |  |  | ROZPOCET | 0 | 0 | 0 | 0 | 0 | 1 | 0 | 16 | -1307477695
| D | Z3CZNO | Centrálního zdroj pro nouzové osvětlení v 1NP |  |  |  | 0 | [5 empty] | 0 |  | 0 |  | 0 | 2 | D | 2 |  |  |  | ROZPOCET | [6 empty] | 0
836 | M | R položka099 | Centrálního zdroj pro nouzové osvětlení v 1NP, -max. 20 okruhů NO, autonomie 1hod., , -nabíječ , -baterie t (18ks) 12V/18Ah (1.800W/1hod.) , -napájecí modul výstupních okruhů NO, -podmíněně řízený přepínací modul, -dohledový modul, -výstup pro podružnou stanici | ks | 1 |  | 0 |  |  |  | základní |  | 0 | 0 | 0 | 0 | 0 | 32 | M | 3 |  |  |  | ROZPOCET | 0 | 0 | 0 | 0 | 0 | 1 | 0 | 16 | -421149908
| D | Z4PSCN | Podružná stanice pro centrální nouzové osvětlení ve 12NP |  |  |  | 0 | [5 empty] | 0 |  | 0 |  | 0 | 2 | D | 2 |  |  |  | ROZPOCET | [6 empty] | 0
837 | M | R položka100 | Podružná stanice pro centrální nouzové osvětlení ve 12NP, -provedení s požární odolností EI-30, -max. 20 okruhů NO, autonomie 1hod., , -napájecí modul výstupních okruhů NO, -podmíněně řízený přepínací modul, -dohledový modul, -výstup pro podružnou stanici | ks | 1 |  | 0 |  |  |  | základní |  | 0 | 0 | 0 | 0 | 0 | 32 | M | 3 |  |  |  | ROZPOCET | 0 | 0 | 0 | 0 | 0 | 1 | 0 | 16 | 1580840833
| D | Z5RC50 | ROZVADĚČ RC - 50kVAr |  |  |  | 0 | [5 empty] | 0 |  | 0 |  | 0 | 2 | D | 2 |  |  |  | ROZPOCET | [6 empty] | 0
838 | M | R položka101 | ROZVADĚČ RC - 50kVAr, typový kompenzační rozvaděč, kompenzace LSK 14% 50/6,25kVar 600x1250x300mm nástěnná, Výkon Qn= 50,- kVAr, Proud In= 100A, Základní stupeň: 6,25kVAr | ks | 1 |  | 0 |  |  |  | základní |  | 0 | 0 | 0 | 0 | 0 | 32 | M | 3 |  |  |  | ROZPOCET | 0 | 0 | 0 | 0 | 0 | 1 | 0 | 16 | 494842988
| D | 741-3 | BLESKOSVOD montážní materiál |  |  |  | 0 | [5 empty] | 0 |  | 0 |  | 0 | 2 | D | 1 |  |  |  | ROZPOCET | [6 empty] | 0
839 | M | 354 41120 | Pásek uzem. FeZn 30 x 4 v zemi 0,95kg/m | m | 155 |  | 0 |  |  |  | základní |  | 0 | 0 | 0 | 0 | 0 | 32 | M | 2 |  |  |  | ROZPOCET | 0 | 0 | 0 | 0 | 0 | 1 | 0 | 16 | -1799425231
840 | M | 15615225 | Drát uzem. FeZn pr.10mm 0,62kg/1m | m | 160 |  | 0 |  |  |  | základní |  | 0 | 0 | 0 | 0 | 0 | 32 | M | 2 |  |  |  | ROZPOCET | 0 | 0 | 0 | 0 | 0 | 1 | 0 | 16 | -523980584
| VV |  | položka dle výkresů č. D.1.1.4.4.16. | [15 empty] | VV | 2 | 1 | True | 0 | ROZPOCET
| VV |  | 160 |  | 160 | [13 empty] | VV | 2 | 2 | True | 0 | ROZPOCET
| VV |  | Součet |  | 160 | [13 empty] | VV | 2 | 4 | True | 1 | ROZPOCET
841 | M | R položka101.1 | Drát uzem. AlMgSi pr.8mm montáž svodu vč. Podpěr 0,135kg/1m | m | 1560 |  | 0 |  |  |  | základní |  | 0 | 0 | 0 | 0 | 0 | 32 | M | 2 |  |  |  | ROZPOCET | 0 | 0 | 0 | 0 | 0 | 1 | 0 | 16 | -1893667369
842 | M | R položka102 | Tyč jímací JR1,5m bez osazení | ks | 1 |  | 0 |  |  |  | základní |  | 0 | 0 | 0 | 0 | 0 | 32 | M | 2 |  |  |  | ROZPOCET | 0 | 0 | 0 | 0 | 0 | 1 | 0 | 16 | 767496360
| VV |  | položka dle výkresů č. D.1.1.4.4.16. | [15 empty] | VV | 2 | 1 | True | 0 | ROZPOCET
| VV |  | 1 |  | 1 | [13 empty] | VV | 2 | 2 | True | 0 | ROZPOCET
| VV |  | Součet |  | 1 | [13 empty] | VV | 2 | 4 | True | 1 | ROZPOCET
843 | M | R položka103 | Izolační tyč délky 0,5m včetně upevnění - | ks | 2 |  | 0 |  |  |  | základní |  | 0 | 0 | 0 | 0 | 0 | 32 | M | 2 |  |  |  | ROZPOCET | 0 | 0 | 0 | 0 | 0 | 1 | 0 | 16 | 1689641418
844 | M | 35441212 | Betonový podstavec 16 kg s plastovou podložkou pro jímací tyč | ks | 2 |  | 0 |  |  |  | základní |  | 0 | 0 | 0 | 0 | 0 | 32 | M | 2 |  |  |  | ROZPOCET | 0 | 0 | 0 | 0 | 0 | 1 | 0 | 16 | 1884016822
| VV |  | položka dle výkresů č. D.1.1.4.4.16. | [15 empty] | VV | 2 | 1 | True | 0 | ROZPOCET
| VV |  | 2 |  | 2 | [13 empty] | VV | 2 | 2 | True | 0 | ROZPOCET
| VV |  | Součet |  | 2 | [13 empty] | VV | 2 | 4 | True | 1 | ROZPOCET
845 | M | 35441312 | Stříška ochranná OS 1 | ks | 1 |  | 0 |  |  |  | základní |  | 0 | 0 | 0 | 0 | 0 | 32 | M | 2 |  |  |  | ROZPOCET | 0 | 0 | 0 | 0 | 0 | 1 | 0 | 16 | 1688503169
846 | M | R položka104 | vodič CUI Rd 20mm délky 3m | ks | 4 |  | 0 |  |  |  | základní |  | 0 | 0 | 0 | 0 | 0 | 32 | M | 2 |  |  |  | ROZPOCET | 0 | 0 | 0 | 0 | 0 | 1 | 0 | 16 | -1079953981
| VV |  | položka dle výkresů č. D.1.1.4.4.16. | [15 empty] | VV | 2 | 1 | True | 0 | ROZPOCET
| VV |  | 4 |  | 4 | [13 empty] | VV | 2 | 2 | True | 0 | ROZPOCET
| VV |  | Součet |  | 4 | [13 empty] | VV | 2 | 4 | True | 1 | ROZPOCET
847 | M | R položka105 | Příchytka pro CUI vodč | ks | 12 |  | 0 |  |  |  | základní |  | 0 | 0 | 0 | 0 | 0 | 32 | M | 2 |  |  |  | ROZPOCET | 0 | 0 | 0 | 0 | 0 | 1 | 0 | 16 | -1364821926
848 | M | R položka106 | SET - sestava pro ochranu stožáru vysokonapěťovým izolovaným vodičem délky 8m) a hrotem (jímací tyčí 1m) + podpůrná trubka délky 4200mm + uchycení + izol. podpěry + příslušenství | ks | 2 |  | 0 |  |  |  | základní |  | 0 | 0 | 0 | 0 | 0 | 32 | M | 2 |  |  |  | ROZPOCET | 0 | 0 | 0 | 0 | 0 | 1 | 0 | 16 | -1003059926
| VV |  | položka dle výkresů č. D.1.1.4.4.16. | [15 empty] | VV | 2 | 1 | True | 0 | ROZPOCET
| VV |  | 2 |  | 2 | [13 empty] | VV | 2 | 2 | True | 0 | ROZPOCET
| VV |  | Součet |  | 2 | [13 empty] | VV | 2 | 4 | True | 1 | ROZPOCET
849 | M | R položka107 | SET - sestava pro ochranu stožáru vysokonapěťovým izolovaným vodičem délky 10m) a hrotem (jímací tyčí 1m) + podpůrná trubka délky 5700mm + uchycení + izol. podpěry + příslušenství | ks | 6 |  | 0 |  |  |  | základní |  | 0 | 0 | 0 | 0 | 0 | 32 | M | 2 |  |  |  | ROZPOCET | 0 | 0 | 0 | 0 | 0 | 1 | 0 | 16 | 245795219
850 | M | 35441420 | Podpěra vedení PV 02 do zdiva | ks | 650 |  | 0 |  |  |  | základní |  | 0 | 0 | 0 | 0 | 0 | 32 | M | 2 |  |  |  | ROZPOCET | 0 | 0 | 0 | 0 | 0 | 1 | 0 | 16 | 1093220622
| VV |  | položka dle výkresů č. D.1.1.4.4.16. | [15 empty] | VV | 2 | 1 | True | 0 | ROZPOCET
| VV |  | 650 |  | 650 | [13 empty] | VV | 2 | 2 | True | 0 | ROZPOCET
| VV |  | Součet |  | 650 | [13 empty] | VV | 2 | 4 | True | 1 | ROZPOCET
851 | M | 35441485 | Podpěra vedení PV 21(100mm) na ploché střechy | ks | 700 |  | 0 |  |  |  | základní |  | 0 | 0 | 0 | 0 | 0 | 32 | M | 2 |  |  |  | ROZPOCET | 0 | 0 | 0 | 0 | 0 | 1 | 0 | 16 | -478030787
852 | M | 354 41830 | Ochranný úhelník OU | ks | 12 |  | 0 |  |  |  | základní |  | 0 | 0 | 0 | 0 | 0 | 32 | M | 2 |  |  |  | ROZPOCET | 0 | 0 | 0 | 0 | 0 | 1 | 0 | 16 | -1395834242
| VV |  | položka dle výkresů č. D.1.1.4.4.16. | [15 empty] | VV | 2 | 1 | True | 0 | ROZPOCET
| VV |  | 12 |  | 12 | [13 empty] | VV | 2 | 2 | True | 0 | ROZPOCET
| VV |  | Součet |  | 12 | [13 empty] | VV | 2 | 4 | True | 1 | ROZPOCET
853 | M | 35441840 | Držák ochranného úhelníku DUz do zdiva | ks | 24 |  | 0 |  |  |  | základní |  | 0 | 0 | 0 | 0 | 0 | 32 | M | 2 |  |  |  | ROZPOCET | 0 | 0 | 0 | 0 | 0 | 1 | 0 | 16 | 957489291
854 | M | 354 41860 | Svorka SJ 01 nerez k jímací tyči | ks | 9 |  | 0 |  |  |  | základní |  | 0 | 0 | 0 | 0 | 0 | 32 | M | 2 |  |  |  | ROZPOCET | 0 | 0 | 0 | 0 | 0 | 1 | 0 | 16 | -468416270
| VV |  | položka dle výkresů č. D.1.1.4.4.16. | [15 empty] | VV | 2 | 1 | True | 0 | ROZPOCET
| VV |  | 9 |  | 9 | [13 empty] | VV | 2 | 2 | True | 0 | ROZPOCET
| VV |  | Součet |  | 9 | [13 empty] | VV | 2 | 4 | True | 1 | ROZPOCET
855 | M | 354 41925 | Svorka SZ nerez zkušební | ks | 16 |  | 0 |  |  |  | základní |  | 0 | 0 | 0 | 0 | 0 | 32 | M | 2 |  |  |  | ROZPOCET | 0 | 0 | 0 | 0 | 0 | 1 | 0 | 16 | 1227520914
856 | M | 354 41905 | Svorka SO nerez k připojení okapu | ks | 62 |  | 0 |  |  |  | základní |  | 0 | 0 | 0 | 0 | 0 | 32 | M | 2 |  |  |  | ROZPOCET | 0 | 0 | 0 | 0 | 0 | 1 | 0 | 16 | 1426677322
| VV |  | položka dle výkresů č. D.1.1.4.4.16. | [15 empty] | VV | 2 | 1 | True | 0 | ROZPOCET
| VV |  | 62 |  | 62 | [13 empty] | VV | 2 | 2 | True | 0 | ROZPOCET
| VV |  | Součet |  | 62 | [13 empty] | VV | 2 | 4 | True | 1 | ROZPOCET
857 | M | 354 41885 | Svorka SU nerez univerzální | ks | 289 |  | 0 |  |  |  | základní |  | 0 | 0 | 0 | 0 | 0 | 32 | M | 2 |  |  |  | ROZPOCET | 0 | 0 | 0 | 0 | 0 | 1 | 0 | 16 | -1040691961
858 | M | 354 41885.1 | Svorka SS nerez spojovací | ks | 472 |  | 0 |  |  |  | základní |  | 0 | 0 | 0 | 0 | 0 | 32 | M | 2 |  |  |  | ROZPOCET | 0 | 0 | 0 | 0 | 0 | 1 | 0 | 16 | -2056891600
| VV |  | položka dle výkresů č. D.1.1.4.4.16. | [15 empty] | VV | 2 | 1 | True | 0 | ROZPOCET
| VV |  | 472 |  | 472 | [13 empty] | VV | 2 | 2 | True | 0 | ROZPOCET
| VV |  | Součet |  | 472 | [13 empty] | VV | 2 | 4 | True | 1 | ROZPOCET
859 | M | 354 41875 | Svorka SK nerez křížová | ks | 44 |  | 0 |  |  |  | základní |  | 0 | 0 | 0 | 0 | 0 | 32 | M | 2 |  |  |  | ROZPOCET | 0 | 0 | 0 | 0 | 0 | 1 | 0 | 16 | 1383327446
860 | M | 354 41895 | Svorka SP 1 nerez připojovací | ks | 300 |  | 0 |  |  |  | základní |  | 0 | 0 | 0 | 0 | 0 | 32 | M | 2 |  |  |  | ROZPOCET | 0 | 0 | 0 | 0 | 0 | 1 | 0 | 16 | 71655793
| VV |  | položka dle výkresů č. D.1.1.4.4.16. | [15 empty] | VV | 2 | 1 | True | 0 | ROZPOCET
| VV |  | 300 |  | 300 | [13 empty] | VV | 2 | 2 | True | 0 | ROZPOCET
| VV |  | Součet |  | 300 | [13 empty] | VV | 2 | 4 | True | 1 | ROZPOCET
861 | M | 354 41986 | Svorka ST 10 nerez na okap. troubu do 150mm | ks | 30 |  | 0 |  |  |  | základní |  | 0 | 0 | 0 | 0 | 0 | 32 | M | 2 |  |  |  | ROZPOCET | 0 | 0 | 0 | 0 | 0 | 1 | 0 | 16 | 324189377
862 | M | 354 41892 | Svorka ST1 nerez pro připojení balkonu | ks | 142 |  | 0 |  |  |  | základní |  | 0 | 0 | 0 | 0 | 0 | 32 | M | 2 |  |  |  | ROZPOCET | 0 | 0 | 0 | 0 | 0 | 1 | 0 | 16 | 1412134393
| VV |  | položka dle výkresů č. D.1.1.4.4.16. | [15 empty] | VV | 2 | 1 | True | 0 | ROZPOCET
| VV |  | 142 |  | 142 | [13 empty] | VV | 2 | 2 | True | 0 | ROZPOCET
| VV |  | Součet |  | 142 | [13 empty] | VV | 2 | 4 | True | 1 | ROZPOCET
863 | M | 354 41986.1 | Svorka SR 02 nerez pro spojení pásku 30x4 mm | ks | 32 |  | 0 |  |  |  | základní |  | 0 | 0 | 0 | 0 | 0 | 32 | M | 2 |  |  |  | ROZPOCET | 0 | 0 | 0 | 0 | 0 | 1 | 0 | 16 | -422215686
864 | M | 354 41996 | Svorka SR 03 nerez pro spojení pásku s drátem | ks | 48 |  | 0 |  |  |  | základní |  | 0 | 0 | 0 | 0 | 0 | 32 | M | 2 |  |  |  | ROZPOCET | 0 | 0 | 0 | 0 | 0 | 1 | 0 | 16 | 1032239012
| VV |  | položka dle výkresů č. D.1.1.4.4.16. | [15 empty] | VV | 2 | 1 | True | 0 | ROZPOCET
| VV |  | 48 |  | 48 | [13 empty] | VV | 2 | 2 | True | 0 | ROZPOCET
| VV |  | Součet |  | 48 | [13 empty] | VV | 2 | 4 | True | 1 | ROZPOCET
865 | M | 35442090 | Označení svodu štítky | ks | 16 |  | 0 |  |  |  | základní |  | 0 | 0 | 0 | 0 | 0 | 32 | M | 2 |  |  |  | ROZPOCET | 0 | 0 | 0 | 0 | 0 | 1 | 0 | 16 | -1784355089
866 | M | R položka108 | Výstražná tabulka | ks | 16 |  | 0 |  |  |  | základní |  | 0 | 0 | 0 | 0 | 0 | 32 | M | 2 |  |  |  | ROZPOCET | 0 | 0 | 0 | 0 | 0 | 1 | 0 | 16 | 971434106
| VV |  | položka dle výkresů č. D.1.1.4.4.16. | [15 empty] | VV | 2 | 1 | True | 0 | ROZPOCET
| VV |  | 16 |  | 16 | [13 empty] | VV | 2 | 2 | True | 0 | ROZPOCET
| VV |  | Součet |  | 16 | [13 empty] | VV | 2 | 4 | True | 1 | ROZPOCET
| D | 741-4 | Bleskosvod-montážní práce |  |  |  | 0 | [5 empty] | 0 |  | 0 |  | 0 | 2 | D | 1 |  |  |  | ROZPOCET | [6 empty] | 0
867 | K | 743 61-2111 | Pásek uzem. FeZn 30 x 4 v zemi 0,95kg/m | m | 155 |  | 0 |  |  |  | základní |  | 0 | 0 | 0 | 0 | 0 | 16 | K | 2 |  |  |  | ROZPOCET | 0 | 0 | 0 | 0 | 0 | 1 | 0 | 16 | -1834325147
| VV |  | položka dle výkresů č. D.1.1.4.4.16. | [15 empty] | VV | 2 | 1 | True | 0 | ROZPOCET
| VV |  | 155 |  | 155 | [13 empty] | VV | 2 | 2 | True | 0 | ROZPOCET
| VV |  | Součet |  | 155 | [13 empty] | VV | 2 | 4 | True | 1 | ROZPOCET
868 | K | 743 61-2121 | Drát uzem. FeZn pr.10mm 0,62kg/1m | m | 160 |  | 0 |  |  |  | základní |  | 0 | 0 | 0 | 0 | 0 | 16 | K | 2 |  |  |  | ROZPOCET | 0 | 0 | 0 | 0 | 0 | 1 | 0 | 16 | 382757858
869 | K | 74R položka114 | Drát uzem. AlMgSi pr.8mm montáž svodu vč. Podpěr 0,135kg/1m | m | 1560 |  | 0 |  |  |  | základní |  | 0 | 0 | 0 | 0 | 0 | 16 | K | 2 |  |  |  | ROZPOCET | 0 | 0 | 0 | 0 | 0 | 1 | 0 | 16 | 569516440
| VV |  | položka dle výkresů č. D.1.1.4.4.16. | [15 empty] | VV | 2 | 1 | True | 0 | ROZPOCET
| VV |  | 1560 |  | 1560 | [13 empty] | VV | 2 | 2 | True | 0 | ROZPOCET
| VV |  | Součet |  | 1560 | [13 empty] | VV | 2 | 4 | True | 1 | ROZPOCET
870 | K | 74R položka115 | Tyč jímací JR1,5m bez osazení | ks | 1 |  | 0 |  |  |  | základní |  | 0 | 0 | 0 | 0 | 0 | 16 | K | 2 |  |  |  | ROZPOCET | 0 | 0 | 0 | 0 | 0 | 1 | 0 | 16 | -1974461715
871 | K | 74R položka116 | Izolační tyč délky 0,5m včetně upevnění - | ks | 2 |  | 0 |  |  |  | základní |  | 0 | 0 | 0 | 0 | 0 | 16 | K | 2 |  |  |  | ROZPOCET | 0 | 0 | 0 | 0 | 0 | 1 | 0 | 16 | -1336645565
| VV |  | položka dle výkresů č. D.1.1.4.4.16. | [15 empty] | VV | 2 | 1 | True | 0 | ROZPOCET
| VV |  | 2 |  | 2 | [13 empty] | VV | 2 | 2 | True | 0 | ROZPOCET
| VV |  | Součet |  | 2 | [13 empty] | VV | 2 | 4 | True | 1 | ROZPOCET
872 | K | 7435441212R117 | Betonový podstavec 16 kg s plastovou podložkou pro jímací tyč | ks | 2 |  | 0 |  |  |  | základní |  | 0 | 0 | 0 | 0 | 0 | 16 | K | 2 |  |  |  | ROZPOCET | 0 | 0 | 0 | 0 | 0 | 1 | 0 | 16 | -1423722083
873 | K | 7435441312R118 | Stříška ochranná OS 1 | ks | 1 |  | 0 |  |  |  | základní |  | 0 | 0 | 0 | 0 | 0 | 16 | K | 2 |  |  |  | ROZPOCET | 0 | 0 | 0 | 0 | 0 | 1 | 0 | 16 | 1970775779
| VV |  | položka dle výkresů č. D.1.1.4.4.16. | [15 empty] | VV | 2 | 1 | True | 0 | ROZPOCET
| VV |  | 1 |  | 1 | [13 empty] | VV | 2 | 2 | True | 0 | ROZPOCET
| VV |  | Součet |  | 1 | [13 empty] | VV | 2 | 4 | True | 1 | ROZPOCET
874 | K | 74R položka119 | vodič CUI Rd 20mm délky 3m | ks | 4 |  | 0 |  |  |  | základní |  | 0 | 0 | 0 | 0 | 0 | 16 | K | 2 |  |  |  | ROZPOCET | 0 | 0 | 0 | 0 | 0 | 1 | 0 | 16 | 2120837573
875 | K | 74R položka120 | Příchytka pro CUI vodč | ks | 12 |  | 0 |  |  |  | základní |  | 0 | 0 | 0 | 0 | 0 | 16 | K | 2 |  |  |  | ROZPOCET | 0 | 0 | 0 | 0 | 0 | 1 | 0 | 16 | 595075262
| VV |  | položka dle výkresů č. D.1.1.4.4.16. | [15 empty] | VV | 2 | 1 | True | 0 | ROZPOCET
| VV |  | 12 |  | 12 | [13 empty] | VV | 2 | 2 | True | 0 | ROZPOCET
| VV |  | Součet |  | 12 | [13 empty] | VV | 2 | 4 | True | 1 | ROZPOCET
876 | K | 74R položka121 | SET - sestava pro ochranu stožáru vysokonapěťovým izolovaným vodičem délky 8m) a hrotem (jímací tyčí 1m) + podpůrná trubka délky 4200mm + uchycení + izol. podpěry + příslušenství | ks | 2 |  | 0 |  |  |  | základní |  | 0 | 0 | 0 | 0 | 0 | 16 | K | 2 |  |  |  | ROZPOCET | 0 | 0 | 0 | 0 | 0 | 1 | 0 | 16 | 1278698199
877 | K | 74R položka122 | SET - sestava pro ochranu stožáru vysokonapěťovým izolovaným vodičem délky 10m) a hrotem (jímací tyčí 1m) + podpůrná trubka délky 5700mm + uchycení + izol. podpěry + příslušenství | ks | 6 |  | 0 |  |  |  | základní |  | 0 | 0 | 0 | 0 | 0 | 16 | K | 2 |  |  |  | ROZPOCET | 0 | 0 | 0 | 0 | 0 | 1 | 0 | 16 | -243755055
| VV |  | položka dle výkresů č. D.1.1.4.4.16. | [15 empty] | VV | 2 | 1 | True | 0 | ROZPOCET
| VV |  | 6 |  | 6 | [13 empty] | VV | 2 | 2 | True | 0 | ROZPOCET
| VV |  | Součet |  | 6 | [13 empty] | VV | 2 | 4 | True | 1 | ROZPOCET
878 | K | 7435441420R123 | Podpěra vedení PV 02 do zdiva | ks | 650 |  | 0 |  |  |  | základní |  | 0 | 0 | 0 | 0 | 0 | 16 | K | 2 |  |  |  | ROZPOCET | 0 | 0 | 0 | 0 | 0 | 1 | 0 | 16 | -1129740393
879 | K | 7435441485R124 | Podpěra vedení PV 21(100mm) na ploché střechy | ks | 700 |  | 0 |  |  |  | základní |  | 0 | 0 | 0 | 0 | 0 | 16 | K | 2 |  |  |  | ROZPOCET | 0 | 0 | 0 | 0 | 0 | 1 | 0 | 16 | 51477874
| VV |  | položka dle výkresů č. D.1.1.4.4.16. | [15 empty] | VV | 2 | 1 | True | 0 | ROZPOCET
| VV |  | 700 |  | 700 | [13 empty] | VV | 2 | 2 | True | 0 | ROZPOCET
| VV |  | Součet |  | 700 | [13 empty] | VV | 2 | 4 | True | 1 | ROZPOCET
880 | K | 743 62-4110 | Ochranný úhelník OU | ks | 12 |  | 0 |  |  |  | základní |  | 0 | 0 | 0 | 0 | 0 | 16 | K | 2 |  |  |  | ROZPOCET | 0 | 0 | 0 | 0 | 0 | 1 | 0 | 16 | -52156227
881 | K | 7435441840R125 | Držák ochranného úhelníku DUz do zdiva | ks | 24 |  | 0 |  |  |  | základní |  | 0 | 0 | 0 | 0 | 0 | 16 | K | 2 |  |  |  | ROZPOCET | 0 | 0 | 0 | 0 | 0 | 1 | 0 | 16 | -992749647
| VV |  | položka dle výkresů č. D.1.1.4.4.16. | [15 empty] | VV | 2 | 1 | True | 0 | ROZPOCET
| VV |  | 24 |  | 24 | [13 empty] | VV | 2 | 2 | True | 0 | ROZPOCET
| VV |  | Součet |  | 24 | [13 empty] | VV | 2 | 4 | True | 1 | ROZPOCET
882 | K | 743 62-2200 | Svorka SJ 01 nerez k jímací tyči | ks | 9 |  | 0 |  |  |  | základní |  | 0 | 0 | 0 | 0 | 0 | 16 | K | 2 |  |  |  | ROZPOCET | 0 | 0 | 0 | 0 | 0 | 1 | 0 | 16 | -875672947
883 | K | 743 62-2200.1 | Svorka SZ nerez zkušební | ks | 16 |  | 0 |  |  |  | základní |  | 0 | 0 | 0 | 0 | 0 | 16 | K | 2 |  |  |  | ROZPOCET | 0 | 0 | 0 | 0 | 0 | 1 | 0 | 16 | 1519224842
| VV |  | položka dle výkresů č. D.1.1.4.4.16. | [15 empty] | VV | 2 | 1 | True | 0 | ROZPOCET
| VV |  | 16 |  | 16 | [13 empty] | VV | 2 | 2 | True | 0 | ROZPOCET
| VV |  | Součet |  | 16 | [13 empty] | VV | 2 | 4 | True | 1 | ROZPOCET
884 | K | 743 62-2200.2 | Svorka SO nerez k připojení okapu | ks | 62 |  | 0 |  |  |  | základní |  | 0 | 0 | 0 | 0 | 0 | 16 | K | 2 |  |  |  | ROZPOCET | 0 | 0 | 0 | 0 | 0 | 1 | 0 | 16 | -1021451574
885 | K | 743 62-2200.3 | Svorka SU nerez univerzální | ks | 289 |  | 0 |  |  |  | základní |  | 0 | 0 | 0 | 0 | 0 | 16 | K | 2 |  |  |  | ROZPOCET | 0 | 0 | 0 | 0 | 0 | 1 | 0 | 16 | 528427514
| VV |  | položka dle výkresů č. D.1.1.4.4.16. | [15 empty] | VV | 2 | 1 | True | 0 | ROZPOCET
| VV |  | 289 |  | 289 | [13 empty] | VV | 2 | 2 | True | 0 | ROZPOCET
| VV |  | Součet |  | 289 | [13 empty] | VV | 2 | 4 | True | 1 | ROZPOCET
886 | K | 743 62-2200.4 | Svorka SS nerez spojovací | ks | 472 |  | 0 |  |  |  | základní |  | 0 | 0 | 0 | 0 | 0 | 16 | K | 2 |  |  |  | ROZPOCET | 0 | 0 | 0 | 0 | 0 | 1 | 0 | 16 | -1418499288
887 | K | 743 62-2200.5 | Svorka SK nerez křížová | ks | 44 |  | 0 |  |  |  | základní |  | 0 | 0 | 0 | 0 | 0 | 16 | K | 2 |  |  |  | ROZPOCET | 0 | 0 | 0 | 0 | 0 | 1 | 0 | 16 | -24082062
| VV |  | položka dle výkresů č. D.1.1.4.4.16. | [15 empty] | VV | 2 | 1 | True | 0 | ROZPOCET
| VV |  | 44 |  | 44 | [13 empty] | VV | 2 | 2 | True | 0 | ROZPOCET
| VV |  | Součet |  | 44 | [13 empty] | VV | 2 | 4 | True | 1 | ROZPOCET
888 | K | 743 62-2200.6 | Svorka SP 1 nerez připojovací | ks | 300 |  | 0 |  |  |  | základní |  | 0 | 0 | 0 | 0 | 0 | 16 | K | 2 |  |  |  | ROZPOCET | 0 | 0 | 0 | 0 | 0 | 1 | 0 | 16 | 148596155
889 | K | 743 62-2200.7 | Svorka ST 10 nerez na okap. troubu do 150mm | ks | 30 |  | 0 |  |  |  | základní |  | 0 | 0 | 0 | 0 | 0 | 16 | K | 2 |  |  |  | ROZPOCET | 0 | 0 | 0 | 0 | 0 | 1 | 0 | 16 | 468905596
| VV |  | položka dle výkresů č. D.1.1.4.4.16. | [15 empty] | VV | 2 | 1 | True | 0 | ROZPOCET
| VV |  | 30 |  | 30 | [13 empty] | VV | 2 | 2 | True | 0 | ROZPOCET
| VV |  | Součet |  | 30 | [13 empty] | VV | 2 | 4 | True | 1 | ROZPOCET
890 | K | 743 62-2200.8 | Svorka ST1 nerez pro připojení balkonu | ks | 142 |  | 0 |  |  |  | základní |  | 0 | 0 | 0 | 0 | 0 | 16 | K | 2 |  |  |  | ROZPOCET | 0 | 0 | 0 | 0 | 0 | 1 | 0 | 16 | -810149209
891 | K | 743 62-2200.9 | Svorka SR 02 nerez pro spojení pásku 30x4 mm | ks | 32 |  | 0 |  |  |  | základní |  | 0 | 0 | 0 | 0 | 0 | 16 | K | 2 |  |  |  | ROZPOCET | 0 | 0 | 0 | 0 | 0 | 1 | 0 | 16 | 1791046408
| VV |  | položka dle výkresů č. D.1.1.4.4.16. | [15 empty] | VV | 2 | 1 | True | 0 | ROZPOCET
| VV |  | 32 |  | 32 | [13 empty] | VV | 2 | 2 | True | 0 | ROZPOCET
| VV |  | Součet |  | 32 | [13 empty] | VV | 2 | 4 | True | 1 | ROZPOCET
892 | K | 743 62-2200.10 | Svorka SR 03 nerez pro spojení pásku s drátem | ks | 48 |  | 0 |  |  |  | základní |  | 0 | 0 | 0 | 0 | 0 | 16 | K | 2 |  |  |  | ROZPOCET | 0 | 0 | 0 | 0 | 0 | 1 | 0 | 16 | 1561234957
893 | K | 460030171 | Bourání živičných povrchů do 5 cm | m2 | 24 |  | 0 |  |  |  | základní |  | 0 | 0 | 0 | 0 | 0 | 16 | K | 2 |  |  |  | ROZPOCET | 0 | 0 | 0 | 0 | 0 | 1 | 0 | 16 | 195099428
| VV |  | položka dle výkresů č. D.1.1.4.4.16. | [15 empty] | VV | 2 | 1 | True | 0 | ROZPOCET
| VV |  | 24 |  | 24 | [13 empty] | VV | 2 | 2 | True | 0 | ROZPOCET
| VV |  | Součet |  | 24 | [13 empty] | VV | 2 | 4 | True | 1 | ROZPOCET
894 | K | 460030181 | Řezání spáry v asfaltu/betonu | m | 120 |  | 0 |  |  |  | základní |  | 0 | 0 | 0 | 0 | 0 | 16 | K | 2 |  |  |  | ROZPOCET | 0 | 0 | 0 | 0 | 0 | 1 | 0 | 16 | -1004891076
895 | K | 460200163 | Kabelová rýha š.35cm hl. 80cm tř.3 | m | 160 |  | 0 |  |  |  | základní |  | 0 | 0 | 0 | 0 | 0 | 16 | K | 2 |  |  |  | ROZPOCET | 0 | 0 | 0 | 0 | 0 | 1 | 0 | 16 | -679611842
| VV |  | položka dle výkresů č. D.1.1.4.4.16. | [15 empty] | VV | 2 | 1 | True | 0 | ROZPOCET
| VV |  | 160 |  | 160 | [13 empty] | VV | 2 | 2 | True | 0 | ROZPOCET
| VV |  | Součet |  | 160 | [13 empty] | VV | 2 | 4 | True | 1 | ROZPOCET
896 | K | 460560165 | Zához rýhy š 35cm hl 80cm tř.3 | m | 160 |  | 0 |  |  |  | základní |  | 0 | 0 | 0 | 0 | 0 | 16 | K | 2 |  |  |  | ROZPOCET | 0 | 0 | 0 | 0 | 0 | 1 | 0 | 16 | 1284974751
897 | K | 460620013 | Provizorní úprava terénu tř 3 | m2 | 56 |  | 0 |  |  |  | základní |  | 0 | 0 | 0 | 0 | 0 | 16 | K | 2 |  |  |  | ROZPOCET | 0 | 0 | 0 | 0 | 0 | 1 | 0 | 16 | 570582350
| VV |  | položka dle výkresů č. D.1.1.4.4.16. | [15 empty] | VV | 2 | 1 | True | 0 | ROZPOCET
| VV |  | 56 |  | 56 | [13 empty] | VV | 2 | 2 | True | 0 | ROZPOCET
| VV |  | Součet |  | 56 | [13 empty] | VV | 2 | 4 | True | 1 | ROZPOCET
898 | K | 460650083 | Vozovka z živice 20 cm | m2 | 24 |  | 0 |  |  |  | základní |  | 0 | 0 | 0 | 0 | 0 | 16 | K | 2 |  |  |  | ROZPOCET | 0 | 0 | 0 | 0 | 0 | 1 | 0 | 16 | -2111064914
899 | K | 743 62-9300 | Označení svodu štítky | ks | 16 |  | 0 |  |  |  | základní |  | 0 | 0 | 0 | 0 | 0 | 16 | K | 2 |  |  |  | ROZPOCET | 0 | 0 | 0 | 0 | 0 | 1 | 0 | 16 | 2024095253
| VV |  | položka dle výkresů č. D.1.1.4.4.16. | [15 empty] | VV | 2 | 1 | True | 0 | ROZPOCET
| VV |  | 16 |  | 16 | [13 empty] | VV | 2 | 2 | True | 0 | ROZPOCET
| VV |  | Součet |  | 16 | [13 empty] | VV | 2 | 4 | True | 1 | ROZPOCET
900 | K | 74R položka126 | Výstražná tabulka | ks | 16 |  | 0 |  |  |  | základní |  | 0 | 0 | 0 | 0 | 0 | 16 | K | 2 |  |  |  | ROZPOCET | 0 | 0 | 0 | 0 | 0 | 1 | 0 | 16 | -770411694
901 | K | 74R položka127 | Demontáž stávající elektroinstalce | h | 142 |  | 0 |  |  |  | základní |  | 0 | 0 | 0 | 0 | 0 | 16 | K | 2 |  |  |  | ROZPOCET | 0 | 0 | 0 | 0 | 0 | 1 | 0 | 16 | -1643235460
| VV |  | položka dle výkresů č. D.1.1.4.4.16. | [15 empty] | VV | 2 | 1 | True | 0 | ROZPOCET
| VV |  | 142 |  | 142 | [13 empty] | VV | 2 | 2 | True | 0 | ROZPOCET
| VV |  | Součet |  | 142 | [13 empty] | VV | 2 | 4 | True | 1 | ROZPOCET
902 | K | 74R položka128 | Uložení elektro odpadu na skládku (elektro materiál) | tun | 5 |  | 0 |  |  |  | základní |  | 0 | 0 | 0 | 0 | 0 | 16 | K | 2 |  |  |  | ROZPOCET | 0 | 0 | 0 | 0 | 0 | 1 | 0 | 16 | 378637897
903 | K | 74R položka131 | Pomocné práce a uvedení do provozu | h | 62 |  | 0 |  |  |  | základní |  | 0 | 0 | 0 | 0 | 0 | 16 | K | 2 |  |  |  | ROZPOCET | 0 | 0 | 0 | 0 | 0 | 1 | 0 | 16 | -447614780
| VV |  | položka dle výkresů č. D.1.1.4.4.16. | [15 empty] | VV | 2 | 1 | True | 0 | ROZPOCET
| VV |  | 62 |  | 62 | [13 empty] | VV | 2 | 2 | True | 0 | ROZPOCET
| VV |  | Součet |  | 62 | [13 empty] | VV | 2 | 4 | True | 1 | ROZPOCET

## D.1.1.4.5 - Elektronické ...
| List obsahuje: |  | 1) Krycí list soupisu | 2) Rekapitulace |  |  | 3) Soupis prací | Zpět na list: | Rekapitulace stavby
{e5f0edf5-ad32-4335-b522-42ba1b90a889}
2
| KRYCÍ LIST SOUPISU | [8 empty] | v --- níže se nacházejí doplnkové a pomocné údaje k sestavám --- v | [8 empty] | False
Stavba:
Rekonstrukce internátu FVZ Hradec Králové - PD
Objekt:
SO 01 - Internát
Soupis:
D.1.1.4.5 - Elektronické komunikace
| KSO: |  | 801 7 |  |  | CC-CZ:
| Místo: |  | Hradec Králové parc. č. 1582, 1378 |  |  | Datum: | 2. 3. 2017
| Zadavatel: |  |  |  |  | IČ: | 60460580
|  | Armádní servisní, p.o. Podhrabská 1589/1 Praha 6 |  |  |  | DIČ: | CZ60460580
| Uchazeč: |  |  |  |  | IČ:
DIČ:
| Projektant: |  |  |  |  | IČ: | 15028909
|  | BKN,spol.s r.o.Vladislavova 29/I,566 01Vysoké Mýto |  |  |  | DIČ: | CZ15028909
Poznámka:
| Cena bez DPH | [5 empty] | 0
|  |  | Základ daně |  |  | Sazba daně | Výše daně
| DPH | základní | 0 |  |  | 21% | 0
|  | snížená | 0 |  |  | 15% | 0
|  | zákl. přenesená | 0 |  |  | 21% | 0
|  | sníž. přenesená | 0 |  |  | 15% | 0
|  | nulová | 0 |  |  | 0% | 0
| Cena s DPH |  |  | v | CZK |  | 0
REKAPITULACE ČLENĚNÍ SOUPISU PRACÍ
Stavba:
Rekonstrukce internátu FVZ Hradec Králové - PD
Objekt:
SO 01 - Internát
Soupis:
D.1.1.4.5 - Elektronické komunikace
Místo: |  |  | Hradec Králové parc. č. 1582, 1378 |  |  | Datum: | 2. 3. 2017
Zadavatel: |  |  | Armádní servisní, p.o. Podhrabská 1589/1 Praha 6 |  |  | Projektant: | BKN,spol.s r.o.Vladislavova 29/I,566 01Vysoké Mýto
Uchazeč:
Kód dílu - Popis | [6 empty] | Cena celkem [CZK]
Náklady soupisu celkem | [6 empty] | 0 | [12 empty] | -1
| PSV - Práce a dodávky PSV | [5 empty] | 0
| 741-11 - EPS a ER - elektrická požární signalizace a evakuační rozhlas | [5 empty] | 0
| 741-111MA - EPS kabely a ukončení | [5 empty] | 0
| 741-111MO - EPS kabely a ukončení - montáže | [5 empty] | 0
| 741-112MA - EPS dodávky a přístroje | [5 empty] | 0
| 741-112MO - EPS dodávky a přístroje - montáže | [5 empty] | 0
| 741-113MA - EPS ostatní materiál a práce | [5 empty] | 0
| 741-113MO - EPS ostatní materiál a práce - montáže | [5 empty] | 0
| 741-114MA - Zařízení dálkového přenosu na PCO | [5 empty] | 0
| 741-115MA - DR kabely a ukončení | [5 empty] | 0
| 741-115MO - DR kabely a ukončení - montáže | [5 empty] | 0
| 741-116MA - DR dodávky a přístroje | [5 empty] | 0
| 741-116MO - DR dodávky a přístroje | [5 empty] | 0
| 741-117MO - DR ostatní práce | [5 empty] | 0
| 741-118MA - Společný nosný materiál a práce pro rozvody EPS a DR | [5 empty] | 0
| 741-118MO - Společný nosný materiál a práce pro rozvody EPS a DR | [5 empty] | 0
| 741-12 - SK - strukturovaná kabeláž - data, tlf , (vč. nosných kostrukcí společných s EKV,CCTV a STA) | [5 empty] | 0
| 741-12MA - SK - strukturovaná kabeláž - data, tlf (vč. nosných kostrukcí společných s EKV,CCTV a STA)- materiál | [5 empty] | 0
| 741-12MO - SK - strukturovaná kabeláž - data, tlf (vč. nosných kostrukcí společných s EKV,CCTV a STA) - montáže | [5 empty] | 0
| 741-13 - EKV - elektronická kontrola vstupu , (bez společných nosných konstrukcí) | [5 empty] | 0
| 741-13MA - EKV - elektronická kontrola vstupu (bez společných nosných konstrukcí) - montáže | [5 empty] | 0
| 741-13MO - EKV - elektronická kontrola vstupu , (bez společných nosných konstrukcí) - montáže | [5 empty] | 0
| 741-14 - CCTV - kamerový systém , (bez společných nosných konstrukcí) | [5 empty] | 0
| 741-14MA - CCTV - kamerový systém (bez společných nosných konstrukcí) - materiál | [5 empty] | 0
| 741-14MO - CCTV - kamerový systém , (bez společných nosných konstrukcí) -montáže | [5 empty] | 0
| 741-15 - STA - společná televizní anténa , (bez společných nosných konstrukcí) | [5 empty] | 0
| 741-15MA - STA - společná televizní anténa (bez společných nosných konstrukcí) - materiál | [5 empty] | 0
| 741-15MO - STA - společná televizní anténa , (bez společných nosných konstrukcí) - montáže | [5 empty] | 0
| 741-16 - SS - signalizační systém , (přivolání pomoci v tísni) | [5 empty] | 0
| 741-16MA - SS - signalizační systém (přivolání pomoci v tísni) - materiál | [5 empty] | 0
| 741-16MO - SS - signalizační systém , (přivolání pomoci v tísni) - montáže | [5 empty] | 0
| 741-17 - Grafická nadstavba, software | [5 empty] | 0
| 741-17MA - Grafická nadstavba, software - materiál | [5 empty] | 0
| 741-17MO - Grafická nadstavba, software - montáže | [5 empty] | 0
SOUPIS PRACÍ
Stavba:
Rekonstrukce internátu FVZ Hradec Králové - PD
Objekt:
SO 01 - Internát
Soupis:
D.1.1.4.5 - Elektronické komunikace
Místo: |  |  | Hradec Králové parc. č. 1582, 1378 |  |  | Datum: | 2. 3. 2017
Zadavatel: |  |  | Armádní servisní, p.o. Podhrabská 1589/1 Praha 6 |  |  | Projektant: | BKN,spol.s r.o.Vladislavova 29/I,566 01Vysoké Mýto
Uchazeč:
PČ | Typ | Kód | Popis | MJ | Množství | J.cena [CZK] | Cena celkem [CZK] | Cenová soustava |  | Poznámka | DPH | J. Nh [h] | Nh celkem [h] | J. hmotnost [t] | Hmotnost celkem [t] | J. suť [t] | Suť Celkem [t]
Náklady soupisu celkem | [6 empty] | 0 | [5 empty] | 0 |  | 0 |  | 0 |  | D | -1 | [10 empty] | 0
| D | PSV | Práce a dodávky PSV |  |  |  | 0 | [5 empty] | 0 |  | 0 |  | 0 | 2 | D | 0 |  |  |  | ROZPOCET | [6 empty] | 0
| D | 741-11 | EPS a ER - elektrická požární signalizace a evakuační rozhlas |  |  |  | 0 | [5 empty] | 0 |  | 0 |  | 0 | 2 | D | 1 |  |  |  | ROZPOCET | [6 empty] | 0
| D | 741-111MA | EPS kabely a ukončení |  |  |  | 0 | [5 empty] | 0 |  | 0 |  | 0 | 2 | D | 2 |  |  |  | ROZPOCET | [6 empty] | 0
1 | M | R položka001 | SHKFH-R 1x2x0.8, B2ca,s1,d0 - uložený volně v trubce pod omítkou, nebo na povchu na běžných příchytkách | m | 6530 |  | 0 |  |  |  | základní |  | 0 | 0 | 0 | 0 | 0 | 32 | M | 3 |  |  |  | ROZPOCET | 0 | 0 | 0 | 0 | 0 | 1 | 0 | 16 | 571068921
| VV |  | položka dle výkresů č. D.1.1.4.5.2 až 14 | [15 empty] | VV | 3 | 1 | True | 0 | ROZPOCET
| VV |  | 6530,00 |  | 6530 | [13 empty] | VV | 3 | 2 | True | 1 | ROZPOCET
2 | M | R položka002 | SSKFH-V180, P90-R, 1x2x0.8, B2ca,s1,d0 - uložený volně v trubce pod omítkou nebo na certifikované příchytce (žlabu) | m | 1180 |  | 0 |  |  |  | základní |  | 0 | 0 | 0 | 0 | 0 | 32 | M | 3 |  |  |  | ROZPOCET | 0 | 0 | 0 | 0 | 0 | 1 | 0 | 16 | -1094036286
| VV |  | položka dle výkresů č. D.1.1.4.5.2 až 14 | [15 empty] | VV | 3 | 1 | True | 0 | ROZPOCET
| VV |  | 1180 |  | 1180 | [13 empty] | VV | 3 | 2 | True | 0 | ROZPOCET
| VV |  | Součet |  | 1180 | [13 empty] | VV | 3 | 4 | True | 1 | ROZPOCET
3 | M | R položka003 | SSKFH-V180, P90-R, 2x2x0.8, B2ca,s1,d0 - uložený volně v trubce pod omítkou nebo na certifikované příchytce (žlabu) | m | 194 |  | 0 |  |  |  | základní |  | 0 | 0 | 0 | 0 | 0 | 32 | M | 3 |  |  |  | ROZPOCET | 0 | 0 | 0 | 0 | 0 | 1 | 0 | 16 | -2000761418
| VV |  | položka dle výkresů č. D.1.1.4.5.2 až 14 | [15 empty] | VV | 3 | 1 | True | 0 | ROZPOCET
| VV |  | 194,00 |  | 194 | [13 empty] | VV | 3 | 2 | True | 1 | ROZPOCET
4 | M | R položka004 | SSKFH-V180, P90-R, 5x2x0.8, B2ca,s1,d0 - uložený volně v trubce pod omítkou nebo na certifikované příchytce (žlabu) | m | 85 |  | 0 |  |  |  | základní |  | 0 | 0 | 0 | 0 | 0 | 32 | M | 3 |  |  |  | ROZPOCET | 0 | 0 | 0 | 0 | 0 | 1 | 0 | 16 | -121924337
| VV |  | položka dle výkresů č. D.1.1.4.5.2 až 14 | [15 empty] | VV | 3 | 1 | True | 0 | ROZPOCET
| VV |  | 85 |  | 85 | [13 empty] | VV | 3 | 2 | True | 0 | ROZPOCET
| VV |  | Součet |  | 85 | [13 empty] | VV | 3 | 4 | True | 1 | ROZPOCET
5 | M | R položka005 | SSKFH-V180, P90-R, 10x2x0.8, B2ca,s1,d0 - uložený volně v trubce pod omítkou nebo na certifikované příchytce (žlabu) | m | 30 |  | 0 |  |  |  | základní |  | 0 | 0 | 0 | 0 | 0 | 32 | M | 3 |  |  |  | ROZPOCET | 0 | 0 | 0 | 0 | 0 | 1 | 0 | 16 | 617755101
| VV |  | položka dle výkresů č. D.1.1.4.5.2 až 14 | [15 empty] | VV | 3 | 1 | True | 0 | ROZPOCET
| VV |  | 30,00 |  | 30 | [13 empty] | VV | 3 | 2 | True | 1 | ROZPOCET
| D | 741-111MO | EPS kabely a ukončení - montáže |  |  |  | 0 | [5 empty] | 0 |  | 0 |  | 0 | 2 | D | 2 |  |  |  | ROZPOCET | [6 empty] | 0
6 | K | 74R položka001 | SHKFH-R 1x2x0.8, B2ca,s1,d0 - uložený volně v trubce pod omítkou, nebo na povchu na běžných příchytkách | m | 6530 |  | 0 |  |  |  | základní |  | 0 | 0 | 0 | 0 | 0 | 16 | K | 3 |  |  |  | ROZPOCET | 0 | 0 | 0 | 0 | 0 | 1 | 0 | 16 | 1817148974
| VV |  | položka dle výkresů č. D.1.1.4.5.2 až 14 | [15 empty] | VV | 3 | 1 | True | 0 | ROZPOCET
| VV |  | 6530 |  | 6530 | [13 empty] | VV | 3 | 2 | True | 0 | ROZPOCET
| VV |  | Součet |  | 6530 | [13 empty] | VV | 3 | 4 | True | 1 | ROZPOCET
7 | K | 74R položka002 | SSKFH-V180, P90-R, 1x2x0.8, B2ca,s1,d0 - uložený volně v trubce pod omítkou nebo na certifikované příchytce (žlabu) | m | 1180 |  | 0 |  |  |  | základní |  | 0 | 0 | 0 | 0 | 0 | 16 | K | 3 |  |  |  | ROZPOCET | 0 | 0 | 0 | 0 | 0 | 1 | 0 | 16 | -2067822147
| VV |  | položka dle výkresů č. D.1.1.4.5.2 až 14 | [15 empty] | VV | 3 | 1 | True | 0 | ROZPOCET
| VV |  | 1180,00 |  | 1180 | [13 empty] | VV | 3 | 2 | True | 1 | ROZPOCET
8 | K | 74R položka003 | SSKFH-V180, P90-R, 2x2x0.8, B2ca,s1,d0 - uložený volně v trubce pod omítkou nebo na certifikované příchytce (žlabu) | m | 194 |  | 0 |  |  |  | základní |  | 0 | 0 | 0 | 0 | 0 | 16 | K | 3 |  |  |  | ROZPOCET | 0 | 0 | 0 | 0 | 0 | 1 | 0 | 16 | -1233034409
| VV |  | položka dle výkresů č. D.1.1.4.5.2 až 14 | [15 empty] | VV | 3 | 1 | True | 0 | ROZPOCET
| VV |  | 194 |  | 194 | [13 empty] | VV | 3 | 2 | True | 0 | ROZPOCET
| VV |  | Součet |  | 194 | [13 empty] | VV | 3 | 4 | True | 1 | ROZPOCET
9 | K | 74R položka004 | SSKFH-V180, P90-R, 5x2x0.8, B2ca,s1,d0 - uložený volně v trubce pod omítkou nebo na certifikované příchytce (žlabu) | m | 85 |  | 0 |  |  |  | základní |  | 0 | 0 | 0 | 0 | 0 | 16 | K | 3 |  |  |  | ROZPOCET | 0 | 0 | 0 | 0 | 0 | 1 | 0 | 16 | -252208478
| VV |  | položka dle výkresů č. D.1.1.4.5.2 až 14 | [15 empty] | VV | 3 | 1 | True | 0 | ROZPOCET
| VV |  | 85,00 |  | 85 | [13 empty] | VV | 3 | 2 | True | 1 | ROZPOCET
10 | K | 74R položka005 | SSKFH-V180, P90-R, 10x2x0.8, B2ca,s1,d0 - uložený volně v trubce pod omítkou nebo na certifikované příchytce (žlabu) | m | 30 |  | 0 |  |  |  | základní |  | 0 | 0 | 0 | 0 | 0 | 16 | K | 3 |  |  |  | ROZPOCET | 0 | 0 | 0 | 0 | 0 | 1 | 0 | 16 | 1396389365
| VV |  | položka dle výkresů č. D.1.1.4.5.2 až 14 | [15 empty] | VV | 3 | 1 | True | 0 | ROZPOCET
| VV |  | 30 |  | 30 | [13 empty] | VV | 3 | 2 | True | 0 | ROZPOCET
| VV |  | Součet |  | 30 | [13 empty] | VV | 3 | 4 | True | 1 | ROZPOCET
11 | K | 74R položka006 | Ukončení kabelu do 2 x 4 mm2 | ks | 38 |  | 0 |  |  |  | základní |  | 0 | 0 | 0 | 0 | 0 | 16 | K | 3 |  |  |  | ROZPOCET | 0 | 0 | 0 | 0 | 0 | 1 | 0 | 16 | -1727608300
| VV |  | položka dle výkresů č. D.1.1.4.5.2 až 14 | [15 empty] | VV | 3 | 1 | True | 0 | ROZPOCET
| VV |  | 38 |  | 38 | [13 empty] | VV | 3 | 2 | True | 1 | ROZPOCET
12 | K | 74R položka007 | Ukončení kabelu do 4 x 4 mm2 | ks | 3 |  | 0 |  |  |  | základní |  | 0 | 0 | 0 | 0 | 0 | 16 | K | 3 |  |  |  | ROZPOCET | 0 | 0 | 0 | 0 | 0 | 1 | 0 | 16 | -1700041888
| VV |  | položka dle výkresů č. D.1.1.4.5.2 až 14 | [15 empty] | VV | 3 | 1 | True | 0 | ROZPOCET
| VV |  | 3 |  | 3 | [13 empty] | VV | 3 | 2 | True | 0 | ROZPOCET
| VV |  | Součet |  | 3 | [13 empty] | VV | 3 | 4 | True | 1 | ROZPOCET
13 | K | 74R položka008 | Ukončení kabelu do 10 x 4 mm2 | ks | 3 |  | 0 |  |  |  | základní |  | 0 | 0 | 0 | 0 | 0 | 16 | K | 3 |  |  |  | ROZPOCET | 0 | 0 | 0 | 0 | 0 | 1 | 0 | 16 | -1097035494
| VV |  | položka dle výkresů č. D.1.1.4.5.2 až 14 | [15 empty] | VV | 3 | 1 | True | 0 | ROZPOCET
| VV |  | 3 |  | 3 | [13 empty] | VV | 3 | 2 | True | 1 | ROZPOCET
14 | K | 74R položka009 | Zapojení ovládaných a monitorovaných zařízení (rozvaděče, pohony dveří) | ks | 21 |  | 0 |  |  |  | základní |  | 0 | 0 | 0 | 0 | 0 | 16 | K | 3 |  |  |  | ROZPOCET | 0 | 0 | 0 | 0 | 0 | 1 | 0 | 16 | -875421497
| VV |  | položka dle výkresů č. D.1.1.4.5.2 až 14 | [15 empty] | VV | 3 | 1 | True | 0 | ROZPOCET
| VV |  | 21 |  | 21 | [13 empty] | VV | 3 | 2 | True | 0 | ROZPOCET
| VV |  | Součet |  | 21 | [13 empty] | VV | 3 | 4 | True | 1 | ROZPOCET
| D | 741-112MA | EPS dodávky a přístroje |  |  |  | 0 | [5 empty] | 0 |  | 0 |  | 0 | 2 | D | 2 |  |  |  | ROZPOCET | [6 empty] | 0
15 | M | R položka006 | 4 smyčková adresovatelná ústředna EPS (6500/4), vč. zdroje 24V a záložních baterií 2x12V/26Ah | ks | 2 |  | 0 |  |  |  | základní |  | 0 | 0 | 0 | 0 | 0 | 32 | M | 3 |  |  |  | ROZPOCET | 0 | 0 | 0 | 0 | 0 | 1 | 0 | 16 | 1517371530
| VV |  | položka dle výkresů č. D.1.1.4.5.2 až 14 | [15 empty] | VV | 3 | 1 | True | 0 | ROZPOCET
| VV |  | 2 |  | 2 | [13 empty] | VV | 3 | 2 | True | 0 | ROZPOCET
| VV |  | Součet |  | 2 | [13 empty] | VV | 3 | 4 | True | 1 | ROZPOCET
16 | M | R položka007 | Tablo obsluhy v provedení na adresnou linku | ks | 1 |  | 0 |  |  |  | základní |  | 0 | 0 | 0 | 0 | 0 | 32 | M | 3 |  |  |  | ROZPOCET | 0 | 0 | 0 | 0 | 0 | 1 | 0 | 16 | -1664447396
| VV |  | položka dle výkresů č. D.1.1.4.5.2 až 14 | [15 empty] | VV | 3 | 1 | True | 0 | ROZPOCET
| VV |  | 1,00 |  | 1 | [13 empty] | VV | 3 | 2 | True | 1 | ROZPOCET
17 | M | R položka009 | Rozhraní pro OPPO a ZDP | ks | 1 |  | 0 |  |  |  | základní |  | 0 | 0 | 0 | 0 | 0 | 32 | M | 3 |  |  |  | ROZPOCET | 0 | 0 | 0 | 0 | 0 | 1 | 0 | 16 | -1879992841
| VV |  | položka dle výkresů č. D.1.1.4.5.2 až 14 | [15 empty] | VV | 3 | 1 | True | 0 | ROZPOCET
| VV |  | 1 |  | 1 | [13 empty] | VV | 3 | 2 | True | 0 | ROZPOCET
| VV |  | Součet |  | 1 | [13 empty] | VV | 3 | 4 | True | 1 | ROZPOCET
18 | M | R položka010 | Rozhraní pro ethernet | ks | 1 |  | 0 |  |  |  | základní |  | 0 | 0 | 0 | 0 | 0 | 32 | M | 3 |  |  |  | ROZPOCET | 0 | 0 | 0 | 0 | 0 | 1 | 0 | 16 | 580079108
| VV |  | položka dle výkresů č. D.1.1.4.5.2 až 14 | [15 empty] | VV | 3 | 1 | True | 0 | ROZPOCET
| VV |  | 1 |  | 1 | [13 empty] | VV | 3 | 2 | True | 1 | ROZPOCET
19 | M | R položka011 | Síťová karta (6500/net) | ks | 2 |  | 0 |  |  |  | základní |  | 0 | 0 | 0 | 0 | 0 | 32 | M | 3 |  |  |  | ROZPOCET | 0 | 0 | 0 | 0 | 0 | 1 | 0 | 16 | -304112616
| VV |  | položka dle výkresů č. D.1.1.4.5.2 až 14 | [15 empty] | VV | 3 | 1 | True | 0 | ROZPOCET
| VV |  | 2 |  | 2 | [13 empty] | VV | 3 | 2 | True | 0 | ROZPOCET
| VV |  | Součet |  | 2 | [13 empty] | VV | 3 | 4 | True | 1 | ROZPOCET
20 | M | R položka012 | Vstupně výstupní modul na DIN lištu, 2 IN, 2 OUT (NO/NC, 1x 230V 5A, 1x24V 2A) | ks | 5 |  | 0 |  |  |  | základní |  | 0 | 0 | 0 | 0 | 0 | 32 | M | 3 |  |  |  | ROZPOCET | 0 | 0 | 0 | 0 | 0 | 1 | 0 | 16 | 1458695645
| VV |  | položka dle výkresů č. D.1.1.4.5.2 až 14 | [15 empty] | VV | 3 | 1 | True | 0 | ROZPOCET
| VV |  | 5 |  | 5 | [13 empty] | VV | 3 | 2 | True | 1 | ROZPOCET
21 | M | R položka013 | Výstupní modul na DIN lištu, NO/NC kontakt | ks | 12 |  | 0 |  |  |  | základní |  | 0 | 0 | 0 | 0 | 0 | 32 | M | 3 |  |  |  | ROZPOCET | 0 | 0 | 0 | 0 | 0 | 1 | 0 | 16 | 2010888588
| VV |  | položka dle výkresů č. D.1.1.4.5.2 až 14 | [15 empty] | VV | 3 | 1 | True | 0 | ROZPOCET
| VV |  | 12 |  | 12 | [13 empty] | VV | 3 | 2 | True | 0 | ROZPOCET
| VV |  | Součet |  | 12 | [13 empty] | VV | 3 | 4 | True | 1 | ROZPOCET
22 | M | R položka014 | Plastová rozvodnice s DIN lištami, 48modulů, IP40, montáž na povrch (pro osazení vstupně výstupních modulů) | ks | 1 |  | 0 |  |  |  | základní |  | 0 | 0 | 0 | 0 | 0 | 32 | M | 3 |  |  |  | ROZPOCET | 0 | 0 | 0 | 0 | 0 | 1 | 0 | 16 | 2093519445
| VV |  | položka dle výkresů č. D.1.1.4.5.2 až 14 | [15 empty] | VV | 3 | 1 | True | 0 | ROZPOCET
| VV |  | 1 |  | 1 | [13 empty] | VV | 3 | 2 | True | 1 | ROZPOCET
23 | M | R položka015 | Adresovatelný tlačítkový hlásič pod omítku vc.skla a test.klícku | ks | 45 |  | 0 |  |  |  | základní |  | 0 | 0 | 0 | 0 | 0 | 32 | M | 3 |  |  |  | ROZPOCET | 0 | 0 | 0 | 0 | 0 | 1 | 0 | 16 | -1984936412
| VV |  | položka dle výkresů č. D.1.1.4.5.2 až 14 | [15 empty] | VV | 3 | 1 | True | 0 | ROZPOCET
| VV |  | 45 |  | 45 | [13 empty] | VV | 3 | 2 | True | 0 | ROZPOCET
| VV |  | Součet |  | 45 | [13 empty] | VV | 3 | 4 | True | 1 | ROZPOCET
24 | M | R položka016 | Univerzální patice pro detektory | ks | 706 |  | 0 |  |  |  | základní |  | 0 | 0 | 0 | 0 | 0 | 32 | M | 3 |  |  |  | ROZPOCET | 0 | 0 | 0 | 0 | 0 | 1 | 0 | 16 | 1861820540
| VV |  | položka dle výkresů č. D.1.1.4.5.2 až 14 | [15 empty] | VV | 3 | 1 | True | 0 | ROZPOCET
| VV |  | 706 |  | 706 | [13 empty] | VV | 3 | 2 | True | 1 | ROZPOCET
25 | M | R položka017 | Analogový optickokouřový detektor | ks | 692 |  | 0 |  |  |  | základní |  | 0 | 0 | 0 | 0 | 0 | 32 | M | 3 |  |  |  | ROZPOCET | 0 | 0 | 0 | 0 | 0 | 1 | 0 | 16 | 863109458
| VV |  | položka dle výkresů č. D.1.1.4.5.2 až 14 | [15 empty] | VV | 3 | 1 | True | 0 | ROZPOCET
| VV |  | 692 |  | 692 | [13 empty] | VV | 3 | 2 | True | 0 | ROZPOCET
| VV |  | Součet |  | 692 | [13 empty] | VV | 3 | 4 | True | 1 | ROZPOCET
26 | M | R položka018 | Paralelní světelná signalizace | ks | 2 |  | 0 |  |  |  | základní |  | 0 | 0 | 0 | 0 | 0 | 32 | M | 3 |  |  |  | ROZPOCET | 0 | 0 | 0 | 0 | 0 | 1 | 0 | 16 | -1471323610
| VV |  | položka dle výkresů č. D.1.1.4.5.2 až 14 | [15 empty] | VV | 3 | 1 | True | 0 | ROZPOCET
| VV |  | 2 |  | 2 | [13 empty] | VV | 3 | 2 | True | 1 | ROZPOCET
27 | M | R položka019 | Revizní dvířka do podhledu 300x300 pro detektory nad podhledem | ks | 2 |  | 0 |  |  |  | základní |  | 0 | 0 | 0 | 0 | 0 | 32 | M | 3 |  |  |  | ROZPOCET | 0 | 0 | 0 | 0 | 0 | 1 | 0 | 16 | 1123798801
| VV |  | položka dle výkresů č. D.1.1.4.5.2 až 14 | [15 empty] | VV | 3 | 1 | True | 0 | ROZPOCET
| VV |  | 2 |  | 2 | [13 empty] | VV | 3 | 2 | True | 0 | ROZPOCET
| VV |  | Součet |  | 2 | [13 empty] | VV | 3 | 4 | True | 1 | ROZPOCET
28 | M | R položka020 | Analogový teplotní detektor | ks | 14 |  | 0 |  |  |  | základní |  | 0 | 0 | 0 | 0 | 0 | 32 | M | 3 |  |  |  | ROZPOCET | 0 | 0 | 0 | 0 | 0 | 1 | 0 | 16 | -1932859369
| VV |  | položka dle výkresů č. D.1.1.4.5.2 až 14 | [15 empty] | VV | 3 | 1 | True | 0 | ROZPOCET
| VV |  | 14 |  | 14 | [13 empty] | VV | 3 | 2 | True | 1 | ROZPOCET
29 | M | R položka021 | Zábleskový maják adresný | ks | 1 |  | 0 |  |  |  | základní |  | 0 | 0 | 0 | 0 | 0 | 32 | M | 3 |  |  |  | ROZPOCET | 0 | 0 | 0 | 0 | 0 | 1 | 0 | 16 | -138334662
| VV |  | položka dle výkresů č. D.1.1.4.5.2 až 14 | [15 empty] | VV | 3 | 1 | True | 0 | ROZPOCET
| VV |  | 1 |  | 1 | [13 empty] | VV | 3 | 2 | True | 0 | ROZPOCET
| VV |  | Součet |  | 1 | [13 empty] | VV | 3 | 4 | True | 1 | ROZPOCET
30 | M | R položka022 | Siréna s LED majákem,cervená, melká patice, 9-28V/16mA | ks | 4 |  | 0 |  |  |  | základní |  | 0 | 0 | 0 | 0 | 0 | 32 | M | 3 |  |  |  | ROZPOCET | 0 | 0 | 0 | 0 | 0 | 1 | 0 | 16 | 2025018090
| VV |  | položka dle výkresů č. D.1.1.4.5.2 až 14 | [15 empty] | VV | 3 | 1 | True | 0 | ROZPOCET
| VV |  | 4 |  | 4 | [13 empty] | VV | 3 | 2 | True | 1 | ROZPOCET
31 | M | R položka023 | Klíčový trezor KTPO | ks | 1 |  | 0 |  |  |  | základní |  | 0 | 0 | 0 | 0 | 0 | 32 | M | 3 |  |  |  | ROZPOCET | 0 | 0 | 0 | 0 | 0 | 1 | 0 | 16 | -1032293383
| VV |  | položka dle výkresů č. D.1.1.4.5.2 až 14 | [15 empty] | VV | 3 | 1 | True | 0 | ROZPOCET
| VV |  | 1 |  | 1 | [13 empty] | VV | 3 | 2 | True | 0 | ROZPOCET
| VV |  | Součet |  | 1 | [13 empty] | VV | 3 | 4 | True | 1 | ROZPOCET
32 | M | R položka024 | Obslužné pole požární ochrany OPPO | ks | 1 |  | 0 |  |  |  | základní |  | 0 | 0 | 0 | 0 | 0 | 32 | M | 3 |  |  |  | ROZPOCET | 0 | 0 | 0 | 0 | 0 | 1 | 0 | 16 | 1358166965
| VV |  | položka dle výkresů č. D.1.1.4.5.2 až 14 | [15 empty] | VV | 3 | 1 | True | 0 | ROZPOCET
| VV |  | 1 |  | 1 | [13 empty] | VV | 3 | 2 | True | 0 | ROZPOCET
| VV |  | Součet |  | 1 | [13 empty] | VV | 3 | 4 | True | 1 | ROZPOCET
| D | 741-112MO | EPS dodávky a přístroje - montáže |  |  |  | 0 | [5 empty] | 0 |  | 0 |  | 0 | 2 | D | 2 |  |  |  | ROZPOCET | [6 empty] | 0
33 | K | 74R položka010 | 4 smyčková adresovatelná ústředna EPS (6500/4), vč. zdroje 24V a záložních baterií 2x12V/26Ah | ks | 2 |  | 0 |  |  |  | základní |  | 0 | 0 | 0 | 0 | 0 | 16 | K | 3 |  |  |  | ROZPOCET | 0 | 0 | 0 | 0 | 0 | 1 | 0 | 16 | -861898172
| VV |  | položka dle výkresů č. D.1.1.4.5.2 až 14 | [15 empty] | VV | 3 | 1 | True | 0 | ROZPOCET
| VV |  | 2 |  | 2 | [13 empty] | VV | 3 | 2 | True | 1 | ROZPOCET
34 | K | 74R položka011 | Tablo obsluhy v provedení na adresnou linku | ks | 1 |  | 0 |  |  |  | základní |  | 0 | 0 | 0 | 0 | 0 | 16 | K | 3 |  |  |  | ROZPOCET | 0 | 0 | 0 | 0 | 0 | 1 | 0 | 16 | -33856768
| VV |  | položka dle výkresů č. D.1.1.4.5.2 až 14 | [15 empty] | VV | 3 | 1 | True | 0 | ROZPOCET
| VV |  | 1 |  | 1 | [13 empty] | VV | 3 | 2 | True | 0 | ROZPOCET
| VV |  | Součet |  | 1 | [13 empty] | VV | 3 | 4 | True | 1 | ROZPOCET
35 | K | 74R položka012 | Rozhraní pro OPPO a ZDP | ks | 1 |  | 0 |  |  |  | základní |  | 0 | 0 | 0 | 0 | 0 | 16 | K | 3 |  |  |  | ROZPOCET | 0 | 0 | 0 | 0 | 0 | 1 | 0 | 16 | 2089812093
| VV |  | položka dle výkresů č. D.1.1.4.5.2 až 14 | [15 empty] | VV | 3 | 1 | True | 0 | ROZPOCET
| VV |  | 1 |  | 1 | [13 empty] | VV | 3 | 2 | True | 1 | ROZPOCET
36 | K | 74R položka013 | Rozhraní pro ethernet | ks | 1 |  | 0 |  |  |  | základní |  | 0 | 0 | 0 | 0 | 0 | 16 | K | 3 |  |  |  | ROZPOCET | 0 | 0 | 0 | 0 | 0 | 1 | 0 | 16 | 1319528193
| VV |  | položka dle výkresů č. D.1.1.4.5.2 až 14 | [15 empty] | VV | 3 | 1 | True | 0 | ROZPOCET
| VV |  | 1 |  | 1 | [13 empty] | VV | 3 | 2 | True | 0 | ROZPOCET
| VV |  | Součet |  | 1 | [13 empty] | VV | 3 | 4 | True | 1 | ROZPOCET
37 | K | 74R položka014 | Síťová karta (6500/net) | ks | 2 |  | 0 |  |  |  | základní |  | 0 | 0 | 0 | 0 | 0 | 16 | K | 3 |  |  |  | ROZPOCET | 0 | 0 | 0 | 0 | 0 | 1 | 0 | 16 | 1900914460
| VV |  | položka dle výkresů č. D.1.1.4.5.2 až 14 | [15 empty] | VV | 3 | 1 | True | 0 | ROZPOCET
| VV |  | 2 |  | 2 | [13 empty] | VV | 3 | 2 | True | 1 | ROZPOCET
38 | K | 74R položka015 | Vstupně výstupní modul na DIN lištu, 2 IN, 2 OUT (NO/NC, 1x 230V 5A, 1x24V 2A) | ks | 5 |  | 0 |  |  |  | základní |  | 0 | 0 | 0 | 0 | 0 | 16 | K | 3 |  |  |  | ROZPOCET | 0 | 0 | 0 | 0 | 0 | 1 | 0 | 16 | 1552532339
| VV |  | položka dle výkresů č. D.1.1.4.5.2 až 14 | [15 empty] | VV | 3 | 1 | True | 0 | ROZPOCET
| VV |  | 5 |  | 5 | [13 empty] | VV | 3 | 2 | True | 0 | ROZPOCET
| VV |  | Součet |  | 5 | [13 empty] | VV | 3 | 4 | True | 1 | ROZPOCET
39 | K | 74R položka016 | Výstupní modul na DIN lištu, NO/NC kontakt | ks | 12 |  | 0 |  |  |  | základní |  | 0 | 0 | 0 | 0 | 0 | 16 | K | 3 |  |  |  | ROZPOCET | 0 | 0 | 0 | 0 | 0 | 1 | 0 | 16 | -2071886272
| VV |  | položka dle výkresů č. D.1.1.4.5.2 až 14 | [15 empty] | VV | 3 | 1 | True | 0 | ROZPOCET
| VV |  | 12 |  | 12 | [13 empty] | VV | 3 | 2 | True | 1 | ROZPOCET
40 | K | 74R položka017 | Plastová rozvodnice s DIN lištami, 48modulů, IP40, montáž na povrch (pro osazení vstupně výstupních modulů) | ks | 1 |  | 0 |  |  |  | základní |  | 0 | 0 | 0 | 0 | 0 | 16 | K | 3 |  |  |  | ROZPOCET | 0 | 0 | 0 | 0 | 0 | 1 | 0 | 16 | -1665428295
| VV |  | položka dle výkresů č. D.1.1.4.5.2 až 14 | [15 empty] | VV | 3 | 1 | True | 0 | ROZPOCET
| VV |  | 1 |  | 1 | [13 empty] | VV | 3 | 2 | True | 0 | ROZPOCET
| VV |  | Součet |  | 1 | [13 empty] | VV | 3 | 4 | True | 1 | ROZPOCET
41 | K | 74R položka018 | Adresovatelný tlačítkový hlásič pod omítku vc.skla a test.klícku | ks | 45 |  | 0 |  |  |  | základní |  | 0 | 0 | 0 | 0 | 0 | 16 | K | 3 |  |  |  | ROZPOCET | 0 | 0 | 0 | 0 | 0 | 1 | 0 | 16 | -1213082697
| VV |  | položka dle výkresů č. D.1.1.4.5.2 až 14 | [15 empty] | VV | 3 | 1 | True | 0 | ROZPOCET
| VV |  | 45 |  | 45 | [13 empty] | VV | 3 | 2 | True | 1 | ROZPOCET
42 | K | 74R položka019 | Univerzální patice pro detektory | ks | 706 |  | 0 |  |  |  | základní |  | 0 | 0 | 0 | 0 | 0 | 16 | K | 3 |  |  |  | ROZPOCET | 0 | 0 | 0 | 0 | 0 | 1 | 0 | 16 | -673101721
| VV |  | položka dle výkresů č. D.1.1.4.5.2 až 14 | [15 empty] | VV | 3 | 1 | True | 0 | ROZPOCET
| VV |  | 706 |  | 706 | [13 empty] | VV | 3 | 2 | True | 0 | ROZPOCET
| VV |  | Součet |  | 706 | [13 empty] | VV | 3 | 4 | True | 1 | ROZPOCET
43 | K | 74R položka020 | Analogový optickokouřový detektor | ks | 692 |  | 0 |  |  |  | základní |  | 0 | 0 | 0 | 0 | 0 | 16 | K | 3 |  |  |  | ROZPOCET | 0 | 0 | 0 | 0 | 0 | 1 | 0 | 16 | 1642794102
| VV |  | položka dle výkresů č. D.1.1.4.5.2 až 14 | [15 empty] | VV | 3 | 1 | True | 0 | ROZPOCET
| VV |  | 692 |  | 692 | [13 empty] | VV | 3 | 2 | True | 1 | ROZPOCET
44 | K | 74R položka021 | Paralelní světelná signalizace | ks | 2 |  | 0 |  |  |  | základní |  | 0 | 0 | 0 | 0 | 0 | 16 | K | 3 |  |  |  | ROZPOCET | 0 | 0 | 0 | 0 | 0 | 1 | 0 | 16 | 834864087
| VV |  | položka dle výkresů č. D.1.1.4.5.2 až 14 | [15 empty] | VV | 3 | 1 | True | 0 | ROZPOCET
| VV |  | 2 |  | 2 | [13 empty] | VV | 3 | 2 | True | 0 | ROZPOCET
| VV |  | Součet |  | 2 | [13 empty] | VV | 3 | 4 | True | 1 | ROZPOCET
45 | K | 74R položka022 | Revizní dvířka do podhledu 300x300 pro detektory nad podhledem | ks | 2 |  | 0 |  |  |  | základní |  | 0 | 0 | 0 | 0 | 0 | 16 | K | 3 |  |  |  | ROZPOCET | 0 | 0 | 0 | 0 | 0 | 1 | 0 | 16 | 573344841
| VV |  | položka dle výkresů č. D.1.1.4.5.2 až 14 | [15 empty] | VV | 3 | 1 | True | 0 | ROZPOCET
| VV |  | 2 |  | 2 | [13 empty] | VV | 3 | 2 | True | 1 | ROZPOCET
46 | K | 74R položka023 | Analogový teplotní detektor | ks | 14 |  | 0 |  |  |  | základní |  | 0 | 0 | 0 | 0 | 0 | 16 | K | 3 |  |  |  | ROZPOCET | 0 | 0 | 0 | 0 | 0 | 1 | 0 | 16 | -2064479973
| VV |  | položka dle výkresů č. D.1.1.4.5.2 až 14 | [15 empty] | VV | 3 | 1 | True | 0 | ROZPOCET
| VV |  | 14 |  | 14 | [13 empty] | VV | 3 | 2 | True | 0 | ROZPOCET
| VV |  | Součet |  | 14 | [13 empty] | VV | 3 | 4 | True | 1 | ROZPOCET
47 | K | 74R položka024 | Zábleskový maják adresný | ks | 1 |  | 0 |  |  |  | základní |  | 0 | 0 | 0 | 0 | 0 | 16 | K | 3 |  |  |  | ROZPOCET | 0 | 0 | 0 | 0 | 0 | 1 | 0 | 16 | -2032454177
| VV |  | položka dle výkresů č. D.1.1.4.5.2 až 14 | [15 empty] | VV | 3 | 1 | True | 0 | ROZPOCET
| VV |  | 1 |  | 1 | [13 empty] | VV | 3 | 2 | True | 1 | ROZPOCET
48 | K | 74R položka025 | Siréna s LED majákem,cervená, melká patice, 9-28V/16mA | ks | 4 |  | 0 |  |  |  | základní |  | 0 | 0 | 0 | 0 | 0 | 16 | K | 3 |  |  |  | ROZPOCET | 0 | 0 | 0 | 0 | 0 | 1 | 0 | 16 | 789177359
| VV |  | položka dle výkresů č. D.1.1.4.5.2 až 14 | [15 empty] | VV | 3 | 1 | True | 0 | ROZPOCET
| VV |  | 4 |  | 4 | [13 empty] | VV | 3 | 2 | True | 0 | ROZPOCET
| VV |  | Součet |  | 4 | [13 empty] | VV | 3 | 4 | True | 1 | ROZPOCET
49 | K | 74R položka026 | Klíčový trezor KTPO | ks | 1 |  | 0 |  |  |  | základní |  | 0 | 0 | 0 | 0 | 0 | 16 | K | 3 |  |  |  | ROZPOCET | 0 | 0 | 0 | 0 | 0 | 1 | 0 | 16 | 838864151
| VV |  | položka dle výkresů č. D.1.1.4.5.2 až 14 | [15 empty] | VV | 3 | 1 | True | 0 | ROZPOCET
| VV |  | 1 |  | 1 | [13 empty] | VV | 3 | 2 | True | 1 | ROZPOCET
50 | K | 74R položka027 | Obslužné pole požární ochrany OPPO | ks | 1 |  | 0 |  |  |  | základní |  | 0 | 0 | 0 | 0 | 0 | 16 | K | 3 |  |  |  | ROZPOCET | 0 | 0 | 0 | 0 | 0 | 1 | 0 | 16 | -2001335364
| VV |  | položka dle výkresů č. D.1.1.4.5.2 až 14 | [15 empty] | VV | 3 | 1 | True | 0 | ROZPOCET
| VV |  | 1 |  | 1 | [13 empty] | VV | 3 | 2 | True | 0 | ROZPOCET
| VV |  | Součet |  | 1 | [13 empty] | VV | 3 | 4 | True | 1 | ROZPOCET
| D | 741-113MA | EPS ostatní materiál a práce |  |  |  | 0 | [5 empty] | 0 |  | 0 |  | 0 | 2 | D | 2 |  |  |  | ROZPOCET | [6 empty] | 0
51 | M | R položka025 | Kombinované přepěťové ochrany (stupeň 2,3) pro dvouvodičové signalizační sítě do 24V (pro kruhové linky ústředny) | ks | 8 |  | 0 |  |  |  | základní |  | 0 | 0 | 0 | 0 | 0 | 32 | M | 3 |  |  |  | ROZPOCET | 0 | 0 | 0 | 0 | 0 | 1 | 0 | 16 | 598108993
| VV |  | položka dle výkresů č. D.1.1.4.5.2 až 14 | [15 empty] | VV | 3 | 1 | True | 0 | ROZPOCET
| VV |  | 8 |  | 8 | [13 empty] | VV | 3 | 2 | True | 0 | ROZPOCET
| VV |  | Součet |  | 8 | [13 empty] | VV | 3 | 4 | True | 1 | ROZPOCET
| D | 741-113MO | EPS ostatní materiál a práce - montáže |  |  |  | 0 | [5 empty] | 0 |  | 0 |  | 0 | 2 | D | 2 |  |  |  | ROZPOCET | [6 empty] | 0
52 | K | 74R položka028 | Kombinované přepěťové ochrany (stupeň 2,3) pro dvouvodičové signalizační sítě do 24V (pro kruhové linky ústředny) | ks | 8 |  | 0 |  |  |  | základní |  | 0 | 0 | 0 | 0 | 0 | 16 | K | 3 |  |  |  | ROZPOCET | 0 | 0 | 0 | 0 | 0 | 1 | 0 | 16 | -1153622802
| VV |  | položka dle výkresů č. D.1.1.4.5.2 až 14 | [15 empty] | VV | 3 | 1 | True | 0 | ROZPOCET
| VV |  | 8 |  | 8 | [13 empty] | VV | 3 | 2 | True | 1 | ROZPOCET
53 | K | 74R položka029 | Programování ústředen a zkušební provoz | ks | 1 |  | 0 |  |  |  | základní |  | 0 | 0 | 0 | 0 | 0 | 16 | K | 3 |  |  |  | ROZPOCET | 0 | 0 | 0 | 0 | 0 | 1 | 0 | 16 | 1604334813
| VV |  | položka dle výkresů č. D.1.1.4.5.2 až 14 | [15 empty] | VV | 3 | 1 | True | 0 | ROZPOCET
| VV |  | 1 |  | 1 | [13 empty] | VV | 3 | 2 | True | 0 | ROZPOCET
| VV |  | Součet |  | 1 | [13 empty] | VV | 3 | 4 | True | 1 | ROZPOCET
| D | 741-114MA | Zařízení dálkového přenosu na PCO |  |  |  | 0 | [5 empty] | 0 |  | 0 |  | 0 | 2 | D | 2 |  |  |  | ROZPOCET | [6 empty] | 0
54 | M | R položka026 | Měření přenosové cesty na PCO, projektová dokumentace přenosové cesty, dodávka a montáž zařízení ZDP, vytvoření adresného přenosu na PCO | ks | 1 |  | 0 |  |  |  | základní |  | 0 | 0 | 0 | 0 | 0 | 32 | M | 3 |  |  |  | ROZPOCET | 0 | 0 | 0 | 0 | 0 | 1 | 0 | 16 | 283613900
| VV |  | položka dle výkresů č. D.1.1.4.5.2 až 14 | [15 empty] | VV | 3 | 1 | True | 0 | ROZPOCET
| VV |  | 1 |  | 1 | [13 empty] | VV | 3 | 2 | True | 1 | ROZPOCET
| D | 741-115MA | DR kabely a ukončení |  |  |  | 0 | [5 empty] | 0 |  | 0 |  | 0 | 2 | D | 2 |  |  |  | ROZPOCET | [6 empty] | 0
55 | M | R položka027 | 1-CXKH-V180-O 2x2.5 B2ca,s1,d0 uložený pevně | m | 5420 |  | 0 |  |  |  | základní |  | 0 | 0 | 0 | 0 | 0 | 32 | M | 3 |  |  |  | ROZPOCET | 0 | 0 | 0 | 0 | 0 | 1 | 0 | 16 | -743725834
| VV |  | položka dle výkresů č. D.1.1.4.5.2 až 14 | [15 empty] | VV | 3 | 1 | True | 0 | ROZPOCET
| VV |  | 5420 |  | 5420 | [13 empty] | VV | 3 | 2 | True | 0 | ROZPOCET
| VV |  | Součet |  | 5420 | [13 empty] | VV | 3 | 4 | True | 1 | ROZPOCET
56 | M | R položka028 | SSKFH-V180, P90-R, 5x2x0.8, B2ca,s1,d0 - uložený volně v trubce pod omítkou nebo na certifikované příchytce (žlabu) | m | 25 |  | 0 |  |  |  | základní |  | 0 | 0 | 0 | 0 | 0 | 32 | M | 3 |  |  |  | ROZPOCET | 0 | 0 | 0 | 0 | 0 | 1 | 0 | 16 | 1818602520
| VV |  | položka dle výkresů č. D.1.1.4.5.2 až 14 | [15 empty] | VV | 3 | 1 | True | 0 | ROZPOCET
| VV |  | 25,00 |  | 25 | [13 empty] | VV | 3 | 2 | True | 1 | ROZPOCET
| D | 741-115MO | DR kabely a ukončení - montáže |  |  |  | 0 | [5 empty] | 0 |  | 0 |  | 0 | 2 | D | 2 |  |  |  | ROZPOCET | [6 empty] | 0
57 | K | 74R položka033 | 1-CXKH-V180-O 2x2.5 B2ca,s1,d0 uložený pevně | m | 5420 |  | 0 |  |  |  | základní |  | 0 | 0 | 0 | 0 | 0 | 16 | K | 3 |  |  |  | ROZPOCET | 0 | 0 | 0 | 0 | 0 | 1 | 0 | 16 | 1280903692
| VV |  | položka dle výkresů č. D.1.1.4.5.2 až 14 | [15 empty] | VV | 3 | 1 | True | 0 | ROZPOCET
| VV |  | 5420,00 |  | 5420 | [13 empty] | VV | 3 | 2 | True | 1 | ROZPOCET
58 | K | 74R položka034 | SSKFH-V180, P90-R, 5x2x0.8, B2ca,s1,d0 - uložený volně v trubce pod omítkou nebo na certifikované příchytce (žlabu) | m | 25 |  | 0 |  |  |  | základní |  | 0 | 0 | 0 | 0 | 0 | 16 | K | 3 |  |  |  | ROZPOCET | 0 | 0 | 0 | 0 | 0 | 1 | 0 | 16 | 1292213098
| VV |  | položka dle výkresů č. D.1.1.4.5.2 až 14 | [15 empty] | VV | 3 | 1 | True | 0 | ROZPOCET
| VV |  | 25 |  | 25 | [13 empty] | VV | 3 | 2 | True | 0 | ROZPOCET
| VV |  | Součet |  | 25 | [13 empty] | VV | 3 | 4 | True | 1 | ROZPOCET
59 | K | 74R položka035 | Ukončení kabelu do 2 x 4 mm2 | ks | 16 |  | 0 |  |  |  | základní |  | 0 | 0 | 0 | 0 | 0 | 16 | K | 3 |  |  |  | ROZPOCET | 0 | 0 | 0 | 0 | 0 | 1 | 0 | 16 | 275634766
| VV |  | položka dle výkresů č. D.1.1.4.5.2 až 14 | [15 empty] | VV | 3 | 1 | True | 0 | ROZPOCET
| VV |  | 16 |  | 16 | [13 empty] | VV | 3 | 2 | True | 1 | ROZPOCET
60 | K | 74R položka036 | Ukončení kabelu do 4 x 4 mm2 | ks | 2 |  | 0 |  |  |  | základní |  | 0 | 0 | 0 | 0 | 0 | 16 | K | 3 |  |  |  | ROZPOCET | 0 | 0 | 0 | 0 | 0 | 1 | 0 | 16 | 838067104
| VV |  | položka dle výkresů č. D.1.1.4.5.2 až 14 | [15 empty] | VV | 3 | 1 | True | 0 | ROZPOCET
| VV |  | 2 |  | 2 | [13 empty] | VV | 3 | 2 | True | 0 | ROZPOCET
| VV |  | Součet |  | 2 | [13 empty] | VV | 3 | 4 | True | 1 | ROZPOCET
| D | 741-116MA | DR dodávky a přístroje |  |  |  | 0 | [5 empty] | 0 |  | 0 |  | 0 | 2 | D | 2 |  |  |  | ROZPOCET | [6 empty] | 0
61 | M | R položka029 | Síťová systémová jednotka digitálního evakaučního zvukového systému dle EN54-16, 3 sloty pro instalaci výkonových zesilovačů, 2 výstupní audio kanály, 8 zón s max. výkonem až 500W, možné provozní režimy 1->1, 1->N a 2->N s možností možnost rozšíření až na 32 zón na společném zesilovači, 2 porty pro max. 8 mikrofonních stanic s délkou sběrnice až 1200m, 4x audio vstup Mic/Line, DSP funkce pro digitální úpravu audio signálu nezávisle v každém audio kanálu vč. potlačení zpětné vazby, VOX priority, parametrické ekvalizace, kompresoru/limiteru a zpoždění signálu, 2x LAN port s možností redundantního i daisy-chain zapojení, záložní analogová audio sběrnice, možnost nouzového režimu CPU OFF, 16+2 logických vstupů, 8+3 logických výstupů, 8 zónových logických výstupů, 1024 audio zpráv s možností sekvenčního odbavování pro vícefázovou evakuaci, 1024 úrovní priorit, veškeré dohledové funkce dle EN54-16 i EN60849, číslo certifikace 1134-CPR-195, 3HU | ks | 2 |  | 0 |  |  |  | základní |  | 0 | 0 | 0 | 0 | 0 | 32 | M | 3 |  |  |  | ROZPOCET | 0 | 0 | 0 | 0 | 0 | 1 | 0 | 16 | 246239528
| VV |  | položka dle výkresů č. D.1.1.4.5.2 až 14 | [15 empty] | VV | 3 | 1 | True | 0 | ROZPOCET
| VV |  | 2 |  | 2 | [13 empty] | VV | 3 | 2 | True | 0 | ROZPOCET
| VV |  | Součet |  | 2 | [13 empty] | VV | 3 | 4 | True | 1 | ROZPOCET
62 | M | R položka030 | Modul výkonového zesilovače digitálního evakaučního zvukového systému dle EN54-16, 500W @ 100V, digitální topologie Class-D s vysokou účinností, frekvenční rozsah 40Hz-20kHz, odstup S/N >100dB, zkreslení <1%, číslo certifikace 1134-CPR-195 | ks | 5 |  | 0 |  |  |  | základní |  | 0 | 0 | 0 | 0 | 0 | 32 | M | 3 |  |  |  | ROZPOCET | 0 | 0 | 0 | 0 | 0 | 1 | 0 | 16 | -1003989453
| VV |  | položka dle výkresů č. D.1.1.4.5.2 až 14 | [15 empty] | VV | 3 | 1 | True | 0 | ROZPOCET
| VV |  | 5 |  | 5 | [13 empty] | VV | 3 | 2 | True | 1 | ROZPOCET
63 | M | R položka031 | Systémová mikrofonní stanice digitálního evakaučního zvukového systému dle EN54-16, 10+3 softwarově konfigurovatelných tlačítek, AUX vstup, číslo certifikace 1134-CPR-195 | ks | 1 |  | 0 |  |  |  | základní |  | 0 | 0 | 0 | 0 | 0 | 32 | M | 3 |  |  |  | ROZPOCET | 0 | 0 | 0 | 0 | 0 | 1 | 0 | 16 | 2097184579
| VV |  | položka dle výkresů č. D.1.1.4.5.2 až 14 | [15 empty] | VV | 3 | 1 | True | 0 | ROZPOCET
| VV |  | 1 |  | 1 | [13 empty] | VV | 3 | 2 | True | 0 | ROZPOCET
| VV |  | Součet |  | 1 | [13 empty] | VV | 3 | 4 | True | 1 | ROZPOCET
64 | M | R položka032 | Rozšíření systémové mikrofonní stanice digitálního evakaučního zvukového systému dle EN54-16, 10 softwarově konfigurovatelných tlačítek, číslo certifikace 1134-CPR-195 | ks | 2 |  | 0 |  |  |  | základní |  | 0 | 0 | 0 | 0 | 0 | 32 | M | 3 |  |  |  | ROZPOCET | 0 | 0 | 0 | 0 | 0 | 1 | 0 | 16 | 1840823798
| VV |  | položka dle výkresů č. D.1.1.4.5.2 až 14 | [15 empty] | VV | 3 | 1 | True | 0 | ROZPOCET
| VV |  | 2 |  | 2 | [13 empty] | VV | 3 | 2 | True | 1 | ROZPOCET
65 | M | R položka033 | EN54-4 certifikovaný systémový napájecí zdroj a manager napájení, jmenovitý výstupní výkon 2300W, dohled a dobíjení záložních akumulátorů | ks | 1 |  | 0 |  |  |  | základní |  | 0 | 0 | 0 | 0 | 0 | 32 | M | 3 |  |  |  | ROZPOCET | 0 | 0 | 0 | 0 | 0 | 1 | 0 | 16 | 1298994625
| VV |  | položka dle výkresů č. D.1.1.4.5.2 až 14 | [15 empty] | VV | 3 | 1 | True | 0 | ROZPOCET
| VV |  | 1 |  | 1 | [13 empty] | VV | 3 | 2 | True | 0 | ROZPOCET
| VV |  | Součet |  | 1 | [13 empty] | VV | 3 | 4 | True | 1 | ROZPOCET
66 | M | R položka034 | Bezúdržbový ventilem řízený olověný akumulátor 12V / 100Ah | ks | 2 |  | 0 |  |  |  | základní |  | 0 | 0 | 0 | 0 | 0 | 32 | M | 3 |  |  |  | ROZPOCET | 0 | 0 | 0 | 0 | 0 | 1 | 0 | 16 | -339909966
| VV |  | položka dle výkresů č. D.1.1.4.5.2 až 14 | [15 empty] | VV | 3 | 1 | True | 0 | ROZPOCET
| VV |  | 2 |  | 2 | [13 empty] | VV | 3 | 2 | True | 1 | ROZPOCET
67 | M | R položka035 | Síťový hudební přehrávač internetových rádií, FM rádií, hudby ze síťových zařízení i lokální hudby z USB flash disku. Podporuje formáty MP3, WMA, FLAC i WAV, FM tuner s podporou RDS. LAN port, WiFi 2,4 / 5 GHz, USB port pro flash disky s kapacitou až 128GB, audio výstup analogový stereo RCA + digitální optický SPDIF, IR dálkové ovládání. Možnost přehrávání hudby z mobilního telefonu / tabletu přes WiFi a ovládání prostřednictvím bezplatné aplikace. LAN port umožňuje plnohodnotnou integraci přehrávače do komplexních AV systémů s možností externího ovládání prostřednictvím řídicích příkazů TCP/IP. | ks | 1 |  | 0 |  |  |  | základní |  | 0 | 0 | 0 | 0 | 0 | 32 | M | 3 |  |  |  | ROZPOCET | 0 | 0 | 0 | 0 | 0 | 1 | 0 | 16 | 655100030
| VV |  | položka dle výkresů č. D.1.1.4.5.2 až 14 | [15 empty] | VV | 3 | 1 | True | 0 | ROZPOCET
| VV |  | 1 |  | 1 | [13 empty] | VV | 3 | 2 | True | 0 | ROZPOCET
| VV |  | Součet |  | 1 | [13 empty] | VV | 3 | 4 | True | 1 | ROZPOCET
68 | M | R položka036 | Uzamykatelný 19" datový rozváděč s prosklenými dveřmi, napájecím panelem, ventilační jednotkou a potřebným montážním příslušenstvím pro instalaci prvků ústředny | ks | 1 |  | 0 |  |  |  | základní |  | 0 | 0 | 0 | 0 | 0 | 32 | M | 3 |  |  |  | ROZPOCET | 0 | 0 | 0 | 0 | 0 | 1 | 0 | 16 | 1635304717
| VV |  | položka dle výkresů č. D.1.1.4.5.2 až 14 | [15 empty] | VV | 3 | 1 | True | 0 | ROZPOCET
| VV |  | 1 |  | 1 | [13 empty] | VV | 3 | 2 | True | 1 | ROZPOCET
69 | M | R položka038 | EN54-24 certifikovaný reproduktor povrchový 6W @ 100V, výkonové odbočky až do 0,8W, citlivost dle EN54-24 80dB @ 1W/4m, úhel pokrytí dle EN54-24 H 360° (500Hz), 135° (1kHz), 130° (2kHz), 70° (4kHz) / V 330° (500Hz), 160° (1kHz), 135° (2kHz), 70° (4kHz), MDF, bílý, EVAC svorkovnice, číslo certifikátu 0359-CPD-0103 | ks | 627 |  | 0 |  |  |  | základní |  | 0 | 0 | 0 | 0 | 0 | 32 | M | 3 |  |  |  | ROZPOCET | 0 | 0 | 0 | 0 | 0 | 1 | 0 | 16 | -415937311
| VV |  | položka dle výkresů č. D.1.1.4.5.2 až 14 | [15 empty] | VV | 3 | 1 | True | 0 | ROZPOCET
| VV |  | 627 |  | 627 | [13 empty] | VV | 3 | 2 | True | 1 | ROZPOCET
70 | M | R položka039 | Stropní reproduktor 5" s požárním krytem certifikovaný dle EN54-24, 6W @ 100V, citlivost dle EN54-24 77dB @ 1W/4m, úhel pokrytí dle EN54-24 180° (500Hz), 180° (1kHz), 130° (2kHz), 55° (4kHz), rychloupínací systém s pružinovými úchyty a bajonetovým uzávěrem, kovový montážní rámeček i mřížka, bílý, EVAC svorkovnice, kabelová průchodka, vnější průměr 180mm, průměr instalačního otvoru 172mm, montážní hloubka 158mm, číslo certifikace 1438-CPR-0351. | ks | 11 |  | 0 |  |  |  | základní |  | 0 | 0 | 0 | 0 | 0 | 32 | M | 3 |  |  |  | ROZPOCET | 0 | 0 | 0 | 0 | 0 | 1 | 0 | 16 | -655655967
| VV |  | položka dle výkresů č. D.1.1.4.5.2 až 14 | [15 empty] | VV | 3 | 1 | True | 0 | ROZPOCET
| VV |  | 11 |  | 11 | [13 empty] | VV | 3 | 2 | True | 0 | ROZPOCET
| VV |  | Součet |  | 11 | [13 empty] | VV | 3 | 4 | True | 1 | ROZPOCET
| D | 741-116MO | DR dodávky a přístroje |  |  |  | 0 | [5 empty] | 0 |  | 0 |  | 0 | 2 | D | 2 |  |  |  | ROZPOCET | [6 empty] | 0
71 | K | 74R položka045 | Osazení prvků ústředny do rozváděče, propojení, HW / SW konfigurace systému, česká lokalizace FW, oživení | ks | 1 |  | 0 |  |  |  | základní |  | 0 | 0 | 0 | 0 | 0 | 16 | K | 3 |  |  |  | ROZPOCET | 0 | 0 | 0 | 0 | 0 | 1 | 0 | 16 | -1923520627
| VV |  | položka dle výkresů č. D.1.1.4.5.2 až 14 | [15 empty] | VV | 3 | 1 | True | 0 | ROZPOCET
| VV |  | 1 |  | 1 | [13 empty] | VV | 3 | 2 | True | 1 | ROZPOCET
72 | K | 74R položka046 | EN54-24 certifikovaný reproduktor povrchový 6W @ 100V, výkonové odbočky až do 0,8W, citlivost dle EN54-24 80dB @ 1W/4m, úhel pokrytí dle EN54-24 H 360° (500Hz), 135° (1kHz), 130° (2kHz), 70° (4kHz) / V 330° (500Hz), 160° (1kHz), 135° (2kHz), 70° (4kHz), MDF, bílý, EVAC svorkovnice, číslo certifikátu 0359-CPD-0103 | ks | 627 |  | 0 |  |  |  | základní |  | 0 | 0 | 0 | 0 | 0 | 16 | K | 3 |  |  |  | ROZPOCET | 0 | 0 | 0 | 0 | 0 | 1 | 0 | 16 | 1378003509
| VV |  | položka dle výkresů č. D.1.1.4.5.2 až 14 | [15 empty] | VV | 3 | 1 | True | 0 | ROZPOCET
| VV |  | 627 |  | 627 | [13 empty] | VV | 3 | 2 | True | 0 | ROZPOCET
| VV |  | Součet |  | 627 | [13 empty] | VV | 3 | 4 | True | 1 | ROZPOCET
73 | K | 74R položka047 | Stropní reproduktor 5" s požárním krytem certifikovaný dle EN54-24, 6W @ 100V, citlivost dle EN54-24 77dB @ 1W/4m, úhel pokrytí dle EN54-24 180° (500Hz), 180° (1kHz), 130° (2kHz), 55° (4kHz), rychloupínací systém s pružinovými úchyty a bajonetovým uzávěrem, kovový montážní rámeček i mřížka, bílý, EVAC svorkovnice, kabelová průchodka, vnější průměr 180mm, průměr instalačního otvoru 172mm, montážní hloubka 158mm, číslo certifikace 1438-CPR-0351. | ks | 11 |  | 0 |  |  |  | základní |  | 0 | 0 | 0 | 0 | 0 | 16 | K | 3 |  |  |  | ROZPOCET | 0 | 0 | 0 | 0 | 0 | 1 | 0 | 16 | 186048238
| VV |  | položka dle výkresů č. D.1.1.4.5.2 až 14 | [15 empty] | VV | 3 | 1 | True | 0 | ROZPOCET
| VV |  | 11 |  | 11 | [13 empty] | VV | 3 | 2 | True | 1 | ROZPOCET
| D | 741-117MO | DR ostatní práce |  |  |  | 0 | [5 empty] | 0 |  | 0 |  | 0 | 2 | D | 2 |  |  |  | ROZPOCET | [6 empty] | 0
74 | K | 74R položka048 | Povinná náležitost dle ČSN EN 60849: Odborné měření srozumitelnosti vč. měřicího protokolu s přepočtem hodnot na stupnici CIS. Měření bude provedeno metodou indexu přenosu řeči, tzv. STI. Měření jinou metodou lze použít pouze tehdy, pokud zvolená metoda poskytuje výsledky stejně nebo více relevantní jako metoda STI. Měření zjednodušenými metodami, které mohou dávat zkreslené výsledky (RASTI aj.), není přípustné. Výsledkem měření bude protokol obsahující přesnou specifikaci použitého měřicího vybavení a metody, a pro každý prostor přesnou specifikaci měřicích bodů, naměřených hodnot STI, jejich přepočet na CIS a následně výpočet výsledné hodnoty pro daný prostor jako rozdílu průměrné naměřené hodnoty STI a směrodatné odchylky - viz ČSN EN 60849, B.3. | ks | 1 |  | 0 |  |  |  | základní |  | 0 | 0 | 0 | 0 | 0 | 16 | K | 3 |  |  |  | ROZPOCET | 0 | 0 | 0 | 0 | 0 | 1 | 0 | 16 | 346055510
| VV |  | položka dle výkresů č. D.1.1.4.5.2 až 14 | [15 empty] | VV | 3 | 1 | True | 0 | ROZPOCET
| VV |  | 1 |  | 1 | [13 empty] | VV | 3 | 2 | True | 0 | ROZPOCET
| VV |  | Součet |  | 1 | [13 empty] | VV | 3 | 4 | True | 1 | ROZPOCET
75 | K | 74R položka049 | Povinná náležitost dle ČSN EN 60849: Odborné měření skutečné impedance 100V linek vč. měřicího protokolu s přepočtem hodnot na výkon repro @ 100V. Měření musí být provedeno specializovaným měřicím přístrojem určeným pro tento účel a používajícím střídavý sinusový testovací signál o frekvenci na spodním okraji řečového pásma - např. cca 300Hz. Měření univerzálními multimetry určenými pro měření činného odporu nebo impedance na frekvenci 50/60Hz poskytuje irelevantní hodnoty a proto není přípustné. | ks | 1 |  | 0 |  |  |  | základní |  | 0 | 0 | 0 | 0 | 0 | 16 | K | 3 |  |  |  | ROZPOCET | 0 | 0 | 0 | 0 | 0 | 1 | 0 | 16 | 796533723
| VV |  | položka dle výkresů č. D.1.1.4.5.2 až 14 | [15 empty] | VV | 3 | 1 | True | 0 | ROZPOCET
| VV |  | 1 |  | 1 | [13 empty] | VV | 3 | 2 | True | 1 | ROZPOCET
76 | K | 74R položka050 | Povinná náležitost dle ČSN EN 60849: Provozní kniha ER, drátěná kroužková vazba, číslované listy | ks | 1 |  | 0 |  |  |  | základní |  | 0 | 0 | 0 | 0 | 0 | 16 | K | 3 |  |  |  | ROZPOCET | 0 | 0 | 0 | 0 | 0 | 1 | 0 | 16 | 512100635
| VV |  | položka dle výkresů č. D.1.1.4.5.2 až 14 | [15 empty] | VV | 3 | 1 | True | 0 | ROZPOCET
| VV |  | 1 |  | 1 | [13 empty] | VV | 3 | 2 | True | 0 | ROZPOCET
| VV |  | Součet |  | 1 | [13 empty] | VV | 3 | 4 | True | 1 | ROZPOCET
| D | 741-118MA | Společný nosný materiál a práce pro rozvody EPS a DR |  |  |  | 0 | [5 empty] | 0 |  | 0 |  | 0 | 2 | D | 2 |  |  |  | ROZPOCET | [6 empty] | 0
77 | M | R položka040 | Krabice odbočná pr.68 do sádrokartonových příček | ks | 168 |  | 0 |  |  |  | základní |  | 0 | 0 | 0 | 0 | 0 | 32 | M | 3 |  |  |  | ROZPOCET | 0 | 0 | 0 | 0 | 0 | 1 | 0 | 16 | -1982953098
| VV |  | položka dle výkresů č. D.1.1.4.5.2 až 14 | [15 empty] | VV | 3 | 1 | True | 0 | ROZPOCET
| VV |  | 168 |  | 168 | [13 empty] | VV | 3 | 2 | True | 0 | ROZPOCET
| VV |  | Součet |  | 168 | [13 empty] | VV | 3 | 4 | True | 1 | ROZPOCET
78 | M | R položka041 | Krabice odbočná pr.68mm | ks | 58 |  | 0 |  |  |  | základní |  | 0 | 0 | 0 | 0 | 0 | 32 | M | 3 |  |  |  | ROZPOCET | 0 | 0 | 0 | 0 | 0 | 1 | 0 | 16 | -2007094145
| VV |  | položka dle výkresů č. D.1.1.4.5.2 až 14 | [15 empty] | VV | 3 | 1 | True | 0 | ROZPOCET
| VV |  | 58 |  | 58 | [13 empty] | VV | 3 | 2 | True | 0 | ROZPOCET
| VV |  | Součet |  | 58 | [13 empty] | VV | 3 | 4 | True | 1 | ROZPOCET
79 | M | R položka042 | Krabice rozbočovací s požární odolností 100x100mm, 5x 1.5-6mm2 | ks | 46 |  | 0 |  |  |  | základní |  | 0 | 0 | 0 | 0 | 0 | 32 | M | 3 |  |  |  | ROZPOCET | 0 | 0 | 0 | 0 | 0 | 1 | 0 | 16 | -496306065
| VV |  | položka dle výkresů č. D.1.1.4.5.2 až 14 | [15 empty] | VV | 3 | 1 | True | 0 | ROZPOCET
| VV |  | 46 |  | 46 | [13 empty] | VV | 3 | 2 | True | 1 | ROZPOCET
80 | M | R položka043 | Lišta vkládací 18x13 - detekční smyčka na povrchu stěn (1n.p, inst. patro, mezipatro, 15 a 16.np) | m | 1120 |  | 0 |  |  |  | základní |  | 0 | 0 | 0 | 0 | 0 | 32 | M | 3 |  |  |  | ROZPOCET | 0 | 0 | 0 | 0 | 0 | 1 | 0 | 16 | -816516814
| VV |  | položka dle výkresů č. D.1.1.4.5.2 až 14 | [15 empty] | VV | 3 | 1 | True | 0 | ROZPOCET
| VV |  | 1120 |  | 1120 | [13 empty] | VV | 3 | 2 | True | 0 | ROZPOCET
| VV |  | Součet |  | 1120 | [13 empty] | VV | 3 | 4 | True | 1 | ROZPOCET
81 | M | R položka044 | Certifikovaná příchytka pro 2 kabely + kotva do betonu pro trasu funkční za požáru (po cca 0.25m) | ks | 1240 |  | 0 |  |  |  | základní |  | 0 | 0 | 0 | 0 | 0 | 32 | M | 3 |  |  |  | ROZPOCET | 0 | 0 | 0 | 0 | 0 | 1 | 0 | 16 | 2017409111
| VV |  | položka dle výkresů č. D.1.1.4.5.2 až 14 | [15 empty] | VV | 3 | 1 | True | 0 | ROZPOCET
| VV |  | 1240 |  | 1240 | [13 empty] | VV | 3 | 2 | True | 1 | ROZPOCET
82 | M | R položka045 | Certifikovaný nosný systém P90-R, plechový kabelový žlab 60x50 vč.uchycení pomocí závěsných třmenů do zdi/stropu každé po max. 1.2m (dle certifikátu) | m | 140 |  | 0 |  |  |  | základní |  | 0 | 0 | 0 | 0 | 0 | 32 | M | 3 |  |  |  | ROZPOCET | 0 | 0 | 0 | 0 | 0 | 1 | 0 | 16 | 1619930140
| VV |  | položka dle výkresů č. D.1.1.4.5.2 až 14 | [15 empty] | VV | 3 | 1 | True | 0 | ROZPOCET
| VV |  | 140 |  | 140 | [13 empty] | VV | 3 | 2 | True | 0 | ROZPOCET
| VV |  | Součet |  | 140 | [13 empty] | VV | 3 | 4 | True | 1 | ROZPOCET
83 | M | R položka046 | Certifikovaný nosný systém P90-R, plechový kabelový žlab 60x100 vč.uchycení pomocí závěsných třmenů do zdi/stropu každé po max. 1.2m (dle certifikátu) | m | 235 |  | 0 |  |  |  | základní |  | 0 | 0 | 0 | 0 | 0 | 32 | M | 3 |  |  |  | ROZPOCET | 0 | 0 | 0 | 0 | 0 | 1 | 0 | 16 | -1824086764
| VV |  | položka dle výkresů č. D.1.1.4.5.2 až 14 | [15 empty] | VV | 3 | 1 | True | 0 | ROZPOCET
| VV |  | 235,00 |  | 235 | [13 empty] | VV | 3 | 2 | True | 1 | ROZPOCET
84 | M | R položka047 | Certifikovaná požární kabelová stoupací lávka 60x300, P90-R, 2x paralelně na sobě, včetně certifikovaných uchycení dvou lávek paralelně, včetně certifikovaných příchytek pro dva kabely (80ks na 1m) | m | 48 |  | 0 |  |  |  | základní |  | 0 | 0 | 0 | 0 | 0 | 32 | M | 3 |  |  |  | ROZPOCET | 0 | 0 | 0 | 0 | 0 | 1 | 0 | 16 | 1563021156
| VV |  | položka dle výkresů č. D.1.1.4.5.2 až 14 | [15 empty] | VV | 3 | 1 | True | 0 | ROZPOCET
| VV |  | 48 |  | 48 | [13 empty] | VV | 3 | 2 | True | 0 | ROZPOCET
| VV |  | Součet |  | 48 | [13 empty] | VV | 3 | 4 | True | 1 | ROZPOCET
85 | M | R položka048 | Certifikovaná kyt příchytek kabelových lávek 60x300, 2x paralelně na sobě, tj. 2ks po cca 3m | ks | 32 |  | 0 |  |  |  | základní |  | 0 | 0 | 0 | 0 | 0 | 32 | M | 3 |  |  |  | ROZPOCET | 0 | 0 | 0 | 0 | 0 | 1 | 0 | 16 | 887826337
| VV |  | položka dle výkresů č. D.1.1.4.5.2 až 14 | [15 empty] | VV | 3 | 1 | True | 0 | ROZPOCET
| VV |  | 32 |  | 32 | [13 empty] | VV | 3 | 2 | True | 1 | ROZPOCET
86 | M | R položka049 | Trubka ohebná PVC DN25 | m | 3850 |  | 0 |  |  |  | základní |  | 0 | 0 | 0 | 0 | 0 | 32 | M | 3 |  |  |  | ROZPOCET | 0 | 0 | 0 | 0 | 0 | 1 | 0 | 16 | 1268149913
| VV |  | položka dle výkresů č. D.1.1.4.5.2 až 14 | [15 empty] | VV | 3 | 1 | True | 0 | ROZPOCET
| VV |  | 3850 |  | 3850 | [13 empty] | VV | 3 | 2 | True | 0 | ROZPOCET
| VV |  | Součet |  | 3850 | [13 empty] | VV | 3 | 4 | True | 1 | ROZPOCET
87 | M | R položka050 | Protipožární certifikovaná ucpávka průchodu kabelových žlabů hranicí požárních úseků | ks | 72 |  | 0 |  |  |  | základní |  | 0 | 0 | 0 | 0 | 0 | 32 | M | 3 |  |  |  | ROZPOCET | 0 | 0 | 0 | 0 | 0 | 1 | 0 | 16 | 106325951
| VV |  | položka dle výkresů č. D.1.1.4.5.2 až 14 | [15 empty] | VV | 3 | 1 | True | 0 | ROZPOCET
| VV |  | 72 |  | 72 | [13 empty] | VV | 3 | 2 | True | 1 | ROZPOCET
88 | M | R položka051 | Protipožární tmel (kartuše 310ml) - pro průchody jednotlivých kabelů | ks | 140 |  | 0 |  |  |  | základní |  | 0 | 0 | 0 | 0 | 0 | 32 | M | 3 |  |  |  | ROZPOCET | 0 | 0 | 0 | 0 | 0 | 1 | 0 | 16 | 1931642440
| VV |  | položka dle výkresů č. D.1.1.4.5.2 až 14 | [15 empty] | VV | 3 | 1 | True | 0 | ROZPOCET
| VV |  | 140 |  | 140 | [13 empty] | VV | 3 | 2 | True | 0 | ROZPOCET
| VV |  | Součet |  | 140 | [13 empty] | VV | 3 | 4 | True | 1 | ROZPOCET
| D | 741-118MO | Společný nosný materiál a práce pro rozvody EPS a DR |  |  |  | 0 | [5 empty] | 0 |  | 0 |  | 0 | 2 | D | 2 |  |  |  | ROZPOCET | [6 empty] | 0
89 | K | 74R položka051 | Krabice odbočná pr.68 do sádrokartonových příček | ks | 168 |  | 0 |  |  |  | základní |  | 0 | 0 | 0 | 0 | 0 | 16 | K | 3 |  |  |  | ROZPOCET | 0 | 0 | 0 | 0 | 0 | 1 | 0 | 16 | 1013969745
| VV |  | položka dle výkresů č. D.1.1.4.5.2 až 14 | [15 empty] | VV | 3 | 1 | True | 0 | ROZPOCET
| VV |  | 168 |  | 168 | [13 empty] | VV | 3 | 2 | True | 1 | ROZPOCET
90 | K | 74R položka052 | Krabice odbočná pr.68mm | ks | 58 |  | 0 |  |  |  | základní |  | 0 | 0 | 0 | 0 | 0 | 16 | K | 3 |  |  |  | ROZPOCET | 0 | 0 | 0 | 0 | 0 | 1 | 0 | 16 | -1965188617
| VV |  | položka dle výkresů č. D.1.1.4.5.2 až 14 | [15 empty] | VV | 3 | 1 | True | 0 | ROZPOCET
| VV |  | 58 |  | 58 | [13 empty] | VV | 3 | 2 | True | 0 | ROZPOCET
| VV |  | Součet |  | 58 | [13 empty] | VV | 3 | 4 | True | 1 | ROZPOCET
91 | K | 74R položka053 | Krabice rozbočovací s požární odolností 100x100mm, 5x 1.5-6mm2 | ks | 46 |  | 0 |  |  |  | základní |  | 0 | 0 | 0 | 0 | 0 | 16 | K | 3 |  |  |  | ROZPOCET | 0 | 0 | 0 | 0 | 0 | 1 | 0 | 16 | -1319965493
| VV |  | položka dle výkresů č. D.1.1.4.5.2 až 14 | [15 empty] | VV | 3 | 1 | True | 0 | ROZPOCET
| VV |  | 46 |  | 46 | [13 empty] | VV | 3 | 2 | True | 1 | ROZPOCET
92 | K | 74R položka054 | Lišta vkládací 18x13 - detekční smyčka na povrchu stěn (1n.p, inst. patro, mezipatro, 15 a 16.np) | m | 1120 |  | 0 |  |  |  | základní |  | 0 | 0 | 0 | 0 | 0 | 16 | K | 3 |  |  |  | ROZPOCET | 0 | 0 | 0 | 0 | 0 | 1 | 0 | 16 | -2129636143
| VV |  | položka dle výkresů č. D.1.1.4.5.2 až 14 | [15 empty] | VV | 3 | 1 | True | 0 | ROZPOCET
| VV |  | 1120 |  | 1120 | [13 empty] | VV | 3 | 2 | True | 0 | ROZPOCET
| VV |  | Součet |  | 1120 | [13 empty] | VV | 3 | 4 | True | 1 | ROZPOCET
93 | K | 74R položka055 | Certifikovaná příchytka pro 2 kabely + kotva do betonu pro trasu funkční za požáru (po cca 0.25m) | ks | 1240 |  | 0 |  |  |  | základní |  | 0 | 0 | 0 | 0 | 0 | 16 | K | 3 |  |  |  | ROZPOCET | 0 | 0 | 0 | 0 | 0 | 1 | 0 | 16 | -1220064947
| VV |  | položka dle výkresů č. D.1.1.4.5.2 až 14 | [15 empty] | VV | 3 | 1 | True | 0 | ROZPOCET
| VV |  | 1240 |  | 1240 | [13 empty] | VV | 3 | 2 | True | 1 | ROZPOCET
94 | K | 74R položka056 | Certifikovaný nosný systém P90-R, plechový kabelový žlab 60x50 vč.uchycení pomocí závěsných třmenů do zdi/stropu každé po max. 1.2m (dle certifikátu) | m | 140 |  | 0 |  |  |  | základní |  | 0 | 0 | 0 | 0 | 0 | 16 | K | 3 |  |  |  | ROZPOCET | 0 | 0 | 0 | 0 | 0 | 1 | 0 | 16 | -1258323437
| VV |  | položka dle výkresů č. D.1.1.4.5.2 až 14 | [15 empty] | VV | 3 | 1 | True | 0 | ROZPOCET
| VV |  | 140 |  | 140 | [13 empty] | VV | 3 | 2 | True | 0 | ROZPOCET
| VV |  | Součet |  | 140 | [13 empty] | VV | 3 | 4 | True | 1 | ROZPOCET
95 | K | 74R položka057 | Certifikovaný nosný systém P90-R, plechový kabelový žlab 60x100 vč.uchycení pomocí závěsných třmenů do zdi/stropu každé po max. 1.2m (dle certifikátu) | m | 235 |  | 0 |  |  |  | základní |  | 0 | 0 | 0 | 0 | 0 | 16 | K | 3 |  |  |  | ROZPOCET | 0 | 0 | 0 | 0 | 0 | 1 | 0 | 16 | -2139643695
| VV |  | položka dle výkresů č. D.1.1.4.5.2 až 14 | [15 empty] | VV | 3 | 1 | True | 0 | ROZPOCET
| VV |  | 235,00 |  | 235 | [13 empty] | VV | 3 | 2 | True | 1 | ROZPOCET
96 | K | 74R položka058 | Certifikovaná požární kabelová stoupací lávka 60x300, P90-R, 2x paralelně na sobě, včetně certifikovaných uchycení dvou lávek paralelně, včetně certifikovaných příchytek pro dva kabely (80ks na 1m) | m | 48 |  | 0 |  |  |  | základní |  | 0 | 0 | 0 | 0 | 0 | 16 | K | 3 |  |  |  | ROZPOCET | 0 | 0 | 0 | 0 | 0 | 1 | 0 | 16 | 883968977
| VV |  | položka dle výkresů č. D.1.1.4.5.2 až 14 | [15 empty] | VV | 3 | 1 | True | 0 | ROZPOCET
| VV |  | 48 |  | 48 | [13 empty] | VV | 3 | 2 | True | 0 | ROZPOCET
| VV |  | Součet |  | 48 | [13 empty] | VV | 3 | 4 | True | 1 | ROZPOCET
97 | K | 74R položka059 | Certifikovaná kyt příchytek kabelových lávek 60x300, 2x paralelně na sobě, tj. 2ks po cca 3m | ks | 32 |  | 0 |  |  |  | základní |  | 0 | 0 | 0 | 0 | 0 | 16 | K | 3 |  |  |  | ROZPOCET | 0 | 0 | 0 | 0 | 0 | 1 | 0 | 16 | 626170521
| VV |  | položka dle výkresů č. D.1.1.4.5.2 až 14 | [15 empty] | VV | 3 | 1 | True | 0 | ROZPOCET
| VV |  | 32,00 |  | 32 | [13 empty] | VV | 3 | 2 | True | 1 | ROZPOCET
98 | K | 74R položka060 | Trubka ohebná PVC DN25 | m | 3850 |  | 0 |  |  |  | základní |  | 0 | 0 | 0 | 0 | 0 | 16 | K | 3 |  |  |  | ROZPOCET | 0 | 0 | 0 | 0 | 0 | 1 | 0 | 16 | -159019846
| VV |  | položka dle výkresů č. D.1.1.4.5.2 až 14 | [15 empty] | VV | 3 | 1 | True | 0 | ROZPOCET
| VV |  | 3850 |  | 3850 | [13 empty] | VV | 3 | 2 | True | 0 | ROZPOCET
| VV |  | Součet |  | 3850 | [13 empty] | VV | 3 | 4 | True | 1 | ROZPOCET
99 | K | 74R položka061 | Frézování otvoru do betonu pro krabici pr.68mm | ks | 58 |  | 0 |  |  |  | základní |  | 0 | 0 | 0 | 0 | 0 | 16 | K | 3 |  |  |  | ROZPOCET | 0 | 0 | 0 | 0 | 0 | 1 | 0 | 16 | -345902508
| VV |  | položka dle výkresů č. D.1.1.4.5.2 až 14 | [15 empty] | VV | 3 | 1 | True | 0 | ROZPOCET
| VV |  | 58 |  | 58 | [13 empty] | VV | 3 | 2 | True | 1 | ROZPOCET
100 | K | 74R položka062 | Frézování drážky v betonu 30 x 30 mm | m | 3530 |  | 0 |  |  |  | základní |  | 0 | 0 | 0 | 0 | 0 | 16 | K | 3 |  |  |  | ROZPOCET | 0 | 0 | 0 | 0 | 0 | 1 | 0 | 16 | -1411806548
| VV |  | položka dle výkresů č. D.1.1.4.5.2 až 14 | [15 empty] | VV | 3 | 1 | True | 0 | ROZPOCET
| VV |  | 3530 |  | 3530 | [13 empty] | VV | 3 | 2 | True | 0 | ROZPOCET
| VV |  | Součet |  | 3530 | [13 empty] | VV | 3 | 4 | True | 1 | ROZPOCET
101 | K | 74R položka063 | Vrtání otvoru v panelu pr.30mm do 300mm | ks | 1820 |  | 0 |  |  |  | základní |  | 0 | 0 | 0 | 0 | 0 | 16 | K | 3 |  |  |  | ROZPOCET | 0 | 0 | 0 | 0 | 0 | 1 | 0 | 16 | -1518157162
| VV |  | položka dle výkresů č. D.1.1.4.5.2 až 14 | [15 empty] | VV | 3 | 1 | True | 0 | ROZPOCET
| VV |  | 1820 |  | 1820 | [13 empty] | VV | 3 | 2 | True | 1 | ROZPOCET
102 | K | 74R položka064 | Protipožární certifikovaná ucpávka průchodu kabelových žlabů hranicí požárních úseků | ks | 72 |  | 0 |  |  |  | základní |  | 0 | 0 | 0 | 0 | 0 | 16 | K | 3 |  |  |  | ROZPOCET | 0 | 0 | 0 | 0 | 0 | 1 | 0 | 16 | -847145154
| VV |  | položka dle výkresů č. D.1.1.4.5.2 až 14 | [15 empty] | VV | 3 | 1 | True | 0 | ROZPOCET
| VV |  | 72 |  | 72 | [13 empty] | VV | 3 | 2 | True | 0 | ROZPOCET
| VV |  | Součet |  | 72 | [13 empty] | VV | 3 | 4 | True | 1 | ROZPOCET
103 | K | 74R položka065 | Protipožární tmel (kartuše 310ml) - pro průchody jednotlivých kabelů | ks | 140 |  | 0 |  |  |  | základní |  | 0 | 0 | 0 | 0 | 0 | 16 | K | 3 |  |  |  | ROZPOCET | 0 | 0 | 0 | 0 | 0 | 1 | 0 | 16 | 795811930
| VV |  | položka dle výkresů č. D.1.1.4.5.2 až 14 | [15 empty] | VV | 3 | 1 | True | 0 | ROZPOCET
| VV |  | 140 |  | 140 | [13 empty] | VV | 3 | 2 | True | 1 | ROZPOCET
| D | 741-12 | SK - strukturovaná kabeláž - data, tlf , (vč. nosných kostrukcí společných s EKV,CCTV a STA) |  |  |  | 0 | [5 empty] | 0 |  | 0 |  | 0 | 2 | D | 1 |  |  |  | ROZPOCET | [6 empty] | 0
| D | 741-12MA | SK - strukturovaná kabeláž - data, tlf (vč. nosných kostrukcí společných s EKV,CCTV a STA)- materiál |  |  |  | 0 | [5 empty] | 0 |  | 0 |  | 0 | 2 | D | 2 |  |  |  | ROZPOCET | [6 empty] | 0
104 | M | R položka101 | SYKFY 100x2x0,5 - uložený volně | m | 414 |  | 0 |  |  |  | základní |  | 0 | 0 | 0 | 0 | 0 | 32 | M | 3 |  |  |  | ROZPOCET | 0 | 0 | 0 | 0 | 0 | 1 | 0 | 16 | 1498550454
| VV |  | položka dle výkresů č. D.1.1.4.5.15 až 26 | [15 empty] | VV | 3 | 1 | True | 0 | ROZPOCET
| VV |  | 414,00 |  | 414 | [13 empty] | VV | 3 | 2 | True | 1 | ROZPOCET
105 | M | R položka102 | Datový kabel Cat.6 UTP 4x2x0.5 uložený volně | m | 60515 |  | 0 |  |  |  | základní |  | 0 | 0 | 0 | 0 | 0 | 32 | M | 3 |  |  |  | ROZPOCET | 0 | 0 | 0 | 0 | 0 | 1 | 0 | 16 | -1736460926
| VV |  | položka dle výkresů č. D.1.1.4.5.15 až 26 | [15 empty] | VV | 3 | 1 | True | 0 | ROZPOCET
| VV |  | 60515 |  | 60515 | [13 empty] | VV | 3 | 2 | True | 0 | ROZPOCET
| VV |  | Součet |  | 60515 | [13 empty] | VV | 3 | 4 | True | 1 | ROZPOCET
106 | M | R položka103 | Optický kabel 12vláken SM | m | 639 |  | 0 |  |  |  | základní |  | 0 | 0 | 0 | 0 | 0 | 32 | M | 3 |  |  |  | ROZPOCET | 0 | 0 | 0 | 0 | 0 | 1 | 0 | 16 | -1440114152
| VV |  | položka dle výkresů č. D.1.1.4.5.15 až 26 | [15 empty] | VV | 3 | 1 | True | 0 | ROZPOCET
| VV |  | 639,00 |  | 639 | [13 empty] | VV | 3 | 2 | True | 1 | ROZPOCET
107 | M | R položka104 | Ukončení a měření kabelu UTP (RJ45) | ks | 1488 |  | 0 |  |  |  | základní |  | 0 | 0 | 0 | 0 | 0 | 32 | M | 3 |  |  |  | ROZPOCET | 0 | 0 | 0 | 0 | 0 | 1 | 0 | 16 | 994595350
| VV |  | položka dle výkresů č. D.1.1.4.5.15 až 26 | [15 empty] | VV | 3 | 1 | True | 0 | ROZPOCET
| VV |  | 1488 |  | 1488 | [13 empty] | VV | 3 | 2 | True | 0 | ROZPOCET
| VV |  | Součet |  | 1488 | [13 empty] | VV | 3 | 4 | True | 1 | ROZPOCET
108 | M | R položka105 | svorkovnice zářezová LSA+ 2/10 rozpojovací včetně nosné konstrukce na zeď | ks | 90 |  | 0 |  |  |  | základní |  | 0 | 0 | 0 | 0 | 0 | 32 | M | 3 |  |  |  | ROZPOCET | 0 | 0 | 0 | 0 | 0 | 1 | 0 | 16 | 454332329
| VV |  | položka dle výkresů č. D.1.1.4.5.15 až 26 | [15 empty] | VV | 3 | 1 | True | 0 | ROZPOCET
| VV |  | 90 |  | 90 | [13 empty] | VV | 3 | 2 | True | 1 | ROZPOCET
109 | M | R položka106 | Datová zásuvka 1x RJ 45 cat.6, IP20, kompletní | ks | 63 |  | 0 |  |  |  | základní |  | 0 | 0 | 0 | 0 | 0 | 32 | M | 3 |  |  |  | ROZPOCET | 0 | 0 | 0 | 0 | 0 | 1 | 0 | 16 | 1871178381
| VV |  | položka dle výkresů č. D.1.1.4.5.15 až 26 | [15 empty] | VV | 3 | 1 | True | 0 | ROZPOCET
| VV |  | 63 |  | 63 | [13 empty] | VV | 3 | 2 | True | 0 | ROZPOCET
| VV |  | Součet |  | 63 | [13 empty] | VV | 3 | 4 | True | 1 | ROZPOCET
110 | M | R položka107 | Datová zásuvka 2x RJ 45 cat.6, IP20, kompletní | ks | 650 |  | 0 |  |  |  | základní |  | 0 | 0 | 0 | 0 | 0 | 32 | M | 3 |  |  |  | ROZPOCET | 0 | 0 | 0 | 0 | 0 | 1 | 0 | 16 | -1414134677
| VV |  | položka dle výkresů č. D.1.1.4.5.15 až 26 | [15 empty] | VV | 3 | 1 | True | 0 | ROZPOCET
| VV |  | 650 |  | 650 | [13 empty] | VV | 3 | 2 | True | 1 | ROZPOCET
111 | M | R položka108 | Systémový telefonní přístroj (display + 30x tlačítko přímé volby) + příslušenství | ks | 1 |  | 0 |  |  |  | základní |  | 0 | 0 | 0 | 0 | 0 | 32 | M | 3 |  |  |  | ROZPOCET | 0 | 0 | 0 | 0 | 0 | 1 | 0 | 16 | 2103426894
| VV |  | položka dle výkresů č. D.1.1.4.5.15 až 26 | [15 empty] | VV | 3 | 1 | True | 0 | ROZPOCET
| VV |  | 1 |  | 1 | [13 empty] | VV | 3 | 2 | True | 0 | ROZPOCET
| VV |  | Součet |  | 1 | [13 empty] | VV | 3 | 4 | True | 1 | ROZPOCET
112 | M | R položka109 | Telefonní přístroj analog (max.množství bude upraveno, dle skutečných potřeb uživatele) | ks | 480 |  | 0 |  |  |  | základní |  | 0 | 0 | 0 | 0 | 0 | 32 | M | 3 |  |  |  | ROZPOCET | 0 | 0 | 0 | 0 | 0 | 1 | 0 | 16 | -131756154
| VV |  | položka dle výkresů č. D.1.1.4.5.15 až 26 | [15 empty] | VV | 3 | 1 | True | 0 | ROZPOCET
| VV |  | 480 |  | 480 | [13 empty] | VV | 3 | 2 | True | 1 | ROZPOCET
113 | M | R položka110 | WiFi Access Point IIndoor Access Point IEEE 802.11a/b/gn, - Dual radio, dual band (2.4 GHz and 5 GHz): Současný přenos v obou pásmech, - 1x PoE 10/100/100 RJ45 port, 1 RJ-45 serial console port, - Přenosová rychlost (radiová) až 300 Mbits, - Napájeno přes PoE (802.3af), příkon max 12,9 W, - AP vhodné pro budování Mesh sítí: Síť se sama opravuje, optimalizuje., - Až 16 SSID, - Interní všesměrové antény antény: 3 (4 dBi) pro pásmo 2,4 GHz + 3 (7 dBi) pro pásmo 5 GHz | ks | 44 |  | 0 |  |  |  | základní |  | 0 | 0 | 0 | 0 | 0 | 32 | M | 3 |  |  |  | ROZPOCET | 0 | 0 | 0 | 0 | 0 | 1 | 0 | 16 | -349204342
| VV |  | položka dle výkresů č. D.1.1.4.5.15 až 26 | [15 empty] | VV | 3 | 1 | True | 0 | ROZPOCET
| VV |  | 44 |  | 44 | [13 empty] | VV | 3 | 2 | True | 0 | ROZPOCET
| VV |  | Součet |  | 44 | [13 empty] | VV | 3 | 4 | True | 1 | ROZPOCET
114 | M | R položka111 | Řídící jednotka WiFi sítě včetně programování, - Zařízení určené pro centrální správu bezdrátové sítě, - 2x 10/100/1000 metalické porty, 1x RJ-45 serial console port, - Snadné použití, škálovatelnost, a redundance, - Vylepšená architektura pro flexibilní návrh sítě, - Komplexní zabezpečení sítě WLAN, - IEEE 802.11a/b/g/n AP, - Lze připojit 40 až 200 AP (v krocích po 10 nebo 40), - Přistup pro hosty: (až na 2000 hostů), - Payment gateway, Accounting plan, Billing records logs, - IEEE 802.3ad Link Aggregation Control Protocol (LACP), - Licence pro 50 zařízení | ks | 1 |  | 0 |  |  |  | základní |  | 0 | 0 | 0 | 0 | 0 | 32 | M | 3 |  |  |  | ROZPOCET | 0 | 0 | 0 | 0 | 0 | 1 | 0 | 16 | -1921733092
| VV |  | položka dle výkresů č. D.1.1.4.5.15 až 26 | [15 empty] | VV | 3 | 1 | True | 0 | ROZPOCET
| VV |  | 1 |  | 1 | [13 empty] | VV | 3 | 2 | True | 1 | ROZPOCET
115 | M | R položka112 | Datový rozvaděč CENTRAL DATA RACK - 1.NP (náplň konzultovat s VÚ 3255 před podáním nabídkové ceny) -rack 600x600x42U, ventilátorový díl, napájecí panel, podstavec s filtrem, UPC 1.5kW s dálkovým dohledem -L3 Switch modulární, 12xSFP port (WS-C3850-12S-S) -1ks -Modul optický SFP MM, LC (GLC-SX-MM) - 11ks ¨ -optický panel 12 port - 11ks -Modul SFP metalický, RJ45 (GLC-T) - 1ks | ks | 1 |  | 0 |  |  |  | základní |  | 0 | 0 | 0 | 0 | 0 | 32 | M | 3 |  |  |  | ROZPOCET | 0 | 0 | 0 | 0 | 0 | 1 | 0 | 16 | 404213661
| VV |  | položka dle výkresů č. D.1.1.4.5.15 až 26 | [15 empty] | VV | 3 | 1 | True | 0 | ROZPOCET
| VV |  | 1 |  | 1 | [13 empty] | VV | 3 | 2 | True | 1 | ROZPOCET
116 | M | R položka113 | Datový rozvaděč DR 1.2, DR7 - celkem 2ks (náplň konzultovat s VÚ 3255 před podáním nabídkové ceny) -rack 600x600x42U, ventilátorový díl, napájecí panel, podstavec s filtrem, UPC 1.5kW s dálkovým dohledem - Modul optický SFP MM, LC (GLC-SX-MM) - 2ks - optický panel 12 port - 1ks - Switch 48 port metalický, 2xSFP port (WS-C2960X-48TS-L) - 2ks -patch 50xcat3 - 1ks -patch 48xcat6 - 3ks -vyvazovací panel - 4ks -patchcord na plnou specifikaci | ks | 2 |  | 0 |  |  |  | základní |  | 0 | 0 | 0 | 0 | 0 | 32 | M | 3 |  |  |  | ROZPOCET | 0 | 0 | 0 | 0 | 0 | 1 | 0 | 16 | -1680008383
| VV |  | položka dle výkresů č. D.1.1.4.5.15 až 26 | [15 empty] | VV | 3 | 1 | True | 0 | ROZPOCET
| VV |  | 2 |  | 2 | [13 empty] | VV | 3 | 2 | True | 1 | ROZPOCET
117 | M | R položka114 | Datový rozvaděč DR 8, DR10, DR13 - celkem 3ks (náplň konzultovat s VÚ 3255 před podáním nabídkové ceny) -rack 600x600x42U, ventilátorový díl, napájecí panel, podstavec s filtrem, UPC 1.5kW s dálkovým dohledem - Modul optický SFP MM, LC (GLC-SX-MM) - 2ks - optický panel 12 port - 1ks - Switch 48 port metalický, 2xSFP port (WS-C2960X-48TS-L) - 2ks -patch 50xcat3 - 2ks -patch 48xcat6 - 4ks -vyvazovací panel - 4ks -patchcord na plnou specifikaci | ks | 3 |  | 0 |  |  |  | základní |  | 0 | 0 | 0 | 0 | 0 | 32 | M | 3 |  |  |  | ROZPOCET | 0 | 0 | 0 | 0 | 0 | 1 | 0 | 16 | 869434640
| VV |  | položka dle výkresů č. D.1.1.4.5.15 až 26 | [15 empty] | VV | 3 | 1 | True | 0 | ROZPOCET
| VV |  | 3 |  | 3 | [13 empty] | VV | 3 | 2 | True | 1 | ROZPOCET
118 | M | R položka115 | Datový rozvaděč DR 3, DR4, DR5, DR6 - celkem 4ks (náplň konzultovat s VÚ 3255 před podáním nabídkové ceny) -rack 600x600x42U, ventilátorový díl, napájecí panel, podstavec s filtrem, UPC 1.5kW s dálkovým dohledem - Modul optický SFP MM, LC (GLC-SX-MM) - 3ks - optický panel 12 port - 1ks - Switch 48 port metalický, 2xSFP port (WS-C2960X-48TS-L) - 3ks -patch 50xcat3 - 1ks -patch 48xcat6 - 4ks -vyvazovací panel - 4ks -patchcord na plnou specifikaci | ks | 4 |  | 0 |  |  |  | základní |  | 0 | 0 | 0 | 0 | 0 | 32 | M | 3 |  |  |  | ROZPOCET | 0 | 0 | 0 | 0 | 0 | 1 | 0 | 16 | -651010682
| VV |  | položka dle výkresů č. D.1.1.4.5.15 až 26 | [15 empty] | VV | 3 | 1 | True | 0 | ROZPOCET
| VV |  | 4 |  | 4 | [13 empty] | VV | 3 | 2 | True | 1 | ROZPOCET
119 | M | R položka116 | Datový rozvaděč DR 1.1, DR11 - celkem 2ks (náplň konzultovat s VÚ 3255 před podáním nabídkové ceny) -rack 600x600x42U, ventilátorový díl, napájecí panel, podstavec s filtrem, UPC 1.5kW s dálkovým dohledem - Modul optický SFP MM, LC (GLC-SX-MM) - 2ks - optický panel 12 port - 1ks - Switch POE 48 port metalický, 2xSFP port - 1ks - patch 48xcat6 - 1ks - vyvazovací panel - 4ks -patchcord na plnou specifikaci (switche resp. NVR pro CCTV jsou součástí CCTV) | ks | 2 |  | 0 |  |  |  | základní |  | 0 | 0 | 0 | 0 | 0 | 32 | M | 3 |  |  |  | ROZPOCET | 0 | 0 | 0 | 0 | 0 | 1 | 0 | 16 | 2051169551
| VV |  | položka dle výkresů č. D.1.1.4.5.15 až 26 | [15 empty] | VV | 3 | 1 | True | 0 | ROZPOCET
| VV |  | 2 |  | 2 | [13 empty] | VV | 3 | 2 | True | 1 | ROZPOCET
120 | M | R položka117 | Krabice přístrojová pr.68 | ks | 360 |  | 0 |  |  |  | základní |  | 0 | 0 | 0 | 0 | 0 | 32 | M | 3 |  |  |  | ROZPOCET | 0 | 0 | 0 | 0 | 0 | 1 | 0 | 16 | 2130674170
| VV |  | položka dle výkresů č. D.1.1.4.5.15 až 26 | [15 empty] | VV | 3 | 1 | True | 0 | ROZPOCET
| VV |  | 360 |  | 360 | [13 empty] | VV | 3 | 2 | True | 0 | ROZPOCET
| VV |  | Součet |  | 360 | [13 empty] | VV | 3 | 4 | True | 1 | ROZPOCET
121 | M | R položka118 | Krabice odbočná pr.68mm | ks | 48 |  | 0 |  |  |  | základní |  | 0 | 0 | 0 | 0 | 0 | 32 | M | 3 |  |  |  | ROZPOCET | 0 | 0 | 0 | 0 | 0 | 1 | 0 | 16 | 1038792263
| VV |  | položka dle výkresů č. D.1.1.4.5.15 až 26 | [15 empty] | VV | 3 | 1 | True | 0 | ROZPOCET
| VV |  | 48 |  | 48 | [13 empty] | VV | 3 | 2 | True | 1 | ROZPOCET
122 | M | R položka119 | Krabice přístrojová pr.68 do sádrokartonových příček | ks | 78 |  | 0 |  |  |  | základní |  | 0 | 0 | 0 | 0 | 0 | 32 | M | 3 |  |  |  | ROZPOCET | 0 | 0 | 0 | 0 | 0 | 1 | 0 | 16 | 1850471505
| VV |  | položka dle výkresů č. D.1.1.4.5.15 až 26 | [15 empty] | VV | 3 | 1 | True | 0 | ROZPOCET
| VV |  | 78 |  | 78 | [13 empty] | VV | 3 | 2 | True | 0 | ROZPOCET
| VV |  | Součet |  | 78 | [13 empty] | VV | 3 | 4 | True | 1 | ROZPOCET
123 | M | R položka120 | Krabice odbočná pr.68 do sádrokartonových příček | ks | 290 |  | 0 |  |  |  | základní |  | 0 | 0 | 0 | 0 | 0 | 32 | M | 3 |  |  |  | ROZPOCET | 0 | 0 | 0 | 0 | 0 | 1 | 0 | 16 | -1537015856
| VV |  | položka dle výkresů č. D.1.1.4.5.15 až 26 | [15 empty] | VV | 3 | 1 | True | 0 | ROZPOCET
| VV |  | 290 |  | 290 | [13 empty] | VV | 3 | 2 | True | 1 | ROZPOCET
124 | M | R položka121 | Krabice odbočná 110x110 do sádrokartonových příček | ks | 54 |  | 0 |  |  |  | základní |  | 0 | 0 | 0 | 0 | 0 | 32 | M | 3 |  |  |  | ROZPOCET | 0 | 0 | 0 | 0 | 0 | 1 | 0 | 16 | -1203717509
| VV |  | položka dle výkresů č. D.1.1.4.5.15 až 26 | [15 empty] | VV | 3 | 1 | True | 0 | ROZPOCET
| VV |  | 54 |  | 54 | [13 empty] | VV | 3 | 2 | True | 0 | ROZPOCET
| VV |  | Součet |  | 54 | [13 empty] | VV | 3 | 4 | True | 1 | ROZPOCET
125 | M | R položka122 | Krabice přístrojová pro parapetní kanál | ks | 316 |  | 0 |  |  |  | základní |  | 0 | 0 | 0 | 0 | 0 | 32 | M | 3 |  |  |  | ROZPOCET | 0 | 0 | 0 | 0 | 0 | 1 | 0 | 16 | -281351830
| VV |  | položka dle výkresů č. D.1.1.4.5.15 až 26 | [15 empty] | VV | 3 | 1 | True | 0 | ROZPOCET
| VV |  | 316 |  | 316 | [13 empty] | VV | 3 | 2 | True | 1 | ROZPOCET
126 | M | R položka123 | Podložka přístrojová pro parapetní kanály dvojnásobná | ks | 158 |  | 0 |  |  |  | základní |  | 0 | 0 | 0 | 0 | 0 | 32 | M | 3 |  |  |  | ROZPOCET | 0 | 0 | 0 | 0 | 0 | 1 | 0 | 16 | -1223999858
| VV |  | položka dle výkresů č. D.1.1.4.5.15 až 26 | [15 empty] | VV | 3 | 1 | True | 0 | ROZPOCET
| VV |  | 158 |  | 158 | [13 empty] | VV | 3 | 2 | True | 0 | ROZPOCET
| VV |  | Součet |  | 158 | [13 empty] | VV | 3 | 4 | True | 1 | ROZPOCET
127 | M | R položka124 | Trubka ohebná PVC DN25 | m | 304 |  | 0 |  |  |  | základní |  | 0 | 0 | 0 | 0 | 0 | 32 | M | 3 |  |  |  | ROZPOCET | 0 | 0 | 0 | 0 | 0 | 1 | 0 | 16 | 879201182
| VV |  | položka dle výkresů č. D.1.1.4.5.15 až 26 | [15 empty] | VV | 3 | 1 | True | 0 | ROZPOCET
| VV |  | 304,00 |  | 304 | [13 empty] | VV | 3 | 2 | True | 1 | ROZPOCET
128 | M | R položka125 | Trubka ohebná PVC DN32 | m | 426 |  | 0 |  |  |  | základní |  | 0 | 0 | 0 | 0 | 0 | 32 | M | 3 |  |  |  | ROZPOCET | 0 | 0 | 0 | 0 | 0 | 1 | 0 | 16 | 747758695
| VV |  | položka dle výkresů č. D.1.1.4.5.15 až 26 | [15 empty] | VV | 3 | 1 | True | 0 | ROZPOCET
| VV |  | 426 |  | 426 | [13 empty] | VV | 3 | 2 | True | 0 | ROZPOCET
| VV |  | Součet |  | 426 | [13 empty] | VV | 3 | 4 | True | 1 | ROZPOCET
129 | M | R položka126 | Trubka ohebná PVC DN40 | m | 1860 |  | 0 |  |  |  | základní |  | 0 | 0 | 0 | 0 | 0 | 32 | M | 3 |  |  |  | ROZPOCET | 0 | 0 | 0 | 0 | 0 | 1 | 0 | 16 | 1434591135
| VV |  | položka dle výkresů č. D.1.1.4.5.15 až 26 | [15 empty] | VV | 3 | 1 | True | 0 | ROZPOCET
| VV |  | 1860,00 |  | 1860 | [13 empty] | VV | 3 | 2 | True | 1 | ROZPOCET
130 | M | R položka127 | Lišta vkládací 40x20 | m | 210 |  | 0 |  |  |  | základní |  | 0 | 0 | 0 | 0 | 0 | 32 | M | 3 |  |  |  | ROZPOCET | 0 | 0 | 0 | 0 | 0 | 1 | 0 | 16 | 2131305295
| VV |  | položka dle výkresů č. D.1.1.4.5.15 až 26 | [15 empty] | VV | 3 | 1 | True | 0 | ROZPOCET
| VV |  | 210 |  | 210 | [13 empty] | VV | 3 | 2 | True | 0 | ROZPOCET
| VV |  | Součet |  | 210 | [13 empty] | VV | 3 | 4 | True | 1 | ROZPOCET
131 | M | R položka128 | Plastový vkládací kanál 100x40 s kulatými rohy | m | 1106 |  | 0 |  |  |  | základní |  | 0 | 0 | 0 | 0 | 0 | 32 | M | 3 |  |  |  | ROZPOCET | 0 | 0 | 0 | 0 | 0 | 1 | 0 | 16 | -1015153197
| VV |  | položka dle výkresů č. D.1.1.4.5.15 až 26 | [15 empty] | VV | 3 | 1 | True | 0 | ROZPOCET
| VV |  | 1106,00 |  | 1106 | [13 empty] | VV | 3 | 2 | True | 1 | ROZPOCET
132 | M | R položka129 | Spojka pro kanál 100x40 | m | 630 |  | 0 |  |  |  | základní |  | 0 | 0 | 0 | 0 | 0 | 32 | M | 3 |  |  |  | ROZPOCET | 0 | 0 | 0 | 0 | 0 | 1 | 0 | 16 | -2005729164
| VV |  | položka dle výkresů č. D.1.1.4.5.15 až 26 | [15 empty] | VV | 3 | 1 | True | 0 | ROZPOCET
| VV |  | 630 |  | 630 | [13 empty] | VV | 3 | 2 | True | 0 | ROZPOCET
| VV |  | Součet |  | 630 | [13 empty] | VV | 3 | 4 | True | 1 | ROZPOCET
133 | M | R položka130 | Koncovka pro kanál 100x40 | m | 72 |  | 0 |  |  |  | základní |  | 0 | 0 | 0 | 0 | 0 | 32 | M | 3 |  |  |  | ROZPOCET | 0 | 0 | 0 | 0 | 0 | 1 | 0 | 16 | -1723793848
| VV |  | položka dle výkresů č. D.1.1.4.5.15 až 26 | [15 empty] | VV | 3 | 1 | True | 0 | ROZPOCET
| VV |  | 72,00 |  | 72 | [13 empty] | VV | 3 | 2 | True | 1 | ROZPOCET
134 | M | R položka131 | Vnitřní roh pro kanál 100x40 | m | 36 |  | 0 |  |  |  | základní |  | 0 | 0 | 0 | 0 | 0 | 32 | M | 3 |  |  |  | ROZPOCET | 0 | 0 | 0 | 0 | 0 | 1 | 0 | 16 | 59605097
| VV |  | položka dle výkresů č. D.1.1.4.5.15 až 26 | [15 empty] | VV | 3 | 1 | True | 0 | ROZPOCET
| VV |  | 36 |  | 36 | [13 empty] | VV | 3 | 2 | True | 0 | ROZPOCET
| VV |  | Součet |  | 36 | [13 empty] | VV | 3 | 4 | True | 1 | ROZPOCET
135 | M | R položka132 | Vnější roh pro kanál 100x40 | m | 36 |  | 0 |  |  |  | základní |  | 0 | 0 | 0 | 0 | 0 | 32 | M | 3 |  |  |  | ROZPOCET | 0 | 0 | 0 | 0 | 0 | 1 | 0 | 16 | 1260500001
| VV |  | položka dle výkresů č. D.1.1.4.5.15 až 26 | [15 empty] | VV | 3 | 1 | True | 0 | ROZPOCET
| VV |  | 36,00 |  | 36 | [13 empty] | VV | 3 | 2 | True | 1 | ROZPOCET
136 | M | R.položka133 | Plechový kabelový žlab 60x50 vč.uchycení pomocí závěsných třmenů do zdi/stropu každé 2m - žár.zinek | m | 168 |  | 0 |  |  |  | základní |  | 0 | 0 | 0 | 0 | 0 | 32 | M | 3 |  |  |  | ROZPOCET | 0 | 0 | 0 | 0 | 0 | 1 | 0 | 16 | -2135315089
| VV |  | položka dle výkresů č. D.1.1.4.5.15 až 26 | [15 empty] | VV | 3 | 1 | True | 0 | ROZPOCET
| VV |  | 168 |  | 168 | [13 empty] | VV | 3 | 2 | True | 0 | ROZPOCET
| VV |  | Součet |  | 168 | [13 empty] | VV | 3 | 4 | True | 1 | ROZPOCET
137 | M | R.položka134 | Plechový kabelový žlab 60x100 vč.uchycení pomocí závěsných třmenů do zdi/stropu každé 2m - žár.zinek | m | 156 |  | 0 |  |  |  | základní |  | 0 | 0 | 0 | 0 | 0 | 32 | M | 3 |  |  |  | ROZPOCET | 0 | 0 | 0 | 0 | 0 | 1 | 0 | 16 | -1997986447
| VV |  | položka dle výkresů č. D.1.1.4.5.15 až 26 | [15 empty] | VV | 3 | 1 | True | 0 | ROZPOCET
| VV |  | 156,00 |  | 156 | [13 empty] | VV | 3 | 2 | True | 1 | ROZPOCET
138 | M | R položka135 | Drátěný kabelový žlab 60x50 vč.uchycení každé 2m - žár.zinek | m | 110 |  | 0 |  |  |  | základní |  | 0 | 0 | 0 | 0 | 0 | 32 | M | 3 |  |  |  | ROZPOCET | 0 | 0 | 0 | 0 | 0 | 1 | 0 | 16 | -1109081457
| VV |  | položka dle výkresů č. D.1.1.4.5.15 až 26 | [15 empty] | VV | 3 | 1 | True | 0 | ROZPOCET
| VV |  | 110 |  | 110 | [13 empty] | VV | 3 | 2 | True | 0 | ROZPOCET
| VV |  | Součet |  | 110 | [13 empty] | VV | 3 | 4 | True | 1 | ROZPOCET
139 | M | R položka136 | Drátěný kabelový žlab 60x100 vč.uchycení každé 2m - žár.zinek | m | 85 |  | 0 |  |  |  | základní |  | 0 | 0 | 0 | 0 | 0 | 32 | M | 3 |  |  |  | ROZPOCET | 0 | 0 | 0 | 0 | 0 | 1 | 0 | 16 | 1646086396
| VV |  | položka dle výkresů č. D.1.1.4.5.15 až 26 | [15 empty] | VV | 3 | 1 | True | 0 | ROZPOCET
| VV |  | 85,00 |  | 85 | [13 empty] | VV | 3 | 2 | True | 1 | ROZPOCET
140 | M | R položka137 | Drátěný kabelový žlab 60x300 vč.uchycení každé 2m - žár.zinek | m | 20 |  | 0 |  |  |  | základní |  | 0 | 0 | 0 | 0 | 0 | 32 | M | 3 |  |  |  | ROZPOCET | 0 | 0 | 0 | 0 | 0 | 1 | 0 | 16 | -339897893
| VV |  | položka dle výkresů č. D.1.1.4.5.15 až 26 | [15 empty] | VV | 3 | 1 | True | 0 | ROZPOCET
| VV |  | 20 |  | 20 | [13 empty] | VV | 3 | 2 | True | 0 | ROZPOCET
| VV |  | Součet |  | 20 | [13 empty] | VV | 3 | 4 | True | 1 | ROZPOCET
141 | M | R položka138 | Kabelová stoupací lávka 60x150mm pro kabely vč.kabelových příchytek nebo úvazů kabelů + upevňovací konstrukce | m | 100 |  | 0 |  |  |  | základní |  | 0 | 0 | 0 | 0 | 0 | 32 | M | 3 |  |  |  | ROZPOCET | 0 | 0 | 0 | 0 | 0 | 1 | 0 | 16 | 208962672
| VV |  | položka dle výkresů č. D.1.1.4.5.15 až 26 | [15 empty] | VV | 3 | 1 | True | 0 | ROZPOCET
| VV |  | 100,00 |  | 100 | [13 empty] | VV | 3 | 2 | True | 1 | ROZPOCET
142 | M | R položka139 | Kabelová stoupací lávka 85x150mm pro kabely vč.kabelových příchytek nebo úvazů kabelů + upevňovací konstrukce | m | 50 |  | 0 |  |  |  | základní |  | 0 | 0 | 0 | 0 | 0 | 32 | M | 3 |  |  |  | ROZPOCET | 0 | 0 | 0 | 0 | 0 | 1 | 0 | 16 | -441174427
| VV |  | položka dle výkresů č. D.1.1.4.5.15 až 26 | [15 empty] | VV | 3 | 1 | True | 0 | ROZPOCET
| VV |  | 50 |  | 50 | [13 empty] | VV | 3 | 2 | True | 0 | ROZPOCET
| VV |  | Součet |  | 50 | [13 empty] | VV | 3 | 4 | True | 1 | ROZPOCET
143 | M | R položka140 | Nosná konstrukce do 5kg L 25x25x3mm 2kg/ks | ks | 360 |  | 0 |  |  |  | základní |  | 0 | 0 | 0 | 0 | 0 | 32 | M | 3 |  |  |  | ROZPOCET | 0 | 0 | 0 | 0 | 0 | 1 | 0 | 16 | -1816348740
| VV |  | položka dle výkresů č. D.1.1.4.5.15 až 26 | [15 empty] | VV | 3 | 1 | True | 0 | ROZPOCET
| VV |  | 360,00 |  | 360 | [13 empty] | VV | 3 | 2 | True | 1 | ROZPOCET
144 | M | R položka141 | Nosná konstrukce do 10kg L 30x30x3mm 5kg/ks | ks | 230 |  | 0 |  |  |  | základní |  | 0 | 0 | 0 | 0 | 0 | 32 | M | 3 |  |  |  | ROZPOCET | 0 | 0 | 0 | 0 | 0 | 1 | 0 | 16 | -1705335444
| VV |  | položka dle výkresů č. D.1.1.4.5.15 až 26 | [15 empty] | VV | 3 | 1 | True | 0 | ROZPOCET
| VV |  | 230 |  | 230 | [13 empty] | VV | 3 | 2 | True | 0 | ROZPOCET
| VV |  | Součet |  | 230 | [13 empty] | VV | 3 | 4 | True | 1 | ROZPOCET
145 | M | R položka142 | Protipožární certifikovaná ucpávka průchodu kabelových žlabů hranicí požárních úseků | ks | 92 |  | 0 |  |  |  | základní |  | 0 | 0 | 0 | 0 | 0 | 32 | M | 3 |  |  |  | ROZPOCET | 0 | 0 | 0 | 0 | 0 | 1 | 0 | 16 | -972710881
| VV |  | položka dle výkresů č. D.1.1.4.5.15 až 26 | [15 empty] | VV | 3 | 1 | True | 0 | ROZPOCET
| VV |  | 92,00 |  | 92 | [13 empty] | VV | 3 | 2 | True | 1 | ROZPOCET
146 | M | R položka143 | Protipožární tmel (kartuše 310ml) - pro průchody jednotlivých kabelů | ks | 194 |  | 0 |  |  |  | základní |  | 0 | 0 | 0 | 0 | 0 | 32 | M | 3 |  |  |  | ROZPOCET | 0 | 0 | 0 | 0 | 0 | 1 | 0 | 16 | -1297137366
| VV |  | položka dle výkresů č. D.1.1.4.5.15 až 26 | [15 empty] | VV | 3 | 1 | True | 0 | ROZPOCET
| VV |  | 194 |  | 194 | [13 empty] | VV | 3 | 2 | True | 0 | ROZPOCET
| VV |  | Součet |  | 194 | [13 empty] | VV | 3 | 4 | True | 1 | ROZPOCET
| D | 741-12MO | SK - strukturovaná kabeláž - data, tlf (vč. nosných kostrukcí společných s EKV,CCTV a STA) - montáže |  |  |  | 0 | [5 empty] | 0 |  | 0 |  | 0 | 2 | D | 2 |  |  |  | ROZPOCET | [6 empty] | 0
147 | K | 74R položka101 | SYKFY 100x2x0,5 - uložený volně | m | 414 |  | 0 |  |  |  | základní |  | 0 | 0 | 0 | 0 | 0 | 16 | K | 3 |  |  |  | ROZPOCET | 0 | 0 | 0 | 0 | 0 | 1 | 0 | 16 | -1331498920
| VV |  | položka dle výkresů č. D.1.1.4.5.15 až 26 | [15 empty] | VV | 3 | 1 | True | 0 | ROZPOCET
| VV |  | 414 |  | 414 | [13 empty] | VV | 3 | 2 | True | 0 | ROZPOCET
| VV |  | Součet |  | 414 | [13 empty] | VV | 3 | 4 | True | 1 | ROZPOCET
148 | K | 74R položka102 | Datový kabel Cat.6 UTP 4x2x0.5 uložený volně | m | 60515 |  | 0 |  |  |  | základní |  | 0 | 0 | 0 | 0 | 0 | 16 | K | 3 |  |  |  | ROZPOCET | 0 | 0 | 0 | 0 | 0 | 1 | 0 | 16 | 1810056881
| VV |  | položka dle výkresů č. D.1.1.4.5.15 až 26 | [15 empty] | VV | 3 | 1 | True | 0 | ROZPOCET
| VV |  | 60515,00 |  | 60515 | [13 empty] | VV | 3 | 2 | True | 1 | ROZPOCET
149 | K | 74R položka103 | Optický kabel 12vláken SM | m | 639 |  | 0 |  |  |  | základní |  | 0 | 0 | 0 | 0 | 0 | 16 | K | 3 |  |  |  | ROZPOCET | 0 | 0 | 0 | 0 | 0 | 1 | 0 | 16 | 1339075471
| VV |  | položka dle výkresů č. D.1.1.4.5.15 až 26 | [15 empty] | VV | 3 | 1 | True | 0 | ROZPOCET
| VV |  | 639 |  | 639 | [13 empty] | VV | 3 | 2 | True | 0 | ROZPOCET
| VV |  | Součet |  | 639 | [13 empty] | VV | 3 | 4 | True | 1 | ROZPOCET
150 | K | 74R položka104 | Ukončení a měření kabelu UTP (RJ45) | ks | 1488 |  | 0 |  |  |  | základní |  | 0 | 0 | 0 | 0 | 0 | 16 | K | 3 |  |  |  | ROZPOCET | 0 | 0 | 0 | 0 | 0 | 1 | 0 | 16 | 1197890849
| VV |  | položka dle výkresů č. D.1.1.4.5.15 až 26 | [15 empty] | VV | 3 | 1 | True | 0 | ROZPOCET
| VV |  | 1488 |  | 1488 | [13 empty] | VV | 3 | 2 | True | 1 | ROZPOCET
151 | K | 74R položka105 | Ukončení kabelu SYKFY 100x2x 0,5 na zářezové svorkovnice | ks | 18 |  | 0 |  |  |  | základní |  | 0 | 0 | 0 | 0 | 0 | 16 | K | 3 |  |  |  | ROZPOCET | 0 | 0 | 0 | 0 | 0 | 1 | 0 | 16 | 1760800316
| VV |  | položka dle výkresů č. D.1.1.4.5.15 až 26 | [15 empty] | VV | 3 | 1 | True | 0 | ROZPOCET
| VV |  | 18 |  | 18 | [13 empty] | VV | 3 | 2 | True | 0 | ROZPOCET
| VV |  | Součet |  | 18 | [13 empty] | VV | 3 | 4 | True | 1 | ROZPOCET
152 | K | 74R položka106 | svorkovnice zářezová LSA+ 2/10 rozpojovací včetně nosné konstrukce na zeď | ks | 90 |  | 0 |  |  |  | základní |  | 0 | 0 | 0 | 0 | 0 | 16 | K | 3 |  |  |  | ROZPOCET | 0 | 0 | 0 | 0 | 0 | 1 | 0 | 16 | -2027335127
| VV |  | položka dle výkresů č. D.1.1.4.5.15 až 26 | [15 empty] | VV | 3 | 1 | True | 0 | ROZPOCET
| VV |  | 90 |  | 90 | [13 empty] | VV | 3 | 2 | True | 1 | ROZPOCET
153 | K | 74R položka107 | Ukončení optického kabelu 12 vláken, včetně přislušenství | ks | 42 |  | 0 |  |  |  | základní |  | 0 | 0 | 0 | 0 | 0 | 16 | K | 3 |  |  |  | ROZPOCET | 0 | 0 | 0 | 0 | 0 | 1 | 0 | 16 | -1159621762
| VV |  | položka dle výkresů č. D.1.1.4.5.15 až 26 | [15 empty] | VV | 3 | 1 | True | 0 | ROZPOCET
| VV |  | 42 |  | 42 | [13 empty] | VV | 3 | 2 | True | 0 | ROZPOCET
| VV |  | Součet |  | 42 | [13 empty] | VV | 3 | 4 | True | 1 | ROZPOCET
154 | K | 74R položka108 | Datová zásuvka 1x RJ 45 cat.6, IP20, kompletní | ks | 63 |  | 0 |  |  |  | základní |  | 0 | 0 | 0 | 0 | 0 | 16 | K | 3 |  |  |  | ROZPOCET | 0 | 0 | 0 | 0 | 0 | 1 | 0 | 16 | 1542407425
| VV |  | položka dle výkresů č. D.1.1.4.5.15 až 26 | [15 empty] | VV | 3 | 1 | True | 0 | ROZPOCET
| VV |  | 63 |  | 63 | [13 empty] | VV | 3 | 2 | True | 1 | ROZPOCET
155 | K | 74R položka109 | Datová zásuvka 2x RJ 45 cat.6, IP20, kompletní | ks | 650 |  | 0 |  |  |  | základní |  | 0 | 0 | 0 | 0 | 0 | 16 | K | 3 |  |  |  | ROZPOCET | 0 | 0 | 0 | 0 | 0 | 1 | 0 | 16 | 296924991
| VV |  | položka dle výkresů č. D.1.1.4.5.15 až 26 | [15 empty] | VV | 3 | 1 | True | 0 | ROZPOCET
| VV |  | 650 |  | 650 | [13 empty] | VV | 3 | 2 | True | 0 | ROZPOCET
| VV |  | Součet |  | 650 | [13 empty] | VV | 3 | 4 | True | 1 | ROZPOCET
156 | K | 74R položka110 | Ukončení UTP v rozvodnici výtahu | ks | 4 |  | 0 |  |  |  | základní |  | 0 | 0 | 0 | 0 | 0 | 16 | K | 3 |  |  |  | ROZPOCET | 0 | 0 | 0 | 0 | 0 | 1 | 0 | 16 | -1957671430
| VV |  | položka dle výkresů č. D.1.1.4.5.15 až 26 | [15 empty] | VV | 3 | 1 | True | 0 | ROZPOCET
| VV |  | 4 |  | 4 | [13 empty] | VV | 3 | 2 | True | 1 | ROZPOCET
157 | K | 74R položka111 | Ukončení UTP v interkomu | ks | 16 |  | 0 |  |  |  | základní |  | 0 | 0 | 0 | 0 | 0 | 16 | K | 3 |  |  |  | ROZPOCET | 0 | 0 | 0 | 0 | 0 | 1 | 0 | 16 | -838543690
| VV |  | položka dle výkresů č. D.1.1.4.5.15 až 26 | [15 empty] | VV | 3 | 1 | True | 0 | ROZPOCET
| VV |  | 16 |  | 16 | [13 empty] | VV | 3 | 2 | True | 0 | ROZPOCET
| VV |  | Součet |  | 16 | [13 empty] | VV | 3 | 4 | True | 1 | ROZPOCET
158 | K | 74R položka112 | Systémový telefonní přístroj (display + 30x tlačítko přímé volby) + příslušenství | ks | 1 |  | 0 |  |  |  | základní |  | 0 | 0 | 0 | 0 | 0 | 16 | K | 3 |  |  |  | ROZPOCET | 0 | 0 | 0 | 0 | 0 | 1 | 0 | 16 | 2147358482
| VV |  | položka dle výkresů č. D.1.1.4.5.15 až 26 | [15 empty] | VV | 3 | 1 | True | 0 | ROZPOCET
| VV |  | 1 |  | 1 | [13 empty] | VV | 3 | 2 | True | 1 | ROZPOCET
159 | K | 74R položka113 | Telefonní přístroj analog (max.množství bude upraveno, dle skutečných potřeb uživatele) | ks | 480 |  | 0 |  |  |  | základní |  | 0 | 0 | 0 | 0 | 0 | 16 | K | 3 |  |  |  | ROZPOCET | 0 | 0 | 0 | 0 | 0 | 1 | 0 | 16 | 1709107795
| VV |  | položka dle výkresů č. D.1.1.4.5.15 až 26 | [15 empty] | VV | 3 | 1 | True | 0 | ROZPOCET
| VV |  | 480 |  | 480 | [13 empty] | VV | 3 | 2 | True | 0 | ROZPOCET
| VV |  | Součet |  | 480 | [13 empty] | VV | 3 | 4 | True | 1 | ROZPOCET
160 | K | 74R položka114 | WiFi Access Point IIndoor Access Point IEEE 802.11a/b/gn, - Dual radio, dual band (2.4 GHz and 5 GHz): Současný přenos v obou pásmech, - 1x PoE 10/100/100 RJ45 port, 1 RJ-45 serial console port, - Přenosová rychlost (radiová) až 300 Mbits, - Napájeno přes PoE (802.3af), příkon max 12,9 W, - AP vhodné pro budování Mesh sítí: Síť se sama opravuje, optimalizuje., - Až 16 SSID, - Interní všesměrové antény antény: 3 (4 dBi) pro pásmo 2,4 GHz + 3 (7 dBi) pro pásmo 5 GHz | ks | 44 |  | 0 |  |  |  | základní |  | 0 | 0 | 0 | 0 | 0 | 16 | K | 3 |  |  |  | ROZPOCET | 0 | 0 | 0 | 0 | 0 | 1 | 0 | 16 | -780735596
| VV |  | položka dle výkresů č. D.1.1.4.5.15 až 26 | [15 empty] | VV | 3 | 1 | True | 0 | ROZPOCET
| VV |  | 44 |  | 44 | [13 empty] | VV | 3 | 2 | True | 1 | ROZPOCET
161 | K | 74R položka115 | Řídící jednotka WiFi sítě včetně programování, - Zařízení určené pro centrální správu bezdrátové sítě, - 2x 10/100/1000 metalické porty, 1x RJ-45 serial console port, - Snadné použití, škálovatelnost, a redundance, - Vylepšená architektura pro flexibilní návrh sítě, - Komplexní zabezpečení sítě WLAN, - IEEE 802.11a/b/g/n AP, - Lze připojit 40 až 200 AP (v krocích po 10 nebo 40), - Přistup pro hosty: (až na 2000 hostů), - Payment gateway, Accounting plan, Billing records logs, - IEEE 802.3ad Link Aggregation Control Protocol (LACP), - Licence pro 50 zařízení | ks | 1 |  | 0 |  |  |  | základní |  | 0 | 0 | 0 | 0 | 0 | 16 | K | 3 |  |  |  | ROZPOCET | 0 | 0 | 0 | 0 | 0 | 1 | 0 | 16 | -442508283
| VV |  | položka dle výkresů č. D.1.1.4.5.15 až 26 | [15 empty] | VV | 3 | 1 | True | 0 | ROZPOCET
| VV |  | 1 |  | 1 | [13 empty] | VV | 3 | 2 | True | 0 | ROZPOCET
| VV |  | Součet |  | 1 | [13 empty] | VV | 3 | 4 | True | 1 | ROZPOCET
162 | K | 74R položka116 | Datový rozvaděč CENTRAL DATA RACK - 1.NP (náplň konzultovat s VÚ 3255 před podáním nabídkové ceny) -rack 600x600x42U, ventilátorový díl, napájecí panel, podstavec s filtrem, UPC 1.5kW s dálkovým dohledem , -L3 Switch modulární, 12xSFP port (WS-C3850-12S-S) -1ks, -Modul optický SFP MM, LC (GLC-SX-MM) - 11ks -optický panel 12 port - 11ks, -Modul SFP metalický, RJ45 (GLC-T) - 1ks | ks | 1 |  | 0 |  |  |  | základní |  | 0 | 0 | 0 | 0 | 0 | 16 | K | 3 |  |  |  | ROZPOCET | 0 | 0 | 0 | 0 | 0 | 1 | 0 | 16 | -257732150
| VV |  | položka dle výkresů č. D.1.1.4.5.15 až 26 | [15 empty] | VV | 3 | 1 | True | 0 | ROZPOCET
| VV |  | 1 |  | 1 | [13 empty] | VV | 3 | 2 | True | 1 | ROZPOCET
163 | K | 74R položka117 | Datový rozvaděč DR 1.2, DR7 - celkem 2ks (náplň konzultovat s VÚ 3255 před podáním nabídkové ceny), -rack 600x600x42U, ventilátorový díl, napájecí panel, podstavec s filtrem, UPC 1.5kW s dálkovým dohledem , - Modul optický SFP MM, LC (GLC-SX-MM) - 2ks, - optický panel 12 port - 1ks , - Switch 48 port metalický, 2xSFP port (WS-C2960X-48TS-L) - 2ks, -patch 50xcat3 - 1ks , -patch 48xcat6 - 3ks , -vyvazovací panel - 4ks -patchcord na plnou specifikaci | ks | 2 |  | 0 |  |  |  | základní |  | 0 | 0 | 0 | 0 | 0 | 16 | K | 3 |  |  |  | ROZPOCET | 0 | 0 | 0 | 0 | 0 | 1 | 0 | 16 | -445439221
| VV |  | položka dle výkresů č. D.1.1.4.5.15 až 26 | [15 empty] | VV | 3 | 1 | True | 0 | ROZPOCET
| VV |  | 2 |  | 2 | [13 empty] | VV | 3 | 2 | True | 0 | ROZPOCET
| VV |  | Součet |  | 2 | [13 empty] | VV | 3 | 4 | True | 1 | ROZPOCET
164 | K | 74R položka118 | Datový rozvaděč DR 8, DR10, DR13 - celkem 3ks (náplň konzultovat s VÚ 3255 před podáním nabídkové ceny), -rack 600x600x42U, ventilátorový díl, napájecí panel, podstavec s filtrem, UPC 1.5kW s dálkovým dohledem , - Modul optický SFP MM, LC (GLC-SX-MM) - 2ks, - optický panel 12 port - 1ks , - Switch 48 port metalický, 2xSFP port (WS-C2960X-48TS-L) - 2ks, -patch 50xcat3 - 2ks , -patch 48xcat6 - 4ks , -vyvazovací panel - 4ks -patchcord na plnou specifikaci | ks | 3 |  | 0 |  |  |  | základní |  | 0 | 0 | 0 | 0 | 0 | 16 | K | 3 |  |  |  | ROZPOCET | 0 | 0 | 0 | 0 | 0 | 1 | 0 | 16 | -742384559
| VV |  | položka dle výkresů č. D.1.1.4.5.15 až 26 | [15 empty] | VV | 3 | 1 | True | 0 | ROZPOCET
| VV |  | 3 |  | 3 | [13 empty] | VV | 3 | 2 | True | 1 | ROZPOCET
165 | K | 74R položka119 | Datový rozvaděč DR 3, DR4, DR5, DR6 - celkem 4ks (náplň konzultovat s VÚ 3255 před podáním nabídkové ceny), -rack 600x600x42U, ventilátorový díl, napájecí panel, podstavec s filtrem, UPC 1.5kW s dálkovým dohledem , - Modul optický SFP MM, LC (GLC-SX-MM) - 3ks, - optický panel 12 port - 1ks , - Switch 48 port metalický, 2xSFP port (WS-C2960X-48TS-L) - 3ks, -patch 50xcat3 - 1ks , -patch 48xcat6 - 4ks , -vyvazovací panel - 4ks -patchcord na plnou specifikaci | ks | 4 |  | 0 |  |  |  | základní |  | 0 | 0 | 0 | 0 | 0 | 16 | K | 3 |  |  |  | ROZPOCET | 0 | 0 | 0 | 0 | 0 | 1 | 0 | 16 | 1216425087
| VV |  | položka dle výkresů č. D.1.1.4.5.15 až 26 | [15 empty] | VV | 3 | 1 | True | 0 | ROZPOCET
| VV |  | 4 |  | 4 | [13 empty] | VV | 3 | 2 | True | 0 | ROZPOCET
| VV |  | Součet |  | 4 | [13 empty] | VV | 3 | 4 | True | 1 | ROZPOCET
166 | K | 74R položka120 | Datový rozvaděč DR 1.1, DR11 - celkem 2ks (náplň konzultovat s VÚ 3255 před podáním nabídkové ceny), -rack 600x600x42U, ventilátorový díl, napájecí panel, podstavec s filtrem, UPC 1.5kW s dálkovým dohledem , - Modul optický SFP MM, LC (GLC-SX-MM) - 2ks, - optický panel 12 port - 1ks , - Switch POE 48 port metalický, 2xSFP port - 1ks, - patch 48xcat6 - 1ks , - vyvazovací panel - 4ks -patchcord na plnou specifikaci, (switche resp. NVR pro CCTV jsou součástí CCTV) | ks | 2 |  | 0 |  |  |  | základní |  | 0 | 0 | 0 | 0 | 0 | 16 | K | 3 |  |  |  | ROZPOCET | 0 | 0 | 0 | 0 | 0 | 1 | 0 | 16 | -2127929671
| VV |  | položka dle výkresů č. D.1.1.4.5.15 až 26 | [15 empty] | VV | 3 | 1 | True | 0 | ROZPOCET
| VV |  | 2 |  | 2 | [13 empty] | VV | 3 | 2 | True | 1 | ROZPOCET
167 | K | 74R položka121 | Krabice přístrojová pr.68 | ks | 360 |  | 0 |  |  |  | základní |  | 0 | 0 | 0 | 0 | 0 | 16 | K | 3 |  |  |  | ROZPOCET | 0 | 0 | 0 | 0 | 0 | 1 | 0 | 16 | 77427808
| VV |  | položka dle výkresů č. D.1.1.4.5.15 až 26 | [15 empty] | VV | 3 | 1 | True | 0 | ROZPOCET
| VV |  | 360 |  | 360 | [13 empty] | VV | 3 | 2 | True | 0 | ROZPOCET
| VV |  | Součet |  | 360 | [13 empty] | VV | 3 | 4 | True | 1 | ROZPOCET
168 | K | 74R položka122 | Krabice odbočná pr.68mm | ks | 48 |  | 0 |  |  |  | základní |  | 0 | 0 | 0 | 0 | 0 | 16 | K | 3 |  |  |  | ROZPOCET | 0 | 0 | 0 | 0 | 0 | 1 | 0 | 16 | -1941530289
| VV |  | položka dle výkresů č. D.1.1.4.5.15 až 26 | [15 empty] | VV | 3 | 1 | True | 0 | ROZPOCET
| VV |  | 48 |  | 48 | [13 empty] | VV | 3 | 2 | True | 1 | ROZPOCET
169 | K | 74R položka123 | Krabice přístrojová pr.68 do sádrokartonových příček | ks | 78 |  | 0 |  |  |  | základní |  | 0 | 0 | 0 | 0 | 0 | 16 | K | 3 |  |  |  | ROZPOCET | 0 | 0 | 0 | 0 | 0 | 1 | 0 | 16 | -11296620
| VV |  | položka dle výkresů č. D.1.1.4.5.15 až 26 | [15 empty] | VV | 3 | 1 | True | 0 | ROZPOCET
| VV |  | 78 |  | 78 | [13 empty] | VV | 3 | 2 | True | 0 | ROZPOCET
| VV |  | Součet |  | 78 | [13 empty] | VV | 3 | 4 | True | 1 | ROZPOCET
170 | K | 74R položka124 | Krabice odbočná pr.68 do sádrokartonových příček | ks | 290 |  | 0 |  |  |  | základní |  | 0 | 0 | 0 | 0 | 0 | 16 | K | 3 |  |  |  | ROZPOCET | 0 | 0 | 0 | 0 | 0 | 1 | 0 | 16 | 1642154993
| VV |  | položka dle výkresů č. D.1.1.4.5.15 až 26 | [15 empty] | VV | 3 | 1 | True | 0 | ROZPOCET
| VV |  | 290 |  | 290 | [13 empty] | VV | 3 | 2 | True | 1 | ROZPOCET
171 | K | 74R položka125 | Krabice odbočná 110x110 do sádrokartonových příček | ks | 54 |  | 0 |  |  |  | základní |  | 0 | 0 | 0 | 0 | 0 | 16 | K | 3 |  |  |  | ROZPOCET | 0 | 0 | 0 | 0 | 0 | 1 | 0 | 16 | -1644019194
| VV |  | položka dle výkresů č. D.1.1.4.5.15 až 26 | [15 empty] | VV | 3 | 1 | True | 0 | ROZPOCET
| VV |  | 54 |  | 54 | [13 empty] | VV | 3 | 2 | True | 0 | ROZPOCET
| VV |  | Součet |  | 54 | [13 empty] | VV | 3 | 4 | True | 1 | ROZPOCET
172 | K | 74R položka126 | Krabice přístrojová pro parapetní kanál | ks | 316 |  | 0 |  |  |  | základní |  | 0 | 0 | 0 | 0 | 0 | 16 | K | 3 |  |  |  | ROZPOCET | 0 | 0 | 0 | 0 | 0 | 1 | 0 | 16 | -80568979
| VV |  | položka dle výkresů č. D.1.1.4.5.15 až 26 | [15 empty] | VV | 3 | 1 | True | 0 | ROZPOCET
| VV |  | 316 |  | 316 | [13 empty] | VV | 3 | 2 | True | 1 | ROZPOCET
173 | K | 74R položka127 | Podložka přístrojová pro parapetní kanály dvojnásobná | ks | 158 |  | 0 |  |  |  | základní |  | 0 | 0 | 0 | 0 | 0 | 16 | K | 3 |  |  |  | ROZPOCET | 0 | 0 | 0 | 0 | 0 | 1 | 0 | 16 | 1482682557
| VV |  | položka dle výkresů č. D.1.1.4.5.15 až 26 | [15 empty] | VV | 3 | 1 | True | 0 | ROZPOCET
| VV |  | 158 |  | 158 | [13 empty] | VV | 3 | 2 | True | 0 | ROZPOCET
| VV |  | Součet |  | 158 | [13 empty] | VV | 3 | 4 | True | 1 | ROZPOCET
174 | K | 74R položka128 | Trubka ohebná PVC DN25 | m | 304 |  | 0 |  |  |  | základní |  | 0 | 0 | 0 | 0 | 0 | 16 | K | 3 |  |  |  | ROZPOCET | 0 | 0 | 0 | 0 | 0 | 1 | 0 | 16 | -855791681
| VV |  | položka dle výkresů č. D.1.1.4.5.15 až 26 | [15 empty] | VV | 3 | 1 | True | 0 | ROZPOCET
| VV |  | 304,00 |  | 304 | [13 empty] | VV | 3 | 2 | True | 1 | ROZPOCET
175 | K | 74R položka129 | Trubka ohebná PVC DN32 | m | 426 |  | 0 |  |  |  | základní |  | 0 | 0 | 0 | 0 | 0 | 16 | K | 3 |  |  |  | ROZPOCET | 0 | 0 | 0 | 0 | 0 | 1 | 0 | 16 | 499349692
| VV |  | položka dle výkresů č. D.1.1.4.5.15 až 26 | [15 empty] | VV | 3 | 1 | True | 0 | ROZPOCET
| VV |  | 426 |  | 426 | [13 empty] | VV | 3 | 2 | True | 0 | ROZPOCET
| VV |  | Součet |  | 426 | [13 empty] | VV | 3 | 4 | True | 1 | ROZPOCET
176 | K | 74R položka130 | Trubka ohebná PVC DN40 | m | 1860 |  | 0 |  |  |  | základní |  | 0 | 0 | 0 | 0 | 0 | 16 | K | 3 |  |  |  | ROZPOCET | 0 | 0 | 0 | 0 | 0 | 1 | 0 | 16 | 1035475957
| VV |  | položka dle výkresů č. D.1.1.4.5.15 až 26 | [15 empty] | VV | 3 | 1 | True | 0 | ROZPOCET
| VV |  | 1860,00 |  | 1860 | [13 empty] | VV | 3 | 2 | True | 1 | ROZPOCET
177 | K | 74R položka131 | Lišta vkládací 40x20 | m | 210 |  | 0 |  |  |  | základní |  | 0 | 0 | 0 | 0 | 0 | 16 | K | 3 |  |  |  | ROZPOCET | 0 | 0 | 0 | 0 | 0 | 1 | 0 | 16 | -1537778200
| VV |  | položka dle výkresů č. D.1.1.4.5.15 až 26 | [15 empty] | VV | 3 | 1 | True | 0 | ROZPOCET
| VV |  | 210 |  | 210 | [13 empty] | VV | 3 | 2 | True | 0 | ROZPOCET
| VV |  | Součet |  | 210 | [13 empty] | VV | 3 | 4 | True | 1 | ROZPOCET
178 | K | 74R položka132 | Plastový vkládací kanál 100x40 s kulatými rohy | m | 1106 |  | 0 |  |  |  | základní |  | 0 | 0 | 0 | 0 | 0 | 16 | K | 3 |  |  |  | ROZPOCET | 0 | 0 | 0 | 0 | 0 | 1 | 0 | 16 | 1478859605
| VV |  | položka dle výkresů č. D.1.1.4.5.15 až 26 | [15 empty] | VV | 3 | 1 | True | 0 | ROZPOCET
| VV |  | 1106,00 |  | 1106 | [13 empty] | VV | 3 | 2 | True | 1 | ROZPOCET
179 | K | 74R položka133 | Spojka pro kanál 100x40 | m | 630 |  | 0 |  |  |  | základní |  | 0 | 0 | 0 | 0 | 0 | 16 | K | 3 |  |  |  | ROZPOCET | 0 | 0 | 0 | 0 | 0 | 1 | 0 | 16 | 936512208
| VV |  | položka dle výkresů č. D.1.1.4.5.15 až 26 | [15 empty] | VV | 3 | 1 | True | 0 | ROZPOCET
| VV |  | 630 |  | 630 | [13 empty] | VV | 3 | 2 | True | 0 | ROZPOCET
| VV |  | Součet |  | 630 | [13 empty] | VV | 3 | 4 | True | 1 | ROZPOCET
180 | K | 74R položka134 | Koncovka pro kanál 100x40 | m | 72 |  | 0 |  |  |  | základní |  | 0 | 0 | 0 | 0 | 0 | 16 | K | 3 |  |  |  | ROZPOCET | 0 | 0 | 0 | 0 | 0 | 1 | 0 | 16 | 1092764009
| VV |  | položka dle výkresů č. D.1.1.4.5.15 až 26 | [15 empty] | VV | 3 | 1 | True | 0 | ROZPOCET
| VV |  | 72,00 |  | 72 | [13 empty] | VV | 3 | 2 | True | 1 | ROZPOCET
181 | K | 74R položka135 | Vnitřní roh pro kanál 100x40 | m | 36 |  | 0 |  |  |  | základní |  | 0 | 0 | 0 | 0 | 0 | 16 | K | 3 |  |  |  | ROZPOCET | 0 | 0 | 0 | 0 | 0 | 1 | 0 | 16 | -370492553
| VV |  | položka dle výkresů č. D.1.1.4.5.15 až 26 | [15 empty] | VV | 3 | 1 | True | 0 | ROZPOCET
| VV |  | 36 |  | 36 | [13 empty] | VV | 3 | 2 | True | 0 | ROZPOCET
| VV |  | Součet |  | 36 | [13 empty] | VV | 3 | 4 | True | 1 | ROZPOCET
182 | K | 74R položka136 | Vnější roh pro kanál 100x40 | m | 36 |  | 0 |  |  |  | základní |  | 0 | 0 | 0 | 0 | 0 | 16 | K | 3 |  |  |  | ROZPOCET | 0 | 0 | 0 | 0 | 0 | 1 | 0 | 16 | -573019371
| VV |  | položka dle výkresů č. D.1.1.4.5.15 až 26 | [15 empty] | VV | 3 | 1 | True | 0 | ROZPOCET
| VV |  | 36,00 |  | 36 | [13 empty] | VV | 3 | 2 | True | 1 | ROZPOCET
183 | K | 74R.položka137 | Plechový kabelový žlab 60x50 vč.uchycení pomocí závěsných třmenů do zdi/stropu každé 2m - žár.zinek | m | 168 |  | 0 |  |  |  | základní |  | 0 | 0 | 0 | 0 | 0 | 16 | K | 3 |  |  |  | ROZPOCET | 0 | 0 | 0 | 0 | 0 | 1 | 0 | 16 | -799812701
| VV |  | položka dle výkresů č. D.1.1.4.5.15 až 26 | [15 empty] | VV | 3 | 1 | True | 0 | ROZPOCET
| VV |  | 168 |  | 168 | [13 empty] | VV | 3 | 2 | True | 0 | ROZPOCET
| VV |  | Součet |  | 168 | [13 empty] | VV | 3 | 4 | True | 1 | ROZPOCET
184 | K | 74R.položka138 | Plechový kabelový žlab 60x100 vč.uchycení pomocí závěsných třmenů do zdi/stropu každé 2m - žár.zinek | m | 156 |  | 0 |  |  |  | základní |  | 0 | 0 | 0 | 0 | 0 | 16 | K | 3 |  |  |  | ROZPOCET | 0 | 0 | 0 | 0 | 0 | 1 | 0 | 16 | 283029289
| VV |  | položka dle výkresů č. D.1.1.4.5.15 až 26 | [15 empty] | VV | 3 | 1 | True | 0 | ROZPOCET
| VV |  | 156,00 |  | 156 | [13 empty] | VV | 3 | 2 | True | 1 | ROZPOCET
185 | K | 74R položka139 | Drátěný kabelový žlab 60x50 vč.uchycení každé 2m - žár.zinek | m | 110 |  | 0 |  |  |  | základní |  | 0 | 0 | 0 | 0 | 0 | 16 | K | 3 |  |  |  | ROZPOCET | 0 | 0 | 0 | 0 | 0 | 1 | 0 | 16 | 1905958870
| VV |  | položka dle výkresů č. D.1.1.4.5.15 až 26 | [15 empty] | VV | 3 | 1 | True | 0 | ROZPOCET
| VV |  | 110 |  | 110 | [13 empty] | VV | 3 | 2 | True | 0 | ROZPOCET
| VV |  | Součet |  | 110 | [13 empty] | VV | 3 | 4 | True | 1 | ROZPOCET
186 | K | 74R položka140 | Drátěný kabelový žlab 60x100 vč.uchycení každé 2m - žár.zinek | m | 85 |  | 0 |  |  |  | základní |  | 0 | 0 | 0 | 0 | 0 | 16 | K | 3 |  |  |  | ROZPOCET | 0 | 0 | 0 | 0 | 0 | 1 | 0 | 16 | 164076309
| VV |  | položka dle výkresů č. D.1.1.4.5.15 až 26 | [15 empty] | VV | 3 | 1 | True | 0 | ROZPOCET
| VV |  | 85,00 |  | 85 | [13 empty] | VV | 3 | 2 | True | 1 | ROZPOCET
187 | K | 74R položka141 | Drátěný kabelový žlab 60x300 vč.uchycení každé 2m - žár.zinek | m | 20 |  | 0 |  |  |  | základní |  | 0 | 0 | 0 | 0 | 0 | 16 | K | 3 |  |  |  | ROZPOCET | 0 | 0 | 0 | 0 | 0 | 1 | 0 | 16 | -1982339259
| VV |  | položka dle výkresů č. D.1.1.4.5.15 až 26 | [15 empty] | VV | 3 | 1 | True | 0 | ROZPOCET
| VV |  | 20 |  | 20 | [13 empty] | VV | 3 | 2 | True | 0 | ROZPOCET
| VV |  | Součet |  | 20 | [13 empty] | VV | 3 | 4 | True | 1 | ROZPOCET
188 | K | 74R položka142 | Kabelová stoupací lávka 60x150mm pro kabely vč.kabelových příchytek nebo úvazů kabelů + upevňovací konstrukce | m | 100 |  | 0 |  |  |  | základní |  | 0 | 0 | 0 | 0 | 0 | 16 | K | 3 |  |  |  | ROZPOCET | 0 | 0 | 0 | 0 | 0 | 1 | 0 | 16 | -1869958248
| VV |  | položka dle výkresů č. D.1.1.4.5.15 až 26 | [15 empty] | VV | 3 | 1 | True | 0 | ROZPOCET
| VV |  | 100,00 |  | 100 | [13 empty] | VV | 3 | 2 | True | 1 | ROZPOCET
189 | K | 74R položka143 | Kabelová stoupací lávka 85x150mm pro kabely vč.kabelových příchytek nebo úvazů kabelů + upevňovací konstrukce | m | 50 |  | 0 |  |  |  | základní |  | 0 | 0 | 0 | 0 | 0 | 16 | K | 3 |  |  |  | ROZPOCET | 0 | 0 | 0 | 0 | 0 | 1 | 0 | 16 | -648575069
| VV |  | položka dle výkresů č. D.1.1.4.5.15 až 26 | [15 empty] | VV | 3 | 1 | True | 0 | ROZPOCET
| VV |  | 50 |  | 50 | [13 empty] | VV | 3 | 2 | True | 0 | ROZPOCET
| VV |  | Součet |  | 50 | [13 empty] | VV | 3 | 4 | True | 1 | ROZPOCET
190 | K | 74R položka144 | Nosná konstrukce do 5kg L 25x25x3mm 2kg/ks | ks | 360 |  | 0 |  |  |  | základní |  | 0 | 0 | 0 | 0 | 0 | 16 | K | 3 |  |  |  | ROZPOCET | 0 | 0 | 0 | 0 | 0 | 1 | 0 | 16 | 1110491514
| VV |  | položka dle výkresů č. D.1.1.4.5.15 až 26 | [15 empty] | VV | 3 | 1 | True | 0 | ROZPOCET
| VV |  | 360,00 |  | 360 | [13 empty] | VV | 3 | 2 | True | 1 | ROZPOCET
191 | K | 74R položka145 | Nosná konstrukce do 10kg L 30x30x3mm 5kg/ks | ks | 230 |  | 0 |  |  |  | základní |  | 0 | 0 | 0 | 0 | 0 | 16 | K | 3 |  |  |  | ROZPOCET | 0 | 0 | 0 | 0 | 0 | 1 | 0 | 16 | 1797738922
| VV |  | položka dle výkresů č. D.1.1.4.5.15 až 26 | [15 empty] | VV | 3 | 1 | True | 0 | ROZPOCET
| VV |  | 230 |  | 230 | [13 empty] | VV | 3 | 2 | True | 0 | ROZPOCET
| VV |  | Součet |  | 230 | [13 empty] | VV | 3 | 4 | True | 1 | ROZPOCET
192 | K | 74R položka146 | Přeložení stávajícíhi vedení VÚ3255 do nové kabelové trasy přizachování funkčnosti zařízení | m | 100 |  | 0 |  |  |  | základní |  | 0 | 0 | 0 | 0 | 0 | 16 | K | 3 |  |  |  | ROZPOCET | 0 | 0 | 0 | 0 | 0 | 1 | 0 | 16 | 1593750237
| VV |  | položka dle výkresů č. D.1.1.4.5.15 až 26 | [15 empty] | VV | 3 | 1 | True | 0 | ROZPOCET
| VV |  | 100,00 |  | 100 | [13 empty] | VV | 3 | 2 | True | 1 | ROZPOCET
193 | K | 74R položka147 | Frézování otvoru do betonu pro krabici pr.68mm | ks | 365 |  | 0 |  |  |  | základní |  | 0 | 0 | 0 | 0 | 0 | 16 | K | 3 |  |  |  | ROZPOCET | 0 | 0 | 0 | 0 | 0 | 1 | 0 | 16 | 1250485940
| VV |  | položka dle výkresů č. D.1.1.4.5.15 až 26 | [15 empty] | VV | 3 | 1 | True | 0 | ROZPOCET
| VV |  | 365 |  | 365 | [13 empty] | VV | 3 | 2 | True | 0 | ROZPOCET
| VV |  | Součet |  | 365 | [13 empty] | VV | 3 | 4 | True | 1 | ROZPOCET
194 | K | 74R položka148 | Frézování drážky v betonu 30 x 30 mm | m | 869 |  | 0 |  |  |  | základní |  | 0 | 0 | 0 | 0 | 0 | 16 | K | 3 |  |  |  | ROZPOCET | 0 | 0 | 0 | 0 | 0 | 1 | 0 | 16 | 1592495563
| VV |  | položka dle výkresů č. D.1.1.4.5.15 až 26 | [15 empty] | VV | 3 | 1 | True | 0 | ROZPOCET
| VV |  | 869,00 |  | 869 | [13 empty] | VV | 3 | 2 | True | 1 | ROZPOCET
195 | K | 74R položka149 | Vrtání otvoru v panelu pr.30mm do 300mm | ks | 612 |  | 0 |  |  |  | základní |  | 0 | 0 | 0 | 0 | 0 | 16 | K | 3 |  |  |  | ROZPOCET | 0 | 0 | 0 | 0 | 0 | 1 | 0 | 16 | 1467344646
| VV |  | položka dle výkresů č. D.1.1.4.5.15 až 26 | [15 empty] | VV | 3 | 1 | True | 0 | ROZPOCET
| VV |  | 612 |  | 612 | [13 empty] | VV | 3 | 2 | True | 0 | ROZPOCET
| VV |  | Součet |  | 612 | [13 empty] | VV | 3 | 4 | True | 1 | ROZPOCET
196 | K | 74R položka150 | Programování a zkoušky | h | 120 |  | 0 |  |  |  | základní |  | 0 | 0 | 0 | 0 | 0 | 16 | K | 3 |  |  |  | ROZPOCET | 0 | 0 | 0 | 0 | 0 | 1 | 0 | 16 | -1171394238
| VV |  | položka dle výkresů č. D.1.1.4.5.15 až 26 | [15 empty] | VV | 3 | 1 | True | 0 | ROZPOCET
| VV |  | 120 |  | 120 | [13 empty] | VV | 3 | 2 | True | 1 | ROZPOCET
197 | K | 74R položka152 | Protipožární certifikovaná ucpávka průchodu kabelových žlabů hranicí požárních úseků | ks | 92 |  | 0 |  |  |  | základní |  | 0 | 0 | 0 | 0 | 0 | 16 | K | 3 |  |  |  | ROZPOCET | 0 | 0 | 0 | 0 | 0 | 1 | 0 | 16 | 1031533048
| VV |  | položka dle výkresů č. D.1.1.4.5.15 až 26 | [15 empty] | VV | 3 | 1 | True | 0 | ROZPOCET
| VV |  | 92 |  | 92 | [13 empty] | VV | 3 | 2 | True | 0 | ROZPOCET
| VV |  | Součet |  | 92 | [13 empty] | VV | 3 | 4 | True | 1 | ROZPOCET
198 | K | 74R položka153 | Protipožární tmel (kartuše 310ml) - pro průchody jednotlivých kabelů | ks | 194 |  | 0 |  |  |  | základní |  | 0 | 0 | 0 | 0 | 0 | 16 | K | 3 |  |  |  | ROZPOCET | 0 | 0 | 0 | 0 | 0 | 1 | 0 | 16 | 1589743178
| VV |  | položka dle výkresů č. D.1.1.4.5.15 až 26 | [15 empty] | VV | 3 | 1 | True | 0 | ROZPOCET
| VV |  | 194 |  | 194 | [13 empty] | VV | 3 | 2 | True | 1 | ROZPOCET
| D | 741-13 | EKV - elektronická kontrola vstupu , (bez společných nosných konstrukcí) |  |  |  | 0 | [5 empty] | 0 |  | 0 |  | 0 | 2 | D | 1 |  |  |  | ROZPOCET | [6 empty] | 0
| D | 741-13MA | EKV - elektronická kontrola vstupu (bez společných nosných konstrukcí) - montáže |  |  |  | 0 | [5 empty] | 0 |  | 0 |  | 0 | 2 | D | 2 |  |  |  | ROZPOCET | [6 empty] | 0
199 | M | R položka201 | Datový kabel Cat.5 UTP 4x2x0.5 uložený volně | m | 2777 |  | 0 |  |  |  | základní |  | 0 | 0 | 0 | 0 | 0 | 32 | M | 3 |  |  |  | ROZPOCET | 0 | 0 | 0 | 0 | 0 | 1 | 0 | 16 | -1992195760
| VV |  | položka dle výkresů č. D.1.1.4.5.15 až 26 | [15 empty] | VV | 3 | 1 | True | 0 | ROZPOCET
| VV |  | 2777,00 |  | 2777 | [13 empty] | VV | 3 | 2 | True | 1 | ROZPOCET
200 | M | R položka202 | JYSTY 2x2x0,5 - uložený volně | m | 3729 |  | 0 |  |  |  | základní |  | 0 | 0 | 0 | 0 | 0 | 32 | M | 3 |  |  |  | ROZPOCET | 0 | 0 | 0 | 0 | 0 | 1 | 0 | 16 | 903319017
| VV |  | položka dle výkresů č. D.1.1.4.5.15 až 26 | [15 empty] | VV | 3 | 1 | True | 0 | ROZPOCET
| VV |  | 3729 |  | 3729 | [13 empty] | VV | 3 | 2 | True | 0 | ROZPOCET
| VV |  | Součet |  | 3729 | [13 empty] | VV | 3 | 4 | True | 1 | ROZPOCET
201 | M | R položka203 | Krabice přístrojová pr.68 | ks | 84 |  | 0 |  |  |  | základní |  | 0 | 0 | 0 | 0 | 0 | 32 | M | 3 |  |  |  | ROZPOCET | 0 | 0 | 0 | 0 | 0 | 1 | 0 | 16 | -63271420
| VV |  | položka dle výkresů č. D.1.1.4.5.15 až 26 | [15 empty] | VV | 3 | 1 | True | 0 | ROZPOCET
| VV |  | 84 |  | 84 | [13 empty] | VV | 3 | 2 | True | 1 | ROZPOCET
202 | M | R položka204 | Krabice odbočná pr.68mm | ks | 17 |  | 0 |  |  |  | základní |  | 0 | 0 | 0 | 0 | 0 | 32 | M | 3 |  |  |  | ROZPOCET | 0 | 0 | 0 | 0 | 0 | 1 | 0 | 16 | 699660611
| VV |  | položka dle výkresů č. D.1.1.4.5.15 až 26 | [15 empty] | VV | 3 | 1 | True | 0 | ROZPOCET
| VV |  | 17 |  | 17 | [13 empty] | VV | 3 | 2 | True | 0 | ROZPOCET
| VV |  | Součet |  | 17 | [13 empty] | VV | 3 | 4 | True | 1 | ROZPOCET
203 | M | R položka205 | Ústředna EZS, 16 vstupů a 7 výstupů na DPS, 16 oblastí, max. 256 vstupů a 255 program. výstupů, max. 11.000 uživatelů. Paměť na 1.000 událostí. Integrovaný přístupový systém (až 64 dveří) a komunikátor. Sběrnice RS485. Max. 16 klávesnic a 15 expanderů. Lze připojit bezdrátové detektory, tiskárnu, SPY, AlViS a C4. Programování z PC i dálkově. kovová skříň + zdroj , aku max. 18Ah. | ks | 1 |  | 0 |  |  |  | základní |  | 0 | 0 | 0 | 0 | 0 | 32 | M | 3 |  |  |  | ROZPOCET | 0 | 0 | 0 | 0 | 0 | 1 | 0 | 16 | -1392897933
| VV |  | položka dle výkresů č. D.1.1.4.5.15 až 26 | [15 empty] | VV | 3 | 1 | True | 0 | ROZPOCET
| VV |  | 1 |  | 1 | [13 empty] | VV | 3 | 2 | True | 1 | ROZPOCET
204 | M | R položka206 | Akumulátor 12 V/18 Ah, olověný, bezúdržbový | ks | 1 |  | 0 |  |  |  | základní |  | 0 | 0 | 0 | 0 | 0 | 32 | M | 3 |  |  |  | ROZPOCET | 0 | 0 | 0 | 0 | 0 | 1 | 0 | 16 | 1699346910
| VV |  | položka dle výkresů č. D.1.1.4.5.15 až 26 | [15 empty] | VV | 3 | 1 | True | 0 | ROZPOCET
| VV |  | 1 |  | 1 | [13 empty] | VV | 3 | 2 | True | 0 | ROZPOCET
| VV |  | Součet |  | 1 | [13 empty] | VV | 3 | 4 | True | 1 | ROZPOCET
205 | M | R položka207 | Komunikační karta se dvěma porty RS232 | ks | 1 |  | 0 |  |  |  | základní |  | 0 | 0 | 0 | 0 | 0 | 32 | M | 3 |  |  |  | ROZPOCET | 0 | 0 | 0 | 0 | 0 | 1 | 0 | 16 | -337231576
| VV |  | položka dle výkresů č. D.1.1.4.5.15 až 26 | [15 empty] | VV | 3 | 1 | True | 0 | ROZPOCET
| VV |  | 1 |  | 1 | [13 empty] | VV | 3 | 2 | True | 1 | ROZPOCET
206 | M | R položka208 | Univerzální rozhraní pro síťové propojení ústředen ATS pomocí IP | ks | 1 |  | 0 |  |  |  | základní |  | 0 | 0 | 0 | 0 | 0 | 32 | M | 3 |  |  |  | ROZPOCET | 0 | 0 | 0 | 0 | 0 | 1 | 0 | 16 | 714323454
| VV |  | položka dle výkresů č. D.1.1.4.5.15 až 26 | [15 empty] | VV | 3 | 1 | True | 0 | ROZPOCET
| VV |  | 1 |  | 1 | [13 empty] | VV | 3 | 2 | True | 0 | ROZPOCET
| VV |  | Součet |  | 1 | [13 empty] | VV | 3 | 4 | True | 1 | ROZPOCET
207 | M | R položka209 | KIT pro pro komunikační kartu a rzhraní | ks | 1 |  | 0 |  |  |  | základní |  | 0 | 0 | 0 | 0 | 0 | 32 | M | 3 |  |  |  | ROZPOCET | 0 | 0 | 0 | 0 | 0 | 1 | 0 | 16 | -1852932600
| VV |  | položka dle výkresů č. D.1.1.4.5.15 až 26 | [15 empty] | VV | 3 | 1 | True | 0 | ROZPOCET
| VV |  | 1 |  | 1 | [13 empty] | VV | 3 | 2 | True | 1 | ROZPOCET
208 | M | R položka210 | AKlávesnice pro systém EZS, LCD displej 2x16 znaků, bzučák, 16 LED stavu oblastí, 6 funkčních tlačítek. Hlasitost bzučáku a kontrast displeje nastavitelné, podsvícení kláves stálé, u displeje automatické. Přední i zadní tamper. | ks | 2 |  | 0 |  |  |  | základní |  | 0 | 0 | 0 | 0 | 0 | 32 | M | 3 |  |  |  | ROZPOCET | 0 | 0 | 0 | 0 | 0 | 1 | 0 | 16 | -1188280837
| VV |  | položka dle výkresů č. D.1.1.4.5.15 až 26 | [15 empty] | VV | 3 | 1 | True | 0 | ROZPOCET
| VV |  | 2 |  | 2 | [13 empty] | VV | 3 | 2 | True | 0 | ROZPOCET
| VV |  | Součet |  | 2 | [13 empty] | VV | 3 | 4 | True | 1 | ROZPOCET
209 | M | R položka211 | Magnetický kontakt, polarizovaný, vyvážený, povrchová montáž, pracovní mezera 15 - 31 mm, 4 vodiče, 2m kabel | ks | 3 |  | 0 |  |  |  | základní |  | 0 | 0 | 0 | 0 | 0 | 32 | M | 3 |  |  |  | ROZPOCET | 0 | 0 | 0 | 0 | 0 | 1 | 0 | 16 | 1397859206
| VV |  | položka dle výkresů č. D.1.1.4.5.15 až 26 | [15 empty] | VV | 3 | 1 | True | 0 | ROZPOCET
| VV |  | 3 |  | 3 | [13 empty] | VV | 3 | 2 | True | 1 | ROZPOCET
210 | M | R položka212 | Tísňové tlačítko s aretací prosklené | ks | 29 |  | 0 |  |  |  | základní |  | 0 | 0 | 0 | 0 | 0 | 32 | M | 3 |  |  |  | ROZPOCET | 0 | 0 | 0 | 0 | 0 | 1 | 0 | 16 | -1940246231
| VV |  | položka dle výkresů č. D.1.1.4.5.15 až 26 | [15 empty] | VV | 3 | 1 | True | 0 | ROZPOCET
| VV |  | 29 |  | 29 | [13 empty] | VV | 3 | 2 | True | 0 | ROZPOCET
| VV |  | Součet |  | 29 | [13 empty] | VV | 3 | 4 | True | 1 | ROZPOCET
211 | M | R položka213 | 4 dveřová jednotka kontroly vstupu, Wiegand, RS485, 16 smyček, 12V, velká skříň + + zdroj , aku max. 18Ah. | ks | 8 |  | 0 |  |  |  | základní |  | 0 | 0 | 0 | 0 | 0 | 32 | M | 3 |  |  |  | ROZPOCET | 0 | 0 | 0 | 0 | 0 | 1 | 0 | 16 | 1327374833
| VV |  | položka dle výkresů č. D.1.1.4.5.15 až 26 | [15 empty] | VV | 3 | 1 | True | 0 | ROZPOCET
| VV |  | 8 |  | 8 | [13 empty] | VV | 3 | 2 | True | 1 | ROZPOCET
212 | M | R položka214 | Akumulátor 12 V/18 Ah, olověný, bezúdržbový | ks | 8 |  | 0 |  |  |  | základní |  | 0 | 0 | 0 | 0 | 0 | 32 | M | 3 |  |  |  | ROZPOCET | 0 | 0 | 0 | 0 | 0 | 1 | 0 | 16 | -1191499241
| VV |  | položka dle výkresů č. D.1.1.4.5.15 až 26 | [15 empty] | VV | 3 | 1 | True | 0 | ROZPOCET
| VV |  | 8 |  | 8 | [13 empty] | VV | 3 | 2 | True | 0 | ROZPOCET
| VV |  | Součet |  | 8 | [13 empty] | VV | 3 | 4 | True | 1 | ROZPOCET
213 | M | R položka215 | Čtečka přístupových karet vnitřní | ks | 29 |  | 0 |  |  |  | základní |  | 0 | 0 | 0 | 0 | 0 | 32 | M | 3 |  |  |  | ROZPOCET | 0 | 0 | 0 | 0 | 0 | 1 | 0 | 16 | 1336610410
| VV |  | položka dle výkresů č. D.1.1.4.5.15 až 26 | [15 empty] | VV | 3 | 1 | True | 0 | ROZPOCET
| VV |  | 29 |  | 29 | [13 empty] | VV | 3 | 2 | True | 0 | ROZPOCET
| VV |  | Součet |  | 29 | [13 empty] | VV | 3 | 4 | True | 1 | ROZPOCET
214 | M | R položka216 | Čtečka přístupových karet venkovní | ks | 2 |  | 0 |  |  |  | základní |  | 0 | 0 | 0 | 0 | 0 | 32 | M | 3 |  |  |  | ROZPOCET | 0 | 0 | 0 | 0 | 0 | 1 | 0 | 16 | -770630794
| VV |  | položka dle výkresů č. D.1.1.4.5.15 až 26 | [15 empty] | VV | 3 | 1 | True | 0 | ROZPOCET
| VV |  | 2 |  | 2 | [13 empty] | VV | 3 | 2 | True | 0 | ROZPOCET
| VV |  | Součet |  | 2 | [13 empty] | VV | 3 | 4 | True | 1 | ROZPOCET
215 | M | R položka217 | Čipová karta | ks | 500 |  | 0 |  |  |  | základní |  | 0 | 0 | 0 | 0 | 0 | 32 | M | 3 |  |  |  | ROZPOCET | 0 | 0 | 0 | 0 | 0 | 1 | 0 | 16 | 2042219692
| VV |  | položka dle výkresů č. D.1.1.4.5.15 až 26 | [15 empty] | VV | 3 | 1 | True | 0 | ROZPOCET
| VV |  | 500 |  | 500 | [13 empty] | VV | 3 | 2 | True | 1 | ROZPOCET
216 | M | R položka218 | Externí USB RFID čtečka čipových karet | ks | 1 |  | 0 |  |  |  | základní |  | 0 | 0 | 0 | 0 | 0 | 32 | M | 3 |  |  |  | ROZPOCET | 0 | 0 | 0 | 0 | 0 | 1 | 0 | 16 | 1449555272
| VV |  | položka dle výkresů č. D.1.1.4.5.15 až 26 | [15 empty] | VV | 3 | 1 | True | 0 | ROZPOCET
| VV |  | 1 |  | 1 | [13 empty] | VV | 3 | 2 | True | 0 | ROZPOCET
| VV |  | Součet |  | 1 | [13 empty] | VV | 3 | 4 | True | 1 | ROZPOCET
217 | M | R položka219 | Přístupový software licence pro 20 zařízení | ks | 1 |  | 0 |  |  |  | základní |  | 0 | 0 | 0 | 0 | 0 | 32 | M | 3 |  |  |  | ROZPOCET | 0 | 0 | 0 | 0 | 0 | 1 | 0 | 16 | -1975447563
| VV |  | položka dle výkresů č. D.1.1.4.5.15 až 26 | [15 empty] | VV | 3 | 1 | True | 0 | ROZPOCET
| VV |  | 1 |  | 1 | [13 empty] | VV | 3 | 2 | True | 1 | ROZPOCET
218 | M | R položka220 | Interkom analog s hovorovou častí, vnitřní provedení, montáž na povrsch, 20x tl. přímé volby | ks | 14 |  | 0 |  |  |  | základní |  | 0 | 0 | 0 | 0 | 0 | 32 | M | 3 |  |  |  | ROZPOCET | 0 | 0 | 0 | 0 | 0 | 1 | 0 | 16 | -1299989379
| VV |  | položka dle výkresů č. D.1.1.4.5.15 až 26 | [15 empty] | VV | 3 | 1 | True | 0 | ROZPOCET
| VV |  | 14 |  | 14 | [13 empty] | VV | 3 | 2 | True | 0 | ROZPOCET
| VV |  | Součet |  | 14 | [13 empty] | VV | 3 | 4 | True | 1 | ROZPOCET
219 | M | R položka221 | Interkom analog s hovorovou častí, venkovní provedení, zapuštěná montáž, 6x tl. přímé volby | ks | 2 |  | 0 |  |  |  | základní |  | 0 | 0 | 0 | 0 | 0 | 32 | M | 3 |  |  |  | ROZPOCET | 0 | 0 | 0 | 0 | 0 | 1 | 0 | 16 | -34913521
| VV |  | položka dle výkresů č. D.1.1.4.5.15 až 26 | [15 empty] | VV | 3 | 1 | True | 0 | ROZPOCET
| VV |  | 2 |  | 2 | [13 empty] | VV | 3 | 2 | True | 1 | ROZPOCET
220 | M | R položka222 | Elektromechanický samozamykací zámek 12až24V DC (do křídla) failsafe, bez napětí otevřen | ks | 15 |  | 0 |  |  |  | základní |  | 0 | 0 | 0 | 0 | 0 | 32 | M | 3 |  |  |  | ROZPOCET | 0 | 0 | 0 | 0 | 0 | 1 | 0 | 16 | -960205847
| VV |  | položka dle výkresů č. D.1.1.4.5.15 až 26 | [15 empty] | VV | 3 | 1 | True | 0 | ROZPOCET
| VV |  | 15 |  | 15 | [13 empty] | VV | 3 | 2 | True | 0 | ROZPOCET
| VV |  | Součet |  | 15 | [13 empty] | VV | 3 | 4 | True | 1 | ROZPOCET
221 | M | R položka223 | Rozvaděč ZZ pro napájení zámků, síťový impulzní zdroj 12 V/5 A + 5 A v ocelové skříni, místo pro aku 45 Ah, rele 12Vss - kontakty 2/2 6A, | ks | 1 |  | 0 |  |  |  | základní |  | 0 | 0 | 0 | 0 | 0 | 32 | M | 3 |  |  |  | ROZPOCET | 0 | 0 | 0 | 0 | 0 | 1 | 0 | 16 | 1832881081
| VV |  | položka dle výkresů č. D.1.1.4.5.15 až 26 | [15 empty] | VV | 3 | 1 | True | 0 | ROZPOCET
| VV |  | 1 |  | 1 | [13 empty] | VV | 3 | 2 | True | 1 | ROZPOCET
222 | M | R položka224 | Akumulátor 12 V/18 Ah, olověný, bezúdržbový | ks | 1 |  | 0 |  |  |  | základní |  | 0 | 0 | 0 | 0 | 0 | 32 | M | 3 |  |  |  | ROZPOCET | 0 | 0 | 0 | 0 | 0 | 1 | 0 | 16 | 1515513792
| VV |  | položka dle výkresů č. D.1.1.4.5.15 až 26 | [15 empty] | VV | 3 | 1 | True | 0 | ROZPOCET
| VV |  | 1 |  | 1 | [13 empty] | VV | 3 | 2 | True | 0 | ROZPOCET
| VV |  | Součet |  | 1 | [13 empty] | VV | 3 | 4 | True | 1 | ROZPOCET
223 | M | R položka225 | Trubka ohebná PVC DN25 | m | 180 |  | 0 |  |  |  | základní |  | 0 | 0 | 0 | 0 | 0 | 32 | M | 3 |  |  |  | ROZPOCET | 0 | 0 | 0 | 0 | 0 | 1 | 0 | 16 | 634739002
| VV |  | položka dle výkresů č. D.1.1.4.5.15 až 26 | [15 empty] | VV | 3 | 1 | True | 0 | ROZPOCET
| VV |  | 180,00 |  | 180 | [13 empty] | VV | 3 | 2 | True | 1 | ROZPOCET
| D | 741-13MO | EKV - elektronická kontrola vstupu , (bez společných nosných konstrukcí) - montáže |  |  |  | 0 | [5 empty] | 0 |  | 0 |  | 0 | 2 | D | 2 |  |  |  | ROZPOCET | [6 empty] | 0
224 | K | 74R položka201 | Datový kabel Cat.5 UTP 4x2x0.5 uložený volně | m | 2777 |  | 0 |  |  |  | základní |  | 0 | 0 | 0 | 0 | 0 | 16 | K | 3 |  |  |  | ROZPOCET | 0 | 0 | 0 | 0 | 0 | 1 | 0 | 16 | 535183471
| VV |  | položka dle výkresů č. D.1.1.4.5.15 až 26 | [15 empty] | VV | 3 | 1 | True | 0 | ROZPOCET
| VV |  | 2777 |  | 2777 | [13 empty] | VV | 3 | 2 | True | 0 | ROZPOCET
| VV |  | Součet |  | 2777 | [13 empty] | VV | 3 | 4 | True | 1 | ROZPOCET
225 | K | 74R položka202 | JYSTY 2x2x0,5 - uložený volně | m | 3729 |  | 0 |  |  |  | základní |  | 0 | 0 | 0 | 0 | 0 | 16 | K | 3 |  |  |  | ROZPOCET | 0 | 0 | 0 | 0 | 0 | 1 | 0 | 16 | -1545308300
| VV |  | položka dle výkresů č. D.1.1.4.5.15 až 26 | [15 empty] | VV | 3 | 1 | True | 0 | ROZPOCET
| VV |  | 3729,00 |  | 3729 | [13 empty] | VV | 3 | 2 | True | 1 | ROZPOCET
226 | K | 74R položka203 | Ukončení kabelu do 2x2x1 | ks | 78 |  | 0 |  |  |  | základní |  | 0 | 0 | 0 | 0 | 0 | 16 | K | 3 |  |  |  | ROZPOCET | 0 | 0 | 0 | 0 | 0 | 1 | 0 | 16 | 2101493576
| VV |  | položka dle výkresů č. D.1.1.4.5.15 až 26 | [15 empty] | VV | 3 | 1 | True | 0 | ROZPOCET
| VV |  | 78 |  | 78 | [13 empty] | VV | 3 | 2 | True | 0 | ROZPOCET
| VV |  | Součet |  | 78 | [13 empty] | VV | 3 | 4 | True | 1 | ROZPOCET
227 | K | 74R položka204 | Ukončení kabelu UTP | ks | 92 |  | 0 |  |  |  | základní |  | 0 | 0 | 0 | 0 | 0 | 16 | K | 3 |  |  |  | ROZPOCET | 0 | 0 | 0 | 0 | 0 | 1 | 0 | 16 | 1241287992
| VV |  | položka dle výkresů č. D.1.1.4.5.15 až 26 | [15 empty] | VV | 3 | 1 | True | 0 | ROZPOCET
| VV |  | 92 |  | 92 | [13 empty] | VV | 3 | 2 | True | 1 | ROZPOCET
228 | K | 74R položka205 | Krabice přístrojová pr.68 | ks | 84 |  | 0 |  |  |  | základní |  | 0 | 0 | 0 | 0 | 0 | 16 | K | 3 |  |  |  | ROZPOCET | 0 | 0 | 0 | 0 | 0 | 1 | 0 | 16 | -1050259169
| VV |  | položka dle výkresů č. D.1.1.4.5.15 až 26 | [15 empty] | VV | 3 | 1 | True | 0 | ROZPOCET
| VV |  | 84 |  | 84 | [13 empty] | VV | 3 | 2 | True | 0 | ROZPOCET
| VV |  | Součet |  | 84 | [13 empty] | VV | 3 | 4 | True | 1 | ROZPOCET
229 | K | 74R položka206 | Krabice odbočná pr.68mm | ks | 17 |  | 0 |  |  |  | základní |  | 0 | 0 | 0 | 0 | 0 | 16 | K | 3 |  |  |  | ROZPOCET | 0 | 0 | 0 | 0 | 0 | 1 | 0 | 16 | 951817534
| VV |  | položka dle výkresů č. D.1.1.4.5.15 až 26 | [15 empty] | VV | 3 | 1 | True | 0 | ROZPOCET
| VV |  | 17 |  | 17 | [13 empty] | VV | 3 | 2 | True | 1 | ROZPOCET
230 | K | 74R položka207 | Ústředna EZS, 16 vstupů a 7 výstupů na DPS, 16 oblastí, max. 256 vstupů a 255 program. výstupů, max. 11.000 uživatelů. Paměť na 1.000 událostí. Integrovaný přístupový systém (až 64 dveří) a komunikátor. Sběrnice RS485. Max. 16 klávesnic a 15 expanderů. Lze připojit bezdrátové detektory, tiskárnu, SPY, AlViS a C4. Programování z PC i dálkově. kovová skříň + zdroj , aku max. 18Ah. | ks | 1 |  | 0 |  |  |  | základní |  | 0 | 0 | 0 | 0 | 0 | 16 | K | 3 |  |  |  | ROZPOCET | 0 | 0 | 0 | 0 | 0 | 1 | 0 | 16 | 1994579710
| VV |  | položka dle výkresů č. D.1.1.4.5.15 až 26 | [15 empty] | VV | 3 | 1 | True | 0 | ROZPOCET
| VV |  | 1 |  | 1 | [13 empty] | VV | 3 | 2 | True | 0 | ROZPOCET
| VV |  | Součet |  | 1 | [13 empty] | VV | 3 | 4 | True | 1 | ROZPOCET
231 | K | 74R položka208 | Akumulátor 12 V/18 Ah, olověný, bezúdržbový | ks | 1 |  | 0 |  |  |  | základní |  | 0 | 0 | 0 | 0 | 0 | 16 | K | 3 |  |  |  | ROZPOCET | 0 | 0 | 0 | 0 | 0 | 1 | 0 | 16 | -250504140
| VV |  | položka dle výkresů č. D.1.1.4.5.15 až 26 | [15 empty] | VV | 3 | 1 | True | 0 | ROZPOCET
| VV |  | 1 |  | 1 | [13 empty] | VV | 3 | 2 | True | 1 | ROZPOCET
232 | K | 74R položka209 | Komunikační karta se dvěma porty RS232 | ks | 1 |  | 0 |  |  |  | základní |  | 0 | 0 | 0 | 0 | 0 | 16 | K | 3 |  |  |  | ROZPOCET | 0 | 0 | 0 | 0 | 0 | 1 | 0 | 16 | -270958268
| VV |  | položka dle výkresů č. D.1.1.4.5.15 až 26 | [15 empty] | VV | 3 | 1 | True | 0 | ROZPOCET
| VV |  | 1 |  | 1 | [13 empty] | VV | 3 | 2 | True | 0 | ROZPOCET
| VV |  | Součet |  | 1 | [13 empty] | VV | 3 | 4 | True | 1 | ROZPOCET
233 | K | 74R položka210 | Univerzální rozhraní pro síťové propojení ústředen ATS pomocí IP | ks | 1 |  | 0 |  |  |  | základní |  | 0 | 0 | 0 | 0 | 0 | 16 | K | 3 |  |  |  | ROZPOCET | 0 | 0 | 0 | 0 | 0 | 1 | 0 | 16 | 1887055344
| VV |  | položka dle výkresů č. D.1.1.4.5.15 až 26 | [15 empty] | VV | 3 | 1 | True | 0 | ROZPOCET
| VV |  | 1 |  | 1 | [13 empty] | VV | 3 | 2 | True | 1 | ROZPOCET
234 | K | 74R položka211 | KIT pro pro komunikační kartu a rzhraní | ks | 1 |  | 0 |  |  |  | základní |  | 0 | 0 | 0 | 0 | 0 | 16 | K | 3 |  |  |  | ROZPOCET | 0 | 0 | 0 | 0 | 0 | 1 | 0 | 16 | 420755892
| VV |  | položka dle výkresů č. D.1.1.4.5.15 až 26 | [15 empty] | VV | 3 | 1 | True | 0 | ROZPOCET
| VV |  | 1 |  | 1 | [13 empty] | VV | 3 | 2 | True | 0 | ROZPOCET
| VV |  | Součet |  | 1 | [13 empty] | VV | 3 | 4 | True | 1 | ROZPOCET
235 | K | 74R položka212 | AKlávesnice pro systém EZS, LCD displej 2x16 znaků, bzučák, 16 LED stavu oblastí, 6 funkčních tlačítek. Hlasitost bzučáku a kontrast displeje nastavitelné, podsvícení kláves stálé, u displeje automatické. Přední i zadní tamper. | ks | 2 |  | 0 |  |  |  | základní |  | 0 | 0 | 0 | 0 | 0 | 16 | K | 3 |  |  |  | ROZPOCET | 0 | 0 | 0 | 0 | 0 | 1 | 0 | 16 | -1371751127
| VV |  | položka dle výkresů č. D.1.1.4.5.15 až 26 | [15 empty] | VV | 3 | 1 | True | 0 | ROZPOCET
| VV |  | 2 |  | 2 | [13 empty] | VV | 3 | 2 | True | 1 | ROZPOCET
236 | K | 74R položka213 | Magnetický kontakt, polarizovaný, vyvážený, povrchová montáž, pracovní mezera 15 - 31 mm, 4 vodiče, 2m kabel | ks | 3 |  | 0 |  |  |  | základní |  | 0 | 0 | 0 | 0 | 0 | 16 | K | 3 |  |  |  | ROZPOCET | 0 | 0 | 0 | 0 | 0 | 1 | 0 | 16 | 677506967
| VV |  | položka dle výkresů č. D.1.1.4.5.15 až 26 | [15 empty] | VV | 3 | 1 | True | 0 | ROZPOCET
| VV |  | 3 |  | 3 | [13 empty] | VV | 3 | 2 | True | 0 | ROZPOCET
| VV |  | Součet |  | 3 | [13 empty] | VV | 3 | 4 | True | 1 | ROZPOCET
237 | K | 74R položka214 | Tísňové tlačítko s aretací prosklené | ks | 29 |  | 0 |  |  |  | základní |  | 0 | 0 | 0 | 0 | 0 | 16 | K | 3 |  |  |  | ROZPOCET | 0 | 0 | 0 | 0 | 0 | 1 | 0 | 16 | -809290450
| VV |  | položka dle výkresů č. D.1.1.4.5.15 až 26 | [15 empty] | VV | 3 | 1 | True | 0 | ROZPOCET
| VV |  | 29 |  | 29 | [13 empty] | VV | 3 | 2 | True | 1 | ROZPOCET
238 | K | 74R položka215 | 4 dveřová jednotka kontroly vstupu, Wiegand, RS485, 16 smyček, 12V, velká skříň + + zdroj , aku max. 18Ah. | ks | 8 |  | 0 |  |  |  | základní |  | 0 | 0 | 0 | 0 | 0 | 16 | K | 3 |  |  |  | ROZPOCET | 0 | 0 | 0 | 0 | 0 | 1 | 0 | 16 | 1232806718
| VV |  | položka dle výkresů č. D.1.1.4.5.15 až 26 | [15 empty] | VV | 3 | 1 | True | 0 | ROZPOCET
| VV |  | 8 |  | 8 | [13 empty] | VV | 3 | 2 | True | 0 | ROZPOCET
| VV |  | Součet |  | 8 | [13 empty] | VV | 3 | 4 | True | 1 | ROZPOCET
239 | K | 74R položka216 | Akumulátor 12 V/18 Ah, olověný, bezúdržbový | ks | 8 |  | 0 |  |  |  | základní |  | 0 | 0 | 0 | 0 | 0 | 16 | K | 3 |  |  |  | ROZPOCET | 0 | 0 | 0 | 0 | 0 | 1 | 0 | 16 | 1505278515
| VV |  | položka dle výkresů č. D.1.1.4.5.15 až 26 | [15 empty] | VV | 3 | 1 | True | 0 | ROZPOCET
| VV |  | 8 |  | 8 | [13 empty] | VV | 3 | 2 | True | 1 | ROZPOCET
240 | K | 74R položka217 | Čtečka přístupových karet vnitřní | ks | 29 |  | 0 |  |  |  | základní |  | 0 | 0 | 0 | 0 | 0 | 16 | K | 3 |  |  |  | ROZPOCET | 0 | 0 | 0 | 0 | 0 | 1 | 0 | 16 | 1900730915
| VV |  | položka dle výkresů č. D.1.1.4.5.15 až 26 | [15 empty] | VV | 3 | 1 | True | 0 | ROZPOCET
| VV |  | 29 |  | 29 | [13 empty] | VV | 3 | 2 | True | 0 | ROZPOCET
| VV |  | Součet |  | 29 | [13 empty] | VV | 3 | 4 | True | 1 | ROZPOCET
241 | K | 74R položka218 | Čtečka přístupových karet venkovní | ks | 2 |  | 0 |  |  |  | základní |  | 0 | 0 | 0 | 0 | 0 | 16 | K | 3 |  |  |  | ROZPOCET | 0 | 0 | 0 | 0 | 0 | 1 | 0 | 16 | 442589072
| VV |  | položka dle výkresů č. D.1.1.4.5.15 až 26 | [15 empty] | VV | 3 | 1 | True | 0 | ROZPOCET
| VV |  | 2 |  | 2 | [13 empty] | VV | 3 | 2 | True | 1 | ROZPOCET
242 | K | 74R položka222 | Interkom analog s hovorovou častí, vnitřní provedení, montáž na povrsch, 20x tl. přímé volby | ks | 14 |  | 0 |  |  |  | základní |  | 0 | 0 | 0 | 0 | 0 | 16 | K | 3 |  |  |  | ROZPOCET | 0 | 0 | 0 | 0 | 0 | 1 | 0 | 16 | 1381885099
| VV |  | položka dle výkresů č. D.1.1.4.5.15 až 26 | [15 empty] | VV | 3 | 1 | True | 0 | ROZPOCET
| VV |  | 14 |  | 14 | [13 empty] | VV | 3 | 2 | True | 1 | ROZPOCET
243 | K | 74R položka223 | Interkom analog s hovorovou častí, venkovní provedení, zapuštěná montáž, 6x tl. přímé volby | ks | 2 |  | 0 |  |  |  | základní |  | 0 | 0 | 0 | 0 | 0 | 16 | K | 3 |  |  |  | ROZPOCET | 0 | 0 | 0 | 0 | 0 | 1 | 0 | 16 | 714659085
| VV |  | položka dle výkresů č. D.1.1.4.5.15 až 26 | [15 empty] | VV | 3 | 1 | True | 0 | ROZPOCET
| VV |  | 2 |  | 2 | [13 empty] | VV | 3 | 2 | True | 0 | ROZPOCET
| VV |  | Součet |  | 2 | [13 empty] | VV | 3 | 4 | True | 1 | ROZPOCET
244 | K | 74R položka224 | Elektromechanický samozamykací zámek 12až24V DC (do křídla) failsafe, bez napětí otevřen | ks | 15 |  | 0 |  |  |  | základní |  | 0 | 0 | 0 | 0 | 0 | 16 | K | 3 |  |  |  | ROZPOCET | 0 | 0 | 0 | 0 | 0 | 1 | 0 | 16 | 92613405
| VV |  | položka dle výkresů č. D.1.1.4.5.15 až 26 | [15 empty] | VV | 3 | 1 | True | 0 | ROZPOCET
| VV |  | 15 |  | 15 | [13 empty] | VV | 3 | 2 | True | 1 | ROZPOCET
245 | K | 74R položka225 | Rozvaděč ZZ pro napájení zámků, síťový impulzní zdroj 12 V/5 A + 5 A v ocelové skříni, místo pro aku 45 Ah, rele 12Vss - kontakty 2/2 6A, | ks | 1 |  | 0 |  |  |  | základní |  | 0 | 0 | 0 | 0 | 0 | 16 | K | 3 |  |  |  | ROZPOCET | 0 | 0 | 0 | 0 | 0 | 1 | 0 | 16 | -740239721
| VV |  | položka dle výkresů č. D.1.1.4.5.15 až 26 | [15 empty] | VV | 3 | 1 | True | 0 | ROZPOCET
| VV |  | 1 |  | 1 | [13 empty] | VV | 3 | 2 | True | 0 | ROZPOCET
| VV |  | Součet |  | 1 | [13 empty] | VV | 3 | 4 | True | 1 | ROZPOCET
246 | K | 74R položka226 | Akumulátor 12 V/18 Ah, olověný, bezúdržbový | ks | 1 |  | 0 |  |  |  | základní |  | 0 | 0 | 0 | 0 | 0 | 16 | K | 3 |  |  |  | ROZPOCET | 0 | 0 | 0 | 0 | 0 | 1 | 0 | 16 | -1869832278
| VV |  | položka dle výkresů č. D.1.1.4.5.15 až 26 | [15 empty] | VV | 3 | 1 | True | 0 | ROZPOCET
| VV |  | 1 |  | 1 | [13 empty] | VV | 3 | 2 | True | 1 | ROZPOCET
247 | K | 74R položka227 | Instalace a konfigurace systému | ks | 1 |  | 0 |  |  |  | základní |  | 0 | 0 | 0 | 0 | 0 | 16 | K | 3 |  |  |  | ROZPOCET | 0 | 0 | 0 | 0 | 0 | 1 | 0 | 16 | -655801227
| VV |  | položka dle výkresů č. D.1.1.4.5.15 až 26 | [15 empty] | VV | 3 | 1 | True | 0 | ROZPOCET
| VV |  | 1 |  | 1 | [13 empty] | VV | 3 | 2 | True | 0 | ROZPOCET
| VV |  | Součet |  | 1 | [13 empty] | VV | 3 | 4 | True | 1 | ROZPOCET
248 | K | 74R položka228 | Trubka ohebná PVC DN25 | m | 180 |  | 0 |  |  |  | základní |  | 0 | 0 | 0 | 0 | 0 | 16 | K | 3 |  |  |  | ROZPOCET | 0 | 0 | 0 | 0 | 0 | 1 | 0 | 16 | 632766489
| VV |  | položka dle výkresů č. D.1.1.4.5.15 až 26 | [15 empty] | VV | 3 | 1 | True | 0 | ROZPOCET
| VV |  | 180 |  | 180 | [13 empty] | VV | 3 | 2 | True | 1 | ROZPOCET
249 | K | 74R položka229 | Frézování otvoru do betonu pro krabici pr.68mm | ks | 101 |  | 0 |  |  |  | základní |  | 0 | 0 | 0 | 0 | 0 | 16 | K | 3 |  |  |  | ROZPOCET | 0 | 0 | 0 | 0 | 0 | 1 | 0 | 16 | 1223297281
| VV |  | položka dle výkresů č. D.1.1.4.5.15 až 26 | [15 empty] | VV | 3 | 1 | True | 0 | ROZPOCET
| VV |  | 101 |  | 101 | [13 empty] | VV | 3 | 2 | True | 0 | ROZPOCET
| VV |  | Součet |  | 101 | [13 empty] | VV | 3 | 4 | True | 1 | ROZPOCET
250 | K | 74R položka230 | Frézování drážky v betonu 30 x 30 mm | m | 196 |  | 0 |  |  |  | základní |  | 0 | 0 | 0 | 0 | 0 | 16 | K | 3 |  |  |  | ROZPOCET | 0 | 0 | 0 | 0 | 0 | 1 | 0 | 16 | -438229581
| VV |  | položka dle výkresů č. D.1.1.4.5.15 až 26 | [15 empty] | VV | 3 | 1 | True | 0 | ROZPOCET
| VV |  | 196,00 |  | 196 | [13 empty] | VV | 3 | 2 | True | 1 | ROZPOCET
| D | 741-14 | CCTV - kamerový systém , (bez společných nosných konstrukcí) |  |  |  | 0 | [5 empty] | 0 |  | 0 |  | 0 | 2 | D | 1 |  |  |  | ROZPOCET | [6 empty] | 0
| D | 741-14MA | CCTV - kamerový systém (bez společných nosných konstrukcí) - materiál |  |  |  | 0 | [5 empty] | 0 |  | 0 |  | 0 | 2 | D | 2 |  |  |  | ROZPOCET | [6 empty] | 0
251 | M | R položka301 | Datový kabel Cat.6 UTP 4x2x0.5 uložený volně | m | 1830 |  | 0 |  |  |  | základní |  | 0 | 0 | 0 | 0 | 0 | 32 | M | 3 |  |  |  | ROZPOCET | 0 | 0 | 0 | 0 | 0 | 1 | 0 | 16 | 1537324308
| VV |  | položka dle výkresů č. D.1.1.4.5.15 až 26 | [15 empty] | VV | 3 | 1 | True | 0 | ROZPOCET
| VV |  | 1830 |  | 1830 | [13 empty] | VV | 3 | 2 | True | 0 | ROZPOCET
| VV |  | Součet |  | 1830 | [13 empty] | VV | 3 | 4 | True | 1 | ROZPOCET
252 | M | R položka302 | Ukončení a měření kabelu UTP (RJ45) | ks | 25 |  | 0 |  |  |  | základní |  | 0 | 0 | 0 | 0 | 0 | 32 | M | 3 |  |  |  | ROZPOCET | 0 | 0 | 0 | 0 | 0 | 1 | 0 | 16 | 1037765265
| VV |  | položka dle výkresů č. D.1.1.4.5.15 až 26 | [15 empty] | VV | 3 | 1 | True | 0 | ROZPOCET
| VV |  | 25 |  | 25 | [13 empty] | VV | 3 | 2 | True | 1 | ROZPOCET
253 | M | R položka303 | Datová zásuvka 1x RJ 45 cat.6, IP20, kompletní | ks | 25 |  | 0 |  |  |  | základní |  | 0 | 0 | 0 | 0 | 0 | 32 | M | 3 |  |  |  | ROZPOCET | 0 | 0 | 0 | 0 | 0 | 1 | 0 | 16 | 626622391
| VV |  | položka dle výkresů č. D.1.1.4.5.15 až 26 | [15 empty] | VV | 3 | 1 | True | 0 | ROZPOCET
| VV |  | 25 |  | 25 | [13 empty] | VV | 3 | 2 | True | 0 | ROZPOCET
| VV |  | Součet |  | 25 | [13 empty] | VV | 3 | 4 | True | 1 | ROZPOCET
254 | M | R položka304 | Krabice přístrojová pr.68 | ks | 25 |  | 0 |  |  |  | základní |  | 0 | 0 | 0 | 0 | 0 | 32 | M | 3 |  |  |  | ROZPOCET | 0 | 0 | 0 | 0 | 0 | 1 | 0 | 16 | 412647283
| VV |  | položka dle výkresů č. D.1.1.4.5.15 až 26 | [15 empty] | VV | 3 | 1 | True | 0 | ROZPOCET
| VV |  | 25 |  | 25 | [13 empty] | VV | 3 | 2 | True | 1 | ROZPOCET
255 | M | R položka305 | Krabice odbočná pr.68mm | ks | 12 |  | 0 |  |  |  | základní |  | 0 | 0 | 0 | 0 | 0 | 32 | M | 3 |  |  |  | ROZPOCET | 0 | 0 | 0 | 0 | 0 | 1 | 0 | 16 | 335634996
| VV |  | položka dle výkresů č. D.1.1.4.5.15 až 26 | [15 empty] | VV | 3 | 1 | True | 0 | ROZPOCET
| VV |  | 12 |  | 12 | [13 empty] | VV | 3 | 2 | True | 0 | ROZPOCET
| VV |  | Součet |  | 12 | [13 empty] | VV | 3 | 4 | True | 1 | ROZPOCET
256 | M | R položka306 | IP PoE dome kamera vnitřní, IPC-HDBW2320R-ZS-venk., 3Mpix, ICR, M2,7-12mm, IR 30m | ks | 17 |  | 0 |  |  |  | základní |  | 0 | 0 | 0 | 0 | 0 | 32 | M | 3 |  |  |  | ROZPOCET | 0 | 0 | 0 | 0 | 0 | 1 | 0 | 16 | -1059199054
| VV |  | položka dle výkresů č. D.1.1.4.5.15 až 26 | [15 empty] | VV | 3 | 1 | True | 0 | ROZPOCET
| VV |  | 17 |  | 17 | [13 empty] | VV | 3 | 2 | True | 1 | ROZPOCET
257 | M | R položka307 | IP PoE kompaktní kamera venkovní + konzola, IPC-HFW2300R-Z-3Mpix, ICR, M2,7-12mm, IR 30m | ks | 8 |  | 0 |  |  |  | základní |  | 0 | 0 | 0 | 0 | 0 | 32 | M | 3 |  |  |  | ROZPOCET | 0 | 0 | 0 | 0 | 0 | 1 | 0 | 16 | -154250119
| VV |  | položka dle výkresů č. D.1.1.4.5.15 až 26 | [15 empty] | VV | 3 | 1 | True | 0 | ROZPOCET
| VV |  | 8 |  | 8 | [13 empty] | VV | 3 | 2 | True | 0 | ROZPOCET
| VV |  | Součet |  | 8 | [13 empty] | VV | 3 | 4 | True | 1 | ROZPOCET
258 | M | R položka308 | PoE SWITCH 24/24+2 MNG-switch 10/100 24xPoE+2x1Gb 2xSFP,MNG, montáž do racku 1.1 | ks | 1 |  | 0 |  |  |  | základní |  | 0 | 0 | 0 | 0 | 0 | 32 | M | 3 |  |  |  | ROZPOCET | 0 | 0 | 0 | 0 | 0 | 1 | 0 | 16 | 1084912787
| VV |  | položka dle výkresů č. D.1.1.4.5.15 až 26 | [15 empty] | VV | 3 | 1 | True | 0 | ROZPOCET
| VV |  | 1 |  | 1 | [13 empty] | VV | 3 | 2 | True | 1 | ROZPOCET
259 | M | R položka309 | PoE SWITCH 16/16+2 MNG-switch 10/100 16xPoE+2x1Gb 2xSFP,MNG, montáž do racku 10 | ks | 1 |  | 0 |  |  |  | základní |  | 0 | 0 | 0 | 0 | 0 | 32 | M | 3 |  |  |  | ROZPOCET | 0 | 0 | 0 | 0 | 0 | 1 | 0 | 16 | -194918313
| VV |  | položka dle výkresů č. D.1.1.4.5.15 až 26 | [15 empty] | VV | 3 | 1 | True | 0 | ROZPOCET
| VV |  | 1 |  | 1 | [13 empty] | VV | 3 | 2 | True | 0 | ROZPOCET
| VV |  | Součet |  | 1 | [13 empty] | VV | 3 | 4 | True | 1 | ROZPOCET
260 | M | R položka310 | NVR5432-4KS2-HW NVR, 32 IP kamer, sloty pro 4xHDD (až 24TB), 4K | ks | 1 |  | 0 |  |  |  | základní |  | 0 | 0 | 0 | 0 | 0 | 32 | M | 3 |  |  |  | ROZPOCET | 0 | 0 | 0 | 0 | 0 | 1 | 0 | 16 | -616547034
| VV |  | položka dle výkresů č. D.1.1.4.5.15 až 26 | [15 empty] | VV | 3 | 1 | True | 0 | ROZPOCET
| VV |  | 1 |  | 1 | [13 empty] | VV | 3 | 2 | True | 1 | ROZPOCET
261 | M | R položka311 | HDD 4 TB SATA NVR-disk určený pro NVR/DVR | ks | 2 |  | 0 |  |  |  | základní |  | 0 | 0 | 0 | 0 | 0 | 32 | M | 3 |  |  |  | ROZPOCET | 0 | 0 | 0 | 0 | 0 | 1 | 0 | 16 | -489088604
| VV |  | položka dle výkresů č. D.1.1.4.5.15 až 26 | [15 empty] | VV | 3 | 1 | True | 0 | ROZPOCET
| VV |  | 2 |  | 2 | [13 empty] | VV | 3 | 2 | True | 0 | ROZPOCET
| VV |  | Součet |  | 2 | [13 empty] | VV | 3 | 4 | True | 1 | ROZPOCET
262 | M | R položka312 | Trubka ohebná PVC DN25 | m | 44 |  | 0 |  |  |  | základní |  | 0 | 0 | 0 | 0 | 0 | 32 | M | 3 |  |  |  | ROZPOCET | 0 | 0 | 0 | 0 | 0 | 1 | 0 | 16 | 931841492
| VV |  | položka dle výkresů č. D.1.1.4.5.15 až 26 | [15 empty] | VV | 3 | 1 | True | 0 | ROZPOCET
| VV |  | 44,000 |  | 44 | [13 empty] | VV | 3 | 2 | True | 1 | ROZPOCET
| D | 741-14MO | CCTV - kamerový systém , (bez společných nosných konstrukcí) -montáže |  |  |  | 0 | [5 empty] | 0 |  | 0 |  | 0 | 2 | D | 2 |  |  |  | ROZPOCET | [6 empty] | 0
263 | K | 74R položka301 | Datový kabel Cat.6 UTP 4x2x0.5 uložený volně | m | 1830 |  | 0 |  |  |  | základní |  | 0 | 0 | 0 | 0 | 0 | 16 | K | 3 |  |  |  | ROZPOCET | 0 | 0 | 0 | 0 | 0 | 1 | 0 | 16 | -877734727
| VV |  | položka dle výkresů č. D.1.1.4.5.15 až 26 | [15 empty] | VV | 3 | 1 | True | 0 | ROZPOCET
| VV |  | 1830 |  | 1830 | [13 empty] | VV | 3 | 2 | True | 0 | ROZPOCET
| VV |  | Součet |  | 1830 | [13 empty] | VV | 3 | 4 | True | 1 | ROZPOCET
264 | K | 74R položka302 | Ukončení a měření kabelu UTP (RJ45) | ks | 25 |  | 0 |  |  |  | základní |  | 0 | 0 | 0 | 0 | 0 | 16 | K | 3 |  |  |  | ROZPOCET | 0 | 0 | 0 | 0 | 0 | 1 | 0 | 16 | -2061688823
| VV |  | položka dle výkresů č. D.1.1.4.5.15 až 26 | [15 empty] | VV | 3 | 1 | True | 0 | ROZPOCET
| VV |  | 25 |  | 25 | [13 empty] | VV | 3 | 2 | True | 1 | ROZPOCET
265 | K | 74R položka303 | Datová zásuvka 1x RJ 45 cat.6, IP20, kompletní | ks | 25 |  | 0 |  |  |  | základní |  | 0 | 0 | 0 | 0 | 0 | 16 | K | 3 |  |  |  | ROZPOCET | 0 | 0 | 0 | 0 | 0 | 1 | 0 | 16 | 1384412493
| VV |  | položka dle výkresů č. D.1.1.4.5.15 až 26 | [15 empty] | VV | 3 | 1 | True | 0 | ROZPOCET
| VV |  | 25 |  | 25 | [13 empty] | VV | 3 | 2 | True | 0 | ROZPOCET
| VV |  | Součet |  | 25 | [13 empty] | VV | 3 | 4 | True | 1 | ROZPOCET
266 | K | 74R položka304 | Krabice přístrojová pr.68 | ks | 25 |  | 0 |  |  |  | základní |  | 0 | 0 | 0 | 0 | 0 | 16 | K | 3 |  |  |  | ROZPOCET | 0 | 0 | 0 | 0 | 0 | 1 | 0 | 16 | 887601850
| VV |  | položka dle výkresů č. D.1.1.4.5.15 až 26 | [15 empty] | VV | 3 | 1 | True | 0 | ROZPOCET
| VV |  | 25 |  | 25 | [13 empty] | VV | 3 | 2 | True | 1 | ROZPOCET
267 | K | 74R položka305 | Krabice odbočná pr.68mm | ks | 12 |  | 0 |  |  |  | základní |  | 0 | 0 | 0 | 0 | 0 | 16 | K | 3 |  |  |  | ROZPOCET | 0 | 0 | 0 | 0 | 0 | 1 | 0 | 16 | 1439184403
| VV |  | položka dle výkresů č. D.1.1.4.5.15 až 26 | [15 empty] | VV | 3 | 1 | True | 0 | ROZPOCET
| VV |  | 12 |  | 12 | [13 empty] | VV | 3 | 2 | True | 0 | ROZPOCET
| VV |  | Součet |  | 12 | [13 empty] | VV | 3 | 4 | True | 1 | ROZPOCET
268 | K | 74R položka306 | IP PoE dome kamera vnitřní, IPC-HDBW2320R-ZS-venk., 3Mpix, ICR, M2,7-12mm, IR 30m | ks | 17 |  | 0 |  |  |  | základní |  | 0 | 0 | 0 | 0 | 0 | 16 | K | 3 |  |  |  | ROZPOCET | 0 | 0 | 0 | 0 | 0 | 1 | 0 | 16 | -339756335
| VV |  | položka dle výkresů č. D.1.1.4.5.15 až 26 | [15 empty] | VV | 3 | 1 | True | 0 | ROZPOCET
| VV |  | 17 |  | 17 | [13 empty] | VV | 3 | 2 | True | 1 | ROZPOCET
269 | K | 74R položka307 | IP PoE kompaktní kamera venkovní + konzola, IPC-HFW2300R-Z-3Mpix, ICR, M2,7-12mm, IR 30m | ks | 8 |  | 0 |  |  |  | základní |  | 0 | 0 | 0 | 0 | 0 | 16 | K | 3 |  |  |  | ROZPOCET | 0 | 0 | 0 | 0 | 0 | 1 | 0 | 16 | 1260201705
| VV |  | položka dle výkresů č. D.1.1.4.5.15 až 26 | [15 empty] | VV | 3 | 1 | True | 0 | ROZPOCET
| VV |  | 8 |  | 8 | [13 empty] | VV | 3 | 2 | True | 0 | ROZPOCET
| VV |  | Součet |  | 8 | [13 empty] | VV | 3 | 4 | True | 1 | ROZPOCET
270 | K | 74R položka308 | PoE SWITCH 24/24+2 MNG-switch 10/100 24xPoE+2x1Gb 2xSFP,MNG, montáž do racku 1.1 | ks | 1 |  | 0 |  |  |  | základní |  | 0 | 0 | 0 | 0 | 0 | 16 | K | 3 |  |  |  | ROZPOCET | 0 | 0 | 0 | 0 | 0 | 1 | 0 | 16 | 1832240229
| VV |  | položka dle výkresů č. D.1.1.4.5.15 až 26 | [15 empty] | VV | 3 | 1 | True | 0 | ROZPOCET
| VV |  | 1 |  | 1 | [13 empty] | VV | 3 | 2 | True | 1 | ROZPOCET
271 | K | 74R položka309 | PoE SWITCH 16/16+2 MNG-switch 10/100 16xPoE+2x1Gb 2xSFP,MNG, montáž do racku 10 | ks | 1 |  | 0 |  |  |  | základní |  | 0 | 0 | 0 | 0 | 0 | 16 | K | 3 |  |  |  | ROZPOCET | 0 | 0 | 0 | 0 | 0 | 1 | 0 | 16 | -4789031
| VV |  | položka dle výkresů č. D.1.1.4.5.15 až 26 | [15 empty] | VV | 3 | 1 | True | 0 | ROZPOCET
| VV |  | 1 |  | 1 | [13 empty] | VV | 3 | 2 | True | 0 | ROZPOCET
| VV |  | Součet |  | 1 | [13 empty] | VV | 3 | 4 | True | 1 | ROZPOCET
272 | K | 74R položka310 | NVR5432-4KS2-HW NVR, 32 IP kamer, sloty pro 4xHDD (až 24TB), 4K | ks | 1 |  | 0 |  |  |  | základní |  | 0 | 0 | 0 | 0 | 0 | 16 | K | 3 |  |  |  | ROZPOCET | 0 | 0 | 0 | 0 | 0 | 1 | 0 | 16 | 146635101
| VV |  | položka dle výkresů č. D.1.1.4.5.15 až 26 | [15 empty] | VV | 3 | 1 | True | 0 | ROZPOCET
| VV |  | 1 |  | 1 | [13 empty] | VV | 3 | 2 | True | 1 | ROZPOCET
273 | K | 74R položka311 | HDD 4 TB SATA NVR-disk určený pro NVR/DVR | ks | 2 |  | 0 |  |  |  | základní |  | 0 | 0 | 0 | 0 | 0 | 16 | K | 3 |  |  |  | ROZPOCET | 0 | 0 | 0 | 0 | 0 | 1 | 0 | 16 | -59283055
| VV |  | položka dle výkresů č. D.1.1.4.5.15 až 26 | [15 empty] | VV | 3 | 1 | True | 0 | ROZPOCET
| VV |  | 2 |  | 2 | [13 empty] | VV | 3 | 2 | True | 0 | ROZPOCET
| VV |  | Součet |  | 2 | [13 empty] | VV | 3 | 4 | True | 1 | ROZPOCET
274 | K | 74R položka312 | Instalace, licence a konfigurace systému CCTV | ks | 1 |  | 0 |  |  |  | základní |  | 0 | 0 | 0 | 0 | 0 | 16 | K | 3 |  |  |  | ROZPOCET | 0 | 0 | 0 | 0 | 0 | 1 | 0 | 16 | -498209403
| VV |  | položka dle výkresů č. D.1.1.4.5.15 až 26 | [15 empty] | VV | 3 | 1 | True | 0 | ROZPOCET
| VV |  | 1 |  | 1 | [13 empty] | VV | 3 | 2 | True | 1 | ROZPOCET
275 | K | 74R položka313 | Trubka ohebná PVC DN25 | m | 44 |  | 0 |  |  |  | základní |  | 0 | 0 | 0 | 0 | 0 | 16 | K | 3 |  |  |  | ROZPOCET | 0 | 0 | 0 | 0 | 0 | 1 | 0 | 16 | 581309081
| VV |  | položka dle výkresů č. D.1.1.4.5.15 až 26 | [15 empty] | VV | 3 | 1 | True | 0 | ROZPOCET
| VV |  | 44 |  | 44 | [13 empty] | VV | 3 | 2 | True | 0 | ROZPOCET
| VV |  | Součet |  | 44 | [13 empty] | VV | 3 | 4 | True | 1 | ROZPOCET
276 | K | 74R položka314 | Frézování otvoru do betonu pro krabici pr.68mm | ks | 37 |  | 0 |  |  |  | základní |  | 0 | 0 | 0 | 0 | 0 | 16 | K | 3 |  |  |  | ROZPOCET | 0 | 0 | 0 | 0 | 0 | 1 | 0 | 16 | 775285412
| VV |  | položka dle výkresů č. D.1.1.4.5.15 až 26 | [15 empty] | VV | 3 | 1 | True | 0 | ROZPOCET
| VV |  | 37 |  | 37 | [13 empty] | VV | 3 | 2 | True | 1 | ROZPOCET
277 | K | 74R položka315 | Frézování drážky v betonu 30 x 30 mm | m | 36 |  | 0 |  |  |  | základní |  | 0 | 0 | 0 | 0 | 0 | 16 | K | 3 |  |  |  | ROZPOCET | 0 | 0 | 0 | 0 | 0 | 1 | 0 | 16 | 298595936
| VV |  | položka dle výkresů č. D.1.1.4.5.15 až 26 | [15 empty] | VV | 3 | 1 | True | 0 | ROZPOCET
| VV |  | 36 |  | 36 | [13 empty] | VV | 3 | 2 | True | 0 | ROZPOCET
| VV |  | Součet |  | 36 | [13 empty] | VV | 3 | 4 | True | 1 | ROZPOCET
| D | 741-15 | STA - společná televizní anténa , (bez společných nosných konstrukcí) |  |  |  | 0 | [5 empty] | 0 |  | 0 |  | 0 | 2 | D | 1 |  |  |  | ROZPOCET | [6 empty] | 0
| D | 741-15MA | STA - společná televizní anténa (bez společných nosných konstrukcí) - materiál |  |  |  | 0 | [5 empty] | 0 |  | 0 |  | 0 | 2 | D | 2 |  |  |  | ROZPOCET | [6 empty] | 0
278 | M | R položka401 | Koaxiální kabel vnitřní401 | m | 1460 |  | 0 |  |  |  | základní |  | 0 | 0 | 0 | 0 | 0 | 32 | M | 3 |  |  |  | ROZPOCET | 0 | 0 | 0 | 0 | 0 | 1 | 0 | 16 | 1862334671
| VV |  | položka dle výkresů č. D.1.1.4.5.15 až 26 | [15 empty] | VV | 3 | 1 | True | 0 | ROZPOCET
| VV |  | 1460 |  | 1460 | [13 empty] | VV | 3 | 2 | True | 0 | ROZPOCET
| VV |  | Součet |  | 1460 | [13 empty] | VV | 3 | 4 | True | 1 | ROZPOCET
279 | M | R položka402 | Koaxiální kabel venkovní | m | 200 |  | 0 |  |  |  | základní |  | 0 | 0 | 0 | 0 | 0 | 32 | M | 3 |  |  |  | ROZPOCET | 0 | 0 | 0 | 0 | 0 | 1 | 0 | 16 | 1539967654
| VV |  | položka dle výkresů č. D.1.1.4.5.15 až 26 | [15 empty] | VV | 3 | 1 | True | 0 | ROZPOCET
| VV |  | 200,00 |  | 200 | [13 empty] | VV | 3 | 2 | True | 1 | ROZPOCET
280 | M | R položka403 | F- konektor vč. ukončení kabelu | ks | 54 |  | 0 |  |  |  | základní |  | 0 | 0 | 0 | 0 | 0 | 32 | M | 3 |  |  |  | ROZPOCET | 0 | 0 | 0 | 0 | 0 | 1 | 0 | 16 | -1687618772
| VV |  | položka dle výkresů č. D.1.1.4.5.15 až 26 | [15 empty] | VV | 3 | 1 | True | 0 | ROZPOCET
| VV |  | 54 |  | 54 | [13 empty] | VV | 3 | 2 | True | 0 | ROZPOCET
| VV |  | Součet |  | 54 | [13 empty] | VV | 3 | 4 | True | 1 | ROZPOCET
281 | M | R položka404 | Zásuvka TV, DVB-T + DVB-S koncová+ kryt + rámeček | ks | 20 |  | 0 |  |  |  | základní |  | 0 | 0 | 0 | 0 | 0 | 32 | M | 3 |  |  |  | ROZPOCET | 0 | 0 | 0 | 0 | 0 | 1 | 0 | 16 | -732008217
| VV |  | položka dle výkresů č. D.1.1.4.5.15 až 26 | [15 empty] | VV | 3 | 1 | True | 0 | ROZPOCET
| VV |  | 20 |  | 20 | [13 empty] | VV | 3 | 2 | True | 1 | ROZPOCET
282 | M | R položka405 | Krabice přístrojová pr.68 | ks | 19 |  | 0 |  |  |  | základní |  | 0 | 0 | 0 | 0 | 0 | 32 | M | 3 |  |  |  | ROZPOCET | 0 | 0 | 0 | 0 | 0 | 1 | 0 | 16 | -278090259
| VV |  | položka dle výkresů č. D.1.1.4.5.15 až 26 | [15 empty] | VV | 3 | 1 | True | 0 | ROZPOCET
| VV |  | 19 |  | 19 | [13 empty] | VV | 3 | 2 | True | 0 | ROZPOCET
| VV |  | Součet |  | 19 | [13 empty] | VV | 3 | 4 | True | 1 | ROZPOCET
283 | M | R položka406 | Krabice odbočná pr.68mm | ks | 4 |  | 0 |  |  |  | základní |  | 0 | 0 | 0 | 0 | 0 | 32 | M | 3 |  |  |  | ROZPOCET | 0 | 0 | 0 | 0 | 0 | 1 | 0 | 16 | 1457655736
| VV |  | položka dle výkresů č. D.1.1.4.5.15 až 26 | [15 empty] | VV | 3 | 1 | True | 0 | ROZPOCET
| VV |  | 4 |  | 4 | [13 empty] | VV | 3 | 2 | True | 1 | ROZPOCET
284 | M | R položka407 | anténa UHF, pasivní 15dB + vyložník na stávající stožár | ks | 2 |  | 0 |  |  |  | základní |  | 0 | 0 | 0 | 0 | 0 | 32 | M | 3 |  |  |  | ROZPOCET | 0 | 0 | 0 | 0 | 0 | 1 | 0 | 16 | -1385445014
| VV |  | položka dle výkresů č. D.1.1.4.5.15 až 26 | [15 empty] | VV | 3 | 1 | True | 0 | ROZPOCET
| VV |  | 2 |  | 2 | [13 empty] | VV | 3 | 2 | True | 0 | ROZPOCET
| VV |  | Součet |  | 2 | [13 empty] | VV | 3 | 4 | True | 1 | ROZPOCET
285 | M | R položka408 | OP 85 Al_ sat.antena + výložník na stávající stožár | ks | 2 |  | 0 |  |  |  | základní |  | 0 | 0 | 0 | 0 | 0 | 32 | M | 3 |  |  |  | ROZPOCET | 0 | 0 | 0 | 0 | 0 | 1 | 0 | 16 | 608780578
| VV |  | položka dle výkresů č. D.1.1.4.5.15 až 26 | [15 empty] | VV | 3 | 1 | True | 0 | ROZPOCET
| VV |  | 2 |  | 2 | [13 empty] | VV | 3 | 2 | True | 1 | ROZPOCET
286 | M | R položka409 | OP BUS_ držák pro 1 LNB | ks | 2 |  | 0 |  |  |  | základní |  | 0 | 0 | 0 | 0 | 0 | 32 | M | 3 |  |  |  | ROZPOCET | 0 | 0 | 0 | 0 | 0 | 1 | 0 | 16 | -1437751915
| VV |  | položka dle výkresů č. D.1.1.4.5.15 až 26 | [15 empty] | VV | 3 | 1 | True | 0 | ROZPOCET
| VV |  | 2 |  | 2 | [13 empty] | VV | 3 | 2 | True | 0 | ROZPOCET
| VV |  | Součet |  | 2 | [13 empty] | VV | 3 | 4 | True | 1 | ROZPOCET
287 | M | R položka410 | LNB QUAD | ks | 2 |  | 0 |  |  |  | základní |  | 0 | 0 | 0 | 0 | 0 | 32 | M | 3 |  |  |  | ROZPOCET | 0 | 0 | 0 | 0 | 0 | 1 | 0 | 16 | 1052884006
| VV |  | položka dle výkresů č. D.1.1.4.5.15 až 26 | [15 empty] | VV | 3 | 1 | True | 0 | ROZPOCET
| VV |  | 2 |  | 2 | [13 empty] | VV | 3 | 2 | True | 1 | ROZPOCET
288 | M | R položka411 | Skříň STA - prazdná plechová skříň, 600x800x250. montáž na povrch + 2x zásuvka 230V/16A | ks | 2 |  | 0 |  |  |  | základní |  | 0 | 0 | 0 | 0 | 0 | 32 | M | 3 |  |  |  | ROZPOCET | 0 | 0 | 0 | 0 | 0 | 1 | 0 | 16 | 1085319702
| VV |  | položka dle výkresů č. D.1.1.4.5.15 až 26 | [15 empty] | VV | 3 | 1 | True | 0 | ROZPOCET
| VV |  | 2 |  | 2 | [13 empty] | VV | 3 | 2 | True | 0 | ROZPOCET
| VV |  | Součet |  | 2 | [13 empty] | VV | 3 | 4 | True | 1 | ROZPOCET
289 | M | R položka412 | Programovatelný DVB-T zesilovač vč. mont. do skříně, - vstupy 3xUHF, 1xFM, - 10x programovatelný filtr, - max. zesílení 118dB, - napájení 230V, | ks | 1 |  | 0 |  |  |  | základní |  | 0 | 0 | 0 | 0 | 0 | 32 | M | 3 |  |  |  | ROZPOCET | 0 | 0 | 0 | 0 | 0 | 1 | 0 | 16 | 1444487661
| VV |  | položka dle výkresů č. D.1.1.4.5.15 až 26 | [15 empty] | VV | 3 | 1 | True | 0 | ROZPOCET
| VV |  | 1 |  | 1 | [13 empty] | VV | 3 | 2 | True | 1 | ROZPOCET
290 | M | R položka413 | Hvězdicovitý multipřepínač 19/16 (8xSAT, 1xDVB-T, 16xvýstup, vč. mont. do skříně | ks | 1 |  | 0 |  |  |  | základní |  | 0 | 0 | 0 | 0 | 0 | 32 | M | 3 |  |  |  | ROZPOCET | 0 | 0 | 0 | 0 | 0 | 1 | 0 | 16 | 253108905
| VV |  | položka dle výkresů č. D.1.1.4.5.15 až 26 | [15 empty] | VV | 3 | 1 | True | 0 | ROZPOCET
| VV |  | 1 |  | 1 | [13 empty] | VV | 3 | 2 | True | 0 | ROZPOCET
| VV |  | Součet |  | 1 | [13 empty] | VV | 3 | 4 | True | 1 | ROZPOCET
291 | M | R položka414 | Kaskádní multipřepínač 9/16 (8xSAT, 1xDVB-T, 16xvýstup, vč. mont. do skříně | ks | 1 |  | 0 |  |  |  | základní |  | 0 | 0 | 0 | 0 | 0 | 32 | M | 3 |  |  |  | ROZPOCET | 0 | 0 | 0 | 0 | 0 | 1 | 0 | 16 | 2058575136
| VV |  | položka dle výkresů č. D.1.1.4.5.15 až 26 | [15 empty] | VV | 3 | 1 | True | 0 | ROZPOCET
| VV |  | 1 |  | 1 | [13 empty] | VV | 3 | 2 | True | 1 | ROZPOCET
292 | M | R položka415 | Skříň přepěťových ochran - zapuštěná plastová skříň s DIN lištami pro 24 modulů + 10ks kominované přepěřové ochrany (stupeň 2,3) pro koaxiální kabely, | ks | 1 |  | 0 |  |  |  | základní |  | 0 | 0 | 0 | 0 | 0 | 32 | M | 3 |  |  |  | ROZPOCET | 0 | 0 | 0 | 0 | 0 | 1 | 0 | 16 | 1043650969
| VV |  | položka dle výkresů č. D.1.1.4.5.15 až 26 | [15 empty] | VV | 3 | 1 | True | 0 | ROZPOCET
| VV |  | 1 |  | 1 | [13 empty] | VV | 3 | 2 | True | 0 | ROZPOCET
| VV |  | Součet |  | 1 | [13 empty] | VV | 3 | 4 | True | 1 | ROZPOCET
293 | M | R položka416 | Trubka ohebná PVC DN25 | m | 70 |  | 0 |  |  |  | základní |  | 0 | 0 | 0 | 0 | 0 | 32 | M | 3 |  |  |  | ROZPOCET | 0 | 0 | 0 | 0 | 0 | 1 | 0 | 16 | -2122197246
| VV |  | položka dle výkresů č. D.1.1.4.5.15 až 26 | [15 empty] | VV | 3 | 1 | True | 0 | ROZPOCET
| VV |  | 70,00 |  | 70 | [13 empty] | VV | 3 | 2 | True | 1 | ROZPOCET
| D | 741-15MO | STA - společná televizní anténa , (bez společných nosných konstrukcí) - montáže |  |  |  | 0 | [5 empty] | 0 |  | 0 |  | 0 | 2 | D | 2 |  |  |  | ROZPOCET | [6 empty] | 0
294 | K | 74R položka401 | Koaxiální kabel vnitřní401 | m | 1460 |  | 0 |  |  |  | základní |  | 0 | 0 | 0 | 0 | 0 | 16 | K | 3 |  |  |  | ROZPOCET | 0 | 0 | 0 | 0 | 0 | 1 | 0 | 16 | -2104604026
| VV |  | položka dle výkresů č. D.1.1.4.5.15 až 26 | [15 empty] | VV | 3 | 1 | True | 0 | ROZPOCET
| VV |  | 1460,00 |  | 1460 | [13 empty] | VV | 3 | 2 | True | 1 | ROZPOCET
295 | K | 74R položka402 | Koaxiální kabel venkovní | m | 200 |  | 0 |  |  |  | základní |  | 0 | 0 | 0 | 0 | 0 | 16 | K | 3 |  |  |  | ROZPOCET | 0 | 0 | 0 | 0 | 0 | 1 | 0 | 16 | -552175356
| VV |  | položka dle výkresů č. D.1.1.4.5.15 až 26 | [15 empty] | VV | 3 | 1 | True | 0 | ROZPOCET
| VV |  | 200 |  | 200 | [13 empty] | VV | 3 | 2 | True | 0 | ROZPOCET
| VV |  | Součet |  | 200 | [13 empty] | VV | 3 | 4 | True | 1 | ROZPOCET
296 | K | 74R položka403 | F- konektor vč. ukončení kabelu | ks | 54 |  | 0 |  |  |  | základní |  | 0 | 0 | 0 | 0 | 0 | 16 | K | 3 |  |  |  | ROZPOCET | 0 | 0 | 0 | 0 | 0 | 1 | 0 | 16 | 1565229591
| VV |  | položka dle výkresů č. D.1.1.4.5.15 až 26 | [15 empty] | VV | 3 | 1 | True | 0 | ROZPOCET
| VV |  | 54 |  | 54 | [13 empty] | VV | 3 | 2 | True | 1 | ROZPOCET
297 | K | 74R položka404 | Zásuvka TV, DVB-T + DVB-S koncová+ kryt + rámeček | ks | 20 |  | 0 |  |  |  | základní |  | 0 | 0 | 0 | 0 | 0 | 16 | K | 3 |  |  |  | ROZPOCET | 0 | 0 | 0 | 0 | 0 | 1 | 0 | 16 | -1757873758
| VV |  | položka dle výkresů č. D.1.1.4.5.15 až 26 | [15 empty] | VV | 3 | 1 | True | 0 | ROZPOCET
| VV |  | 20 |  | 20 | [13 empty] | VV | 3 | 2 | True | 0 | ROZPOCET
| VV |  | Součet |  | 20 | [13 empty] | VV | 3 | 4 | True | 1 | ROZPOCET
298 | K | 74R položka405 | Krabice přístrojová pr.68 | ks | 19 |  | 0 |  |  |  | základní |  | 0 | 0 | 0 | 0 | 0 | 16 | K | 3 |  |  |  | ROZPOCET | 0 | 0 | 0 | 0 | 0 | 1 | 0 | 16 | -687070162
| VV |  | položka dle výkresů č. D.1.1.4.5.15 až 26 | [15 empty] | VV | 3 | 1 | True | 0 | ROZPOCET
| VV |  | 19 |  | 19 | [13 empty] | VV | 3 | 2 | True | 1 | ROZPOCET
299 | K | 74R položka406 | Krabice odbočná pr.68mm | ks | 4 |  | 0 |  |  |  | základní |  | 0 | 0 | 0 | 0 | 0 | 16 | K | 3 |  |  |  | ROZPOCET | 0 | 0 | 0 | 0 | 0 | 1 | 0 | 16 | -639036656
| VV |  | položka dle výkresů č. D.1.1.4.5.15 až 26 | [15 empty] | VV | 3 | 1 | True | 0 | ROZPOCET
| VV |  | 4 |  | 4 | [13 empty] | VV | 3 | 2 | True | 0 | ROZPOCET
| VV |  | Součet |  | 4 | [13 empty] | VV | 3 | 4 | True | 1 | ROZPOCET
300 | K | 74R položka407 | anténa UHF, pasivní 15dB + vyložník na stávající stožár | ks | 2 |  | 0 |  |  |  | základní |  | 0 | 0 | 0 | 0 | 0 | 16 | K | 3 |  |  |  | ROZPOCET | 0 | 0 | 0 | 0 | 0 | 1 | 0 | 16 | 5295930
| VV |  | položka dle výkresů č. D.1.1.4.5.15 až 26 | [15 empty] | VV | 3 | 1 | True | 0 | ROZPOCET
| VV |  | 2 |  | 2 | [13 empty] | VV | 3 | 2 | True | 1 | ROZPOCET
301 | K | 74R položka408 | OP 85 Al_ sat.antena + výložník na stávající stožár | ks | 2 |  | 0 |  |  |  | základní |  | 0 | 0 | 0 | 0 | 0 | 16 | K | 3 |  |  |  | ROZPOCET | 0 | 0 | 0 | 0 | 0 | 1 | 0 | 16 | -420857801
| VV |  | položka dle výkresů č. D.1.1.4.5.15 až 26 | [15 empty] | VV | 3 | 1 | True | 0 | ROZPOCET
| VV |  | 2 |  | 2 | [13 empty] | VV | 3 | 2 | True | 0 | ROZPOCET
| VV |  | Součet |  | 2 | [13 empty] | VV | 3 | 4 | True | 1 | ROZPOCET
302 | K | 74R položka409 | OP BUS_ držák pro 1 LNB | ks | 2 |  | 0 |  |  |  | základní |  | 0 | 0 | 0 | 0 | 0 | 16 | K | 3 |  |  |  | ROZPOCET | 0 | 0 | 0 | 0 | 0 | 1 | 0 | 16 | 552358982
| VV |  | položka dle výkresů č. D.1.1.4.5.15 až 26 | [15 empty] | VV | 3 | 1 | True | 0 | ROZPOCET
| VV |  | 2 |  | 2 | [13 empty] | VV | 3 | 2 | True | 1 | ROZPOCET
303 | K | 74R položka410 | LNB QUAD | ks | 2 |  | 0 |  |  |  | základní |  | 0 | 0 | 0 | 0 | 0 | 16 | K | 3 |  |  |  | ROZPOCET | 0 | 0 | 0 | 0 | 0 | 1 | 0 | 16 | -1658080323
| VV |  | položka dle výkresů č. D.1.1.4.5.15 až 26 | [15 empty] | VV | 3 | 1 | True | 0 | ROZPOCET
| VV |  | 2 |  | 2 | [13 empty] | VV | 3 | 2 | True | 0 | ROZPOCET
| VV |  | Součet |  | 2 | [13 empty] | VV | 3 | 4 | True | 1 | ROZPOCET
304 | K | 74R položka411 | Skříň STA - prazdná plechová skříň, 600x800x250. montáž na povrch + 2x zásuvka 230V/16A | ks | 2 |  | 0 |  |  |  | základní |  | 0 | 0 | 0 | 0 | 0 | 16 | K | 3 |  |  |  | ROZPOCET | 0 | 0 | 0 | 0 | 0 | 1 | 0 | 16 | 1836638202
| VV |  | položka dle výkresů č. D.1.1.4.5.15 až 26 | [15 empty] | VV | 3 | 1 | True | 0 | ROZPOCET
| VV |  | 2 |  | 2 | [13 empty] | VV | 3 | 2 | True | 1 | ROZPOCET
305 | K | 74R položka412 | Programovatelný DVB-T zesilovač vč. mont. do skříně, - vstupy 3xUHF, 1xFM, - 10x programovatelný filtr, - max. zesílení 118dB, - napájení 230V, | ks | 1 |  | 0 |  |  |  | základní |  | 0 | 0 | 0 | 0 | 0 | 16 | K | 3 |  |  |  | ROZPOCET | 0 | 0 | 0 | 0 | 0 | 1 | 0 | 16 | -1324453403
| VV |  | položka dle výkresů č. D.1.1.4.5.15 až 26 | [15 empty] | VV | 3 | 1 | True | 0 | ROZPOCET
| VV |  | 1 |  | 1 | [13 empty] | VV | 3 | 2 | True | 0 | ROZPOCET
| VV |  | Součet |  | 1 | [13 empty] | VV | 3 | 4 | True | 1 | ROZPOCET
306 | K | 74R položka413 | Hvězdicovitý multipřepínač 19/16 (8xSAT, 1xDVB-T, 16xvýstup, vč. mont. do skříně | ks | 1 |  | 0 |  |  |  | základní |  | 0 | 0 | 0 | 0 | 0 | 16 | K | 3 |  |  |  | ROZPOCET | 0 | 0 | 0 | 0 | 0 | 1 | 0 | 16 | -1266379034
| VV |  | položka dle výkresů č. D.1.1.4.5.15 až 26 | [15 empty] | VV | 3 | 1 | True | 0 | ROZPOCET
| VV |  | 1 |  | 1 | [13 empty] | VV | 3 | 2 | True | 1 | ROZPOCET
307 | K | 74R položka414 | Kaskádní multipřepínač 9/16 (8xSAT, 1xDVB-T, 16xvýstup, vč. mont. do skříně | ks | 1 |  | 0 |  |  |  | základní |  | 0 | 0 | 0 | 0 | 0 | 16 | K | 3 |  |  |  | ROZPOCET | 0 | 0 | 0 | 0 | 0 | 1 | 0 | 16 | 301153790
| VV |  | položka dle výkresů č. D.1.1.4.5.15 až 26 | [15 empty] | VV | 3 | 1 | True | 0 | ROZPOCET
| VV |  | 1 |  | 1 | [13 empty] | VV | 3 | 2 | True | 0 | ROZPOCET
| VV |  | Součet |  | 1 | [13 empty] | VV | 3 | 4 | True | 1 | ROZPOCET
308 | K | 74R položka415 | Skříň přepěťových ochran - zapuštěná plastová skříň s DIN lištami pro 24 modulů + 10ks kominované přepěřové ochrany (stupeň 2,3) pro koaxiální kabely, | ks | 1 |  | 0 |  |  |  | základní |  | 0 | 0 | 0 | 0 | 0 | 16 | K | 3 |  |  |  | ROZPOCET | 0 | 0 | 0 | 0 | 0 | 1 | 0 | 16 | -822631427
| VV |  | položka dle výkresů č. D.1.1.4.5.15 až 26 | [15 empty] | VV | 3 | 1 | True | 0 | ROZPOCET
| VV |  | 1 |  | 1 | [13 empty] | VV | 3 | 2 | True | 1 | ROZPOCET
309 | K | 74R položka416 | Instalace a konfigurace systému | ks | 1 |  | 0 |  |  |  | základní |  | 0 | 0 | 0 | 0 | 0 | 16 | K | 3 |  |  |  | ROZPOCET | 0 | 0 | 0 | 0 | 0 | 1 | 0 | 16 | -1574401990
| VV |  | položka dle výkresů č. D.1.1.4.5.15 až 26 | [15 empty] | VV | 3 | 1 | True | 0 | ROZPOCET
| VV |  | 1 |  | 1 | [13 empty] | VV | 3 | 2 | True | 0 | ROZPOCET
| VV |  | Součet |  | 1 | [13 empty] | VV | 3 | 4 | True | 1 | ROZPOCET
310 | K | 74R položka417 | Trubka ohebná PVC DN25 | m | 70 |  | 0 |  |  |  | základní |  | 0 | 0 | 0 | 0 | 0 | 16 | K | 3 |  |  |  | ROZPOCET | 0 | 0 | 0 | 0 | 0 | 1 | 0 | 16 | 324179829
| VV |  | položka dle výkresů č. D.1.1.4.5.15 až 26 | [15 empty] | VV | 3 | 1 | True | 0 | ROZPOCET
| VV |  | 70,00 |  | 70 | [13 empty] | VV | 3 | 2 | True | 1 | ROZPOCET
311 | K | 74R položka418 | Frézování otvoru do betonu pro krabici pr.68mm | ks | 33 |  | 0 |  |  |  | základní |  | 0 | 0 | 0 | 0 | 0 | 16 | K | 3 |  |  |  | ROZPOCET | 0 | 0 | 0 | 0 | 0 | 1 | 0 | 16 | 81498437
| VV |  | položka dle výkresů č. D.1.1.4.5.15 až 26 | [15 empty] | VV | 3 | 1 | True | 0 | ROZPOCET
| VV |  | 33 |  | 33 | [13 empty] | VV | 3 | 2 | True | 0 | ROZPOCET
| VV |  | Součet |  | 33 | [13 empty] | VV | 3 | 4 | True | 1 | ROZPOCET
312 | K | 74R položka419 | Frézování drážky v betonu 30 x 30 mm | m | 46 |  | 0 |  |  |  | základní |  | 0 | 0 | 0 | 0 | 0 | 16 | K | 3 |  |  |  | ROZPOCET | 0 | 0 | 0 | 0 | 0 | 1 | 0 | 16 | 953487699
| VV |  | položka dle výkresů č. D.1.1.4.5.15 až 26 | [15 empty] | VV | 3 | 1 | True | 0 | ROZPOCET
| VV |  | 46,00 |  | 46 | [13 empty] | VV | 3 | 2 | True | 1 | ROZPOCET
| D | 741-16 | SS - signalizační systém , (přivolání pomoci v tísni) |  |  |  | 0 | [5 empty] | 0 |  | 0 |  | 0 | 2 | D | 1 |  |  |  | ROZPOCET | [6 empty] | 0
| D | 741-16MA | SS - signalizační systém (přivolání pomoci v tísni) - materiál |  |  |  | 0 | [5 empty] | 0 |  | 0 |  | 0 | 2 | D | 2 |  |  |  | ROZPOCET | [6 empty] | 0
313 | M | R položka501 | SYKFY 3x2x0,5 - uložený volně | m | 54 |  | 0 |  |  |  | základní |  | 0 | 0 | 0 | 0 | 0 | 32 | M | 3 |  |  |  | ROZPOCET | 0 | 0 | 0 | 0 | 0 | 1 | 0 | 16 | -718963085
| VV |  | položka dle výkresů č. D.1.1.4.5.15 až 26 | [15 empty] | VV | 3 | 1 | True | 0 | ROZPOCET
| VV |  | 54 |  | 54 | [13 empty] | VV | 3 | 2 | True | 0 | ROZPOCET
| VV |  | Součet |  | 54 | [13 empty] | VV | 3 | 4 | True | 1 | ROZPOCET
314 | M | R položka502 | Krabice přístrojová pr.68 do sádrokartonových příček | ks | 8 |  | 0 |  |  |  | základní |  | 0 | 0 | 0 | 0 | 0 | 32 | M | 3 |  |  |  | ROZPOCET | 0 | 0 | 0 | 0 | 0 | 1 | 0 | 16 | -1595416917
315 | M | R položka503 | Krabice odbočná pr.68 do sádrokartonových příček | ks | 4 |  | 0 |  |  |  | základní |  | 0 | 0 | 0 | 0 | 0 | 32 | M | 3 |  |  |  | ROZPOCET | 0 | 0 | 0 | 0 | 0 | 1 | 0 | 16 | -450792014
| VV |  | položka dle výkresů č. D.1.1.4.5.15 až 26 | [15 empty] | VV | 3 | 1 | True | 0 | ROZPOCET
| VV |  | 4 |  | 4 | [13 empty] | VV | 3 | 2 | True | 0 | ROZPOCET
| VV |  | Součet |  | 4 | [13 empty] | VV | 3 | 4 | True | 1 | ROZPOCET
316 | M | R položka504 | Krabice přístrojová pr.68 | ks | 4 |  | 0 |  |  |  | základní |  | 0 | 0 | 0 | 0 | 0 | 32 | M | 3 |  |  |  | ROZPOCET | 0 | 0 | 0 | 0 | 0 | 1 | 0 | 16 | 1991207913
317 | M | R položka505 | Krabice odbočná pr.68mm | ks | 2 |  | 0 |  |  |  | základní |  | 0 | 0 | 0 | 0 | 0 | 32 | M | 3 |  |  |  | ROZPOCET | 0 | 0 | 0 | 0 | 0 | 1 | 0 | 16 | -1824778042
| VV |  | položka dle výkresů č. D.1.1.4.5.15 až 26 | [15 empty] | VV | 3 | 1 | True | 0 | ROZPOCET
| VV |  | 2 |  | 2 | [13 empty] | VV | 3 | 2 | True | 0 | ROZPOCET
| VV |  | Součet |  | 2 | [13 empty] | VV | 3 | 4 | True | 1 | ROZPOCET
318 | M | R položka506 | Kontrolní modul s jedním tlačítkem, montáž na příst.krabici | ks | 3 |  | 0 |  |  |  | základní |  | 0 | 0 | 0 | 0 | 0 | 32 | M | 3 |  |  |  | ROZPOCET | 0 | 0 | 0 | 0 | 0 | 1 | 0 | 16 | -1042471222
319 | M | R položka507 | Signální tlačítko tahové se šňůrou vč. rámečku, montáž na příst.krabici | ks | 3 |  | 0 |  |  |  | základní |  | 0 | 0 | 0 | 0 | 0 | 32 | M | 3 |  |  |  | ROZPOCET | 0 | 0 | 0 | 0 | 0 | 1 | 0 | 16 | 1852800645
| VV |  | položka dle výkresů č. D.1.1.4.5.15 až 26 | [15 empty] | VV | 3 | 1 | True | 0 | ROZPOCET
| VV |  | 3 |  | 3 | [13 empty] | VV | 3 | 2 | True | 0 | ROZPOCET
| VV |  | Součet |  | 3 | [13 empty] | VV | 3 | 4 | True | 1 | ROZPOCET
320 | M | R položka508 | Světlo signální červenéí modul vč. rámečku, montáž na příst.krabici | ks | 3 |  | 0 |  |  |  | základní |  | 0 | 0 | 0 | 0 | 0 | 32 | M | 3 |  |  |  | ROZPOCET | 0 | 0 | 0 | 0 | 0 | 1 | 0 | 16 | 1634940120
321 | M | R položka509 | Transformátor zkratuodolný 230V/15V/0.150mA vč. rámečku, přístroj osazen na. přístr. Krabici | ks | 3 |  | 0 |  |  |  | základní |  | 0 | 0 | 0 | 0 | 0 | 32 | M | 3 |  |  |  | ROZPOCET | 0 | 0 | 0 | 0 | 0 | 1 | 0 | 16 | 687725969
| VV |  | položka dle výkresů č. D.1.1.4.5.15 až 26 | [15 empty] | VV | 3 | 1 | True | 0 | ROZPOCET
| VV |  | 3 |  | 3 | [13 empty] | VV | 3 | 2 | True | 0 | ROZPOCET
| VV |  | Součet |  | 3 | [13 empty] | VV | 3 | 4 | True | 1 | ROZPOCET
322 | M | R položka510 | Trubka ohebná PVC DN25 | m | 24 |  | 0 |  |  |  | základní |  | 0 | 0 | 0 | 0 | 0 | 32 | M | 3 |  |  |  | ROZPOCET | 0 | 0 | 0 | 0 | 0 | 1 | 0 | 16 | -175177087
| D | 741-16MO | SS - signalizační systém , (přivolání pomoci v tísni) - montáže |  |  |  | 0 | [5 empty] | 0 |  | 0 |  | 0 | 2 | D | 2 |  |  |  | ROZPOCET | [6 empty] | 0
323 | K | 74R položka501 | SYKFY 3x2x0,5 - uložený volně | m | 54 |  | 0 |  |  |  | základní |  | 0 | 0 | 0 | 0 | 0 | 16 | K | 3 |  |  |  | ROZPOCET | 0 | 0 | 0 | 0 | 0 | 1 | 0 | 16 | 1162209704
| VV |  | položka dle výkresů č. D.1.1.4.5.15 až 26 | [15 empty] | VV | 3 | 1 | True | 0 | ROZPOCET
| VV |  | 54 |  | 54 | [13 empty] | VV | 3 | 2 | True | 1 | ROZPOCET
324 | K | 74R položka502 | Ukončení kabelu SYKFY 3x2x0,5 | ks | 12 |  | 0 |  |  |  | základní |  | 0 | 0 | 0 | 0 | 0 | 16 | K | 3 |  |  |  | ROZPOCET | 0 | 0 | 0 | 0 | 0 | 1 | 0 | 16 | -1091251978
| VV |  | položka dle výkresů č. D.1.1.4.5.15 až 26 | [15 empty] | VV | 3 | 1 | True | 0 | ROZPOCET
| VV |  | 12 |  | 12 | [13 empty] | VV | 3 | 2 | True | 0 | ROZPOCET
| VV |  | Součet |  | 12 | [13 empty] | VV | 3 | 4 | True | 1 | ROZPOCET
325 | K | 74R položka503 | Krabice přístrojová pr.68 do sádrokartonových příček | ks | 8 |  | 0 |  |  |  | základní |  | 0 | 0 | 0 | 0 | 0 | 16 | K | 3 |  |  |  | ROZPOCET | 0 | 0 | 0 | 0 | 0 | 1 | 0 | 16 | -182868223
| VV |  | položka dle výkresů č. D.1.1.4.5.15 až 26 | [15 empty] | VV | 3 | 1 | True | 0 | ROZPOCET
| VV |  | 8 |  | 8 | [13 empty] | VV | 3 | 2 | True | 1 | ROZPOCET
326 | K | 74R položka504 | Krabice odbočná pr.68 do sádrokartonových příček | ks | 4 |  | 0 |  |  |  | základní |  | 0 | 0 | 0 | 0 | 0 | 16 | K | 3 |  |  |  | ROZPOCET | 0 | 0 | 0 | 0 | 0 | 1 | 0 | 16 | -1638433200
| VV |  | položka dle výkresů č. D.1.1.4.5.15 až 26 | [15 empty] | VV | 3 | 1 | True | 0 | ROZPOCET
| VV |  | 4 |  | 4 | [13 empty] | VV | 3 | 2 | True | 0 | ROZPOCET
| VV |  | Součet |  | 4 | [13 empty] | VV | 3 | 4 | True | 1 | ROZPOCET
327 | K | 74R položka505 | Krabice přístrojová pr.68 | ks | 4 |  | 0 |  |  |  | základní |  | 0 | 0 | 0 | 0 | 0 | 16 | K | 3 |  |  |  | ROZPOCET | 0 | 0 | 0 | 0 | 0 | 1 | 0 | 16 | 565032866
| VV |  | položka dle výkresů č. D.1.1.4.5.15 až 26 | [15 empty] | VV | 3 | 1 | True | 0 | ROZPOCET
| VV |  | 4 |  | 4 | [13 empty] | VV | 3 | 2 | True | 1 | ROZPOCET
328 | K | 74R položka506 | Krabice odbočná pr.68mm | ks | 2 |  | 0 |  |  |  | základní |  | 0 | 0 | 0 | 0 | 0 | 16 | K | 3 |  |  |  | ROZPOCET | 0 | 0 | 0 | 0 | 0 | 1 | 0 | 16 | 1427909431
| VV |  | položka dle výkresů č. D.1.1.4.5.15 až 26 | [15 empty] | VV | 3 | 1 | True | 0 | ROZPOCET
| VV |  | 2 |  | 2 | [13 empty] | VV | 3 | 2 | True | 0 | ROZPOCET
| VV |  | Součet |  | 2 | [13 empty] | VV | 3 | 4 | True | 1 | ROZPOCET
329 | K | 74R položka507 | Kontrolní modul s jedním tlačítkem, montáž na příst.krabici | ks | 3 |  | 0 |  |  |  | základní |  | 0 | 0 | 0 | 0 | 0 | 16 | K | 3 |  |  |  | ROZPOCET | 0 | 0 | 0 | 0 | 0 | 1 | 0 | 16 | -1273580573
| VV |  | položka dle výkresů č. D.1.1.4.5.15 až 26 | [15 empty] | VV | 3 | 1 | True | 0 | ROZPOCET
| VV |  | 3 |  | 3 | [13 empty] | VV | 3 | 2 | True | 1 | ROZPOCET
330 | K | 74R položka508 | Signální tlačítko tahové se šňůrou vč. rámečku, montáž na příst.krabici | ks | 3 |  | 0 |  |  |  | základní |  | 0 | 0 | 0 | 0 | 0 | 16 | K | 3 |  |  |  | ROZPOCET | 0 | 0 | 0 | 0 | 0 | 1 | 0 | 16 | 1767725281
| VV |  | položka dle výkresů č. D.1.1.4.5.15 až 26 | [15 empty] | VV | 3 | 1 | True | 0 | ROZPOCET
| VV |  | 3 |  | 3 | [13 empty] | VV | 3 | 2 | True | 0 | ROZPOCET
| VV |  | Součet |  | 3 | [13 empty] | VV | 3 | 4 | True | 1 | ROZPOCET
331 | K | 74R položka509 | Světlo signální červenéí modul vč. rámečku, montáž na příst.krabici | ks | 3 |  | 0 |  |  |  | základní |  | 0 | 0 | 0 | 0 | 0 | 16 | K | 3 |  |  |  | ROZPOCET | 0 | 0 | 0 | 0 | 0 | 1 | 0 | 16 | -627484820
| VV |  | položka dle výkresů č. D.1.1.4.5.15 až 26 | [15 empty] | VV | 3 | 1 | True | 0 | ROZPOCET
| VV |  | 3 |  | 3 | [13 empty] | VV | 3 | 2 | True | 1 | ROZPOCET
332 | K | 74R položka510 | Transformátor zkratuodolný 230V/15V/0.150mA vč. rámečku, přístroj osazen na. přístr. Krabici | ks | 3 |  | 0 |  |  |  | základní |  | 0 | 0 | 0 | 0 | 0 | 16 | K | 3 |  |  |  | ROZPOCET | 0 | 0 | 0 | 0 | 0 | 1 | 0 | 16 | -1905801548
| VV |  | položka dle výkresů č. D.1.1.4.5.15 až 26 | [15 empty] | VV | 3 | 1 | True | 0 | ROZPOCET
| VV |  | 3 |  | 3 | [13 empty] | VV | 3 | 2 | True | 0 | ROZPOCET
| VV |  | Součet |  | 3 | [13 empty] | VV | 3 | 4 | True | 1 | ROZPOCET
333 | K | 74R položka511 | Instalace a konfigurace systému | ks | 1 |  | 0 |  |  |  | základní |  | 0 | 0 | 0 | 0 | 0 | 16 | K | 3 |  |  |  | ROZPOCET | 0 | 0 | 0 | 0 | 0 | 1 | 0 | 16 | 1183315647
| VV |  | položka dle výkresů č. D.1.1.4.5.15 až 26 | [15 empty] | VV | 3 | 1 | True | 0 | ROZPOCET
| VV |  | 1 |  | 1 | [13 empty] | VV | 3 | 2 | True | 1 | ROZPOCET
334 | K | 74R položka512 | Trubka ohebná PVC DN25 | m | 24 |  | 0 |  |  |  | základní |  | 0 | 0 | 0 | 0 | 0 | 16 | K | 3 |  |  |  | ROZPOCET | 0 | 0 | 0 | 0 | 0 | 1 | 0 | 16 | 1783144311
| VV |  | položka dle výkresů č. D.1.1.4.5.15 až 26 | [15 empty] | VV | 3 | 1 | True | 0 | ROZPOCET
| VV |  | 24 |  | 24 | [13 empty] | VV | 3 | 2 | True | 0 | ROZPOCET
| VV |  | Součet |  | 24 | [13 empty] | VV | 3 | 4 | True | 1 | ROZPOCET
335 | K | 74R položka513 | Frézování otvoru do betonu pro krabici pr.68mm | ks | 6 |  | 0 |  |  |  | základní |  | 0 | 0 | 0 | 0 | 0 | 16 | K | 3 |  |  |  | ROZPOCET | 0 | 0 | 0 | 0 | 0 | 1 | 0 | 16 | 2142745888
| VV |  | položka dle výkresů č. D.1.1.4.5.15 až 26 | [15 empty] | VV | 3 | 1 | True | 0 | ROZPOCET
| VV |  | 6 |  | 6 | [13 empty] | VV | 3 | 2 | True | 1 | ROZPOCET
336 | K | 74R položka514 | Frézování drážky v betonu 30 x 30 mm | m | 8 |  | 0 |  |  |  | základní |  | 0 | 0 | 0 | 0 | 0 | 16 | K | 3 |  |  |  | ROZPOCET | 0 | 0 | 0 | 0 | 0 | 1 | 0 | 16 | 1439792036
| VV |  | položka dle výkresů č. D.1.1.4.5.15 až 26 | [15 empty] | VV | 3 | 1 | True | 0 | ROZPOCET
| VV |  | 8 |  | 8 | [13 empty] | VV | 3 | 2 | True | 0 | ROZPOCET
| VV |  | Součet |  | 8 | [13 empty] | VV | 3 | 4 | True | 1 | ROZPOCET
| D | 741-17 | Grafická nadstavba, software |  |  |  | 0 | [5 empty] | 0 |  | 0 |  | 0 | 2 | D | 1 |  |  |  | ROZPOCET | [6 empty] | 0
| D | 741-17MA | Grafická nadstavba, software - materiál |  |  |  | 0 | [5 empty] | 0 |  | 0 |  | 0 | 2 | D | 2 |  |  |  | ROZPOCET | [6 empty] | 0
337 | M | R položka601 | PC stanice, i7, 16GB, HDD1TB, AT-GS900/8, 2x LCD 26", barevná tiskárna | ks | 1 |  | 0 |  |  |  | základní |  | 0 | 0 | 0 | 0 | 0 | 32 | M | 3 |  |  |  | ROZPOCET | 0 | 0 | 0 | 0 | 0 | 1 | 0 | 16 | 256374033
| VV |  | položka dle TZ č. D.1.1.4.5.1 | [15 empty] | VV | 3 | 1 | True | 0 | ROZPOCET
| VV |  | 1 |  | 1 | [13 empty] | VV | 3 | 2 | True | 0 | ROZPOCET
| VV |  | Součet |  | 1 | [13 empty] | VV | 3 | 4 | True | 1 | ROZPOCET
338 | M | R položka602 | Runtime pro 4.500 datových bodů | ks | 1 |  | 0 |  |  |  | základní |  | 0 | 0 | 0 | 0 | 0 | 32 | M | 3 |  |  |  | ROZPOCET | 0 | 0 | 0 | 0 | 0 | 1 | 0 | 16 | -439254040
339 | M | R položka603 | Uživatelský SW | ks | 1 |  | 0 |  |  |  | základní |  | 0 | 0 | 0 | 0 | 0 | 32 | M | 3 |  |  |  | ROZPOCET | 0 | 0 | 0 | 0 | 0 | 1 | 0 | 16 | -1110554884
| VV |  | položka dle TZ č. D.1.1.4.5.1 | [15 empty] | VV | 3 | 1 | True | 0 | ROZPOCET
| VV |  | 1 |  | 1 | [13 empty] | VV | 3 | 2 | True | 0 | ROZPOCET
| VV |  | Součet |  | 1 | [13 empty] | VV | 3 | 4 | True | 1 | ROZPOCET
| D | 741-17MO | Grafická nadstavba, software - montáže |  |  |  | 0 | [5 empty] | 0 |  | 0 |  | 0 | 2 | D | 2 |  |  |  | ROZPOCET | [6 empty] | 0
340 | K | 74R položka601 | PC stanice, i7, 16GB, HDD1TB, AT-GS900/8, 2x LCD 26", barevná tiskárna | ks | 1 |  | 0 |  |  |  | základní |  | 0 | 0 | 0 | 0 | 0 | 16 | K | 3 |  |  |  | ROZPOCET | 0 | 0 | 0 | 0 | 0 | 1 | 0 | 16 | -421798257
| VV |  | položka dle TZ č. D.1.1.4.5.1 | [15 empty] | VV | 3 | 1 | True | 0 | ROZPOCET
| VV |  | 1 |  | 1 | [13 empty] | VV | 3 | 2 | True | 1 | ROZPOCET
341 | K | 74R položka602 | Vypracování uživatelských programů pro grafickou centrálu ( 1000 datových bodů) | ks | 1 |  | 0 |  |  |  | základní |  | 0 | 0 | 0 | 0 | 0 | 16 | K | 3 |  |  |  | ROZPOCET | 0 | 0 | 0 | 0 | 0 | 1 | 0 | 16 | 2066227527
| VV |  | položka dle TZ č. D.1.1.4.5.1 | [15 empty] | VV | 3 | 1 | True | 0 | ROZPOCET
| VV |  | 1 |  | 1 | [13 empty] | VV | 3 | 2 | True | 0 | ROZPOCET
| VV |  | Součet |  | 1 | [13 empty] | VV | 3 | 4 | True | 1 | ROZPOCET
342 | K | 74R položka603 | Vypracování komunikačních rozhraní pro EPS, EKV a CCTV | ks | 1 |  | 0 |  |  |  | základní |  | 0 | 0 | 0 | 0 | 0 | 16 | K | 3 |  |  |  | ROZPOCET | 0 | 0 | 0 | 0 | 0 | 1 | 0 | 16 | -1413993749
| VV |  | položka dle TZ č. D.1.1.4.5.1 | [15 empty] | VV | 3 | 1 | True | 0 | ROZPOCET
| VV |  | 1 |  | 1 | [13 empty] | VV | 3 | 2 | True | 1 | ROZPOCET
343 | K | 74R položka604 | Oživení, provedení potřebných zkoušek a zaškolení obsluhy | ks | 1 |  | 0 |  |  |  | základní |  | 0 | 0 | 0 | 0 | 0 | 16 | K | 3 |  |  |  | ROZPOCET | 0 | 0 | 0 | 0 | 0 | 1 | 0 | 16 | -126591302
| VV |  | položka dle TZ č. D.1.1.4.5.1 | [15 empty] | VV | 3 | 1 | True | 0 | ROZPOCET
| VV |  | 1 |  | 1 | [13 empty] | VV | 3 | 2 | True | 0 | ROZPOCET
| VV |  | Součet |  | 1 | [13 empty] | VV | 3 | 4 | True | 1 | ROZPOCET

## IO 01 - Zpevněné plochy a...
| List obsahuje: |  | 1) Krycí list soupisu | 2) Rekapitulace |  |  | 3) Soupis prací | Zpět na list: | Rekapitulace stavby
{1df7c53a-1f62-4bbf-a059-2b5fc7c014d8}
2
| KRYCÍ LIST SOUPISU | [8 empty] | v --- níže se nacházejí doplnkové a pomocné údaje k sestavám --- v | [8 empty] | False
Stavba:
Rekonstrukce internátu FVZ Hradec Králové - PD
Objekt:
IO 01 - Zpevněné plochy a komunikace
| KSO: |  | 822 59 |  |  | CC-CZ:
| Místo: |  | Hradec Králové parc. č. 1582, 1378 |  |  | Datum: | 2. 3. 2017
| Zadavatel: |  |  |  |  | IČ: | 60460580
|  | Armádní servisní, p.o. Podhrabská 1589/1 Praha 6 |  |  |  | DIČ: | CZ60460580
| Uchazeč: |  |  |  |  | IČ:
DIČ:
| Projektant: |  |  |  |  | IČ: | 15028909
|  | BKN,spol.s r.o.Vladislavova 29/I,566 01Vysoké Mýto |  |  |  | DIČ: | CZ15028909
Poznámka:
| Cena bez DPH | [5 empty] | 0
|  |  | Základ daně |  |  | Sazba daně | Výše daně
| DPH | základní | 0 |  |  | 21% | 0
|  | snížená | 0 |  |  | 15% | 0
|  | zákl. přenesená | 0 |  |  | 21% | 0
|  | sníž. přenesená | 0 |  |  | 15% | 0
|  | nulová | 0 |  |  | 0% | 0
| Cena s DPH |  |  | v | CZK |  | 0
REKAPITULACE ČLENĚNÍ SOUPISU PRACÍ
Stavba:
Rekonstrukce internátu FVZ Hradec Králové - PD
Objekt:
IO 01 - Zpevněné plochy a komunikace
Místo: |  |  | Hradec Králové parc. č. 1582, 1378 |  |  | Datum: | 2. 3. 2017
Zadavatel: |  |  | Armádní servisní, p.o. Podhrabská 1589/1 Praha 6 |  |  | Projektant: | BKN,spol.s r.o.Vladislavova 29/I,566 01Vysoké Mýto
Uchazeč:
Kód dílu - Popis | [6 empty] | Cena celkem [CZK]
Náklady soupisu celkem | [6 empty] | 0 | [12 empty] | -1
| HSV - Práce a dodávky HSV | [5 empty] | 0
| 1 - Zemní práce | [5 empty] | 0
| 11 - Zemní práce - přípravné a přidružené práce | [5 empty] | 0
| 2 - Zakládání | [5 empty] | 0
| 3 - Svislé a kompletní konstrukce | [5 empty] | 0
| 5 - Komunikace pozemní | [5 empty] | 0
| 8 - Trubní vedení | [5 empty] | 0
| 9 - Ostatní konstrukce a práce, bourání | [5 empty] | 0
| 997 - Přesun sutě | [5 empty] | 0
| 998 - Přesun hmot | [5 empty] | 0
| PSV - Práce a dodávky PSV | [5 empty] | 0
| 711 - Izolace proti vodě, vlhkosti a plynům | [5 empty] | 0
SOUPIS PRACÍ
Stavba:
Rekonstrukce internátu FVZ Hradec Králové - PD
Objekt:
IO 01 - Zpevněné plochy a komunikace
Místo: |  |  | Hradec Králové parc. č. 1582, 1378 |  |  | Datum: | 2. 3. 2017
Zadavatel: |  |  | Armádní servisní, p.o. Podhrabská 1589/1 Praha 6 |  |  | Projektant: | BKN,spol.s r.o.Vladislavova 29/I,566 01Vysoké Mýto
Uchazeč:
PČ | Typ | Kód | Popis | MJ | Množství | J.cena [CZK] | Cena celkem [CZK] | Cenová soustava |  | Poznámka | DPH | J. Nh [h] | Nh celkem [h] | J. hmotnost [t] | Hmotnost celkem [t] | J. suť [t] | Suť Celkem [t]
Náklady soupisu celkem | [6 empty] | 0 | [5 empty] | 0 |  | 218.6645 |  | 330.4728 |  | D | -1 | [10 empty] | 0
| D | HSV | Práce a dodávky HSV |  |  |  | 0 | [5 empty] | 0 |  | 218.4323 |  | 330.4728 | 1 | D | 0 |  |  |  | ROZPOCET | [6 empty] | 0
| D | 1 | Zemní práce |  |  |  | 0 | [5 empty] | 0 |  | 24.946 |  | 0 | 1 | D | 1 |  |  |  | ROZPOCET | [6 empty] | 0
1 | K | 111201101 | Odstranění křovin a stromů s odstraněním kořenů průměru kmene do 100 mm do sklonu terénu 1 : 5, při celkové ploše do 1 000 m2 | m2 | 200 |  | 0 | CS ÚRS 2017 01 |  |  | základní |  | 0 | 0 | 0 | 0 | 0 | 4 | K | 2 |  |  |  | ROZPOCET | 0 | 0 | 0 | 0 | 0 | 1 | 0 | 4 | -1918919200
| PSC |  | Poznámka k souboru cen: 1. Cenu -1104 lze použít jestliže se odstranění stromů a křovin neprovádí na holo. 2. Cena -1101 je určena i pro: a) odstraňování křovin a stromů o průměru kmene do 100 mm z ploch, jejichž celková výměra je větší než 1 000 m2 při sklonu terénu strmějším než 1 : 5; b) LTM při jakékoliv celkové ploše jednotlivě přes 30 m2. 3. V ceně jsou započteny i náklady na případné nutné odklizení křovin a stromů na hromady na vzdálenost do 50 m nebo naložení na dopravní prostředek. 4. Průměr kmenů stromů (křovin) se měří 0,15 m nad přilehlým terénem. 5. Množství jednotek se určí samostatně za každý objekt v m2 plochy rovné součtu půdorysných ploch omezených obalovými křivkami korun jednotlivých stromů a křovin, popř. skupin stromů a křovin, jejichž koruny se půdorysně překrývají. Jestliže by byl zmíněný součet ploch větší než půdorysná plocha staveniště, počítá se pouze s plochou staveniště. | [15 empty] | PSC | 2
| VV |  | 200,00 "viz.přílohy PD: D.2.1.1 a D.2.1.2.1 |  | 200 | [13 empty] | VV | 2 | 2 | True | 1 | ROZPOCET
2 | K | 112101101 | Kácení stromů s odřezáním kmene a s odvětvením listnatých, průměru kmene přes 100 do 300 mm | kus | 4 |  | 0 | CS ÚRS 2017 01 |  |  | základní |  | 0 | 0 | 0 | 0 | 0 | 4 | K | 2 |  |  |  | ROZPOCET | 0 | 0 | 0 | 0 | 0 | 1 | 0 | 4 | -2074267846
| PSC |  | Poznámka k souboru cen: 1. Ceny lze použít i pro odstranění stromů ze sesuté zeminy, vývratů a polomů. 2. V ceně jsou započteny i náklady na případné nutné odklizení kmene a větví odděleně na vzdálenost do 50 m nebo s naložením na dopravní prostředek. 3. Průměr kmene se měří v místě řezu. 4. Ceny nelze užít v případě, kdy je nutné odstraňování stromu po částech; tyto práce lze oceňovat příslušnými cenami katalogu 823-1 Plochy a úprava území. 5. Počet stromů při kácení souvislého lesního porostu lze určit podle tabulky uvedené v příloze č. 2. 6. Práce jsou prováděné technikou volného kácení. O volné kácení se jedná v případě, kdy se kácí strom s volným kruhovým prostorem o poloměru minimálně 1,5 násobku výšky káceného stromu ve všech směrech. | [15 empty] | PSC | 2
| VV |  | 4 "viz.přílohy PD: D.2.1.1 a D.2.1.2.1 |  | 4 | [13 empty] | VV | 2 | 2 | True | 1 | ROZPOCET
3 | K | 112101102 | Kácení stromů s odřezáním kmene a s odvětvením listnatých, průměru kmene přes 300 do 500 mm | kus | 5 |  | 0 | CS ÚRS 2017 01 |  |  | základní |  | 0 | 0 | 0 | 0 | 0 | 4 | K | 2 |  |  |  | ROZPOCET | 0 | 0 | 0 | 0 | 0 | 1 | 0 | 4 | -1221130680
| PSC |  | Poznámka k souboru cen: 1. Ceny lze použít i pro odstranění stromů ze sesuté zeminy, vývratů a polomů. 2. V ceně jsou započteny i náklady na případné nutné odklizení kmene a větví odděleně na vzdálenost do 50 m nebo s naložením na dopravní prostředek. 3. Průměr kmene se měří v místě řezu. 4. Ceny nelze užít v případě, kdy je nutné odstraňování stromu po částech; tyto práce lze oceňovat příslušnými cenami katalogu 823-1 Plochy a úprava území. 5. Počet stromů při kácení souvislého lesního porostu lze určit podle tabulky uvedené v příloze č. 2. 6. Práce jsou prováděné technikou volného kácení. O volné kácení se jedná v případě, kdy se kácí strom s volným kruhovým prostorem o poloměru minimálně 1,5 násobku výšky káceného stromu ve všech směrech. | [15 empty] | PSC | 2
| VV |  | 5 "viz.přílohy PD: D.2.1.1 a D.2.1.2.1 |  | 5 | [13 empty] | VV | 2 | 2 | True | 1 | ROZPOCET
4 | K | 112201101 | Odstranění pařezů s jejich vykopáním, vytrháním nebo odstřelením, s přesekáním kořenů průměru přes 100 do 300 mm | kus | 4 |  | 0 | CS ÚRS 2017 01 |  |  | základní |  | 0 | 5e-05 | 0.0002 | 0 | 0 | 4 | K | 2 |  |  |  | ROZPOCET | 0 | 0 | 0 | 0 | 0 | 1 | 0 | 4 | 1293443709
| PSC |  | Poznámka k souboru cen: 1. Ceny lze použít i pro odstranění pařezů ze sesuté zeminy, vývratů a polomů. 2. V ceně jsou započteny i náklady na případné nutné odklizení pařezů na hromady na vzdálenost do 50 m nebo naložení na dopravní prostředek. 3. Mají-li se odstraňovat pařezy z pokáceného souvislého lesního porostu, lze počet pařezů stanovit s přihlédnutím k tabulce v příloze č. 1. 4. Zásyp jam po pařezech se oceňuje cenami souboru cen 174 20-12 této části katalogu. 5. Průměr pařezu se měří v místě řezu kmene na základě dvojího na sebe kolmého měření a následného zprůměrování naměřených hodnot. | [15 empty] | PSC | 2
| VV |  | 4 "viz.přílohy PD: D.2.1.1 a D.2.1.2.1 |  | 4 | [13 empty] | VV | 2 | 2 | True | 1 | ROZPOCET
5 | K | 112201102 | Odstranění pařezů s jejich vykopáním, vytrháním nebo odstřelením, s přesekáním kořenů průměru přes 300 do 500 mm | kus | 5 |  | 0 | CS ÚRS 2017 01 |  |  | základní |  | 0 | 5e-05 | 0.00025 | 0 | 0 | 4 | K | 2 |  |  |  | ROZPOCET | 0 | 0 | 0 | 0 | 0 | 1 | 0 | 4 | -1615475996
| PSC |  | Poznámka k souboru cen: 1. Ceny lze použít i pro odstranění pařezů ze sesuté zeminy, vývratů a polomů. 2. V ceně jsou započteny i náklady na případné nutné odklizení pařezů na hromady na vzdálenost do 50 m nebo naložení na dopravní prostředek. 3. Mají-li se odstraňovat pařezy z pokáceného souvislého lesního porostu, lze počet pařezů stanovit s přihlédnutím k tabulce v příloze č. 1. 4. Zásyp jam po pařezech se oceňuje cenami souboru cen 174 20-12 této části katalogu. 5. Průměr pařezu se měří v místě řezu kmene na základě dvojího na sebe kolmého měření a následného zprůměrování naměřených hodnot. | [15 empty] | PSC | 2
| VV |  | 5 "viz.přílohy PD: D.2.1.1 a D.2.1.2.1 |  | 5 | [13 empty] | VV | 2 | 2 | True | 1 | ROZPOCET
6 | K | 120901121 | Bourání konstrukcí v odkopávkách a prokopávkách, korytech vodotečí, melioračních kanálech - ručně s přemístěním suti na hromady na vzdálenost do 20 m nebo s naložením na dopravní prostředek z betonu prostého neprokládaného | m3 | 22.454 |  | 0 | CS ÚRS 2017 01 |  |  | základní |  | 0 | 0 | 0 | 0 | 0 | 4 | K | 2 |  |  |  | ROZPOCET | 0 | 0 | 0 | 0 | 0 | 1 | 0 | 4 | 512735474
| PSC |  | Poznámka k souboru cen: 1. Ceny jsou určeny pouze pro bourání konstrukcí ze zdiva nebo z betonu ve výkopišti při provádění zemních prací, jsou-li zdiva nebo beton obklopeny horninou nebo sypaninou tak, že k nim není bez vykopávky přístup. 2. Ceny nelze použít pro bourání konstrukcí ze zdiva nebo betonu jako pro samostatnou stavební práci, i když jsou bourané konstrukce pod úrovní terénu, jako např. zdi, stropy a klenby v suterénu. 3. Vodorovné přemístění materiálu nad 20 m z rozbouraných konstrukcí ve výkopišti se oceňuje jako přemístění výkopku z hornin tř. 5 až 7 cenami souboru cen 162 . 0-1 . Vodorovné přemístění výkopku. 4. Svislé přemístění materiálu z rozbouraných konstrukcí ve výkopišti se oceňuje jako přemístění výkopku z hornin tř. 5 až 7 cenami souboru cen 161 10-11 Svislé přemístění výkopku. 5. Ceny nelze použít pro bourání konstrukcí pod vodou a) ze zdiva nebo z betonu prostého, zakazuje-li projekt použití trhavin; b) z betonu železového nebo předpjatého a ocelových konstrukcí; toto bourání se ocení individuálně. 6. Bourání konstrukce ze zdiva nebo z betonu prostého pod vodou se oceňuje cenou 127 40-1112 Vykopávka pod vodou v hornině tř. 5 s použitím trhavin. 7. Objem vybouraného materiálu pro přemístění se rovná objemu konstrukcí před rozbouráním. 8. Vzdálenost vodorovného přemístění se určuje od těžiště původní konstrukce do těžiště skládky. | [15 empty] | PSC | 2
| VV |  | 31,00*0,80*0,40 "základ plotu |  | 9.92 | [13 empty] | VV | 2 | 2 | True | 0 | ROZPOCET
| VV |  | 8,00*0,30*3,00 "opěrná zeď a základ |  | 7.2 | [13 empty] | VV | 2 | 2 | True | 0 | ROZPOCET
| VV |  | 12,70*(1,60+0,80)/2*0,35 "opěrná zeď a základ rampy |  | 5.334 | [13 empty] | VV | 2 | 2 | True | 0 | ROZPOCET
| VV |  | Součet |  | 22.454 | [13 empty] | VV | 2 | 4 | True | 1 | ROZPOCET
| VV |  | viz.přílohy PD: D.2.1.1 a D.2.1.2.1 | [15 empty] | VV | 2 | 1 | True | 0 | ROZPOCET
7 | K | 121101102 | Sejmutí ornice nebo lesní půdy s vodorovným přemístěním na hromady v místě upotřebení nebo na dočasné či trvalé skládky se složením, na vzdálenost přes 50 do 100 m | m3 | 20 |  | 0 | CS ÚRS 2017 01 |  |  | základní |  | 0 | 0 | 0 | 0 | 0 | 4 | K | 2 |  |  |  | ROZPOCET | 0 | 0 | 0 | 0 | 0 | 1 | 0 | 4 | 1677162333
| PSC |  | Poznámka k souboru cen: 1. V cenách jsou započteny i náklady na příp. nutné naložení sejmuté ornice na dopravní prostředek. 2. V cenách nejsou započteny náklady na odstranění nevhodných přimísenin (kamenů, kořenů apod.); tyto práce se ocení individuálně. 3. Množství ornice odebírané ze skládek se do objemu vykopávek pro volbu cen podle množství nezapočítává. Ceny souboru cen 122 . 0-11 Odkopávky a prokopávky nezapažené, se volí pro ornici odebíranou z projektovaných dočasných skládek; a) na staveništi podle součtu objemu ze všech skládek, b) mimo staveniště podle objemu každé skládky zvlášť. 4. Uložení ornice na skládky se oceňuje podle ustanovení v poznámkách č. 1 a 2 k ceně 171 20-1201 Uložení sypaniny na skládky. Složení ornice na hromady v místě upotřebení se neoceňuje. 5. Odebírá-li se ornice z projektované dočasné skládky, oceňuje se její naložení a přemístění podle čl. 3172 Všeobecných podmínek tohoto katalogu. 6. Přemísťuje-li se ornice na vzdálenost větší něž 250 m, vzdálenost 50 m se pro určení vzdálenosti vodorovného přemístění neodečítá a ocení se sejmutí a přemístění bez ohledu na ustanovení pozn. č. 1 takto: a) sejmutí ornice na vzdálenost 50m cenou 121 10-1101; b) naložení příslušnou cenou souboru cen 167 10- . . c) vodorovné přemístění cenami souboru cen 162 . 0- . . Vodorovné přemístění výkopku. 7. Sejmutí podorničí se oceňuje cenami odkopávek s přihlédnutím k ustanovení čl. 3112 Všeobecných podmínek tohoto katalogu. | [15 empty] | PSC | 2
| VV |  | 20,00 "viz.přílohy PD: D.2.1.1 |  | 20 | [13 empty] | VV | 2 | 2 | True | 1 | ROZPOCET
8 | K | 122202202 | Odkopávky a prokopávky nezapažené pro silnice s přemístěním výkopku v příčných profilech na vzdálenost do 15 m nebo s naložením na dopravní prostředek v hornině tř. 3 přes 100 do 1 000 m3 | m3 | 475 |  | 0 | CS ÚRS 2017 01 |  |  | základní |  | 0 | 0 | 0 | 0 | 0 | 4 | K | 2 |  |  |  | ROZPOCET | 0 | 0 | 0 | 0 | 0 | 1 | 0 | 4 | 1549763916
| PSC |  | Poznámka k souboru cen: 1. Ceny jsou určeny pro vykopávky: a) příkopů pro silnice a to i tehdy, jsou-li vykopávky příkopů prováděny samostatně, b) v zemnících na suchu, jestliže tyto zemníky přímo souvisejí s odkopávkami nebo prokopávkami pro spodní stavbu silnic. Vykopávky v ostatních zemnících se oceňují podle kapitoly. 3*2 Zemníky Všeobecných podmínek tohoto katalogu. c) při zahlubování silnic pro mimoúrovňové křížení a pro vykopávky pod mosty provedenými v předepsaném předstihu. Část vykopávky mezi svislými rovinami proloženými vnějšími hranami mostu se oceňují: - při objemu do 1 000 m3 cenami pro množství do 100 m3 - při objemu přes 1 000 m3 cenami pro množství přes 100 do 1 000 m3. d) pro sejmutí podorničí s přihlédnutím k ustanovení čl. 3112 Všeobecných podmínek katalogu. 2. Ceny nelze použít pro odkopávky a prokopávky v zapažených prostorách; tyto zemní práce se oceňují podle čl. 3116 Všeobecných podmínek tohoto katalogu. 3. V cenách jsou započteny i náklady na vodorovné přemístění výkopku v příčných profilech na přilehlých svazích a příkopech. Vzdálenosti příčného přemístění se nezahrnují do střední vzdálenosti vodorovného přemístění výkopku. 4. Vodorovné přemístění výkopku z výkopiště na násypiště při jakékoliv šířce koruny se nepovažuje za vodorovné přemístění výkopku v příčném profilu, je-li při odkopávce nebo prokopávce mezi výkopištěm a násypištěm v příčném profilu dopravní nebo jiný pruh, na němž projekt vylučuje rušení provozu prováděním zemních prací. Takové přemístění výkopku se oceňuje podle čl. 3162 Všeobecných podmínek tohoto katalogu. 5. Přemístění výkopku v příčných profilech na vzdálenost přes 15 m se oceňuje cenami souboru cen 162 .0-1 . Vodorovné přemístění výkopku části A 01 Společné zemní práce tohoto katalogu | [15 empty] | PSC | 2
| VV |  | 495,00-20,00 "viz.přílohy PD: D.2.1.1 |  | 475 | [13 empty] | VV | 2 | 2 | True | 1 | ROZPOCET
9 | K | 122202209 | Odkopávky a prokopávky nezapažené pro silnice s přemístěním výkopku v příčných profilech na vzdálenost do 15 m nebo s naložením na dopravní prostředek v hornině tř. 3 Příplatek k cenám za lepivost horniny tř. 3 | m3 | 237.5 |  | 0 | CS ÚRS 2017 01 |  |  | základní |  | 0 | 0 | 0 | 0 | 0 | 4 | K | 2 |  |  |  | ROZPOCET | 0 | 0 | 0 | 0 | 0 | 1 | 0 | 4 | 374989425
| PSC |  | Poznámka k souboru cen: 1. Ceny jsou určeny pro vykopávky: a) příkopů pro silnice a to i tehdy, jsou-li vykopávky příkopů prováděny samostatně, b) v zemnících na suchu, jestliže tyto zemníky přímo souvisejí s odkopávkami nebo prokopávkami pro spodní stavbu silnic. Vykopávky v ostatních zemnících se oceňují podle kapitoly. 3*2 Zemníky Všeobecných podmínek tohoto katalogu. c) při zahlubování silnic pro mimoúrovňové křížení a pro vykopávky pod mosty provedenými v předepsaném předstihu. Část vykopávky mezi svislými rovinami proloženými vnějšími hranami mostu se oceňují: - při objemu do 1 000 m3 cenami pro množství do 100 m3 - při objemu přes 1 000 m3 cenami pro množství přes 100 do 1 000 m3. d) pro sejmutí podorničí s přihlédnutím k ustanovení čl. 3112 Všeobecných podmínek katalogu. 2. Ceny nelze použít pro odkopávky a prokopávky v zapažených prostorách; tyto zemní práce se oceňují podle čl. 3116 Všeobecných podmínek tohoto katalogu. 3. V cenách jsou započteny i náklady na vodorovné přemístění výkopku v příčných profilech na přilehlých svazích a příkopech. Vzdálenosti příčného přemístění se nezahrnují do střední vzdálenosti vodorovného přemístění výkopku. 4. Vodorovné přemístění výkopku z výkopiště na násypiště při jakékoliv šířce koruny se nepovažuje za vodorovné přemístění výkopku v příčném profilu, je-li při odkopávce nebo prokopávce mezi výkopištěm a násypištěm v příčném profilu dopravní nebo jiný pruh, na němž projekt vylučuje rušení provozu prováděním zemních prací. Takové přemístění výkopku se oceňuje podle čl. 3162 Všeobecných podmínek tohoto katalogu. 5. Přemístění výkopku v příčných profilech na vzdálenost přes 15 m se oceňuje cenami souboru cen 162 .0-1 . Vodorovné přemístění výkopku části A 01 Společné zemní práce tohoto katalogu | [15 empty] | PSC | 2
| VV |  | (495,000-20,00)*0,50 |  | 237.5 | [13 empty] | VV | 2 | 2 | True | 1 | ROZPOCET
10 | K | 130001101 | Příplatek k cenám hloubených vykopávek za ztížení vykopávky v blízkosti podzemního vedení nebo výbušnin pro jakoukoliv třídu horniny | m3 | 8.766 |  | 0 | CS ÚRS 2017 01 |  |  | základní |  | 0 | 0 | 0 | 0 | 0 | 4 | K | 2 |  |  |  | ROZPOCET | 0 | 0 | 0 | 0 | 0 | 1 | 0 | 4 | 136965583
| PSC |  | Poznámka k souboru cen: 1. Cena je určena: a) i pro soubor cen 123 . 0-21 Vykopávky zářezů se šikmými stěnami pro podzemní vedení části A 02, b) pro podzemní vedení procházející hloubenou vykopávkou nebo uložené ve stěně výkopu při jakékoliv hloubce vedení pod původním terénem nebo jeho výšce nade dnem výkopu a jakémkoliv směru vedení ke stranám výkopu; c) pro výbušniny nezaložené dodavatelem. 2. Cenu lze použít i tehdy, narazí-li se na vedení nebo výbušninu až při vykopávce a to pro zbývající objem výkopu, který je projektantem nebo investorem označen, v němž by toto nebo jiné nepředvídané vedení nebo výbušnina mohlo být uloženo. Toto ustanovení neplatí pro objem hornin tř. 6 a 7. 3. Cenu nelze použít pro ztížení vykopávky v blízkosti podzemních vedení nebo výbušnin, u nichž je projektem zakázáno použít při vykopávce kovové nástroje nebo nářadí. 4. Množství ztížení vykopávky v blízkosti a) podzemního vedení, jehož půdorysná a výšková poloha - je v projektu uvedena, se určí jako objem myšleného hranolu, jehož průřez je pravidelný čtyřúhelník jehož horní vodorovná a obě svislé strany jsou ve vzdálenosti 0,5 m a dolní vodorovná hrana ve vzdálenosti 1 m od přilehlého vnějšího líce vedení, příp. jeho obalu a délka se rovná osové délce vedení ve výkopišti nebo délce vedení ve stěně výkopu. Vymezí-li projekt větší prostor, v němž je nutno při vykopávce postupovat opatrně, lze použít cena pro celý objem výkopu v tomto prostoru. Od takto zjištěného množství se odečítá objem vedení i s příp. se vyskytujícím obalem; - není v projektu uvedena, avšak která podle projektu nebo sdělení investora jsou pravděpodobně ve výkopišti uložena, se rovná objemu výkopu, který je projektantem nebo investorem označen. b) výbušniny, určí vždy projektant nebo investor, ať je v projektu uvedeno či neuvedeno. 5. Je-li vedení uloženo ve výkopišti tak, že se vykopávka v celém výše popsaném objemu nevykopává, např. blízko stěn nebo dna výkopu, oceňuje se ztížení vykopávky jen pro tu část objemu, v níž se ztížená vykopávka provádí. 6. Jsou-li ve výkopišti dvě vedení položena tak blízko sebe, že se výše uvedené objemy pro obě vedení pronikají, určí se množství ztížení vykopávky tak, aby se pronik započetl jen jednou. 7. Objem ztížení vykopávky se od celkového objemu výkopu neodečítá. 8. Dočasné zajištění různých podzemních vedení ve výkopišti se oceňuje cenami souboru cen 119 00-14 Dočasné zajištění podzemního potrubí nebo vedení ve výkopišti. | [15 empty] | PSC | 2
| VV |  | 48,70*0,30*0,60 |  | 8.766 | [13 empty] | VV | 2 | 2 | True | 1 | ROZPOCET
| VV |  | viz.přílohy PD: D.2.1.1, D.2.1.2.1 a D.2.1.2.2 | [15 empty] | VV | 2 | 1 | True | 0 | ROZPOCET
11 | K | 132201101 | Hloubení zapažených i nezapažených rýh šířky do 600 mm s urovnáním dna do předepsaného profilu a spádu v hornině tř. 3 do 100 m3 | m3 | 17.031 |  | 0 | CS ÚRS 2017 01 |  |  | základní |  | 0 | 0 | 0 | 0 | 0 | 4 | K | 2 |  |  |  | ROZPOCET | 0 | 0 | 0 | 0 | 0 | 1 | 0 | 4 | 1387022306
| PSC |  | Poznámka k souboru cen: 1. V cenách jsou započteny i náklady na přehození výkopku na přilehlém terénu na vzdálenost do 3 m od podélné osy rýhy nebo naložení na dopravní prostředek. 2. Ceny jsou určeny pro rýhy: a) šířky přes 200 do 300 mm a hloubky do 750 mm, b) šířky přes 300 do 400 mm a hloubky do 1 000 mm, c) šířky přes 400 do 500 mm a hloubky do 1 250 mm, d) šířky přes 500 do 600 mm a hloubky do 1 500 mm. 3. Náklady na svislé přemístění výkopku nad 1 m hloubky se určí dle ustanovení článku č. 3161 všeobecných podmínek katalogu. | [15 empty] | PSC | 2
| VV |  | (46,00+1,00+2,00)*0,20*0,50+(6,65+4,10+1,90+1,05+12,45+3,70+3,80)*0,20*0,50 |  | 8.265 | [13 empty] | VV | 2 | 2 | True | 0 | ROZPOCET
| VV |  | 48,70*0,30*0,60 |  | 8.766 | [13 empty] | VV | 2 | 2 | True | 0 | ROZPOCET
| VV |  | Součet |  | 17.031 | [13 empty] | VV | 2 | 4 | True | 1 | ROZPOCET
| VV |  | viz.přílohy PD: D.2.1.1, D.2.1.2.1 a D.2.1.2.2 | [15 empty] | VV | 2 | 1 | True | 0 | ROZPOCET
12 | K | 132201109 | Hloubení zapažených i nezapažených rýh šířky do 600 mm s urovnáním dna do předepsaného profilu a spádu v hornině tř. 3 Příplatek k cenám za lepivost horniny tř. 3 | m3 | 8.766 |  | 0 | CS ÚRS 2017 01 |  |  | základní |  | 0 | 0 | 0 | 0 | 0 | 4 | K | 2 |  |  |  | ROZPOCET | 0 | 0 | 0 | 0 | 0 | 1 | 0 | 4 | -591312578
| PSC |  | Poznámka k souboru cen: 1. V cenách jsou započteny i náklady na přehození výkopku na přilehlém terénu na vzdálenost do 3 m od podélné osy rýhy nebo naložení na dopravní prostředek. 2. Ceny jsou určeny pro rýhy: a) šířky přes 200 do 300 mm a hloubky do 750 mm, b) šířky přes 300 do 400 mm a hloubky do 1 000 mm, c) šířky přes 400 do 500 mm a hloubky do 1 250 mm, d) šířky přes 500 do 600 mm a hloubky do 1 500 mm. 3. Náklady na svislé přemístění výkopku nad 1 m hloubky se určí dle ustanovení článku č. 3161 všeobecných podmínek katalogu. | [15 empty] | PSC | 2
| VV |  | 48,70*0,30*0,60 |  | 8.766 | [13 empty] | VV | 2 | 2 | True | 1 | ROZPOCET
13 | K | 162301101 | Vodorovné přemístění výkopku nebo sypaniny po suchu na obvyklém dopravním prostředku, bez naložení výkopku, avšak se složením bez rozhrnutí z horniny tř. 1 až 4 na vzdálenost přes 50 do 500 m | m3 | 21.307 |  | 0 | CS ÚRS 2017 01 |  |  | základní |  | 0 | 0 | 0 | 0 | 0 | 4 | K | 2 |  |  |  | ROZPOCET | 0 | 0 | 0 | 0 | 0 | 1 | 0 | 4 | -2122950241
| PSC |  | Poznámka k souboru cen: 1. Ceny nelze použít, předepisuje-li projekt přemístit výkopek na místo nepřístupné obvyklým dopravním prostředkům; toto přemístění se oceňuje individuálně. 2. V cenách jsou započteny i náhrady za jízdu loženého vozidla v terénu ve výkopišti nebo na násypišti. 3. V cenách nejsou započteny náklady na rozhrnutí výkopku na násypišti; toto rozhrnutí se oceňuje cenami souboru cen 171 . 0- . . Uložení sypaniny do násypů a 171 20-1201Uložení sypaniny na skládky. 4. Je-li na dopravní dráze pro vodorovné přemístění nějaká překážka, pro kterou je nutno překládat výkopek z jednoho obvyklého dopravního prostředku na jiný obvyklý dopravní prostředek, oceňuje se toto lomené vodorovné přemístění výkopku v každém úseku samostatně příslušnou cenou tohoto souboru cen a překládání výkopku cenami souboru cen 167 10-3 . Nakládání neulehlého výkopku z hromad s ohledem na ustanovení pozn. číslo 5. 5. Přemísťuje-li se výkopek z dočasných skládek vzdálených do 50 m, neoceňuje se nakládání výkopku, i když se provádí. Toto ustanovení neplatí, vylučuje-li projekt použití dozeru. 6. V cenách vodorovného přemístění sypaniny nejsou započteny náklady na dodávku materiálu, tyto se oceňují ve specifikaci. | [15 empty] | PSC | 2
| VV |  | 133,00*0,15+0,05 "rozprostření ornice |  | 20 | [13 empty] | VV | 2 | 2 | True | 0 | ROZPOCET
| VV |  | (3,55+40,00)*0,15*0,20 "za obrubníky |  | 1.307 | [13 empty] | VV | 2 | 2 | True | 0 | ROZPOCET
| VV |  | Součet |  | 21.307 | [13 empty] | VV | 2 | 4 | True | 1 | ROZPOCET
| VV |  | viz.přílohy PD: D.2.1.1 a D.2.1.2.1 | [15 empty] | VV | 2 | 1 | True | 0 | ROZPOCET
14 | K | 162301401 | Vodorovné přemístění větví, kmenů nebo pařezů s naložením, složením a dopravou do 5000 m větví stromů listnatých, průměru kmene přes 100 do 300 mm | kus | 4 |  | 0 | CS ÚRS 2017 01 |  |  | základní |  | 0 | 0 | 0 | 0 | 0 | 4 | K | 2 |  |  |  | ROZPOCET | 0 | 0 | 0 | 0 | 0 | 1 | 0 | 4 | -427074794
| PSC |  | Poznámka k souboru cen: 1. Průměr kmene i pařezu se měří v místě řezu. 2. Měrná jednotka je 1 strom. | [15 empty] | PSC | 2
15 | K | 162301402 | Vodorovné přemístění větví, kmenů nebo pařezů s naložením, složením a dopravou do 5000 m větví stromů listnatých, průměru kmene přes 300 do 500 mm | kus | 5 |  | 0 | CS ÚRS 2017 01 |  |  | základní |  | 0 | 0 | 0 | 0 | 0 | 4 | K | 2 |  |  |  | ROZPOCET | 0 | 0 | 0 | 0 | 0 | 1 | 0 | 4 | -1671143834
| PSC |  | Poznámka k souboru cen: 1. Průměr kmene i pařezu se měří v místě řezu. 2. Měrná jednotka je 1 strom. | [15 empty] | PSC | 2
16 | K | 162301411 | Vodorovné přemístění větví, kmenů nebo pařezů s naložením, složením a dopravou do 5000 m kmenů stromů listnatých, průměru přes 100 do 300 mm | kus | 4 |  | 0 | CS ÚRS 2017 01 |  |  | základní |  | 0 | 0 | 0 | 0 | 0 | 4 | K | 2 |  |  |  | ROZPOCET | 0 | 0 | 0 | 0 | 0 | 1 | 0 | 4 | -75824994
| PSC |  | Poznámka k souboru cen: 1. Průměr kmene i pařezu se měří v místě řezu. 2. Měrná jednotka je 1 strom. | [15 empty] | PSC | 2
17 | K | 162301412 | Vodorovné přemístění větví, kmenů nebo pařezů s naložením, složením a dopravou do 5000 m kmenů stromů listnatých, průměru přes 300 do 500 mm | kus | 5 |  | 0 | CS ÚRS 2017 01 |  |  | základní |  | 0 | 0 | 0 | 0 | 0 | 4 | K | 2 |  |  |  | ROZPOCET | 0 | 0 | 0 | 0 | 0 | 1 | 0 | 4 | 558921545
| PSC |  | Poznámka k souboru cen: 1. Průměr kmene i pařezu se měří v místě řezu. 2. Měrná jednotka je 1 strom. | [15 empty] | PSC | 2
18 | K | 162301421 | Vodorovné přemístění větví, kmenů nebo pařezů s naložením, složením a dopravou do 5000 m pařezů kmenů, průměru přes 100 do 300 mm | kus | 4 |  | 0 | CS ÚRS 2017 01 |  |  | základní |  | 0 | 0 | 0 | 0 | 0 | 4 | K | 2 |  |  |  | ROZPOCET | 0 | 0 | 0 | 0 | 0 | 1 | 0 | 4 | -1220676363
| PSC |  | Poznámka k souboru cen: 1. Průměr kmene i pařezu se měří v místě řezu. 2. Měrná jednotka je 1 strom. | [15 empty] | PSC | 2
19 | K | 162301422 | Vodorovné přemístění větví, kmenů nebo pařezů s naložením, složením a dopravou do 5000 m pařezů kmenů, průměru přes 300 do 500 mm | kus | 5 |  | 0 | CS ÚRS 2017 01 |  |  | základní |  | 0 | 0 | 0 | 0 | 0 | 4 | K | 2 |  |  |  | ROZPOCET | 0 | 0 | 0 | 0 | 0 | 1 | 0 | 4 | 1146042205
| PSC |  | Poznámka k souboru cen: 1. Průměr kmene i pařezu se měří v místě řezu. 2. Měrná jednotka je 1 strom. | [15 empty] | PSC | 2
20 | K | 162301501 | Vodorovné přemístění smýcených křovin do průměru kmene 100 mm na vzdálenost do 5 000 m | m2 | 200 |  | 0 | CS ÚRS 2017 01 |  |  | základní |  | 0 | 0 | 0 | 0 | 0 | 4 | K | 2 |  |  |  | ROZPOCET | 0 | 0 | 0 | 0 | 0 | 1 | 0 | 4 | -1763846750
| PSC |  | Poznámka k souboru cen: 1. Ceny nelze použít pro přemístění křovin do 50 m; toto přemístění je započteno v cenách souboru cen 111 20-11 Odstranění křovin a stromů s odstraněním kořenů této části a 111 20-32 Odstranění křovin a stromů s ponecháním kořenů části A 03 Zemní práce pro objekty oborů 831 až 833. 2. V cenách jsou započteny i náklady na složení křovin z dopravního prostředku do hromad na vykázaném místě. | [15 empty] | PSC | 2
21 | K | 162301901 | Vodorovné přemístění větví, kmenů nebo pařezů s naložením, složením a dopravou Příplatek k cenám za každých dalších i započatých 5000 m přes 5000 m větví stromů listnatých, průměru kmene přes 100 do 300 mm | kus | 8 |  | 0 | CS ÚRS 2017 01 |  |  | základní |  | 0 | 0 | 0 | 0 | 0 | 4 | K | 2 |  |  |  | ROZPOCET | 0 | 0 | 0 | 0 | 0 | 1 | 0 | 4 | -1376419485
| PSC |  | Poznámka k souboru cen: 1. Průměr kmene i pařezu se měří v místě řezu. 2. Měrná jednotka je 1 strom. | [15 empty] | PSC | 2
| VV |  | 4*2 |  | 8 | [13 empty] | VV | 2 | 2 | True | 1 | ROZPOCET
22 | K | 162301902 | Vodorovné přemístění větví, kmenů nebo pařezů s naložením, složením a dopravou Příplatek k cenám za každých dalších i započatých 5000 m přes 5000 m větví stromů listnatých, průměru kmene přes 300 do 500 mm | kus | 10 |  | 0 | CS ÚRS 2017 01 |  |  | základní |  | 0 | 0 | 0 | 0 | 0 | 4 | K | 2 |  |  |  | ROZPOCET | 0 | 0 | 0 | 0 | 0 | 1 | 0 | 4 | -678645755
| PSC |  | Poznámka k souboru cen: 1. Průměr kmene i pařezu se měří v místě řezu. 2. Měrná jednotka je 1 strom. | [15 empty] | PSC | 2
| VV |  | 5*2 |  | 10 | [13 empty] | VV | 2 | 2 | True | 1 | ROZPOCET
23 | K | 162301911 | Vodorovné přemístění větví, kmenů nebo pařezů s naložením, složením a dopravou Příplatek k cenám za každých dalších i započatých 5000 m přes 5000 m kmenů stromů listnatých, o průměru přes 100 do 300 mm | kus | 8 |  | 0 | CS ÚRS 2017 01 |  |  | základní |  | 0 | 0 | 0 | 0 | 0 | 4 | K | 2 |  |  |  | ROZPOCET | 0 | 0 | 0 | 0 | 0 | 1 | 0 | 4 | -42097539
| PSC |  | Poznámka k souboru cen: 1. Průměr kmene i pařezu se měří v místě řezu. 2. Měrná jednotka je 1 strom. | [15 empty] | PSC | 2
| VV |  | 4*2 |  | 8 | [13 empty] | VV | 2 | 2 | True | 1 | ROZPOCET
24 | K | 162301912 | Vodorovné přemístění větví, kmenů nebo pařezů s naložením, složením a dopravou Příplatek k cenám za každých dalších i započatých 5000 m přes 5000 m kmenů stromů listnatých, o průměru přes 300 do 500 mm | kus | 10 |  | 0 | CS ÚRS 2017 01 |  |  | základní |  | 0 | 0 | 0 | 0 | 0 | 4 | K | 2 |  |  |  | ROZPOCET | 0 | 0 | 0 | 0 | 0 | 1 | 0 | 4 | -219462964
| PSC |  | Poznámka k souboru cen: 1. Průměr kmene i pařezu se měří v místě řezu. 2. Měrná jednotka je 1 strom. | [15 empty] | PSC | 2
| VV |  | 5*2 |  | 10 | [13 empty] | VV | 2 | 2 | True | 1 | ROZPOCET
25 | K | 162301921 | Vodorovné přemístění větví, kmenů nebo pařezů s naložením, složením a dopravou Příplatek k cenám za každých dalších i započatých 5000 m přes 5000 m pařezů kmenů, průměru přes 100 do 300 mm | kus | 8 |  | 0 | CS ÚRS 2017 01 |  |  | základní |  | 0 | 0 | 0 | 0 | 0 | 4 | K | 2 |  |  |  | ROZPOCET | 0 | 0 | 0 | 0 | 0 | 1 | 0 | 4 | -1303968271
| PSC |  | Poznámka k souboru cen: 1. Průměr kmene i pařezu se měří v místě řezu. 2. Měrná jednotka je 1 strom. | [15 empty] | PSC | 2
| VV |  | 4*2 |  | 8 | [13 empty] | VV | 2 | 2 | True | 1 | ROZPOCET
26 | K | 162301922 | Vodorovné přemístění větví, kmenů nebo pařezů s naložením, složením a dopravou Příplatek k cenám za každých dalších i započatých 5000 m přes 5000 m pařezů kmenů, průměru přes 300 do 500 mm | kus | 10 |  | 0 | CS ÚRS 2017 01 |  |  | základní |  | 0 | 0 | 0 | 0 | 0 | 4 | K | 2 |  |  |  | ROZPOCET | 0 | 0 | 0 | 0 | 0 | 1 | 0 | 4 | -800836110
| PSC |  | Poznámka k souboru cen: 1. Průměr kmene i pařezu se měří v místě řezu. 2. Měrná jednotka je 1 strom. | [15 empty] | PSC | 2
| VV |  | 5*2 |  | 10 | [13 empty] | VV | 2 | 2 | True | 1 | ROZPOCET
27 | K | 162301951X01 | Vodorovné přemístění smýcených křovin do průměru kmene 100 mm Příplatek k cenám za každých dalších i započatých 5000 m přes 5000 m | m2 | 400 |  | 0 |  |  |  | základní |  | 0 | 0 | 0 | 0 | 0 | 4 | K | 2 |  |  |  | ROZPOCET | 0 | 0 | 0 | 0 | 0 | 1 | 0 | 4 | -1110958598
| VV |  | 200,00*2 |  | 400 | [13 empty] | VV | 2 | 2 | True | 1 | ROZPOCET
28 | K | 162701101 | Vodorovné přemístění výkopku nebo sypaniny po suchu na obvyklém dopravním prostředku, bez naložení výkopku, avšak se složením bez rozhrnutí z horniny tř. 1 až 4 na vzdálenost přes 5 000 do 6 000 m | m3 | 512.031 |  | 0 | CS ÚRS 2017 01 |  |  | základní |  | 0 | 0 | 0 | 0 | 0 | 4 | K | 2 |  |  |  | ROZPOCET | 0 | 0 | 0 | 0 | 0 | 1 | 0 | 4 | -1528583297
| PSC |  | Poznámka k souboru cen: 1. Ceny nelze použít, předepisuje-li projekt přemístit výkopek na místo nepřístupné obvyklým dopravním prostředkům; toto přemístění se oceňuje individuálně. 2. V cenách jsou započteny i náhrady za jízdu loženého vozidla v terénu ve výkopišti nebo na násypišti. 3. V cenách nejsou započteny náklady na rozhrnutí výkopku na násypišti; toto rozhrnutí se oceňuje cenami souboru cen 171 . 0- . . Uložení sypaniny do násypů a 171 20-1201Uložení sypaniny na skládky. 4. Je-li na dopravní dráze pro vodorovné přemístění nějaká překážka, pro kterou je nutno překládat výkopek z jednoho obvyklého dopravního prostředku na jiný obvyklý dopravní prostředek, oceňuje se toto lomené vodorovné přemístění výkopku v každém úseku samostatně příslušnou cenou tohoto souboru cen a překládání výkopku cenami souboru cen 167 10-3 . Nakládání neulehlého výkopku z hromad s ohledem na ustanovení pozn. číslo 5. 5. Přemísťuje-li se výkopek z dočasných skládek vzdálených do 50 m, neoceňuje se nakládání výkopku, i když se provádí. Toto ustanovení neplatí, vylučuje-li projekt použití dozeru. 6. V cenách vodorovného přemístění sypaniny nejsou započteny náklady na dodávku materiálu, tyto se oceňují ve specifikaci. | [15 empty] | PSC | 2
| VV |  | 495,00+17,031 |  | 512.031 | [13 empty] | VV | 2 | 2 | True | 1 | ROZPOCET
29 | K | 162701151 | Vodorovné přemístění výkopku nebo sypaniny po suchu na obvyklém dopravním prostředku, bez naložení výkopku, avšak se složením bez rozhrnutí z horniny tř. 5 až 7 na vzdálenost přes 5 000 do 6 000 m | m3 | 22.454 |  | 0 | CS ÚRS 2017 01 |  |  | základní |  | 0 | 0 | 0 | 0 | 0 | 4 | K | 2 |  |  |  | ROZPOCET | 0 | 0 | 0 | 0 | 0 | 1 | 0 | 4 | -870837515
| PSC |  | Poznámka k souboru cen: 1. Ceny nelze použít, předepisuje-li projekt přemístit výkopek na místo nepřístupné obvyklým dopravním prostředkům; toto přemístění se oceňuje individuálně. 2. V cenách jsou započteny i náhrady za jízdu loženého vozidla v terénu ve výkopišti nebo na násypišti. 3. V cenách nejsou započteny náklady na rozhrnutí výkopku na násypišti; toto rozhrnutí se oceňuje cenami souboru cen 171 . 0- . . Uložení sypaniny do násypů a 171 20-1201Uložení sypaniny na skládky. 4. Je-li na dopravní dráze pro vodorovné přemístění nějaká překážka, pro kterou je nutno překládat výkopek z jednoho obvyklého dopravního prostředku na jiný obvyklý dopravní prostředek, oceňuje se toto lomené vodorovné přemístění výkopku v každém úseku samostatně příslušnou cenou tohoto souboru cen a překládání výkopku cenami souboru cen 167 10-3 . Nakládání neulehlého výkopku z hromad s ohledem na ustanovení pozn. číslo 5. 5. Přemísťuje-li se výkopek z dočasných skládek vzdálených do 50 m, neoceňuje se nakládání výkopku, i když se provádí. Toto ustanovení neplatí, vylučuje-li projekt použití dozeru. 6. V cenách vodorovného přemístění sypaniny nejsou započteny náklady na dodávku materiálu, tyto se oceňují ve specifikaci. | [15 empty] | PSC | 2
| VV |  | 22,454 "viz. položka 120901121 |  | 22.454 | [13 empty] | VV | 2 | 2 | True | 1 | ROZPOCET
30 | K | 167101101 | Nakládání, skládání a překládání neulehlého výkopku nebo sypaniny nakládání, množství do 100 m3, z hornin tř. 1 až 4 | m3 | 21.307 |  | 0 | CS ÚRS 2017 01 |  |  | základní |  | 0 | 0 | 0 | 0 | 0 | 4 | K | 2 |  |  |  | ROZPOCET | 0 | 0 | 0 | 0 | 0 | 1 | 0 | 4 | 996102863
| PSC |  | Poznámka k souboru cen: 1. Ceny -1101, -1151, -1102, -1152, -1103, -1153, jsou určeny pro nakládání, skládání a překládání na obvyklý nebo z obvyklého dopravního prostředku. Pro nakládání z lodi nebo na loď jsou určeny ceny -1105 a -1155. 2. Ceny -1105 a -1155 jsou určeny pro nakládání, překládání a vykládání na vzdálenost a) do 20 m vodorovně; vodorovná vzdálenost se měří od těžnice lodi k těžnici druhé lodi, nebo k těžišti hromady na břehu nebo k těžišti dopravního prostředku na suchu, b) do 4 m svisle; svislá vzdálenost se měří od pracovní hladiny vody k úrovni srovna- ného terénu v místě hromady nebo v místě dopravní plochy pro dopravní prostředek na suchu. Uvedenou svislou vzdálenost 4 m lze zvětšit, a to nejvýše do 6 m, jestliže je vodorovná vzdálenost uvedená v bodu a) kratší než 20 m nejméně o trojnásobek zvětšení výšky přes 4 m. 3. Množství měrných jednotek se určí v rostlém stavu horniny. | [15 empty] | PSC | 2
| VV |  | 21,307 "viz. položka 162301101 |  | 21.307 | [13 empty] | VV | 2 | 2 | True | 1 | ROZPOCET
31 | K | 171201201 | Uložení sypaniny na skládky | m3 | 534.485 |  | 0 | CS ÚRS 2017 01 |  |  | základní |  | 0 | 0 | 0 | 0 | 0 | 4 | K | 2 |  |  |  | ROZPOCET | 0 | 0 | 0 | 0 | 0 | 1 | 0 | 4 | -620833259
| PSC |  | Poznámka k souboru cen: 1. Cena -1201 je určena i pro: a) uložení výkopku nebo ornice na dočasné skládky předepsané projektem tak, že na 1 m2 projektem určené plochy této skládky připadá přes 2 m3 výkopku nebo ornice; v opačném případě se uložení neoceňuje. Množství výkopku nebo ornice připadající na 1 m2 skládky se určí jako podíl množství výkopku nebo ornice, měřeného v rostlém stavu a projektem určené plochy dočasné skládky; b) zasypání koryt vodotečí a prohlubní v terénu bez předepsaného zhutnění sypaniny; c) uložení výkopku pod vodou do prohlubní ve dně vodotečí nebo nádrží. 2. Cenu -1201 nelze použít pro uložení výkopku nebo ornice: a) při vykopávkách pro podzemní vedení podél hrany výkopu, z něhož byl výkopek získán, a to ani tehdy, jestliže se výkopek po vyhození z výkopu na povrch území ještě dále přemisťuje na hromady podél výkopu; b) na dočasné skládky, které nejsou předepsány projektem; c) na dočasné skládky předepsané projektem tak, že na 1 m2 projektem určené plochy této skládky připadají nejvýše 2 m3 výkopku nebo ornice (viz. též poznámku č. 1 a); d) na dočasné skládky, oceňuje-li se cenou 121 10-1101 Sejmutí ornice nebo lesní půdy do 50 m, nebo oceňuje-li se vodorovné přemístění výkopku do 20 m a 50 m cenami 162 20-1101, 162 20-1102, 162 20-1151 a 162 20-1152. V těchto případech se uložení výkopku nebo ornice na dočasnou skládku neoceňuje. e) na trvalé skládky s předepsaným zhutněním; toto uložení výkopku se oceňuje cenami souboru cen 171 . 0- . . Uložení sypaniny do násypů. 3. V ceně -1201 jsou započteny i náklady na rozprostření sypaniny ve vrstvách s hrubým urovnáním na skládce. 4. V ceně -1201 nejsou započteny náklady na získání skládek ani na poplatky za skládku. 5. Množství jednotek uložení výkopku (sypaniny) se určí v m3 uloženého výkopku (sypaniny),v rostlém stavu zpravidla ve výkopišti. 6. Cenu -1211 lze po dohodě upravit podle místních podmínek. | [15 empty] | PSC | 2
| VV |  | 22,454+20,00+475,00+17,031 |  | 534.485 | [13 empty] | VV | 2 | 2 | True | 1 | ROZPOCET
32 | K | 171201211 | Uložení sypaniny poplatek za uložení sypaniny na skládce (skládkovné) | t | 934.859 |  | 0 | CS ÚRS 2017 01 |  |  | základní |  | 0 | 0 | 0 | 0 | 0 | 4 | K | 2 |  |  |  | ROZPOCET | 0 | 0 | 0 | 0 | 0 | 1 | 0 | 4 | -1605162713
| PSC |  | Poznámka k souboru cen: 1. Cena -1201 je určena i pro: a) uložení výkopku nebo ornice na dočasné skládky předepsané projektem tak, že na 1 m2 projektem určené plochy této skládky připadá přes 2 m3 výkopku nebo ornice; v opačném případě se uložení neoceňuje. Množství výkopku nebo ornice připadající na 1 m2 skládky se určí jako podíl množství výkopku nebo ornice, měřeného v rostlém stavu a projektem určené plochy dočasné skládky; b) zasypání koryt vodotečí a prohlubní v terénu bez předepsaného zhutnění sypaniny; c) uložení výkopku pod vodou do prohlubní ve dně vodotečí nebo nádrží. 2. Cenu -1201 nelze použít pro uložení výkopku nebo ornice: a) při vykopávkách pro podzemní vedení podél hrany výkopu, z něhož byl výkopek získán, a to ani tehdy, jestliže se výkopek po vyhození z výkopu na povrch území ještě dále přemisťuje na hromady podél výkopu; b) na dočasné skládky, které nejsou předepsány projektem; c) na dočasné skládky předepsané projektem tak, že na 1 m2 projektem určené plochy této skládky připadají nejvýše 2 m3 výkopku nebo ornice (viz. též poznámku č. 1 a); d) na dočasné skládky, oceňuje-li se cenou 121 10-1101 Sejmutí ornice nebo lesní půdy do 50 m, nebo oceňuje-li se vodorovné přemístění výkopku do 20 m a 50 m cenami 162 20-1101, 162 20-1102, 162 20-1151 a 162 20-1152. V těchto případech se uložení výkopku nebo ornice na dočasnou skládku neoceňuje. e) na trvalé skládky s předepsaným zhutněním; toto uložení výkopku se oceňuje cenami souboru cen 171 . 0- . . Uložení sypaniny do násypů. 3. V ceně -1201 jsou započteny i náklady na rozprostření sypaniny ve vrstvách s hrubým urovnáním na skládce. 4. V ceně -1201 nejsou započteny náklady na získání skládek ani na poplatky za skládku. 5. Množství jednotek uložení výkopku (sypaniny) se určí v m3 uloženého výkopku (sypaniny),v rostlém stavu zpravidla ve výkopišti. 6. Cenu -1211 lze po dohodě upravit podle místních podmínek. | [15 empty] | PSC | 2
| VV |  | (475,00+17,031)*1,90 |  | 934.859 | [13 empty] | VV | 2 | 2 | True | 1 | ROZPOCET
33 | K | 171201212X02 | Uložení sypaniny poplatek za uložení vybourané hmoty na skládce (skládkovné) | t | 49.399 |  | 0 |  |  |  | základní |  | 0 | 0 | 0 | 0 | 0 | 4 | K | 2 |  |  |  | ROZPOCET | 0 | 0 | 0 | 0 | 0 | 1 | 0 | 4 | -2034210355
| VV |  | 22,454*2,20 |  | 49.399 | [13 empty] | VV | 2 | 2 | True | 1 | ROZPOCET
34 | K | 171201213X03 | Uložení sypaniny poplatek za uložení odpadu z vykácených stromů, křovin a pařezů na skládce (skládkovné) | t | 25 |  | 0 |  |  |  | základní |  | 0 | 0 | 0 | 0 | 0 | 4 | K | 2 |  |  |  | ROZPOCET | 0 | 0 | 0 | 0 | 0 | 1 | 0 | 4 | 238903175
35 | K | 174101101 | Zásyp sypaninou z jakékoliv horniny s uložením výkopku ve vrstvách se zhutněním jam, šachet, rýh nebo kolem objektů v těchto vykopávkách | m3 | 11.307 |  | 0 | CS ÚRS 2017 01 |  |  | základní |  | 0 | 0 | 0 | 0 | 0 | 4 | K | 2 |  |  |  | ROZPOCET | 0 | 0 | 0 | 0 | 0 | 1 | 0 | 4 | -881257557
| PSC |  | Poznámka k souboru cen: 1. Ceny 174 10- . . jsou určeny pro zhutněné zásypy s mírou zhutnění: a) z hornin soudržných do 100 % PS, b) z hornin nesoudržných do I(d) 0,9, c) z hornin kamenitých pro jakoukoliv míru zhutnění. 2. Je-li projektem předepsáno vyšší zhutnění, podle bodu a) a b) poznámky č 1., ocení se zásyp individuálně. 3. Ceny nelze použít pro zásyp rýh pro drenážní trativody pro lesnicko-technické meliorace a zemědělské. Zásyp těchto rýh se oceňuje cenami souboru cen 174 20-3 . části A 03 Zemní práce pro objekty oborů 831 až 833. Nezhutněný zásyp odvodňovacích kanálů z betonových a železobetonových trub v polních a lučních tratích se oceňuje cenou -1101 Zásyp sypaninou rýh bez ohledu na šířku kanálu; cena obsahuje i náklady na ruční nezhutněný zásyp výšky do 200 mm nad vrchol potrubí. 4. V cenách 10-1101, 10-1103, 20-1101 a 20-1103 je započteno přemístění sypaniny ze vzdálenosti 10 m od kraje výkopu nebo zasypávaného prostoru, měřeno k těžišti skládky. 5. V ceně 10-1102 je započteno přemístění sypaniny ze vzdálenosti 15 m od hrany zasypávaného prostoru, měřeno k těžišti skládky. 6. Objem zásypu je rozdíl objemu výkopu a objemu do něho vestavěných konstrukcí nebo uložených vedení i s jejich obklady a podklady (tento objem se nazývá objemem horniny vytlačené konstrukcí). Objem potrubí do DN 180, příp. i s obalem, se od objemu zásypu neodečítá. Pro stanovení objemu zásypu se od objemu výkopu odečítá i objem obsypu potrubí oceňovaný cenami souboru cen 175 10-11 Obsyp potrubí, přichází-li v úvahu . 7. Odklizení zbylého výkopku po provedení zásypu zářezů se šikmými stěnami pro podzemní vedení nebo zásypu jam a rýh pro podzemní vedení se oceňuje, je-li objem zbylého výkopku: a) do 1 m3 na 1 m vedení a jedná se o výkopek neulehlý - cenami souboru cen 167 10-110 Nakládání výkopku nebo sypaniny a 162 . 0-1 . Vodorovné přemístění výkopku. V případě, že se jedná o výkopek ulehlý - rozpojení a naložení výkopku cenami souboru cen 122 . 0-1 . souboru cen 162 . 0-1 . Vodorovné přemístění výkopku; b) přes 1 m3 na 1 m vedení, jestliže projekt předepíše, že se zbylý výkopek bude odklízet zároveň s prováděním vykopávky, pouze přemístění výkopku cenami souboru cen 162 . 0-1 . Vodorovné přemístění výkopku. Při zmíněném objemu zbylého výkopku se neoceňuje ani naložení ani rozpojení výkopku. Jestliže se zbylý výkopek neodklízí, nýbrž rozprostírá podél výkopu a nad výkopem, platí poznámka č. 8. 8. Rozprostření zbylého výkopku podél výkopu a nad výkopem po provedení zásypů zářezů se šikmými stěnami pro podzemní vedení nebo zásypu jam a rýh pro podzemní vedení se oceňuje: a) cenou 171 20-1101 Uložení sypaniny do nezhutněných násypů, není-li projektem předepsáno zhutnění rozprostřeného zbylého výkopku, b) cenou 171 10-1111 Uložení sypaniny do násypů z hornin sypkých, je-li předepsáno zhutnění rozprostřeného zbylého výkopku, a to v objemu vypočteném podle poznámky č.6, příp. zmenšeném o objem výkopku, který byl již odklizen. 9. Míru zhutnění předepisuje projekt. | [15 empty] | PSC | 2
| VV |  | 10,00 "Zásyp vybourané betonové rampy |  | 10 | [13 empty] | VV | 2 | 2 | True | 0 | ROZPOCET
| VV |  | (3,55+40,00)*0,15*0,20 "za obrubníky |  | 1.307 | [13 empty] | VV | 2 | 2 | True | 0 | ROZPOCET
| VV |  | Součet |  | 11.307 | [13 empty] | VV | 2 | 4 | True | 1 | ROZPOCET
| VV |  | viz.přílohy PD: D.2.1.1 a D.2.1.2.1 | [15 empty] | VV | 2 | 1 | True | 0 | ROZPOCET
36 | M | 583439320 | kamenivo drcené hrubé frakce 16-32 | t | 18.18 |  | 0 | CS ÚRS 2017 01 |  |  | základní |  | 0 | 1 | 18.18 | 0 | 0 | 8 | M | 2 |  |  |  | ROZPOCET | 0 | 0 | 0 | 0 | 0 | 1 | 0 | 4 | -583891825
| VV |  | 10,000*1,800*1,01 |  | 18.18 | [13 empty] | VV | 2 | 2 | True | 1 | ROZPOCET
37 | K | 180405114 | Založení trávníků ve vegetačních prefabrikátech výsevem směsi substrátu a semene v rovině nebo na svahu do 1:5 | m2 | 480.5 |  | 0 | CS ÚRS 2017 01 |  |  | základní |  | 0 | 0 | 0 | 0 | 0 | 4 | K | 2 |  |  |  | ROZPOCET | 0 | 0 | 0 | 0 | 0 | 1 | 0 | 4 | 919184017
| PSC |  | Poznámka k souboru cen: 1. V cenách jsou započteny i náklady pokosení, naložení a odvoz odpadu do 20 km se složením. 2. V cenách nejsou započteny náklady na: a) přípravu půdy, b) travní semeno a substrát, tyto náklady se oceňují ve specifikaci, c) vypletí a zalévání; tyto práce se oceňují cenami části C02 souborů cen 185 80-42 Vypletí a 185 80-43 Zalití rostlin vodou, d) konstrukci podloží a dodání zatravňovacích prefabrikátů, e) uložení odpadu na skládce. | [15 empty] | PSC | 2
| VV |  | 480,50 "viz.přílohy PD: D.2.1.1, D.2.1.2.1 a D.2.1.2.2 |  | 480.5 | [13 empty] | VV | 2 | 2 | True | 1 | ROZPOCET
38 | K | 181301102 | Rozprostření a urovnání ornice v rovině nebo ve svahu sklonu do 1:5 při souvislé ploše do 500 m2, tl. vrstvy přes 100 do 150 mm | m2 | 133 |  | 0 | CS ÚRS 2017 01 |  |  | základní |  | 0 | 0 | 0 | 0 | 0 | 4 | K | 2 |  |  |  | ROZPOCET | 0 | 0 | 0 | 0 | 0 | 1 | 0 | 4 | 2085411401
| PSC |  | Poznámka k souboru cen: 1. V ceně jsou započteny i náklady na případné nutné přemístění hromad nebo dočasných skládek na místo spotřeby ze vzdálenosti do 30 m. 2. V ceně nejsou započteny náklady na získání ornice; toto získání se oceňuje cenami souboru cen 121 10-11 Sejmutí ornice. 3. Případné nakládání ornice, v souvislosti s pozn. č. 2 se oceňuje cenami souboru cen 167 10-11 Nakládání, skládání a překládání neulehlého výkopku nebo sypaniny. 4. Jsou-li hromady nebo dočasné skládky ornice umístěny podle projektu ve vzdálenosti přes 30 m od místa spotřeby, oceňuje se její přemístění cenami souboru cen 162 . 0-1 . Vodorovné přemístění výkopku, přičemž se vzdálenost 30 m, uvedená v popisu cen, neodečítá. | [15 empty] | PSC | 2
| VV |  | 133,00 "viz.přílohy PD: D.2.1.1, D.2.1.2.1 a D.2.1.2.2 |  | 133 | [13 empty] | VV | 2 | 2 | True | 1 | ROZPOCET
39 | K | 181411131 | Založení trávníku na půdě předem připravené plochy do 1000 m2 výsevem včetně utažení parkového v rovině nebo na svahu do 1:5 | m2 | 133 |  | 0 | CS ÚRS 2017 01 |  |  | základní |  | 0 | 0 | 0 | 0 | 0 | 4 | K | 2 |  |  |  | ROZPOCET | 0 | 0 | 0 | 0 | 0 | 1 | 0 | 4 | -1143965883
| PSC |  | Poznámka k souboru cen: 1. V cenách jsou započteny i náklady na pokosení, naložení a odvoz odpadu do 20 km se složením. 2. V cenách -1161 až -1164 nejsou započteny i náklady na zatravňovací textilii. 3. V cenách nejsou započteny náklady na: a) přípravu půdy, b) travní semeno, tyto náklady se oceňují ve specifikaci, c) vypletí a zalévání; tyto práce se oceňují cenami části C02 souborů cen 185 80-42 Vypletí a 185 80-43 Zalití rostlin vodou, d) srovnání terénu, tyto práce se oceňují souborem cen 181 1.-..Plošná úprava terénu. 4. V cenách o sklonu svahu přes 1:1 jsou uvažovány podmínky pro svahy běžně schůdné; bez použití lezeckých technik. V případě použití lezeckých technik se tyto náklady oceňují individuálně. | [15 empty] | PSC | 2
| VV |  | 133,00 "viz.přílohy PD: D.2.1.1, D.2.1.2.1 a D.2.1.2.2 |  | 133 | [13 empty] | VV | 2 | 2 | True | 1 | ROZPOCET
40 | M | 005724100 | osivo směs travní parková | kg | 22.117 |  | 0 | CS ÚRS 2017 01 |  |  | základní |  | 0 | 0.001 | 0.022117 | 0 | 0 | 8 | M | 2 |  |  |  | ROZPOCET | 0 | 0 | 0 | 0 | 0 | 1 | 0 | 4 | -138885552
| VV |  | (480,50+133,00)*0,035*1,03 |  | 22.117 | [13 empty] | VV | 2 | 2 | True | 1 | ROZPOCET
41 | K | 181951101 | Úprava pláně vyrovnáním výškových rozdílů v hornině tř. 1 až 4 bez zhutnění | m2 | 133 |  | 0 | CS ÚRS 2017 01 |  |  | základní |  | 0 | 0 | 0 | 0 | 0 | 4 | K | 2 |  |  |  | ROZPOCET | 0 | 0 | 0 | 0 | 0 | 1 | 0 | 4 | -1015614805
| PSC |  | Poznámka k souboru cen: 1. Ceny jsou určeny pro urovnání všech nově zřizovaných ploch (v zářezech i na násypech) vodorovných nebo ve sklonu do 1:5 pod zpevnění ploch jakéhokoliv druhu, pod humusování, (ne však pro plochy zásypu rýh pro podzemní vedení), drnování apod. a dále, předepíše-li projekt urovnání pláně z jiného důvodu. 2. Ceny nelze použít pro urovnání lavic (berem) šířky do 3 m přerušujících svahy, pro urovnání dna silničních a železničních příkopů pro jakoukoliv šířku dna; toto urovnání se oceňuje cenami souboru cen 182 .0-1 Svahování. 3. Urovnání ploch ve sklonu přes 1 : 5 se oceňuje cenami souboru cen 182 . 0-11 Svahování trvalých svahů do projektovaných profilů. 4. Náklady na urovnání dna a stěn při čištění příkopů pozemních komunikací jsou započteny v cenách souborů cen 938 90-2 . Čištění příkopů komunikací v suchu nebo ve vodě části A02 Zemní práce pro objekty oborů 821 až 828. 5. Míru zhutnění určuje projekt. Ceny se zhutněním jsou určeny pro jakoukoliv míru zhutnění. | [15 empty] | PSC | 2
42 | K | 181951102 | Úprava pláně vyrovnáním výškových rozdílů v hornině tř. 1 až 4 se zhutněním | m2 | 527.4 |  | 0 | CS ÚRS 2017 01 |  |  | základní |  | 0 | 0 | 0 | 0 | 0 | 4 | K | 2 |  |  |  | ROZPOCET | 0 | 0 | 0 | 0 | 0 | 1 | 0 | 4 | -356176035
| PSC |  | Poznámka k souboru cen: 1. Ceny jsou určeny pro urovnání všech nově zřizovaných ploch (v zářezech i na násypech) vodorovných nebo ve sklonu do 1:5 pod zpevnění ploch jakéhokoliv druhu, pod humusování, (ne však pro plochy zásypu rýh pro podzemní vedení), drnování apod. a dále, předepíše-li projekt urovnání pláně z jiného důvodu. 2. Ceny nelze použít pro urovnání lavic (berem) šířky do 3 m přerušujících svahy, pro urovnání dna silničních a železničních příkopů pro jakoukoliv šířku dna; toto urovnání se oceňuje cenami souboru cen 182 .0-1 Svahování. 3. Urovnání ploch ve sklonu přes 1 : 5 se oceňuje cenami souboru cen 182 . 0-11 Svahování trvalých svahů do projektovaných profilů. 4. Náklady na urovnání dna a stěn při čištění příkopů pozemních komunikací jsou započteny v cenách souborů cen 938 90-2 . Čištění příkopů komunikací v suchu nebo ve vodě části A02 Zemní práce pro objekty oborů 821 až 828. 5. Míru zhutnění určuje projekt. Ceny se zhutněním jsou určeny pro jakoukoliv míru zhutnění. | [15 empty] | PSC | 2
| VV |  | 480,50+13,90+48,00*0,25+70,00*0,20+28,00*0,25 |  | 527.4 | [13 empty] | VV | 2 | 2 | True | 1 | ROZPOCET
| VV |  | "viz.přílohy PD: D.2.1.1, D.2.1.2.1 a D.2.1.2.2 | [15 empty] | VV | 2 | 1 | True | 0 | ROZPOCET
43 | K | 181951106X04 | Úprava pláně vyrovnáním výškových rozdílů na stávajících podkladních vrstvách se zhutněním | m2 | 288.5 |  | 0 |  |  |  | základní |  | 0 | 0 | 0 | 0 | 0 | 4 | K | 2 |  |  |  | ROZPOCET | 0 | 0 | 0 | 0 | 0 | 1 | 0 | 4 | 1698848682
| VV |  | 14,00 |  | 14 | [13 empty] | VV | 2 | 2 | True | 0 | ROZPOCET
| VV |  | 915,00*0,30 "oprava zpevněné betonové plochy z 30% |  | 274.5 | [13 empty] | VV | 2 | 2 | True | 0 | ROZPOCET
| VV |  | Součet |  | 288.5 | [13 empty] | VV | 2 | 4 | True | 1 | ROZPOCET
| VV |  | "viz.přílohy PD: D.2.1.1 a D.2.1.2.1 | [15 empty] | VV | 2 | 1 | True | 0 | ROZPOCET
44 | K | 182313101 | Vyplnění otvorů ornicí v mřížovinových nebo vylehčených tvárnicích nebo panelech pro jakýkoliv tvar a velikost otvorů | m2 | 480.5 |  | 0 | CS ÚRS 2017 01 |  |  | základní |  | 0 | 0 | 0 | 0 | 0 | 4 | K | 2 |  |  |  | ROZPOCET | 0 | 0 | 0 | 0 | 0 | 1 | 0 | 4 | -425556314
| PSC |  | Poznámka k souboru cen: 1. V cenách nejsou započteny náklady na dodání ornice; práce spojené s dodáním ornice se oceňují příslušnými cenami části A 01 tohoto katalogu. 2. Množství měrných jednotek se určí v m2 plochy zpevněné panely nebo tvárnicemi. | [15 empty] | PSC | 2
| VV |  | 480,50 "viz.přílohy PD: D.2.1.1, D.2.1.2.1 a D.2.1.2.2 |  | 480.5 | [13 empty] | VV | 2 | 2 | True | 1 | ROZPOCET
45 | M | 103715000 | substrát pro trávníky A VL | m3 | 24.746 |  | 0 | CS ÚRS 2017 01 |  |  | základní |  | 0 | 0.21 | 5.1967 | 0 | 0 | 8 | M | 2 |  |  |  | ROZPOCET | 0 | 0 | 0 | 0 | 0 | 1 | 0 | 4 | -1506704653
| VV |  | 480,50*0,10*0,50*1,03 |  | 24.746 | [13 empty] | VV | 2 | 2 | True | 1 | ROZPOCET
46 | K | 183403153 | Obdělání půdy hrabáním v rovině nebo na svahu do 1:5 | m2 | 266 |  | 0 | CS ÚRS 2017 01 |  |  | základní |  | 0 | 0 | 0 | 0 | 0 | 4 | K | 2 |  |  |  | ROZPOCET | 0 | 0 | 0 | 0 | 0 | 1 | 0 | 4 | 1024158974
| PSC |  | Poznámka k souboru cen: 1. Každé opakované obdělání půdy se oceňuje samostatně. 2. Ceny -3114 a -3115 lze použít i pro obdělání půdy aktivními branami. | [15 empty] | PSC | 2
| VV |  | 133,00*2 "viz.přílohy PD: D.2.1.1, D.2.1.2.1 a D.2.1.2.2 |  | 266 | [13 empty] | VV | 2 | 2 | True | 1 | ROZPOCET
47 | K | 183403161 | Obdělání půdy válením v rovině nebo na svahu do 1:5 | m2 | 133 |  | 0 | CS ÚRS 2017 01 |  |  | základní |  | 0 | 0 | 0 | 0 | 0 | 4 | K | 2 |  |  |  | ROZPOCET | 0 | 0 | 0 | 0 | 0 | 1 | 0 | 4 | -1408752897
| PSC |  | Poznámka k souboru cen: 1. Každé opakované obdělání půdy se oceňuje samostatně. 2. Ceny -3114 a -3115 lze použít i pro obdělání půdy aktivními branami. | [15 empty] | PSC | 2
| VV |  | 133,00 "viz.přílohy PD: D.2.1.1, D.2.1.2.1 a D.2.1.2.2 |  | 133 | [13 empty] | VV | 2 | 2 | True | 1 | ROZPOCET
48 | K | 184102253X05 | Výsadba dřeviny s balem včetně vyhloubení jamky v zemině tř.1 až 4 s výměnou půdy z 100%, odvozem a uložením přebytečného výkopku, dodáním dřeviny velikosti 40 cm se zemním balem, ošetřením a se zalitím v rovině nebo na svahu do 1:5 | kus | 92 |  | 0 |  |  |  | základní |  | 0 | 0.01 | 0.92 | 0 | 0 | 4 | K | 2 |  |  |  | ROZPOCET | 0 | 0 | 0 | 0 | 0 | 1 | 0 | 4 | 623623216
| VV |  | 38,00*0,80*3+0,80 |  | 92 | [13 empty] | VV | 2 | 2 | True | 1 | ROZPOCET
49 | K | 184215411 | Zhotovení závlahové mísy u solitérních dřevin v rovině nebo na svahu do 1:5, o průměru mísy do 0,5 m | kus | 46 |  | 0 | CS ÚRS 2017 01 |  |  | základní |  | 0 | 0 | 0 | 0 | 0 | 4 | K | 2 |  |  |  | ROZPOCET | 0 | 0 | 0 | 0 | 0 | 1 | 0 | 4 | -286582163
| PSC |  | Poznámka k souboru cen: 1. V cenách jsou započteny i náklady na případné naložení vzniklého odpadu na dopravní prostředek, odvoz na vzdálenost do 20 km a složení odpadu. 2. V cenách nejsou započteny náklady na materiál pro zhotovení závlahové mísy, tento se oceňuje ve specifikaci. 3. V cenách o sklonu svahu přes 1:1 jsou uvažovány podmínky pro svahy běžně schůdné; bez použití lezeckých technik. V případě použití lezeckých technik se tyto náklady oceňují individuálně. | [15 empty] | PSC | 2
50 | K | 184215422 | Zhotovení závlahové mísy u solitérních dřevin na svahu přes 1:5 do 1:2, o průměru mísy přes 0,5 do 1 m | kus | 46 |  | 0 | CS ÚRS 2017 01 |  |  | základní |  | 0 | 0 | 0 | 0 | 0 | 4 | K | 2 |  |  |  | ROZPOCET | 0 | 0 | 0 | 0 | 0 | 1 | 0 | 4 | -1111378893
| PSC |  | Poznámka k souboru cen: 1. V cenách jsou započteny i náklady na případné naložení vzniklého odpadu na dopravní prostředek, odvoz na vzdálenost do 20 km a složení odpadu. 2. V cenách nejsou započteny náklady na materiál pro zhotovení závlahové mísy, tento se oceňuje ve specifikaci. 3. V cenách o sklonu svahu přes 1:1 jsou uvažovány podmínky pro svahy běžně schůdné; bez použití lezeckých technik. V případě použití lezeckých technik se tyto náklady oceňují individuálně. | [15 empty] | PSC | 2
51 | K | 184802111 | Chemické odplevelení půdy před založením kultury, trávníku nebo zpevněných ploch o výměře jednotlivě přes 20 m2 v rovině nebo na svahu do 1:5 postřikem na široko | m2 | 643.9 |  | 0 | CS ÚRS 2017 01 |  |  | základní |  | 0 | 0 | 0 | 0 | 0 | 4 | K | 2 |  |  |  | ROZPOCET | 0 | 0 | 0 | 0 | 0 | 1 | 0 | 4 | -737397048
| PSC |  | Poznámka k souboru cen: 1. Ceny -2111, -2211, -2311 a -2411 lze použít i pro aplikaci retardantů na trávníky. 2. V cenách -2111, -2211, -2311 a -2411 jsou započteny i náklady na dovoz vody do 10 km. 3. V cenách nejsou započteny náklady na případné zapravení přípravku do půdy a) obděláním půdy; tyto práce se oceňují cenami části A02 souboru cen 183 40-31 Obdělání půdy, b) prolitím; toto se oceňuje cenami části C02 souboru cen 185 80-43 Zalití rostlin vodou a případně cenami části A02 souboru cen 185 85-11 Dovoz vody pro zálivku rostlin. 4. Každá opakovaná aplikace se oceňuje samostatně. 5. Chemické odplevelení ploch do 20 m2 se oceňuje příslušnými cenami souboru cen 184 80-26 Chemické odplevelení po založení kultury. 6. V cenách o sklonu svahu přes 1:1 jsou uvažovány podmínky pro svahy běžně schůdné; bez použití lezeckých technik. V případě použití lezeckých technik se tyto náklady oceňují individuálně. | [15 empty] | PSC | 2
| VV |  | 480,50+133,00+38,00*0,80 |  | 643.9 | [13 empty] | VV | 2 | 2 | True | 1 | ROZPOCET
| VV |  | viz.přílohy PD: D.2.1.1, D.2.1.2.1 a D.2.1.2.2 | [15 empty] | VV | 2 | 1 | True | 0 | ROZPOCET
52 | M | 252340130 | herbicid totální systémový neselektivní, bal. 1 l | litr | 0.6 |  | 0 | CS ÚRS 2017 01 |  |  | základní |  | 0 | 0.001 | 0.0006 | 0 | 0 | 8 | M | 2 |  |  |  | ROZPOCET | 0 | 0 | 0 | 0 | 0 | 1 | 0 | 4 | 1660883408
53 | K | 184911421 | Mulčování vysazených rostlin mulčovací kůrou, tl. do 100 mm v rovině nebo na svahu do 1:5 | m2 | 30.4 |  | 0 | CS ÚRS 2017 01 |  |  | základní |  | 0 | 0 | 0 | 0 | 0 | 4 | K | 2 |  |  |  | ROZPOCET | 0 | 0 | 0 | 0 | 0 | 1 | 0 | 4 | 1383745902
| PSC |  | Poznámka k souboru cen: 1. V cenách jsou započteny i náklady na naložení odpadu na dopravní prostředek, odvoz do 20 km a složení odpadu. 2. V cenách nejsou započteny náklady na: a) stabilizaci mulče proti erozi a přísady proti vznícení mulče. Tyto práce se oceňují individuálně, b) mulčovací kůru, tato se oceňuje ve specifikaci, c) uložení odpadu na skládku. 3. Tloušťka mulčovací kůry se měří v nakypřeném stavu. | [15 empty] | PSC | 2
| VV |  | 38,00*0,80 |  | 30.4 | [13 empty] | VV | 2 | 2 | True | 1 | ROZPOCET
54 | M | 103911000 | kůra mulčovací VL | m3 | 3.131 |  | 0 | CS ÚRS 2017 01 |  |  | základní |  | 0 | 0.2 | 0.6262 | 0 | 0 | 8 | M | 2 |  |  |  | ROZPOCET | 0 | 0 | 0 | 0 | 0 | 1 | 0 | 4 | 877661514
| VV |  | 30,400*0,10*1,03 |  | 3.131 | [13 empty] | VV | 2 | 2 | True | 1 | ROZPOCET
55 | K | 185800X06 | Kultivační a udržovací práce včetně zavlažování (2 roky po předání stavby) - Hnojení trávníků 1x ročně - Sekání trávníku 5x ročně - Odplevelení vysázených záhonů 2x ročně - Řez keřů 2x ročně - Zálivka dle potřeby (i v zimě) | kus | 1 |  | 0 |  |  |  | základní |  | 0 | 0 | 0 | 0 | 0 | 4 | K | 2 |  |  |  | ROZPOCET | 0 | 0 | 0 | 0 | 0 | 1 | 0 | 4 | -897643082
| D | 11 | Zemní práce - přípravné a přidružené práce |  |  |  | 0 | [5 empty] | 0 |  | 0 |  | 323.13 | 1 | D | 1 |  |  |  | ROZPOCET | [6 empty] | 0
56 | K | 113107123 | Odstranění podkladů nebo krytů s přemístěním hmot na skládku na vzdálenost do 3 m nebo s naložením na dopravní prostředek v ploše jednotlivě do 50 m2 z kameniva hrubého drceného, o tl. vrstvy přes 200 do 300 mm | m2 | 338.5 |  | 0 | CS ÚRS 2017 01 |  |  | základní |  | 0 | 0 | 0 | 0.44 | 148.94 | 4 | K | 2 |  |  |  | ROZPOCET | 0 | 0 | 0 | 0 | 0 | 1 | 0 | 4 | 1117052945
| PSC |  | Poznámka k souboru cen: 1. Pro volbu cen z hlediska množství se uvažuje každá souvisle odstraňovaná plocha krytu nebo podkladu stejného druhu samostatně. Odstraňuje-li se několik vrstev vozovky najednou, jednotlivé vrstvy se oceňují každá samostatně. 2. U ploch menších než 50 m2 jsou ceny určeny pro ruční odstranění podkladu nebo krytu, u ploch větších než 50 m2 pro odstranění strojní. 3. Ceny a) –7111 až –7113, –7151 až -7153 a -7211 až -7213 lze použít i pro odstranění podkladů nebo krytů ze štěrkopísku, škváry, strusky nebo z mechanicky zpevněných zemin, b) –7121 až 7125, –7161 až -7165 a -7221 až -7225 lze použít i pro odstranění podkladů nebo krytů ze zemin stabilizovaných vápnem, c) –7130 až -7132, –7170 až -7172 a –7230 až -7232 lze použít i pro odstranění dlažeb uložených do betonového lože a dlažeb z mozaiky uložených do cementové malty nebo podkladu ze zemin stabilizovaných cementem. 4. Ceny lze použít i pro odstranění podkladů nebo krytů opatřených živičnými postřiky nebo nátěry. 5. Ceny odlišené podle tloušťky (např. do 100 mm, do 200 mm) jsou určeny vždy pro celou tloušťku jednotlivých konstrukcí. 6. V cenách nejsou započteny náklady na zarovnání styčných ploch betonových nebo živičných podkladů nebo krytů, které se oceňuje cenami souboru cen 919 73- Zarovnání styčné plochy části C 01 tohoto ceníku. Množství suti získané ze zarovnání styčných ploch podkladů nebo krytů se zvlášť nevykazuje. 7. Přemístění vybouraného materiálu na vzdálenost přes 3 m u cen –7111 až –7146 a přes 20 m u cen -7151 až –7246 se oceňuje cenami souborů cen 997 22-1 Vodorovná doprava suti. 8. Ceny -714 . , -718 . a –724 . nelze použít pro odstranění podkladu nebo krytu frézováním. | [15 empty] | PSC | 2
| VV |  | 50,00+14,00+915,00*0,30 "viz.přílohy PD: D.2.1.1 a D.2.1.2.1 |  | 338.5 | [13 empty] | VV | 2 | 2 | True | 1 | ROZPOCET
57 | K | 113107131 | Odstranění podkladů nebo krytů s přemístěním hmot na skládku na vzdálenost do 3 m nebo s naložením na dopravní prostředek v ploše jednotlivě do 50 m2 z betonu prostého, o tl. vrstvy přes 100 do 150 mm | m2 | 64 |  | 0 | CS ÚRS 2017 01 |  |  | základní |  | 0 | 0 | 0 | 0.325 | 20.8 | 4 | K | 2 |  |  |  | ROZPOCET | 0 | 0 | 0 | 0 | 0 | 1 | 0 | 4 | -1090768315
| PSC |  | Poznámka k souboru cen: 1. Pro volbu cen z hlediska množství se uvažuje každá souvisle odstraňovaná plocha krytu nebo podkladu stejného druhu samostatně. Odstraňuje-li se několik vrstev vozovky najednou, jednotlivé vrstvy se oceňují každá samostatně. 2. U ploch menších než 50 m2 jsou ceny určeny pro ruční odstranění podkladu nebo krytu, u ploch větších než 50 m2 pro odstranění strojní. 3. Ceny a) –7111 až –7113, –7151 až -7153 a -7211 až -7213 lze použít i pro odstranění podkladů nebo krytů ze štěrkopísku, škváry, strusky nebo z mechanicky zpevněných zemin, b) –7121 až 7125, –7161 až -7165 a -7221 až -7225 lze použít i pro odstranění podkladů nebo krytů ze zemin stabilizovaných vápnem, c) –7130 až -7132, –7170 až -7172 a –7230 až -7232 lze použít i pro odstranění dlažeb uložených do betonového lože a dlažeb z mozaiky uložených do cementové malty nebo podkladu ze zemin stabilizovaných cementem. 4. Ceny lze použít i pro odstranění podkladů nebo krytů opatřených živičnými postřiky nebo nátěry. 5. Ceny odlišené podle tloušťky (např. do 100 mm, do 200 mm) jsou určeny vždy pro celou tloušťku jednotlivých konstrukcí. 6. V cenách nejsou započteny náklady na zarovnání styčných ploch betonových nebo živičných podkladů nebo krytů, které se oceňuje cenami souboru cen 919 73- Zarovnání styčné plochy části C 01 tohoto ceníku. Množství suti získané ze zarovnání styčných ploch podkladů nebo krytů se zvlášť nevykazuje. 7. Přemístění vybouraného materiálu na vzdálenost přes 3 m u cen –7111 až –7146 a přes 20 m u cen -7151 až –7246 se oceňuje cenami souborů cen 997 22-1 Vodorovná doprava suti. 8. Ceny -714 . , -718 . a –724 . nelze použít pro odstranění podkladu nebo krytu frézováním. | [15 empty] | PSC | 2
| VV |  | 50,00+14,00 "viz.přílohy PD: D.2.1.1 a D.2.1.2.1 |  | 64 | [13 empty] | VV | 2 | 2 | True | 1 | ROZPOCET
58 | K | 113107136 | Odstranění podkladů nebo krytů s přemístěním hmot na skládku na vzdálenost do 3 m nebo s naložením na dopravní prostředek v ploše jednotlivě do 50 m2 z betonu vyztuženého sítěmi, o tl. vrstvy přes 100 do 150 mm | m2 | 274.5 |  | 0 | CS ÚRS 2017 01 |  |  | základní |  | 0 | 0 | 0 | 0.33 | 90.585 | 4 | K | 2 |  |  |  | ROZPOCET | 0 | 0 | 0 | 0 | 0 | 1 | 0 | 4 | 1741989723
| PSC |  | Poznámka k souboru cen: 1. Pro volbu cen z hlediska množství se uvažuje každá souvisle odstraňovaná plocha krytu nebo podkladu stejného druhu samostatně. Odstraňuje-li se několik vrstev vozovky najednou, jednotlivé vrstvy se oceňují každá samostatně. 2. U ploch menších než 50 m2 jsou ceny určeny pro ruční odstranění podkladu nebo krytu, u ploch větších než 50 m2 pro odstranění strojní. 3. Ceny a) –7111 až –7113, –7151 až -7153 a -7211 až -7213 lze použít i pro odstranění podkladů nebo krytů ze štěrkopísku, škváry, strusky nebo z mechanicky zpevněných zemin, b) –7121 až 7125, –7161 až -7165 a -7221 až -7225 lze použít i pro odstranění podkladů nebo krytů ze zemin stabilizovaných vápnem, c) –7130 až -7132, –7170 až -7172 a –7230 až -7232 lze použít i pro odstranění dlažeb uložených do betonového lože a dlažeb z mozaiky uložených do cementové malty nebo podkladu ze zemin stabilizovaných cementem. 4. Ceny lze použít i pro odstranění podkladů nebo krytů opatřených živičnými postřiky nebo nátěry. 5. Ceny odlišené podle tloušťky (např. do 100 mm, do 200 mm) jsou určeny vždy pro celou tloušťku jednotlivých konstrukcí. 6. V cenách nejsou započteny náklady na zarovnání styčných ploch betonových nebo živičných podkladů nebo krytů, které se oceňuje cenami souboru cen 919 73- Zarovnání styčné plochy části C 01 tohoto ceníku. Množství suti získané ze zarovnání styčných ploch podkladů nebo krytů se zvlášť nevykazuje. 7. Přemístění vybouraného materiálu na vzdálenost přes 3 m u cen –7111 až –7146 a přes 20 m u cen -7151 až –7246 se oceňuje cenami souborů cen 997 22-1 Vodorovná doprava suti. 8. Ceny -714 . , -718 . a –724 . nelze použít pro odstranění podkladu nebo krytu frézováním. | [15 empty] | PSC | 2
| VV |  | Vyspravení stávající zpevněné plochy z 30% – betonové panely | [15 empty] | VV | 2 | 1 | True | 0 | ROZPOCET
| VV |  | 915,00*0,30 |  | 274.5 | [13 empty] | VV | 2 | 2 | True | 1 | ROZPOCET
| VV |  | viz.přílohy PD: D.2.1.1 a D.2.1.2.1 | [15 empty] | VV | 2 | 1 | True | 0 | ROZPOCET
59 | K | 113107163 | Odstranění podkladů nebo krytů s přemístěním hmot na skládku na vzdálenost do 20 m nebo s naložením na dopravní prostředek v ploše jednotlivě přes 50 m2 do 200 m2 z kameniva hrubého drceného, o tl. vrstvy přes 200 do 300 mm | m2 | 60 |  | 0 | CS ÚRS 2017 01 |  |  | základní |  | 0 | 0 | 0 | 0.44 | 26.4 | 4 | K | 2 |  |  |  | ROZPOCET | 0 | 0 | 0 | 0 | 0 | 1 | 0 | 4 | -45227009
| PSC |  | Poznámka k souboru cen: 1. Pro volbu cen z hlediska množství se uvažuje každá souvisle odstraňovaná plocha krytu nebo podkladu stejného druhu samostatně. Odstraňuje-li se několik vrstev vozovky najednou, jednotlivé vrstvy se oceňují každá samostatně. 2. U ploch menších než 50 m2 jsou ceny určeny pro ruční odstranění podkladu nebo krytu, u ploch větších než 50 m2 pro odstranění strojní. 3. Ceny a) –7111 až –7113, –7151 až -7153 a -7211 až -7213 lze použít i pro odstranění podkladů nebo krytů ze štěrkopísku, škváry, strusky nebo z mechanicky zpevněných zemin, b) –7121 až 7125, –7161 až -7165 a -7221 až -7225 lze použít i pro odstranění podkladů nebo krytů ze zemin stabilizovaných vápnem, c) –7130 až -7132, –7170 až -7172 a –7230 až -7232 lze použít i pro odstranění dlažeb uložených do betonového lože a dlažeb z mozaiky uložených do cementové malty nebo podkladu ze zemin stabilizovaných cementem. 4. Ceny lze použít i pro odstranění podkladů nebo krytů opatřených živičnými postřiky nebo nátěry. 5. Ceny odlišené podle tloušťky (např. do 100 mm, do 200 mm) jsou určeny vždy pro celou tloušťku jednotlivých konstrukcí. 6. V cenách nejsou započteny náklady na zarovnání styčných ploch betonových nebo živičných podkladů nebo krytů, které se oceňuje cenami souboru cen 919 73- Zarovnání styčné plochy části C 01 tohoto ceníku. Množství suti získané ze zarovnání styčných ploch podkladů nebo krytů se zvlášť nevykazuje. 7. Přemístění vybouraného materiálu na vzdálenost přes 3 m u cen –7111 až –7146 a přes 20 m u cen -7151 až –7246 se oceňuje cenami souborů cen 997 22-1 Vodorovná doprava suti. 8. Ceny -714 . , -718 . a –724 . nelze použít pro odstranění podkladu nebo krytu frézováním. | [15 empty] | PSC | 2
| VV |  | 60,00 "viz.přílohy PD: D.2.1.1 a D.2.1.2.1 |  | 60 | [13 empty] | VV | 2 | 2 | True | 1 | ROZPOCET
60 | K | 113107176 | Odstranění podkladů nebo krytů s přemístěním hmot na skládku na vzdálenost do 20 m nebo s naložením na dopravní prostředek v ploše jednotlivě přes 50 m2 do 200 m2 z betonu vyztuženého sítěmi, o tl. vrstvy přes 100 do 150 mm | m2 | 60 |  | 0 | CS ÚRS 2017 01 |  |  | základní |  | 0 | 0 | 0 | 0.33 | 19.8 | 4 | K | 2 |  |  |  | ROZPOCET | 0 | 0 | 0 | 0 | 0 | 1 | 0 | 4 | 590637972
| PSC |  | Poznámka k souboru cen: 1. Pro volbu cen z hlediska množství se uvažuje každá souvisle odstraňovaná plocha krytu nebo podkladu stejného druhu samostatně. Odstraňuje-li se několik vrstev vozovky najednou, jednotlivé vrstvy se oceňují každá samostatně. 2. U ploch menších než 50 m2 jsou ceny určeny pro ruční odstranění podkladu nebo krytu, u ploch větších než 50 m2 pro odstranění strojní. 3. Ceny a) –7111 až –7113, –7151 až -7153 a -7211 až -7213 lze použít i pro odstranění podkladů nebo krytů ze štěrkopísku, škváry, strusky nebo z mechanicky zpevněných zemin, b) –7121 až 7125, –7161 až -7165 a -7221 až -7225 lze použít i pro odstranění podkladů nebo krytů ze zemin stabilizovaných vápnem, c) –7130 až -7132, –7170 až -7172 a –7230 až -7232 lze použít i pro odstranění dlažeb uložených do betonového lože a dlažeb z mozaiky uložených do cementové malty nebo podkladu ze zemin stabilizovaných cementem. 4. Ceny lze použít i pro odstranění podkladů nebo krytů opatřených živičnými postřiky nebo nátěry. 5. Ceny odlišené podle tloušťky (např. do 100 mm, do 200 mm) jsou určeny vždy pro celou tloušťku jednotlivých konstrukcí. 6. V cenách nejsou započteny náklady na zarovnání styčných ploch betonových nebo živičných podkladů nebo krytů, které se oceňuje cenami souboru cen 919 73- Zarovnání styčné plochy části C 01 tohoto ceníku. Množství suti získané ze zarovnání styčných ploch podkladů nebo krytů se zvlášť nevykazuje. 7. Přemístění vybouraného materiálu na vzdálenost přes 3 m u cen –7111 až –7146 a přes 20 m u cen -7151 až –7246 se oceňuje cenami souborů cen 997 22-1 Vodorovná doprava suti. 8. Ceny -714 . , -718 . a –724 . nelze použít pro odstranění podkladu nebo krytu frézováním. | [15 empty] | PSC | 2
| VV |  | 60,00 "viz.přílohy PD: D.2.1.1 a D.2.1.2.1 |  | 60 | [13 empty] | VV | 2 | 2 | True | 1 | ROZPOCET
61 | K | 113202111 | Vytrhání obrub s vybouráním lože, s přemístěním hmot na skládku na vzdálenost do 3 m nebo s naložením na dopravní prostředek z krajníků nebo obrubníků stojatých | m | 81 |  | 0 | CS ÚRS 2017 01 |  |  | základní |  | 0 | 0 | 0 | 0.205 | 16.605 | 4 | K | 2 |  |  |  | ROZPOCET | 0 | 0 | 0 | 0 | 0 | 1 | 0 | 4 | 985971951
| PSC |  | Poznámka k souboru cen: 1. Ceny jsou určeny: a) pro vytrhání obrub, obrubníků nebo krajníků jakéhokoliv druhu a velikosti uložených v jakémkoliv loži popř. i s opěrami a vyspárovaných jakýmkoliv materiálem, b) pro obruby z dlažebních kostek uložených v jedné řadě. 2. V cenách nejsou započteny náklady na popř. nutné očištění: a) vytrhaných obrubníků nebo krajníků, které se oceňuje cenami souboru cen 979 0 . - . . Očištění vybouraných obrubníků, krajníků, desek nebo dílců části C 01 tohoto ceníku, b) vytrhaných dlažebních kostek, které se oceňují cenami souboru cen 979 07-11 Očištění vybouraných dlažebních kostek části C 01 tohoto ceníku. 3. Vytrhání obrub ze dvou řad kostek se oceňuje jako dvojnásobné množství vytrhání obrub z jedné řady kostek. 4. Přemístění vybouraných obrub, krajníků nebo dlažebních kostek včetně materiálu z lože a spár na vzdálenost přes 3 m se oceňuje cenami souborů cen 997 22-1 Vodorovná doprava suti a vybouraných hmot. | [15 empty] | PSC | 2
| VV |  | 81,00 "viz.přílohy PD: D.2.1.1 a D.2.1.2.1 |  | 81 | [13 empty] | VV | 2 | 2 | True | 1 | ROZPOCET
| D | 2 | Zakládání |  |  |  | 0 | [5 empty] | 0 |  | 0.0524 |  | 0 | 1 | D | 1 |  |  |  | ROZPOCET | [6 empty] | 0
62 | K | 211571111 | Výplň kamenivem do rýh odvodňovacích žeber nebo trativodů bez zhutnění, s úpravou povrchu výplně štěrkopískem tříděným | m3 | 9 |  | 0 | CS ÚRS 2017 01 |  |  | základní |  | 0 | 0 | 0 | 0 | 0 | 4 | K | 2 |  |  |  | ROZPOCET | 0 | 0 | 0 | 0 | 0 | 1 | 0 | 4 | -309477154
| PSC |  | Poznámka k souboru cen: 1. V ceně 51-1111 jsou započteny i náklady na průduchy vytvořené z lomového kamene. 2. V cenách 52-1111 až 58-1111 nejsou započteny náklady na zřízení průduchů; tyto práce se oceňují cenami: a) souboru cen 212 71-11 Trativody z trub z prostého betonu bez lože, b) souboru cen 212 75-5 . Trativody bez lože z drenážních trubek. 3. Množství měrných jednotek se určuje v m3 vyplňovaného prostoru. Objem potrubí a lože se do vyplňovaného prostoru nezapočítává. | [15 empty] | PSC | 2
| VV |  | 7,80+40,00*0,20*0,15 "viz.přílohy PD: D.2.1.1 a D.2.1.2.2 |  | 9 | [13 empty] | VV | 2 | 2 | True | 1 | ROZPOCET
63 | K | 211971121 | Zřízení opláštění výplně z geotextilie odvodňovacích žeber nebo trativodů v rýze nebo zářezu se stěnami svislými nebo šikmými o sklonu přes 1:2 při rozvinuté šířce opláštění do 2,5 m | m2 | 40 |  | 0 | CS ÚRS 2017 01 |  |  | základní |  | 0 | 0.00031 | 0.0124 | 0 | 0 | 4 | K | 2 |  |  |  | ROZPOCET | 0 | 0 | 0 | 0 | 0 | 1 | 0 | 4 | 363840313
| PSC |  | Poznámka k souboru cen: 1. Ceny jsou určeny: a) pro jakékoliv druhy a rozměry geotextilií, b) i pro zřízení svislého drénu z jedné nebo více vrstev geotextilie přiložených na stěnu rýhy nebo zářezu, c) pro způsob spojování geotextilií přesahy. 2. Ceny nelze použít: a) pro zřízení opláštění výplně v zapažených rýhách; toto opláštění se oceňuje individuálně, b) pro knotové drény (geodrény); tyto drény se oceňují cenami souboru cen 211 97-21 Vpichování svislých konsolidačních prefabrikovaných drénů, c) pro zřízení vrstev z geotextilií; toto zřízení vrstev z geotextilií se ocení cenami souboru cen 213 14 Zřízení vrstvy z geotextilie. 3. V cenách jsou započteny i náklady na zřízení předepsaných přesahů a na potřebné zatěžování nebo připevňování geotextilie ke stěnám výkopu při provádění. 4. V cenách nejsou započteny náklady na dodání geotextilie; toto dodání se oceňuje ve specifikaci. Ztratné lze dohodnout ve výši 2 %. 5. Množství měrných jednotek: a) se určuje v m2 rozvinuté plochy opláštění bez jakýchkoliv přesahů. Při opláštění z více vrstev geotextilií se pro určení množství měrných jednotek oceňuje každá vrstva samostatně, b) pro dodání geotextilie oceňované ve specifikaci se určí v m2 geotextilie včetně přesahů a prořezů stanovených projektovou dokumentací. | [15 empty] | PSC | 2
| VV |  | 40,00*1,00 "viz.přílohy PD: D.2.1.1 a D.2.1.2.2 |  | 40 | [13 empty] | VV | 2 | 2 | True | 1 | ROZPOCET
64 | M | 693111490 | geotextilie netkaná PP 500 g/m2 do š 8,8 m | m2 | 40.8 |  | 0 | CS ÚRS 2017 01 |  |  | základní |  | 0 | 0.0005 | 0.0204 | 0 | 0 | 8 | M | 2 |  |  |  | ROZPOCET | 0 | 0 | 0 | 0 | 0 | 1 | 0 | 4 | 1469311930
| VV |  | 40,000*1,02 |  | 40.8 | [13 empty] | VV | 2 | 2 | True | 1 | ROZPOCET
65 | K | 212755214 | Trativody bez lože z drenážních trubek plastových flexibilních D 100 mm | m | 40 |  | 0 | CS ÚRS 2017 01 |  |  | základní |  | 0 | 0.00049 | 0.0196 | 0 | 0 | 4 | K | 2 |  |  |  | ROZPOCET | 0 | 0 | 0 | 0 | 0 | 1 | 0 | 4 | 2130955180
| PSC |  | Poznámka k souboru cen: 1. Ceny jsou určeny pro uložení drenážních trubek do výkopu bez lože a obsypu. 2. Trativody včetně lože a obsypu trubek se ocení cenami souboru cen 212 75-2 . Trativody z drenážních trubek katalogu 827-1 Vedení trubní dálková a přípojná – vodovody a kanalizace. | [15 empty] | PSC | 2
| VV |  | 40,00 "viz.přílohy PD: D.2.1.1 a D.2.1.2.2 |  | 40 | [13 empty] | VV | 2 | 2 | True | 1 | ROZPOCET
| D | 3 | Svislé a kompletní konstrukce |  |  |  | 0 | [5 empty] | 0 |  | 44.4985 |  | 0 | 1 | D | 1 |  |  |  | ROZPOCET | [6 empty] | 0
66 | K | 339921132 | Osazování palisád betonových v řadě se zabetonováním výšky palisády přes 500 do 1000 mm | m | 2 |  | 0 | CS ÚRS 2017 01 |  |  | základní |  | 0 | 0.24127 | 0.48254 | 0 | 0 | 4 | K | 2 |  |  |  | ROZPOCET | 0 | 0 | 0 | 0 | 0 | 1 | 0 | 4 | -277066454
| PSC |  | Poznámka k souboru cen: 1. V cenách nejsou započteny náklady na zřízení rýhy nebo jámy a na dodání palisád; tyto se oceňují ve specifikaci. 2. Ceny lze použít pro palisády o jakémkoli tvaru průřezu. 3. Měrnou jednotkou (u položek číslo -1131 až -1144) se rozumí metr délky palisádové stěny. 4. Výškou palisády je uvažována celková délka osazovaného prvku. | [15 empty] | PSC | 2
| VV |  | 2,00 |  | 2 | [13 empty] | VV | 2 | 2 | True | 1 | ROZPOCET
| VV |  | "viz.přílohy PD: D.2.1.1, D.2.1.2.1 a D.2.1.2.2 | [15 empty] | VV | 2 | 1 | True | 0 | ROZPOCET
67 | M | 592284130 | palisáda tyčová půlkulatá betonová přírodní 17,5X20X80 cm | kus | 11.4 |  | 0 | CS ÚRS 2017 01 |  |  | základní |  | 0 | 0.0505 | 0.5757 | 0 | 0 | 8 | M | 2 |  |  |  | ROZPOCET | 0 | 0 | 0 | 0 | 0 | 1 | 0 | 4 | -45645821
| VV |  | 2,00*5,70 |  | 11.4 | [13 empty] | VV | 2 | 2 | True | 1 | ROZPOCET
68 | K | 339921133 | Osazování palisád betonových v řadě se zabetonováním výšky palisády přes 1000 do 1500 mm | m | 47 |  | 0 | CS ÚRS 2017 01 |  |  | základní |  | 0 | 0.29757 | 13.9858 | 0 | 0 | 4 | K | 2 |  |  |  | ROZPOCET | 0 | 0 | 0 | 0 | 0 | 1 | 0 | 4 | -1891799163
| PSC |  | Poznámka k souboru cen: 1. V cenách nejsou započteny náklady na zřízení rýhy nebo jámy a na dodání palisád; tyto se oceňují ve specifikaci. 2. Ceny lze použít pro palisády o jakémkoli tvaru průřezu. 3. Měrnou jednotkou (u položek číslo -1131 až -1144) se rozumí metr délky palisádové stěny. 4. Výškou palisády je uvažována celková délka osazovaného prvku. | [15 empty] | PSC | 2
| VV |  | 1,00+46,00 |  | 47 | [13 empty] | VV | 2 | 2 | True | 1 | ROZPOCET
| VV |  | "viz.přílohy PD: D.2.1.1, D.2.1.2.1 a D.2.1.2.2 | [15 empty] | VV | 2 | 1 | True | 0 | ROZPOCET
69 | M | 592284150 | palisáda tyčová půlkulatá betonová přírodní 17,5X20X120 cm | kus | 5.7 |  | 0 | CS ÚRS 2017 01 |  |  | základní |  | 0 | 0.072 | 0.4104 | 0 | 0 | 8 | M | 2 |  |  |  | ROZPOCET | 0 | 0 | 0 | 0 | 0 | 1 | 0 | 4 | -117999672
| VV |  | 1,00*5,70 |  | 5.7 | [13 empty] | VV | 2 | 2 | True | 1 | ROZPOCET
70 | M | 592284160 | palisáda tyčová půlkulatá armovaná 17,5X20X150 cm | kus | 262.2 |  | 0 | CS ÚRS 2017 01 |  |  | základní |  | 0 | 0.1005 | 26.3511 | 0 | 0 | 8 | M | 2 |  |  |  | ROZPOCET | 0 | 0 | 0 | 0 | 0 | 1 | 0 | 4 | 240989859
| VV |  | 46,00*5,70 |  | 262.2 | [13 empty] | VV | 2 | 2 | True | 1 | ROZPOCET
71 | K | 327591111 | Zřízení výplně a protimrazových klínů za opěrami z jílu včetně zhutnění | m3 | 1.2 |  | 0 | CS ÚRS 2017 01 |  |  | základní |  | 0 | 0 | 0 | 0 | 0 | 4 | K | 2 |  |  |  | ROZPOCET | 0 | 0 | 0 | 0 | 0 | 1 | 0 | 4 | 1316458698
| PSC |  | Poznámka k souboru cen: 1. Cenu nelze použít pro výplně nebo klíny provedené z výkopku získaného na stavbě; tyto stavební práce se oceňují cenami katalogu 800-1 Zemní práce. 2. V ceně nejsou započteny náklady na dodání jílu; dodání se oceňuje ve specifikaci. Ztratné lze dohodnout ve výši 2 %. | [15 empty] | PSC | 2
| VV |  | 40,00*0,20*0,15 "viz.přílohy PD: D.2.1.1 a D.2.1.2.2 |  | 1.2 | [13 empty] | VV | 2 | 2 | True | 1 | ROZPOCET
72 | M | 581251100 | jíl surový kusový GE | t | 2.693 |  | 0 | CS ÚRS 2017 01 |  |  | základní |  | 0 | 1 | 2.693 | 0 | 0 | 8 | M | 2 |  |  |  | ROZPOCET | 0 | 0 | 0 | 0 | 0 | 1 | 0 | 4 | -306018929
| VV |  | 1,20*2,20*1,02 |  | 2.693 | [13 empty] | VV | 2 | 2 | True | 1 | ROZPOCET
| D | 5 | Komunikace pozemní |  |  |  | 0 | [5 empty] | 0 |  | 118.7367 |  | 0 | 1 | D | 1 |  |  |  | ROZPOCET | [6 empty] | 0
73 | K | 564851111 | Podklad ze štěrkodrti ŠD s rozprostřením a zhutněním, po zhutnění tl. 150 mm | m2 | 13.9 |  | 0 | CS ÚRS 2017 01 |  |  | základní |  | 0 | 0 | 0 | 0 | 0 | 4 | K | 2 |  |  |  | ROZPOCET | 0 | 0 | 0 | 0 | 0 | 1 | 0 | 4 | -1567204264
| VV |  | 13,90 "viz.přílohy PD: D.2.1.1, D.2.1.2.1 a D.2.1.2.2 |  | 13.9 | [13 empty] | VV | 2 | 2 | True | 1 | ROZPOCET
74 | K | 564871121X01 | Podklad ze štěrkodrti ŠD frakce 0-22 s příměsí hlinitých částí s rozprostřením a zhutněním, po zhutnění tl. 250 mm | m2 | 480.5 |  | 0 |  |  |  | základní |  | 0 | 0 | 0 | 0 | 0 | 4 | K | 2 |  |  |  | ROZPOCET | 0 | 0 | 0 | 0 | 0 | 1 | 0 | 4 | -631754099
| VV |  | 480,50 "viz.přílohy PD: D.2.1.1, D.2.1.2.1 a D.2.1.2.2 |  | 480.5 | [13 empty] | VV | 2 | 2 | True | 1 | ROZPOCET
75 | K | 581121115 | Kryt cementobetonový silničních komunikací skupiny CB I tl. 150 mm | m2 | 288.5 |  | 0 | CS ÚRS 2017 01 |  |  | základní |  | 0 | 0 | 0 | 0 | 0 | 4 | K | 2 |  |  |  | ROZPOCET | 0 | 0 | 0 | 0 | 0 | 1 | 0 | 4 | 1996798813
| PSC |  | Poznámka k souboru cen: 1. Ceny jsou určeny i pro vyztužený cementobetonový kryt silničních komunikací. 2. Ceny nelze použít pro cementobetonové kryty: a) komunikací pro pěší, které se oceňují cenami souboru cen 581 11-41 Kryt z prostého betonu komunikací pro pěší, b) letištních ploch, které se oceňují cenami souboru cen 581 1 . -61 Kryt cementobetonový letištních ploch skupiny L. 3. V cenách jsou započteny i náklady na: a) ošetření povrchu krytu vodou, b) postřik proti odpařování vody. 4. V cenách nejsou započteny náklady na: a) výztuž cementobetonových krytů vyztužených, která se oceňuje cenou 919 71-6111 Ocelová výztuž cementobetonového krytu, b) živičné postřiky, nátěry nebo mezivrstvy, které se oceňují cenami souborů cen stavebního dílu 57 Kryty pozemních komunikací, c) vložky z lepenky, které se oceňují cenami souboru cen 919 7. -51 Vložka pod litý asfalt, d) dilatační spáry vkládané, které se oceňují cenami souboru cen 911 12-41 Dilatační spáry vkládané, e) dilatační spáry řezané, které se oceňují cenami souboru cen 911 11-1 Řezání dilatačních spár a 911 12-. Těsnění dilatačních spár v cementobetonovém krytu, f) postřiky povrchu ochrannou emulzí, které se oceňují cenou 919 74-8111 Provedení postřiku povrchu cementobetonového krytu nebo podkladu ochrannou emulzí, g) kotvy a kluzné trny spár, které se oceňují cenami souboru cen 911 13-4. Vyztužení dilatačních spár v cementobetonovém krytu. | [15 empty] | PSC | 2
| VV |  | 14,00 |  | 14 | [13 empty] | VV | 2 | 2 | True | 0 | ROZPOCET
| VV |  | 915,00*0,30 "oprava zpevněné betonové plochy z 30% |  | 274.5 | [13 empty] | VV | 2 | 2 | True | 0 | ROZPOCET
| VV |  | Součet |  | 288.5 | [13 empty] | VV | 2 | 4 | True | 1 | ROZPOCET
| VV |  | "viz.přílohy PD: D.2.1.1 a D.2.1.2.1 | [15 empty] | VV | 2 | 1 | True | 0 | ROZPOCET
76 | K | 596211110 | Kladení dlažby z betonových zámkových dlaždic komunikací pro pěší s ložem z kameniva těženého nebo drceného tl. do 40 mm, s vyplněním spár s dvojitým hutněním, vibrováním a se smetením přebytečného materiálu na krajnici tl. 60 mm skupiny A, pro plochy do 50 m2 | m2 | 13.9 |  | 0 | CS ÚRS 2017 01 |  |  | základní |  | 0 | 0.08425 | 1.1711 | 0 | 0 | 4 | K | 2 |  |  |  | ROZPOCET | 0 | 0 | 0 | 0 | 0 | 1 | 0 | 4 | 1339962334
| PSC |  | Poznámka k souboru cen: 1. Pro volbu cen dlažeb platí toto rozdělení: Skupina A: dlažby z prvků stejného tvaru, Skupina B: dlažby z prvků dvou a více tvarů nebo z obrazců o ploše jednotlivě do 100 m2, Skupina C: dlažby obloukovitých tvarů (oblouky, kruhy, apod.). 2. V cenách jsou započteny i náklady na dodání hmot pro lože a na dodání materiálu na výplň spár. 3. V cenách nejsou započteny náklady na dodání zámkové dlažby, které se oceňuje ve specifikaci; ztratné lze dohodnout u plochy a) do 100 m2 ve výši 3 %, b) přes 100 do 300 m2 ve výši 2 %, c) přes 300 m2 ve výši 1 %. 4. Část lože přesahující tloušťku 40 mm se oceňuje cenami souboru cen 451 . . -9 . Příplatek za každých dalších 10 mm tloušťky podkladu nebo lože. | [15 empty] | PSC | 2
77 | M | 592452180 | dlažba skladebná betonová základní 19,6x9,6x6 cm přírodní | m2 | 14.317 |  | 0 | CS ÚRS 2017 01 |  |  | základní |  | 0 | 0.13 | 1.8612 | 0 | 0 | 8 | M | 2 |  |  |  | ROZPOCET | 0 | 0 | 0 | 0 | 0 | 1 | 0 | 4 | 148688056
| VV |  | 13,900*1,03 |  | 14.317 | [13 empty] | VV | 2 | 2 | True | 1 | ROZPOCET
78 | K | 596412312 | Kladení dlažby z betonových vegetačních dlaždic pozemních komunikací s ložem z kameniva těženého nebo drceného tl. do 50 mm, s vyplněním spár a vegetačních otvorů, s hutněním vibrováním tl. 100 mm, bez rozlišení skupiny, pro plochy do 300 m2 | m2 | 140 |  | 0 | CS ÚRS 2017 01 |  |  | základní |  | 0 | 0.098 | 13.72 | 0 | 0 | 4 | K | 2 |  |  |  | ROZPOCET | 0 | 0 | 0 | 0 | 0 | 1 | 0 | 4 | -1514571019
| PSC |  | Poznámka k souboru cen: 1. V cenách jsou započteny i náklady na dodávku hmot pro lože a materiálu na výplň spár. 2. V cenách nejsou započteny náklady na: a) dodávku vegetačních dlaždic, které se oceňují ve specifikaci; ztratné lze dohodnout u plochy do 100 m2 ve výši 3 %, přes 100 do 300 m2 ve výši 2 % a přes 300 m2 ve výši 1 %, b) dodávku výplně ve vegetačních dlaždicích, které se oceňují ve specifikaci, c) založení trávníku. Tyto náklady se oceňují cenami souboru cen 180 40-51 části A02 Katalogu 823-1 Plochy a úprava území. 3. Část lože přesahující tloušťku 50 mm se oceňuje cenami souboru cen 451 ..-9 Příplatek za každých dalších 10 mm tloušťky podkladu nebo lože. | [15 empty] | PSC | 2
| VV |  | 28,00*5,00 |  | 140 | [13 empty] | VV | 2 | 2 | True | 1 | ROZPOCET
79 | K | 596412313 | Kladení dlažby z betonových vegetačních dlaždic pozemních komunikací s ložem z kameniva těženého nebo drceného tl. do 50 mm, s vyplněním spár a vegetačních otvorů, s hutněním vibrováním tl. 100 mm, bez rozlišení skupiny, pro plochy přes 300 m2 | m2 | 340.5 |  | 0 | CS ÚRS 2017 01 |  |  | základní |  | 0 | 0.098 | 33.369 | 0 | 0 | 4 | K | 2 |  |  |  | ROZPOCET | 0 | 0 | 0 | 0 | 0 | 1 | 0 | 4 | 1046924062
| PSC |  | Poznámka k souboru cen: 1. V cenách jsou započteny i náklady na dodávku hmot pro lože a materiálu na výplň spár. 2. V cenách nejsou započteny náklady na: a) dodávku vegetačních dlaždic, které se oceňují ve specifikaci; ztratné lze dohodnout u plochy do 100 m2 ve výši 3 %, přes 100 do 300 m2 ve výši 2 % a přes 300 m2 ve výši 1 %, b) dodávku výplně ve vegetačních dlaždicích, které se oceňují ve specifikaci, c) založení trávníku. Tyto náklady se oceňují cenami souboru cen 180 40-51 části A02 Katalogu 823-1 Plochy a úprava území. 3. Část lože přesahující tloušťku 50 mm se oceňuje cenami souboru cen 451 ..-9 Příplatek za každých dalších 10 mm tloušťky podkladu nebo lože. | [15 empty] | PSC | 2
| VV |  | 480,50-140,000 |  | 340.5 | [13 empty] | VV | 2 | 2 | True | 1 | ROZPOCET
80 | M | 592453190 | dlažba zatravňovací betonová 60x40x10 cm přírodní | m2 | 490.11 |  | 0 | CS ÚRS 2017 01 |  |  | základní |  | 0 | 0.14 | 68.6154 | 0 | 0 | 8 | M | 2 |  |  |  | ROZPOCET | 0 | 0 | 0 | 0 | 0 | 1 | 0 | 4 | -341979780
| VV |  | 480,500*1,02 |  | 490.11 | [13 empty] | VV | 2 | 2 | True | 1 | ROZPOCET
| D | 8 | Trubní vedení |  |  |  | 0 | [5 empty] | 0 |  | 0.23208 |  | 0.45 | 1 | D | 1 |  |  |  | ROZPOCET | [6 empty] | 0
81 | K | 899202111 | Osazení mříží litinových včetně rámů a košů na bahno hmotnosti jednotlivě přes 50 do 100 kg | kus | 3 |  | 0 | CS ÚRS 2017 01 |  |  | základní |  | 0 | 0.00936 | 0.02808 | 0 | 0 | 4 | K | 2 |  |  |  | ROZPOCET | 0 | 0 | 0 | 0 | 0 | 1 | 0 | 4 | -617130149
| PSC |  | Poznámka k souboru cen: 1. V cenách nejsou započteny náklady na dodání mříží, rámů a košů na bahno; tyto náklady se oceňují ve specifikaci. | [15 empty] | PSC | 2
82 | M | 552423200 | mříž s rámem uliční vpusti litinová D 400 plochá 500x500mm | kus | 3 |  | 0 | CS ÚRS 2017 01 |  |  | základní |  | 0 | 0.068 | 0.204 | 0 | 0 | 8 | M | 2 |  |  |  | ROZPOCET | 0 | 0 | 0 | 0 | 0 | 1 | 0 | 4 | -858893682
83 | K | 899203211 | Demontáž mříží litinových včetně rámů, hmotnosti jednotlivě přes 100 do 150 Kg | kus | 3 |  | 0 | CS ÚRS 2017 01 |  |  | základní |  | 0 | 0 | 0 | 0.15 | 0.45 | 4 | K | 2 |  |  |  | ROZPOCET | 0 | 0 | 0 | 0 | 0 | 1 | 0 | 4 | -1813004685
| D | 9 | Ostatní konstrukce a práce, bourání |  |  |  | 0 | [5 empty] | 0 |  | 29.9666 |  | 6.8928 | 1 | D | 1 |  |  |  | ROZPOCET | [6 empty] | 0
84 | K | 915111111 | Vodorovné dopravní značení stříkané barvou dělící čára šířky 125 mm souvislá bílá základní | m | 275 |  | 0 | CS ÚRS 2017 01 |  |  | základní |  | 0 | 8e-05 | 0.022 | 0 | 0 | 4 | K | 2 |  |  |  | ROZPOCET | 0 | 0 | 0 | 0 | 0 | 1 | 0 | 4 | -1437933131
| PSC |  | Poznámka k souboru cen: 1. Ceny jsou určeny pro dělící čáry bílé souvislé č. V1a, bílé přerušované č. V2a, žluté souvislé č. V12b, žluté přerušované č. V12c a vodící čáry bílé č. V4. 2. V cenách nejsou započteny náklady na: a) předznačení, tyto se oceňují cenami souboru cen 915 6.-11 Předznačení pro vodorovné značení, b) očištění vozovky, tyto se oceňují cenami souboru cen 938 90-9 . Odstranění bláta, prachu nebo hlinitého nánosu s povrchu podkladu nebo krytu části C 01 tohoto katalogu. 3. Množství měrných jednotek se určuje: a) u cen 915 11 a 915 12 v m délky dělící nebo vodící čáry (včetně mezer), b) u ceny 915 13 v m2 stříkané plochy bez mezer. | [15 empty] | PSC | 2
| VV |  | 275,00 "viz.přílohy PD: D.2.1.1, D.2.1.2.1 a D.2.1.2.2 |  | 275 | [13 empty] | VV | 2 | 2 | True | 1 | ROZPOCET
85 | K | 915491211 | Osazení vodicího proužku z betonových prefabrikovaných desek tl. do 120 mm do lože z cementové malty tl. 20 mm, s vyplněním a zatřením spár cementovou maltou s podkladní vrstvou z betonu prostého tř. C 12/15 tl. 50 až 100 mm šířka proužku 250 mm | m | 28 |  | 0 | CS ÚRS 2017 01 |  |  | základní |  | 0 | 0.08088 | 2.2646 | 0 | 0 | 4 | K | 2 |  |  |  | ROZPOCET | 0 | 0 | 0 | 0 | 0 | 1 | 0 | 4 | -1631008827
| PSC |  | Poznámka k souboru cen: 1. V cenách nejsou započteny náklady na: a) příp. nutné zemní práce, které se oceňují cenami katalogu 800-1 Zemní práce, b) příp. nutné bourání (rozebrání) vozovky, které se oceňuje cenami části B 01 tohoto katalogu, c) vyplnění spár mezi krytem vozovky a vodicím proužkem, které se oceňuje cenami souboru cen 599 . 4-11 Vyplnění spár mezi silničními dílci, d) dodání prefabrikovaných desek, které se oceňuje ve specifikaci. | [15 empty] | PSC | 2
| VV |  | 28,00 "viz.přílohy PD: D.2.1.1, D.2.1.2.1 a D.2.1.2.2 |  | 28 | [13 empty] | VV | 2 | 2 | True | 1 | ROZPOCET
86 | M | 592185610 | krajník silniční betonový 50x25x8 cm | kus | 56.56 |  | 0 | CS ÚRS 2017 01 |  |  | základní |  | 0 | 0.023 | 1.3009 | 0 | 0 | 8 | M | 2 |  |  |  | ROZPOCET | 0 | 0 | 0 | 0 | 0 | 1 | 0 | 4 | -1161716653
| VV |  | 28,000*2*1,01 |  | 56.56 | [13 empty] | VV | 2 | 2 | True | 1 | ROZPOCET
87 | K | 915611111 | Předznačení pro vodorovné značení stříkané barvou nebo prováděné z nátěrových hmot liniové dělicí čáry, vodicí proužky | m | 275 |  | 0 | CS ÚRS 2017 01 |  |  | základní |  | 0 | 0 | 0 | 0 | 0 | 4 | K | 2 |  |  |  | ROZPOCET | 0 | 0 | 0 | 0 | 0 | 1 | 0 | 4 | 280664304
| PSC |  | Poznámka k souboru cen: 1. Množství měrných jednotek se určuje: a) pro cenu -1111 v m délky dělicí čáry nebo vodícího proužku (včetně mezer), b) pro cenu -1112 v m2 natírané nebo stříkané plochy. | [15 empty] | PSC | 2
88 | K | 916131113 | Osazení silničního obrubníku betonového se zřízením lože, s vyplněním a zatřením spár cementovou maltou ležatého s boční opěrou z betonu prostého tř. C 12/15, do lože z betonu prostého téže značky | m | 8 |  | 0 | CS ÚRS 2017 01 |  |  | základní |  | 0 | 0.20219 | 1.6175 | 0 | 0 | 4 | K | 2 |  |  |  | ROZPOCET | 0 | 0 | 0 | 0 | 0 | 1 | 0 | 4 | 1091560801
| PSC |  | Poznámka k souboru cen: 1. V cenách silničních obrubníků ležatých i stojatých jsou započteny: a) pro osazení do lože z kameniva těženého i náklady na dodání hmot pro lože tl. 80 až 100 mm, b) pro osazení do lože z betonu prostého i náklady na dodání hmot pro lože tl. 80 až 100 mm; v cenách -1113 a -1213 též náklady na zřízení bočních opěr. 2. Část lože z betonu prostého přesahující tl. 100 mm se oceňuje cenou 916 99-1121 Lože pod obrubníky, krajníky nebo obruby z dlažebních kostek. 3. V cenách nejsou započteny náklady na dodání obrubníků, tyto se oceňují ve specifikaci. | [15 empty] | PSC | 2
| VV |  | 8,00 "viz.přílohy PD: D.2.1.1, D.2.1.2.1 a D.2.1.2.2 |  | 8 | [13 empty] | VV | 2 | 2 | True | 1 | ROZPOCET
89 | M | 592174680 | obrubník betonový silniční nájezdový vibrolisovaný 100x15x15 cm | kus | 8.08 |  | 0 | CS ÚRS 2017 01 |  |  | základní |  | 0 | 0.0483 | 0.39026 | 0 | 0 | 8 | M | 2 |  |  |  | ROZPOCET | 0 | 0 | 0 | 0 | 0 | 1 | 0 | 4 | 1299898889
| VV |  | 8*1,01 |  | 8.08 | [13 empty] | VV | 2 | 2 | True | 1 | ROZPOCET
90 | K | 916131213 | Osazení silničního obrubníku betonového se zřízením lože, s vyplněním a zatřením spár cementovou maltou stojatého s boční opěrou z betonu prostého tř. C 12/15, do lože z betonu prostého téže značky | m | 110 |  | 0 | CS ÚRS 2017 01 |  |  | základní |  | 0 | 0.1554 | 17.094 | 0 | 0 | 4 | K | 2 |  |  |  | ROZPOCET | 0 | 0 | 0 | 0 | 0 | 1 | 0 | 4 | 721554944
| PSC |  | Poznámka k souboru cen: 1. V cenách silničních obrubníků ležatých i stojatých jsou započteny: a) pro osazení do lože z kameniva těženého i náklady na dodání hmot pro lože tl. 80 až 100 mm, b) pro osazení do lože z betonu prostého i náklady na dodání hmot pro lože tl. 80 až 100 mm; v cenách -1113 a -1213 též náklady na zřízení bočních opěr. 2. Část lože z betonu prostého přesahující tl. 100 mm se oceňuje cenou 916 99-1121 Lože pod obrubníky, krajníky nebo obruby z dlažebních kostek. 3. V cenách nejsou započteny náklady na dodání obrubníků, tyto se oceňují ve specifikaci. | [15 empty] | PSC | 2
| VV |  | 40,00+70,00 "viz.přílohy PD: D.2.1.1, D.2.1.2.1 a D.2.1.2.2 |  | 110 | [13 empty] | VV | 2 | 2 | True | 1 | ROZPOCET
91 | M | 592174650 | obrubník betonový silniční vibrolisovaný 100x15x25 cm | kus | 40.4 |  | 0 | CS ÚRS 2017 01 |  |  | základní |  | 0 | 0.0821 | 3.3168 | 0 | 0 | 8 | M | 2 |  |  |  | ROZPOCET | 0 | 0 | 0 | 0 | 0 | 1 | 0 | 4 | 592885170
| VV |  | 40,00*1,01 |  | 40.4 | [13 empty] | VV | 2 | 2 | True | 1 | ROZPOCET
92 | M | 592174170 | obrubník betonový chodníkový vibrolisovaný 100x10x25 cm | kus | 70.7 |  | 0 | CS ÚRS 2017 01 |  |  | základní |  | 0 | 0.0515 | 3.641 | 0 | 0 | 8 | M | 2 |  |  |  | ROZPOCET | 0 | 0 | 0 | 0 | 0 | 1 | 0 | 4 | -1095496302
| VV |  | 70*1,01 |  | 70.7 | [13 empty] | VV | 2 | 2 | True | 1 | ROZPOCET
93 | K | 919726222 | Geotextilie tkaná pro vyztužení, separaci nebo filtraci z polyesteru, podélná/příčná pevnost v tahu 200/50 kN/m | m2 | 480.5 |  | 0 | CS ÚRS 2017 01 |  |  | základní |  | 0 | 0.00065 | 0.31232 | 0 | 0 | 4 | K | 2 |  |  |  | ROZPOCET | 0 | 0 | 0 | 0 | 0 | 1 | 0 | 4 | 146204157
| PSC |  | Poznámka k souboru cen: 1. V cenách jsou započteny i náklady na položení a dodání geotextilie včetně přesahů. | [15 empty] | PSC | 2
| VV |  | 480,50 "viz.přílohy PD: D.2.1.1, D.2.1.2.1 a D.2.1.2.2 |  | 480.5 | [13 empty] | VV | 2 | 2 | True | 1 | ROZPOCET
94 | K | 919735123 | Řezání stávajícího betonového krytu nebo podkladu hloubky přes 100 do 150 mm | m | 235.02 |  | 0 | CS ÚRS 2017 01 |  |  | základní |  | 0 | 3e-05 | 0.0070506 | 0 | 0 | 4 | K | 2 |  |  |  | ROZPOCET | 0 | 0 | 0 | 0 | 0 | 1 | 0 | 4 | -245584427
| PSC |  | Poznámka k souboru cen: 1. V cenách jsou započteny i náklady na spotřebu vody. | [15 empty] | PSC | 2
| VV |  | 28,00+0,97+2,70+1,60+1,65+6,80+1,05+0,25 |  | 43.02 | [13 empty] | VV | 2 | 2 | True | 0 | ROZPOCET
| VV |  | 192,00 "oprava zpevněné betonové plochy z 30% |  | 192 | [13 empty] | VV | 2 | 2 | True | 0 | ROZPOCET
| VV |  | Součet |  | 235.02 | [13 empty] | VV | 2 | 4 | True | 1 | ROZPOCET
| VV |  | "viz.přílohy PD: D.2.1.1 a D.2.1.2.1 | [15 empty] | VV | 2 | 1 | True | 0 | ROZPOCET
95 | K | 962042321 | Bourání zdiva z betonu prostého nadzákladového objemu přes 1 m3 | m3 | 2.48 |  | 0 | CS ÚRS 2017 01 |  |  | základní |  | 0 | 0 | 0 | 2.2 | 5.456 | 4 | K | 2 |  |  |  | ROZPOCET | 0 | 0 | 0 | 0 | 0 | 1 | 0 | 4 | -1639306190
| PSC |  | Poznámka k souboru cen: 1. Bourání pilířů o průřezu přes 0,36 m2 se oceňuje cenami -2320 a - 2321 jako bourání zdiva nadzákladového z betonu prostého. | [15 empty] | PSC | 2
| VV |  | 31,00*0,40*0,20 "viz.přílohy PD: D.2.1.1 a D.2.1.2.1 |  | 2.48 | [13 empty] | VV | 2 | 2 | True | 1 | ROZPOCET
96 | K | 966005211 | Rozebrání a odstranění silničního zábradlí a ocelových svodidel s přemístěním hmot na skládku na vzdálenost do 10 m nebo s naložením na dopravní prostředek, se zásypem jam po odstraněných sloupcích a s jeho zhutněním silničního zábradlí se sloupky osazenými do říms nebo krycích desek | m | 17.2 |  | 0 | CS ÚRS 2017 01 |  |  | základní |  | 0 | 0 | 0 | 0.025 | 0.43 | 4 | K | 2 |  |  |  | ROZPOCET | 0 | 0 | 0 | 0 | 0 | 1 | 0 | 4 | -2081339337
| PSC |  | Poznámka k souboru cen: 1. Ceny -5111 a -5311 jsou určeny pro odstranění sloupků zábradlí nebo svodidel upevněných záhozem zeminou, uklínovaných kamenem nebo obetonovaných, popř. zaberaněných. 2. Ceny -5111 a -5211 jsou určeny pro odstranění zábradlí jakéhokoliv druhu se sloupky z jakéhokoliv materiálu a při jakékoliv vzdálenosti sloupků. 3. Cena -5311 je určena pro odstranění svodidla jakéhokoliv druhu při jakékoliv vzdálenosti sloupků. 4. Přemístění vybouraného silničního zábradlí a svodidel na vzdálenost přes 10 m se oceňuje cenami souborů cen 997 22-1 Vodorovná doprava vybouraných hmot. | [15 empty] | PSC | 2
| VV |  | 13,00+1,00+3,20 "viz.přílohy PD: D.2.1.1 a D.2.1.2.1 |  | 17.2 | [13 empty] | VV | 2 | 2 | True | 1 | ROZPOCET
97 | K | 966063112X01 | Odstranění dřevěného sloupu s betonovou patkou a betonovým sloupem elektro | kus | 1 |  | 0 |  |  |  | základní |  | 0 | 0 | 0 | 0.52 | 0.52 | 4 | K | 2 |  |  |  | ROZPOCET | 0 | 0 | 0 | 0 | 0 | 1 | 0 | 4 | -1586327021
| VV |  | 1 "viz.přílohy PD: D.2.1.1 a D.2.1.2.1 |  | 1 | [13 empty] | VV | 2 | 2 | True | 1 | ROZPOCET
98 | K | 966071721 | Bourání plotových sloupků a vzpěr ocelových trubkových nebo profilovaných výšky do 2,50 m odřezáním | kus | 21 |  | 0 | CS ÚRS 2017 01 |  |  | základní |  | 0 | 0 | 0 | 0.006 | 0.126 | 4 | K | 2 |  |  |  | ROZPOCET | 0 | 0 | 0 | 0 | 0 | 1 | 0 | 4 | -756704670
| VV |  | 5+16 "viz.přílohy PD: D.2.1.1 a D.2.1.2.1 |  | 21 | [13 empty] | VV | 2 | 2 | True | 1 | ROZPOCET
99 | K | 966072811 | Rozebrání oplocení z dílců rámových na ocelové sloupky, výšky přes 1 do 2 m | m | 39 |  | 0 | CS ÚRS 2017 01 |  |  | základní |  | 0 | 0 | 0 | 0.00925 | 0.36075 | 4 | K | 2 |  |  |  | ROZPOCET | 0 | 0 | 0 | 0 | 0 | 1 | 0 | 4 | 45254775
| PSC |  | Poznámka k souboru cen: 1. V cenách nejsou započteny náklady na demontáž sloupků. | [15 empty] | PSC | 2
| VV |  | 8,00+31,00 "viz.přílohy PD: D.2.1.1 a D.2.1.2.1 |  | 39 | [13 empty] | VV | 2 | 2 | True | 1 | ROZPOCET
| D | 997 | Přesun sutě |  |  |  | 0 | [5 empty] | 0 |  | 0 |  | 0 | 1 | D | 1 |  |  |  | ROZPOCET | [6 empty] | 0
100 | K | 997221571 | Vodorovná doprava vybouraných hmot bez naložení, ale se složením a s hrubým urovnáním na vzdálenost do 1 km | t | 330.473 |  | 0 | CS ÚRS 2017 01 |  |  | základní |  | 0 | 0 | 0 | 0 | 0 | 4 | K | 2 |  |  |  | ROZPOCET | 0 | 0 | 0 | 0 | 0 | 1 | 0 | 4 | -1485958160
| PSC |  | Poznámka k souboru cen: 1. Ceny nelze použít pro vodorovnou dopravu vybouraných hmot po železnici, po vodě nebo neobvyklými dopravními prostředky. 2. Je-li na dopravní dráze pro vodorovnou dopravu vybouraných hmot překážka, pro kterou je nutno vybourané hmoty překládat z jednoho dopravního prostředku na druhý, oceňuje se tato doprava v každém úseku samostatně. | [15 empty] | PSC | 2
101 | K | 997221579 | Vodorovná doprava vybouraných hmot bez naložení, ale se složením a s hrubým urovnáním na vzdálenost Příplatek k ceně za každý další i započatý 1 km přes 1 km | t | 1652.365 |  | 0 | CS ÚRS 2017 01 |  |  | základní |  | 0 | 0 | 0 | 0 | 0 | 4 | K | 2 |  |  |  | ROZPOCET | 0 | 0 | 0 | 0 | 0 | 1 | 0 | 4 | 2122639362
| PSC |  | Poznámka k souboru cen: 1. Ceny nelze použít pro vodorovnou dopravu vybouraných hmot po železnici, po vodě nebo neobvyklými dopravními prostředky. 2. Je-li na dopravní dráze pro vodorovnou dopravu vybouraných hmot překážka, pro kterou je nutno vybourané hmoty překládat z jednoho dopravního prostředku na druhý, oceňuje se tato doprava v každém úseku samostatně. | [15 empty] | PSC | 2
| VV |  | 330,473*5 |  | 1652.365 | [13 empty] | VV | 2 | 2 | True | 1 | ROZPOCET
102 | K | 997221865X01 | Poplatek za uložení stavebního odpadu na skládce (skládkovné) vybouraných hmot | t | 330.473 |  | 0 |  |  |  | základní |  | 0 | 0 | 0 | 0 | 0 | 4 | K | 2 |  |  |  | ROZPOCET | 0 | 0 | 0 | 0 | 0 | 1 | 0 | 4 | 1402262229
| D | 998 | Přesun hmot |  |  |  | 0 | [5 empty] | 0 |  | 0 |  | 0 | 1 | D | 1 |  |  |  | ROZPOCET | [6 empty] | 0
103 | K | 998223011 | Přesun hmot pro pozemní komunikace s krytem dlážděným dopravní vzdálenost do 200 m jakékoliv délky objektu | t | 216.449 |  | 0 | CS ÚRS 2017 01 |  |  | základní |  | 0 | 0 | 0 | 0 | 0 | 4 | K | 2 |  |  |  | ROZPOCET | 0 | 0 | 0 | 0 | 0 | 1 | 0 | 4 | 847843332
| VV |  | 234,629-18,180 |  | 216.449 | [13 empty] | VV | 2 | 2 | True | 1 | ROZPOCET
| D | PSV | Práce a dodávky PSV |  |  |  | 0 | [5 empty] | 0 |  | 0.23217 |  | 0 | 2 | D | 0 |  |  |  | ROZPOCET | [6 empty] | 0
| D | 711 | Izolace proti vodě, vlhkosti a plynům |  |  |  | 0 | [5 empty] | 0 |  | 0.23217 |  | 0 | 2 | D | 1 |  |  |  | ROZPOCET | [6 empty] | 0
104 | K | 711491176 | Provedení izolace proti povrchové a podpovrchové tlakové vodě ostatní na ploše vodorovné V připevnění izolace ukončovací lištou | m | 135 |  | 0 | CS ÚRS 2017 01 |  |  | základní |  | 0 | 0.00011 | 0.01485 | 0 | 0 | 16 | K | 2 |  |  |  | ROZPOCET | 0 | 0 | 0 | 0 | 0 | 1 | 0 | 16 | 1201432676
| PSC |  | Poznámka k souboru cen: 1. Cenami -9095 až -9097 lze oceňovat jen tehdy, nepřesáhne-li součet souvislé plochy vodorovné a svislé izolační vrstvy 10 m2. 2. Cenou -1175 lze oceňovat i připevnění izolace na ploše svislé. 3. Cenami -1171 až -1273 lze oceňovat i izolace proti zemní vlhkosti. 4. V ceně -1177 jsou započteny i náklady na navrtání, osazení hmoždinek a zatmelení. | [15 empty] | PSC | 2
| VV |  | 135,00 "viz.přílohy PD: D.2.1.1, D.2.1.2.1 a D.2.1.2.2 |  | 135 | [13 empty] | VV | 2 | 2 | True | 1 | ROZPOCET
105 | M | 283230880 | lišta ukončovací pro fólie nopové odvětrávací | m | 137.7 |  | 0 | CS ÚRS 2017 01 |  |  | základní |  | 0 | 0.0002 | 0.02754 | 0 | 0 | 32 | M | 2 |  |  |  | ROZPOCET | 0 | 0 | 0 | 0 | 0 | 1 | 0 | 16 | -1191913738
| VV |  | 135,00*1,02 |  | 137.7 | [13 empty] | VV | 2 | 2 | True | 1 | ROZPOCET
106 | K | 711491272 | Provedení izolace proti povrchové a podpovrchové tlakové vodě ostatní na ploše svislé S z textilií, vrstvy ochranné | m2 | 80 |  | 0 | CS ÚRS 2017 01 |  |  | základní |  | 0 | 0 | 0 | 0 | 0 | 16 | K | 2 |  |  |  | ROZPOCET | 0 | 0 | 0 | 0 | 0 | 1 | 0 | 16 | 1416033648
| PSC |  | Poznámka k souboru cen: 1. Cenami -9095 až -9097 lze oceňovat jen tehdy, nepřesáhne-li součet souvislé plochy vodorovné a svislé izolační vrstvy 10 m2. 2. Cenou -1175 lze oceňovat i připevnění izolace na ploše svislé. 3. Cenami -1171 až -1273 lze oceňovat i izolace proti zemní vlhkosti. 4. V ceně -1177 jsou započteny i náklady na navrtání, osazení hmoždinek a zatmelení. | [15 empty] | PSC | 2
| VV |  | 40,00*2,00 "viz.přílohy PD: D.2.1.1, D.2.1.2.1 a D.2.1.2.2 |  | 80 | [13 empty] | VV | 2 | 2 | True | 1 | ROZPOCET
107 | M | 693110640 | geotextilie z polyesterových vláken netkaná, 500 g/m2, šíře 200 cm | m2 | 92 |  | 0 | CS ÚRS 2017 01 |  |  | základní |  | 0 | 0.0005 | 0.046 | 0 | 0 | 32 | M | 2 |  |  |  | ROZPOCET | 0 | 0 | 0 | 0 | 0 | 1 | 0 | 16 | -2144324295
| VV |  | 40,00*2,00*1,15 |  | 92 | [13 empty] | VV | 2 | 2 | True | 1 | ROZPOCET
108 | K | 711491273 | Provedení izolace proti povrchové a podpovrchové tlakové vodě ostatní na ploše svislé S z textilií, vrstvy z nopové fólie | m2 | 202.5 |  | 0 | CS ÚRS 2017 01 |  |  | základní |  | 0 | 0.00011 | 0.022275 | 0 | 0 | 16 | K | 2 |  |  |  | ROZPOCET | 0 | 0 | 0 | 0 | 0 | 1 | 0 | 16 | 1498841445
| PSC |  | Poznámka k souboru cen: 1. Cenami -9095 až -9097 lze oceňovat jen tehdy, nepřesáhne-li součet souvislé plochy vodorovné a svislé izolační vrstvy 10 m2. 2. Cenou -1175 lze oceňovat i připevnění izolace na ploše svislé. 3. Cenami -1171 až -1273 lze oceňovat i izolace proti zemní vlhkosti. 4. V ceně -1177 jsou započteny i náklady na navrtání, osazení hmoždinek a zatmelení. | [15 empty] | PSC | 2
| VV |  | 135,00*1,50 "viz.přílohy PD: D.2.1.1, D.2.1.2.1 a D.2.1.2.2 |  | 202.5 | [13 empty] | VV | 2 | 2 | True | 1 | ROZPOCET
109 | M | 283230430 | fólie multifunkční profilovaná (nopová) 1 x 20 m | m2 | 243 |  | 0 | CS ÚRS 2017 01 |  |  | základní |  | 0 | 0.0005 | 0.1215 | 0 | 0 | 32 | M | 2 |  |  |  | ROZPOCET | 0 | 0 | 0 | 0 | 0 | 1 | 0 | 16 | -1347780178
| VV |  | 135,000*1,50*1,20 |  | 243 | [13 empty] | VV | 2 | 2 | True | 1 | ROZPOCET
110 | K | 998711101 | Přesun hmot pro izolace proti vodě, vlhkosti a plynům stanovený z hmotnosti přesunovaného materiálu vodorovná dopravní vzdálenost do 50 m v objektech výšky do 6 m | t | 0.232 |  | 0 | CS ÚRS 2017 01 |  |  | základní |  | 0 | 0 | 0 | 0 | 0 | 16 | K | 2 |  |  |  | ROZPOCET | 0 | 0 | 0 | 0 | 0 | 1 | 0 | 16 | -482512444
| PSC |  | Poznámka k souboru cen: 1. Ceny pro přesun hmot stanovený z hmotnosti přesunovaného materiálu se používají tehdy, pokud je možné určit hmotnost za celý stavební díl. Do této hmotnosti se započítává i hmotnost materiálů oceňovaných ve specifikaci. 2. Pokud nelze jednoznačně stanovit hmotnost přesunovaných materiálů, lze pro výpočet přesunu hmot použít orientačně procentní sazbu. Touto sazbou se vynásobí rozpočtové náklady za celý stavební díl včetně nákladů na materiál ve specifikacích. 3. Příplatek k cenám -1181 pro přesun prováděný bez použití mechanizace, tj. za ztížených podmínek, lze použít pouze pro hmotnost materiálu, která se tímto způsobem skutečně přemísťuje. | [15 empty] | PSC | 2

## PS 01 - Výtahy
| List obsahuje: |  | 1) Krycí list soupisu | 2) Rekapitulace |  |  | 3) Soupis prací | Zpět na list: | Rekapitulace stavby
{e0511d61-75eb-4c90-b6c4-990cbde06340}
2
| KRYCÍ LIST SOUPISU | [8 empty] | v --- níže se nacházejí doplnkové a pomocné údaje k sestavám --- v | [8 empty] | False
Stavba:
Rekonstrukce internátu FVZ Hradec Králové - PD
Objekt:
PS 01 - Výtahy
| KSO: |  |  |  |  | CC-CZ:
| Místo: |  | Hradec Králové parc. č. 1582, 1378 |  |  | Datum: | 2. 3. 2017
| Zadavatel: |  |  |  |  | IČ: | 60460580
|  | Armádní servisní, p.o. Podhrabská 1589/1 Praha 6 |  |  |  | DIČ: | CZ60460580
| Uchazeč: |  |  |  |  | IČ:
DIČ:
| Projektant: |  |  |  |  | IČ: | 15028909
|  | BKN,spol.s r.o.Vladislavova 29/I,566 01Vysoké Mýto |  |  |  | DIČ: | CZ15028909
Poznámka:
| Cena bez DPH | [5 empty] | 0
|  |  | Základ daně |  |  | Sazba daně | Výše daně
| DPH | základní | 0 |  |  | 21% | 0
|  | snížená | 0 |  |  | 15% | 0
|  | zákl. přenesená | 0 |  |  | 21% | 0
|  | sníž. přenesená | 0 |  |  | 15% | 0
|  | nulová | 0 |  |  | 0% | 0
| Cena s DPH |  |  | v | CZK |  | 0
REKAPITULACE ČLENĚNÍ SOUPISU PRACÍ
Stavba:
Rekonstrukce internátu FVZ Hradec Králové - PD
Objekt:
PS 01 - Výtahy
Místo: |  |  | Hradec Králové parc. č. 1582, 1378 |  |  | Datum: | 2. 3. 2017
Zadavatel: |  |  | Armádní servisní, p.o. Podhrabská 1589/1 Praha 6 |  |  | Projektant: | BKN,spol.s r.o.Vladislavova 29/I,566 01Vysoké Mýto
Uchazeč:
Kód dílu - Popis | [6 empty] | Cena celkem [CZK]
Náklady soupisu celkem | [6 empty] | 0 | [12 empty] | -1
| M - Práce a dodávky M | [5 empty] | 0
| 33-M - Montáže dopr.zaříz.,sklad. zař. a váh | [5 empty] | 0
SOUPIS PRACÍ
Stavba:
Rekonstrukce internátu FVZ Hradec Králové - PD
Objekt:
PS 01 - Výtahy
Místo: |  |  | Hradec Králové parc. č. 1582, 1378 |  |  | Datum: | 2. 3. 2017
Zadavatel: |  |  | Armádní servisní, p.o. Podhrabská 1589/1 Praha 6 |  |  | Projektant: | BKN,spol.s r.o.Vladislavova 29/I,566 01Vysoké Mýto
Uchazeč:
PČ | Typ | Kód | Popis | MJ | Množství | J.cena [CZK] | Cena celkem [CZK] | Cenová soustava |  | Poznámka | DPH | J. Nh [h] | Nh celkem [h] | J. hmotnost [t] | Hmotnost celkem [t] | J. suť [t] | Suť Celkem [t]
Náklady soupisu celkem | [6 empty] | 0 | [5 empty] | 0 |  | 0 |  | 0 |  | D | -1 | [7 empty] | 0
| D | M | Práce a dodávky M |  |  |  | 0 | [5 empty] | 0 |  | 0 |  | 0 | 3 | D | 0 | ROZPOCET | [6 empty] | 0
| D | 33-M | Montáže dopr.zaříz.,sklad. zař. a váh |  |  |  | 0 | [5 empty] | 0 |  | 0 |  | 0 | 3 | D | 1 | ROZPOCET | [6 empty] | 0
1 | K | 33003X001 | Výtah V1 (stávající z roku 2011-12), doplnění bateriového záložního zdroje (zdvih 43,05m, nosnost 450 kg, rychlost 1m/s, přívod el. proudu 3x400/230 V50Hz, trakční) včetně montáže Podrobný popis výtahu viz. Technická zpráva D.3.1.1 , požadavky požární bezpečnosti viz. Technická zpráva PBŘ D.1.1.3.1 Součástí dodávky je: • Doplnění bateriového záložního zdroje, automaticky spustitelného při výpadku proudu • Provedení zkoušek výtahu dle příslušných norem ČSN a EN, prohlášení o shodě - CE 1017, uvedení do provozu | kus | 1 |  | 0 |  |  |  | základní |  | 0 | 0 | 0 | 0 | 0 | 1 | K | 2 | ROZPOCET | 0 | 0 | 0 | 0 | 0 | 1 | 0 | 1 | -1615443011
2 | K | 33003X002 | Výtah V2 (stávající z roku 2011-12), doplnění bateriového záložního zdroje včetně montáže (zdvih 43,05m, nosnost 450 kg, rychlost 1m/s, přívod el. proudu 3x400/230 V50Hz, trakční) Podrobný popis výtahu viz. Technická zpráva D.3.1.1, požadavky požární bezpečnosti viz. Technická zpráva PBŘ D.1.1.3.1 Součástí dodávky je: • Doplnění bateriového záložního zdroje, automaticky spustitelného při výpadku proudu • Provedení zkoušek výtahu dle příslušných norem ČSN a EN, prohlášení o shodě - CE 1017, uvedení do provozu | kus | 1 |  | 0 |  |  |  | základní |  | 0 | 0 | 0 | 0 | 0 | 1 | K | 2 | ROZPOCET | 0 | 0 | 0 | 0 | 0 | 1 | 0 | 1 | 180562577
3 | K | 33003X003 | Výtah V3 včetně montáže (zdvih 43,05m, nosnost 320 kg, rychlost 1m/s, přívod el. proudu 3x400/230 V50Hz, trakční) Podrobný popis výtahu viz. Technická zpráva D.3.1.1 , požadavky požární bezpečnosti viz. Technická zpráva PBŘ D.1.1.3.1 Součástí dodávky je: • Demontáž stávajícího zařízení, odvoz a ekologická likvidace • Dodávka dílů dle norem ČSN a EN (včetně bateriového záložního zdroje, automaticky spustitelného při výpadku proudu • Montáž • Stavební úpravy související s instalací výtahu do stávající šachty • Elektroinstalace výtahové šachty (osvětlení šachty, zásuvky v prohlubni aj.) včetně rozvaděče výtahu RV (propojení rozvaděče výtahu a rozvaděče silnoproudu je součástí dodávky silnoproudu) • Odvoz odpadu po montáži a ekologická likvidace • Úklid a vyčištění stavby • Provedení zkoušek dle příslušných norem ČSN a EN, prohlášení o shodě - CE 1017, uvedení do provozu • Dodání kompletní dokumentace výtahu dle norem ČSN a EN | kus | 1 |  | 0 |  |  |  | základní |  | 0 | 0 | 0 | 0 | 0 | 64 | K | 2 | ROZPOCET | 0 | 0 | 0 | 0 | 0 | 1 | 0 | 64 | -170195431
4 | K | 33003X004 | Výtah V4 (evakuační) včetně montáže (zdvih 43,05m, nosnost 1000 kg, rychlost 1m/s, přívod el. proudu 3x400/230 V50Hz, trakční) Podrobný popis výtahu viz. Technická zpráva D.3.1.1 , požadavky požární bezpečnosti viz. Technická zpráva PBŘ D.1.1.3.1 Součástí dodávky je: • Demontáž stávajícího zařízení, odvoz a ekologická likvidace • Dodávka dílů dle norem ČSN a EN (napojení na záložní zdroj a dodávka záložního zdroje UPS 19kW/45 min není součástí dodávky výtahu. Toto je součástí dodávky silnoproudé elektroinstalace) • Montáž • Stavební úpravy související s instalací výtahu do stávající šachty • Elektroinstalace výtahové šachty (osvětlení šachty, zásuvky v prohlubni aj.) včetně rozvaděče výtahu RV (propojení rozvaděče výtahu a rozvaděče silnoproudu je součástí dodávky silnoproudu) • Odvoz odpadu po montáži a ekologická likvidace • Úklid a vyčištění stavby • Provedení zkoušek dle příslušných norem ČSN a EN, prohlášení o shodě - CE 1017, uvedení do provozu • Dodání kompletní dokumentace výtahu dle norem ČSN a EN | kus | 1 |  | 0 |  |  |  | základní |  | 0 | 0 | 0 | 0 | 0 | 64 | K | 2 | ROZPOCET | 0 | 0 | 0 | 0 | 0 | 1 | 0 | 64 | 857744142

## STR - Výměníková stanice ...
| List obsahuje: |  | 1) Krycí list soupisu | 2) Rekapitulace |  |  | 3) Soupis prací | Zpět na list: | Rekapitulace stavby
{3852708a-3235-4475-9eaf-9a3139ab8b69}
2
| KRYCÍ LIST SOUPISU | [8 empty] | v --- níže se nacházejí doplnkové a pomocné údaje k sestavám --- v | [8 empty] | False
Stavba:
Rekonstrukce internátu FVZ Hradec Králové - PD
Objekt:
PS 02 - Technologie výměníkové stanice
Soupis:
STR - Výměníková stanice C 057 - Část strojní
| KSO: |  |  |  |  | CC-CZ:
| Místo: |  | Hradec Králové parc. č. 1582, 1378 |  |  | Datum: | 2. 3. 2017
| Zadavatel: |  |  |  |  | IČ: | 60460580
|  | Armádní servisní, p.o. Podhrabská 1589/1 Praha 6 |  |  |  | DIČ: | CZ60460580
| Uchazeč: |  |  |  |  | IČ:
DIČ:
| Projektant: |  |  |  |  | IČ: | 15028909
|  | BKN,spol.s r.o.Vladislavova 29/I,566 01Vysoké Mýto |  |  |  | DIČ: | CZ15028909
Poznámka:
| Cena bez DPH | [5 empty] | 0
|  |  | Základ daně |  |  | Sazba daně | Výše daně
| DPH | základní | 0 |  |  | 21% | 0
|  | snížená | 0 |  |  | 15% | 0
|  | zákl. přenesená | 0 |  |  | 21% | 0
|  | sníž. přenesená | 0 |  |  | 15% | 0
|  | nulová | 0 |  |  | 0% | 0
| Cena s DPH |  |  | v | CZK |  | 0
REKAPITULACE ČLENĚNÍ SOUPISU PRACÍ
Stavba:
Rekonstrukce internátu FVZ Hradec Králové - PD
Objekt:
PS 02 - Technologie výměníkové stanice
Soupis:
STR - Výměníková stanice C 057 - Část strojní
Místo: |  |  | Hradec Králové parc. č. 1582, 1378 |  |  | Datum: | 2. 3. 2017
Zadavatel: |  |  | Armádní servisní, p.o. Podhrabská 1589/1 Praha 6 |  |  | Projektant: | BKN,spol.s r.o.Vladislavova 29/I,566 01Vysoké Mýto
Uchazeč:
Kód dílu - Popis | [6 empty] | Cena celkem [CZK]
Náklady soupisu celkem | [6 empty] | 0 | [12 empty] | -1
| PSV - Práce a dodávky PSV | [5 empty] | 0
| 713 - Izolace tepelné | [5 empty] | 0
| 721 - Zdravotechnika - vnitřní kanalizace | [5 empty] | 0
| 732 - Ústřední vytápění - strojovny | [5 empty] | 0
| 733 - Ústřední vytápění - rozvodné potrubí | [5 empty] | 0
| 734 - Ústřední vytápění - armatury | [5 empty] | 0
| 735 - Ústřední vytápění - otopná tělesa | [5 empty] | 0
| 751 - Vzduchotechnika | [5 empty] | 0
| 767 - Konstrukce zámečnické | [5 empty] | 0
| 783 - Dokončovací práce - nátěry | [5 empty] | 0
| HZS - Hodinové zúčtovací sazby | [5 empty] | 0
SOUPIS PRACÍ
Stavba:
Rekonstrukce internátu FVZ Hradec Králové - PD
Objekt:
PS 02 - Technologie výměníkové stanice
Soupis:
STR - Výměníková stanice C 057 - Část strojní
Místo: |  |  | Hradec Králové parc. č. 1582, 1378 |  |  | Datum: | 2. 3. 2017
Zadavatel: |  |  | Armádní servisní, p.o. Podhrabská 1589/1 Praha 6 |  |  | Projektant: | BKN,spol.s r.o.Vladislavova 29/I,566 01Vysoké Mýto
Uchazeč:
PČ | Typ | Kód | Popis | MJ | Množství | J.cena [CZK] | Cena celkem [CZK] | Cenová soustava |  | Poznámka | DPH | J. Nh [h] | Nh celkem [h] | J. hmotnost [t] | Hmotnost celkem [t] | J. suť [t] | Suť Celkem [t]
Náklady soupisu celkem | [6 empty] | 0 | [5 empty] | 0 |  | 0 |  | 0 |  | D | -1 | [10 empty] | 0
| D | PSV | Práce a dodávky PSV |  |  |  | 0 | [5 empty] | 0 |  | 0 |  | 0 | 1 | D | 0 |  |  |  | ROZPOCET | [6 empty] | 0
| D | 713 | Izolace tepelné |  |  |  | 0 | [5 empty] | 0 |  | 0 |  | 0 | 1 | D | 1 |  |  |  | ROZPOCET | [6 empty] | 0
1 | K | 713a | Montáž lamelové rohože s hliníkovou fólií (kombi rozdělovač) | m2 | 12 |  | 0 |  |  |  | základní |  | 0 | 0 | 0 | 0 | 0 | 4 | K | 2 |  |  |  | ROZPOCET | 0 | 0 | 0 | 0 | 0 | 1 | 0 | 4 | 1389428946
| VV |  | 12,00 "Odměřeno z digitálního výkresu D.3.2.1-3 |  | 12 | [13 empty] | VV | 2 | 2 | True | 1 | ROZPOCET
2 | K | 713aa | Dodávka lamelové rohože s hliníkovou fólií tl. 100 mm | m2 | 12 |  | 0 |  |  |  | základní |  | 0 | 0 | 0 | 0 | 0 | 4 | K | 2 |  |  |  | ROZPOCET | 0 | 0 | 0 | 0 | 0 | 1 | 0 | 4 | -2050088648
| P |  | Poznámka k položce: Odměřeno z digitálního výkresu D.3.2.1-3 | [15 empty] | P | 2
| VV |  | 12,00 "Odměřeno z digitálního výkresu D.3.2.1-3 |  | 12 | [13 empty] | VV | 2 | 2 | True | 1 | ROZPOCET
3 | K | 713b | Montáž potrubního izolačního pouzdra a Al. fólií | m | 263 |  | 0 |  |  |  | základní |  | 0 | 0 | 0 | 0 | 0 | 4 | K | 2 |  |  |  | ROZPOCET | 0 | 0 | 0 | 0 | 0 | 1 | 0 | 4 | -750704119
| VV |  | 263,00 "Odměřeno z digitálního výkresu D.3.2.1-3 |  | 263 | [13 empty] | VV | 2 | 2 | True | 1 | ROZPOCET
4 | K | 713ba | Dodávka potrubního izolačního pouzdra s Al. fóli´D27mm, tl. 30mm | m | 16 |  | 0 |  |  |  | základní |  | 0 | 0 | 0 | 0 | 0 | 4 | K | 2 |  |  |  | ROZPOCET | 0 | 0 | 0 | 0 | 0 | 1 | 0 | 4 | -1824590925
| P |  | Poznámka k položce: Odměřeno z digitálního výkresu D.3.2.1-3 | [15 empty] | P | 2
| VV |  | 16,00 "Odměřeno z digitálního výkresu D.3.2.1-3 |  | 16 | [13 empty] | VV | 2 | 2 | True | 1 | ROZPOCET
5 | K | 713bb | Dodávka potrubního izolačního pouzdra s Al. fóli´D42mm, tl. 30mm | m | 42 |  | 0 |  |  |  | základní |  | 0 | 0 | 0 | 0 | 0 | 4 | K | 2 |  |  |  | ROZPOCET | 0 | 0 | 0 | 0 | 0 | 1 | 0 | 4 | -537593219
| P |  | Poznámka k položce: Odměřeno z digitálního výkresu D.3.2.1-3 | [15 empty] | P | 2
| VV |  | 42,00 "Odměřeno z digitálního výkresu D.3.2.1-3 |  | 42 | [13 empty] | VV | 2 | 2 | True | 1 | ROZPOCET
6 | K | 713bc | Dodávka potrubního izolačního pouzdra s Al. fóli´D60mm, tl. 50mm | m | 20 |  | 0 |  |  |  | základní |  | 0 | 0 | 0 | 0 | 0 | 4 | K | 2 |  |  |  | ROZPOCET | 0 | 0 | 0 | 0 | 0 | 1 | 0 | 4 | -136294673
| P |  | Poznámka k položce: Odměřeno z digitálního výkresu D.3.2.1-3 | [15 empty] | P | 2
| VV |  | 20,00 "Odměřeno z digitálního výkresu D.3.2.1-3 |  | 20 | [13 empty] | VV | 2 | 2 | True | 1 | ROZPOCET
7 | K | 713bd | Dodávka potrubního izolačního pouzdra s Al. fóli´D76mm, tl. 60mm | m | 20 |  | 0 |  |  |  | základní |  | 0 | 0 | 0 | 0 | 0 | 4 | K | 2 |  |  |  | ROZPOCET | 0 | 0 | 0 | 0 | 0 | 1 | 0 | 4 | -1148756284
| P |  | Poznámka k položce: Odměřeno z digitálního výkresu D.3.2.1-3 | [15 empty] | P | 2
| VV |  | 20,00 "Odměřeno z digitálního výkresu D.3.2.1-3 |  | 20 | [13 empty] | VV | 2 | 2 | True | 1 | ROZPOCET
8 | K | 713be | Dodávka potrubního izolačního pouzdra s Al. fóli´D89mm, tl. 80mm | m | 76 |  | 0 |  |  |  | základní |  | 0 | 0 | 0 | 0 | 0 | 4 | K | 2 |  |  |  | ROZPOCET | 0 | 0 | 0 | 0 | 0 | 1 | 0 | 4 | 963867083
| P |  | Poznámka k položce: Odměřeno z digitálního výkresu D.3.2.1-3 | [15 empty] | P | 2
| VV |  | 76,00 "Odměřeno z digitálního výkresu D.3.2.1-3 |  | 76 | [13 empty] | VV | 2 | 2 | True | 1 | ROZPOCET
9 | K | 713bf | Dodávka potrubního izolačního pouzdra s Al. fóli´D114mm, tl. 100mm | m | 32 |  | 0 |  |  |  | základní |  | 0 | 0 | 0 | 0 | 0 | 4 | K | 2 |  |  |  | ROZPOCET | 0 | 0 | 0 | 0 | 0 | 1 | 0 | 4 | -570922039
| P |  | Poznámka k položce: Odměřeno z digitálního výkresu D.3.2.1-3 | [15 empty] | P | 2
| VV |  | 32,00 "Odměřeno z digitálního výkresu D.3.2.1-3 |  | 32 | [13 empty] | VV | 2 | 2 | True | 1 | ROZPOCET
10 | K | 713bg | Dodávka potrubního izolačního pouzdra s Al. fóli´D140mm, tl. 100mm | m | 3 |  | 0 |  |  |  | základní |  | 0 | 0 | 0 | 0 | 0 | 4 | K | 2 |  |  |  | ROZPOCET | 0 | 0 | 0 | 0 | 0 | 1 | 0 | 4 | 247325294
| P |  | Poznámka k položce: Odměřeno z digitálního výkresu D.3.2.1-3 | [15 empty] | P | 2
| VV |  | 3,00 "Odměřeno z digitálního výkresu D.3.2.1-3 |  | 3 | [13 empty] | VV | 2 | 2 | True | 1 | ROZPOCET
11 | K | 713bh | Dodávka potrubního izolačního pouzdra s Al. fóli´D168mm, tl. 100mm | m | 15 |  | 0 |  |  |  | základní |  | 0 | 0 | 0 | 0 | 0 | 4 | K | 2 |  |  |  | ROZPOCET | 0 | 0 | 0 | 0 | 0 | 1 | 0 | 4 | -1752099764
| P |  | Poznámka k položce: Odměřeno z digitálního výkresu D.3.2.1-3 | [15 empty] | P | 2
| VV |  | 15,00 "Odměřeno z digitálního výkresu D.3.2.1-3 |  | 15 | [13 empty] | VV | 2 | 2 | True | 1 | ROZPOCET
12 | K | 713bi | Dodávka potrubního izolačního pouzdra s Al. fóli´D219mm, tl. 100mm | m | 39 |  | 0 |  |  |  | základní |  | 0 | 0 | 0 | 0 | 0 | 4 | K | 2 |  |  |  | ROZPOCET | 0 | 0 | 0 | 0 | 0 | 1 | 0 | 4 | 1865854596
| P |  | Poznámka k položce: Odměřeno z digitálního výkresu D.3.2.1-3 | [15 empty] | P | 2
| VV |  | 39,00 "Odměřeno z digitálního výkresu D.3.2.1-3 |  | 39 | [13 empty] | VV | 2 | 2 | True | 1 | ROZPOCET
13 | K | 713ca | Návleková termoizolace armatur do 150°C - filtr F DN100 | kus | 1 |  | 0 |  |  |  | základní |  | 0 | 0 | 0 | 0 | 0 | 4 | K | 2 |  |  |  | ROZPOCET | 0 | 0 | 0 | 0 | 0 | 1 | 0 | 4 | -1117830714
| P |  | Poznámka k položce: Viz.výkres č. D.3.2.1-4 | [15 empty] | P | 2
| VV |  | 1,00 "Odměřeno z digitálního výkresu D.3.2.1-4 |  | 1 | [13 empty] | VV | 2 | 2 | True | 1 | ROZPOCET
14 | K | 713cb | Návleková termoizolace armatur do 150°C - soupě S10 DN200 | kus | 2 |  | 0 |  |  |  | základní |  | 0 | 0 | 0 | 0 | 0 | 4 | K | 2 |  |  |  | ROZPOCET | 0 | 0 | 0 | 0 | 0 | 1 | 0 | 4 | 1797858802
| P |  | Poznámka k položce: Viz.výkres č. D.3.2.1-4 | [15 empty] | P | 2
| VV |  | 2,00 "Odměřeno z digitálního výkresu D.3.2.1-4 |  | 2 | [13 empty] | VV | 2 | 2 | True | 1 | ROZPOCET
15 | K | 713cc | Návleková termoizolace armatur do 150°C - elventil V/el DN20 | kus | 1 |  | 0 |  |  |  | základní |  | 0 | 0 | 0 | 0 | 0 | 4 | K | 2 |  |  |  | ROZPOCET | 0 | 0 | 0 | 0 | 0 | 1 | 0 | 4 | 672529700
| P |  | Poznámka k položce: Viz.výkres č. D.3.2.1-4 | [15 empty] | P | 2
| VV |  | 1,00 "Odměřeno z digitálního výkresu D.3.2.1-4 |  | 1 | [13 empty] | VV | 2 | 2 | True | 1 | ROZPOCET
16 | K | 713cd | Návleková termoizolace armatur do 150°C - elventil V/el DN32 | kus | 1 |  | 0 |  |  |  | základní |  | 0 | 0 | 0 | 0 | 0 | 4 | K | 2 |  |  |  | ROZPOCET | 0 | 0 | 0 | 0 | 0 | 1 | 0 | 4 | 123340073
| P |  | Poznámka k položce: Viz.výkres č. D.3.2.1-4 | [15 empty] | P | 2
| VV |  | 1,00 "Odměřeno z digitálního výkresu D.3.2.1-4 |  | 1 | [13 empty] | VV | 2 | 2 | True | 1 | ROZPOCET
17 | K | 713ce | Návleková termoizolace armatur do 150°C - trojcest. elventil V3 DN32 | kus | 2 |  | 0 |  |  |  | základní |  | 0 | 0 | 0 | 0 | 0 | 4 | K | 2 |  |  |  | ROZPOCET | 0 | 0 | 0 | 0 | 0 | 1 | 0 | 4 | -1634066105
| P |  | Poznámka k položce: Viz.výkres č. D.3.2.1-4 | [15 empty] | P | 2
| VV |  | 2,00 "Odměřeno z digitálního výkresu D.3.2.1-4 |  | 2 | [13 empty] | VV | 2 | 2 | True | 1 | ROZPOCET
18 | K | 713cf | Návleková termoizolace armatur do 150°C - klapka mezipřírub. KL DN65 | kus | 3 |  | 0 |  |  |  | základní |  | 0 | 0 | 0 | 0 | 0 | 4 | K | 2 |  |  |  | ROZPOCET | 0 | 0 | 0 | 0 | 0 | 1 | 0 | 4 | -1412517286
| P |  | Poznámka k položce: Viz.výkres č. D.3.2.1-4 | [15 empty] | P | 2
| VV |  | 3,00 "Odměřeno z digitálního výkresu D.3.2.1-4 |  | 3 | [13 empty] | VV | 2 | 2 | True | 1 | ROZPOCET
19 | K | 713cg | Návleková termoizolace armatur do 150°C - klapka mezipřírub. KL DN80 | kus | 4 |  | 0 |  |  |  | základní |  | 0 | 0 | 0 | 0 | 0 | 4 | K | 2 |  |  |  | ROZPOCET | 0 | 0 | 0 | 0 | 0 | 1 | 0 | 4 | -127944434
| P |  | Poznámka k položce: Viz.výkres č. D.3.2.1-4 | [15 empty] | P | 2
| VV |  | 4,00 "Odměřeno z digitálního výkresu D.3.2.1-4 |  | 4 | [13 empty] | VV | 2 | 2 | True | 1 | ROZPOCET
20 | K | 713ci | Návleková termoizolace armatur do 150°C - klapka mezipřírub. KL DN150 | kus | 9 |  | 0 |  |  |  | základní |  | 0 | 0 | 0 | 0 | 0 | 4 | K | 2 |  |  |  | ROZPOCET | 0 | 0 | 0 | 0 | 0 | 1 | 0 | 4 | 225831525
| P |  | Poznámka k položce: Viz.výkres č. D.3.2.1-4 | [15 empty] | P | 2
| VV |  | 9,00 "Odměřeno z digitálního výkresu D.3.2.1-4 |  | 9 | [13 empty] | VV | 2 | 2 | True | 1 | ROZPOCET
21 | K | 713cj | Návleková termoizolace armatur do 150°C - klapka mezipřírub. KL DN200 | kus | 1 |  | 0 |  |  |  | základní |  | 0 | 0 | 0 | 0 | 0 | 4 | K | 2 |  |  |  | ROZPOCET | 0 | 0 | 0 | 0 | 0 | 1 | 0 | 4 | -1380406470
| P |  | Poznámka k položce: Viz.výkres č. D.3.2.1-4 | [15 empty] | P | 2
| VV |  | 1,00 "Odměřeno z digitálního výkresu D.3.2.1-4 |  | 1 | [13 empty] | VV | 2 | 2 | True | 1 | ROZPOCET
22 | K | 713cga | Návleková termoizolace armatur do 150°C - klapka mezipřírub. KL DN100 | kus | 4 |  | 0 |  |  |  | základní |  | 0 | 0 | 0 | 0 | 0 | 4 | K | 2 |  |  |  | ROZPOCET | 0 | 0 | 0 | 0 | 0 | 1 | 0 | 4 | -75015902
| P |  | Poznámka k položce: Viz.výkres č. D.3.2.1-4 | [15 empty] | P | 2
| VV |  | 4,00 "Odměřeno z digitálního výkresu D.3.2.1-4 |  | 4 | [13 empty] | VV | 2 | 2 | True | 1 | ROZPOCET
23 | K | 998713201 | Přesun hmot procentní pro izolace tepelné v objektech v do 6 m | % |  |  | 0 |  |  |  | základní |  | 0 | 0 | 0 | 0 | 0 | 4 | K | 2 |  |  |  | ROZPOCET | 0 | 0 | 0 | 0 | 0 | 1 | 0 | 4 | -584783721
| D | 721 | Zdravotechnika - vnitřní kanalizace |  |  |  | 0 | [5 empty] | 0 |  | 0 |  | 0 | 1 | D | 1 |  |  |  | ROZPOCET | [6 empty] | 0
24 | K | 721174043 | Potrubí kanalizační z PP připojovací systém HT DN 50 | m | 20 |  | 0 |  |  |  | základní |  | 0 | 0 | 0 | 0 | 0 | 4 | K | 2 |  |  |  | ROZPOCET | 0 | 0 | 0 | 0 | 0 | 1 | 0 | 4 | 1820521859
| P |  | Poznámka k položce: Odměřeno z digitálního výkresu D.3.2.1-3 | [15 empty] | P | 2
| VV |  | 20,00 "Odměřeno z digitálního výkresu D.3.2.1-3 |  | 20 | [13 empty] | VV | 2 | 2 | True | 1 | ROZPOCET
25 | K | 721290111 | Zkouška těsnosti potrubí kanalizace vodou do DN 125 | m | 20 |  | 0 |  |  |  | základní |  | 0 | 0 | 0 | 0 | 0 | 4 | K | 2 |  |  |  | ROZPOCET | 0 | 0 | 0 | 0 | 0 | 1 | 0 | 4 | -832730542
26 | K | 998721201 | Přesun hmot procentní pro vnitřní kanalizace v objektech v do 6 m | % |  |  | 0 |  |  |  | základní |  | 0 | 0 | 0 | 0 | 0 | 4 | K | 2 |  |  |  | ROZPOCET | 0 | 0 | 0 | 0 | 0 | 1 | 0 | 4 | -958717795
| D | 732 | Ústřední vytápění - strojovny |  |  |  | 0 | [5 empty] | 0 |  | 0 |  | 0 | 1 | D | 1 |  |  |  | ROZPOCET | [6 empty] | 0
27 | K | ˇ732a | Čerpadlo oběhové přírubové DN80 PN16 3x400 V, motor 1,5 kW/4 A, Q=53,6 m3/hod, H=8,37 m | kus | 3 |  | 0 |  |  |  | základní |  | 0 | 0 | 0 | 0 | 0 | 4 | K | 2 |  |  |  | ROZPOCET | 0 | 0 | 0 | 0 | 0 | 1 | 0 | 4 | -1703804600
| P |  | Poznámka k položce: Viz.výkres č. D.3.2.1-4 | [15 empty] | P | 2
| VV |  | 3 "viz. výkres D.3.2.1-4 |  | 3 | [13 empty] | VV | 2 | 2 | True | 1 | ROZPOCET
28 | K | 732429136 | Montáž čerpadla oběhového suchoběžného přírubového DN 80 in-line jednodílné | soubor | 3 |  | 0 |  |  |  | základní |  | 0 | 0 | 0 | 0 | 0 | 4 | K | 2 |  |  |  | ROZPOCET | 0 | 0 | 0 | 0 | 0 | 1 | 0 | 4 | -1522551225
29 | K | 732b | Kombinovaný rozdělovač topné vody modul 350/300 mm s izolací mezi rozdělovačem a sběračem, délka 5100 mm | kus | 1 |  | 0 |  |  |  | základní |  | 0 | 0 | 0 | 0 | 0 | 4 | K | 2 |  |  |  | ROZPOCET | 0 | 0 | 0 | 0 | 0 | 1 | 0 | 4 | 562873171
| P |  | Poznámka k položce: Viz.výkres č. D.3.2.1-4 | [15 empty] | P | 2
| VV |  | 1 "viz. výkres D.3.2.1-4 |  | 1 | [13 empty] | VV | 2 | 2 | True | 1 | ROZPOCET
30 | K | 732c | Montáž hlavní KPS s osazením expanzních nádob (2x1000 l) | soubor | 1 |  | 0 |  |  |  | základní |  | 0 | 0 | 0 | 0 | 0 | 4 | K | 2 |  |  |  | ROZPOCET | 0 | 0 | 0 | 0 | 0 | 1 | 0 | 4 | 1877353528
31 | K | 732d | Hlavní KPS 1725 kW (léto 550 kW) primár 137/55,8°C (90/37,3°C), sekundár 80/60°C(65/35°C) PN25, dyn.tlak 100 kPa včetně 2 x expanze 1000 l | kpl | 1 |  | 0 |  |  |  | základní |  | 0 | 0 | 0 | 0 | 0 | 4 | K | 2 |  |  |  | ROZPOCET | 0 | 0 | 0 | 0 | 0 | 1 | 0 | 4 | -55875276
| P |  | Poznámka k položce: Viz.výkres č. D.3.2.1-4 | [15 empty] | P | 2
| VV |  | 1 "viz. výkres D.3.2.1-4 |  | 1 | [13 empty] | VV | 2 | 2 | True | 1 | ROZPOCET
32 | K | 732e | Montáž KPS ohřevu TeV - I.TP | soubor | 1 |  | 0 |  |  |  | základní |  | 0 | 0 | 0 | 0 | 0 | 4 | K | 2 |  |  |  | ROZPOCET | 0 | 0 | 0 | 0 | 0 | 1 | 0 | 4 | -105896867
33 | K | 732f | KPS ohřevu TeV - I. TP 200 kW, topná voda 65/32,4°C, TeV 55/21,5°C, PN6, dyn. tlak 20 kPa s nerez. akum. nádobou 750 l | soubor | 1 |  | 0 |  |  |  | základní |  | 0 | 0 | 0 | 0 | 0 | 4 | K | 2 |  |  |  | ROZPOCET | 0 | 0 | 0 | 0 | 0 | 1 | 0 | 4 | -493582778
| P |  | Poznámka k položce: Viz.výkres č. D.3.2.1-4 | [15 empty] | P | 2
| VV |  | 1 "viz. výkres D.3.2.1-4 |  | 1 | [13 empty] | VV | 2 | 2 | True | 1 | ROZPOCET
34 | K | 732g | Montáž KPS ohřevu TeV - II.TP | soubor | 1 |  | 0 |  |  |  | základní |  | 0 | 0 | 0 | 0 | 0 | 4 | K | 2 |  |  |  | ROZPOCET | 0 | 0 | 0 | 0 | 0 | 1 | 0 | 4 | 287499043
35 | K | 732h | KPS ohřevu TeV - II. TP 250 kW, topná voda 65/35°C, TeV 55/21,7°C, PN6, dyn. tlak 20 kPa s nerez. akum. nádobou 1000 l | soubor | 1 |  | 0 |  |  |  | základní |  | 0 | 0 | 0 | 0 | 0 | 4 | K | 2 |  |  |  | ROZPOCET | 0 | 0 | 0 | 0 | 0 | 1 | 0 | 4 | -1300651667
| P |  | Poznámka k položce: Viz.výkres č. D.3.2.1-4 | [15 empty] | P | 2
| VV |  | 1 "viz. výkres D.3.2.1-4 |  | 1 | [13 empty] | VV | 2 | 2 | True | 1 | ROZPOCET
36 | K | 998732201 | Přesun hmot procentní pro strojovny v objektech v do 6 m | % |  |  | 0 |  |  |  | základní |  | 0 | 0 | 0 | 0 | 0 | 4 | K | 2 |  |  |  | ROZPOCET | 0 | 0 | 0 | 0 | 0 | 1 | 0 | 4 | 403894296
| D | 733 | Ústřední vytápění - rozvodné potrubí |  |  |  | 0 | [5 empty] | 0 |  | 0 |  | 0 | 1 | D | 1 |  |  |  | ROZPOCET | [6 empty] | 0
37 | K | 733121210 | Potrubí ocelové hladké bezešvé v kotelnách nebo strojovnách D 17,2x2,3 | m | 22 |  | 0 |  |  |  | základní |  | 0 | 0 | 0 | 0 | 0 | 4 | K | 2 |  |  |  | ROZPOCET | 0 | 0 | 0 | 0 | 0 | 1 | 0 | 4 | 1924022611
| P |  | Poznámka k položce: Odměřeno z digitálního výkresu D.3.2.1-3 | [15 empty] | P | 2
| VV |  | 22,00 "Odměřeno z digitálního výkresu D.3.2.1-3 |  | 22 | [13 empty] | VV | 2 | 2 | True | 1 | ROZPOCET
38 | K | 733121210a | Potrubí ocelové hladké bezešvé v kotelnách nebo strojovnách D 21,3x2,6 | m | 17 |  | 0 |  |  |  | základní |  | 0 | 0 | 0 | 0 | 0 | 4 | K | 2 |  |  |  | ROZPOCET | 0 | 0 | 0 | 0 | 0 | 1 | 0 | 4 | 1090920571
| P |  | Poznámka k položce: Odměřeno z digitálního výkresu D.3.2.1-3 | [15 empty] | P | 2
| VV |  | 17,00 "Odměřeno z digitálního výkresu D.3.2.1-3 |  | 17 | [13 empty] | VV | 2 | 2 | True | 1 | ROZPOCET
39 | K | 733121212 | Potrubí ocelové hladké bezešvé v kotelnách nebo strojovnách D 26,9x2,6 | m | 16 |  | 0 |  |  |  | základní |  | 0 | 0 | 0 | 0 | 0 | 4 | K | 2 |  |  |  | ROZPOCET | 0 | 0 | 0 | 0 | 0 | 1 | 0 | 4 | 945466259
| P |  | Poznámka k položce: Odměřeno z digitálního výkresu D.3.2.1-3 | [15 empty] | P | 2
| VV |  | 16,00 "Odměřeno z digitálního výkresu D.3.2.1-3 |  | 16 | [13 empty] | VV | 2 | 2 | True | 1 | ROZPOCET
40 | K | 733121214 | Potrubí ocelové hladké bezešvé v kotelnách nebo strojovnách D 33,7x3,2 | m | 2 |  | 0 |  |  |  | základní |  | 0 | 0 | 0 | 0 | 0 | 4 | K | 2 |  |  |  | ROZPOCET | 0 | 0 | 0 | 0 | 0 | 1 | 0 | 4 | -2120169685
| P |  | Poznámka k položce: Odměřeno z digitálního výkresu D.3.2.1-3 | [15 empty] | P | 2
| VV |  | 2,00 "Odměřeno z digitálního výkresu D.3.2.1-3 |  | 2 | [13 empty] | VV | 2 | 2 | True | 1 | ROZPOCET
41 | K | 733121215 | Potrubí ocelové hladké bezešvé v kotelnách nebo strojovnách D 42,3x3,2 | m | 42 |  | 0 |  |  |  | základní |  | 0 | 0 | 0 | 0 | 0 | 4 | K | 2 |  |  |  | ROZPOCET | 0 | 0 | 0 | 0 | 0 | 1 | 0 | 4 | -951740983
| P |  | Poznámka k položce: Odměřeno z digitálního výkresu D.3.2.1-3 | [15 empty] | P | 2
| VV |  | 42,00 "Odměřeno z digitálního výkresu D.3.2.1-3 |  | 42 | [13 empty] | VV | 2 | 2 | True | 1 | ROZPOCET
42 | K | 733121219 | Potrubí ocelové hladké bezešvé v kotelnách nebo strojovnách D 60,3x3,2 | m | 2 |  | 0 |  |  |  | základní |  | 0 | 0 | 0 | 0 | 0 | 4 | K | 2 |  |  |  | ROZPOCET | 0 | 0 | 0 | 0 | 0 | 1 | 0 | 4 | 371930920
| P |  | Poznámka k položce: Odměřeno z digitálního výkresu D.3.2.1-3 | [15 empty] | P | 2
| VV |  | 2,00 "Odměřeno z digitálního výkresu D.3.2.1-3 |  | 2 | [13 empty] | VV | 2 | 2 | True | 1 | ROZPOCET
43 | K | 733121225 | Potrubí ocelové hladké bezešvé v kotelnách nebo strojovnách D 88,9x3,2 | m | 72 |  | 0 |  |  |  | základní |  | 0 | 0 | 0 | 0 | 0 | 4 | K | 2 |  |  |  | ROZPOCET | 0 | 0 | 0 | 0 | 0 | 1 | 0 | 4 | -1930230219
| P |  | Poznámka k položce: Odměřeno z digitálního výkresu D.3.2.1-3 | [15 empty] | P | 2
44 | K | 733121228 | Potrubí ocelové hladké bezešvé v kotelnách nebo strojovnách D 114,3x3,6 | m | 28 |  | 0 |  |  |  | základní |  | 0 | 0 | 0 | 0 | 0 | 4 | K | 2 |  |  |  | ROZPOCET | 0 | 0 | 0 | 0 | 0 | 1 | 0 | 4 | 1819794124
| P |  | Poznámka k položce: Odměřeno z digitálního výkresu D.3.2.1-3 | [15 empty] | P | 2
45 | K | 733121235 | Potrubí ocelové hladké bezešvé v kotelnách nebo strojovnách D 168,3x4,5 | m | 15 |  | 0 |  |  |  | základní |  | 0 | 0 | 0 | 0 | 0 | 4 | K | 2 |  |  |  | ROZPOCET | 0 | 0 | 0 | 0 | 0 | 1 | 0 | 4 | -1994282380
| P |  | Poznámka k položce: Odměřeno z digitálního výkresu D.3.2.1-3 | [15 empty] | P | 2
46 | K | 733121239 | Potrubí ocelové hladké bezešvé v kotelnách nebo strojovnách D 219,1x6,3 | m | 39 |  | 0 |  |  |  | základní |  | 0 | 0 | 0 | 0 | 0 | 4 | K | 2 |  |  |  | ROZPOCET | 0 | 0 | 0 | 0 | 0 | 1 | 0 | 4 | 174305739
| P |  | Poznámka k položce: Odměřeno z digitálního výkresu D.3.2.1-3 | [15 empty] | P | 2
47 | K | 733124122 | Příplatek k potrubí ocelovému hladkému za zhotovení přechodů z trubek hladkých kováním DN 80/50 | kus | 4 |  | 0 |  |  |  | základní |  | 0 | 0 | 0 | 0 | 0 | 4 | K | 2 |  |  |  | ROZPOCET | 0 | 0 | 0 | 0 | 0 | 1 | 0 | 4 | -1315886182
48 | K | 733124125 | Příplatek k potrubí ocelovému hladkému za zhotovení přechodů z trubek hladkých kováním DN 100/50 | kus | 2 |  | 0 |  |  |  | základní |  | 0 | 0 | 0 | 0 | 0 | 4 | K | 2 |  |  |  | ROZPOCET | 0 | 0 | 0 | 0 | 0 | 1 | 0 | 4 | -735609882
49 | K | 733124129 | Příplatek k potrubí ocelovému hladkému za zhotovení přechodů z trubek hladkých kováním DN 150/80 | kus | 6 |  | 0 |  |  |  | základní |  | 0 | 0 | 0 | 0 | 0 | 4 | K | 2 |  |  |  | ROZPOCET | 0 | 0 | 0 | 0 | 0 | 1 | 0 | 4 | -837807371
50 | K | 733124131 | Příplatek k potrubí ocelovému hladkému za zhotovení přechodů z trubek hladkých kováním DN 200/125 | kus | 2 |  | 0 |  |  |  | základní |  | 0 | 0 | 0 | 0 | 0 | 4 | K | 2 |  |  |  | ROZPOCET | 0 | 0 | 0 | 0 | 0 | 1 | 0 | 4 | 955874534
51 | K | 733141102 | Odvzdušňovací nádoba z trubek ocelových do DN 50 | kus | 6 |  | 0 |  |  |  | základní |  | 0 | 0 | 0 | 0 | 0 | 4 | K | 2 |  |  |  | ROZPOCET | 0 | 0 | 0 | 0 | 0 | 1 | 0 | 4 | 333192691
52 | K | 733190217 | Zkouška těsnosti potrubí ocelové hladké do D 51x2,6 | m | 99 |  | 0 |  |  |  | základní |  | 0 | 0 | 0 | 0 | 0 | 4 | K | 2 |  |  |  | ROZPOCET | 0 | 0 | 0 | 0 | 0 | 1 | 0 | 4 | -228307829
53 | K | 733190219 | Zkouška těsnosti potrubí ocelové hladké přes D 51x2,6 do D 60,3x2,9 | m | 2 |  | 0 |  |  |  | základní |  | 0 | 0 | 0 | 0 | 0 | 4 | K | 2 |  |  |  | ROZPOCET | 0 | 0 | 0 | 0 | 0 | 1 | 0 | 4 | 1564096990
54 | K | 733190225 | Zkouška těsnosti potrubí ocelové hladké přes D 60,3x2,9 do D 89x5,0 | m | 72 |  | 0 |  |  |  | základní |  | 0 | 0 | 0 | 0 | 0 | 4 | K | 2 |  |  |  | ROZPOCET | 0 | 0 | 0 | 0 | 0 | 1 | 0 | 4 | 417225909
55 | K | 733190232 | Zkouška těsnosti potrubí ocelové hladké přes D 89x5,0 do D 133x5,0 | m | 28 |  | 0 |  |  |  | základní |  | 0 | 0 | 0 | 0 | 0 | 4 | K | 2 |  |  |  | ROZPOCET | 0 | 0 | 0 | 0 | 0 | 1 | 0 | 4 | -143025884
56 | K | 733190239 | Zkouška těsnosti potrubí ocelové hladké přes D 159x6,3 do D 219x6,3 | m | 54 |  | 0 |  |  |  | základní |  | 0 | 0 | 0 | 0 | 0 | 4 | K | 2 |  |  |  | ROZPOCET | 0 | 0 | 0 | 0 | 0 | 1 | 0 | 4 | -801477933
57 | K | 733a | Vypouštění, napustění a proplach otopného systému | hod | 30 |  | 0 |  |  |  | základní |  | 0 | 0 | 0 | 0 | 0 | 4 | K | 2 |  |  |  | ROZPOCET | 0 | 0 | 0 | 0 | 0 | 1 | 0 | 4 | 212734483
58 | K | 733b | Tlaková zkouška | hod | 24 |  | 0 |  |  |  | základní |  | 0 | 0 | 0 | 0 | 0 | 4 | K | 2 |  |  |  | ROZPOCET | 0 | 0 | 0 | 0 | 0 | 1 | 0 | 4 | -1884246811
59 | K | 733c | Montáž nerezového potrubí DN25 (k expanzi na studené vodě) | m | 3 |  | 0 |  |  |  | základní |  | 0 | 0 | 0 | 0 | 0 | 4 | K | 2 |  |  |  | ROZPOCET | 0 | 0 | 0 | 0 | 0 | 1 | 0 | 4 | -1107016635
60 | K | 733d | Nerezové potrubí Wst 1.4301 D33,7x1,5 | m | 3 |  | 0 |  |  |  | základní |  | 0 | 0 | 0 | 0 | 0 | 4 | K | 2 |  |  |  | ROZPOCET | 0 | 0 | 0 | 0 | 0 | 1 | 0 | 4 | 2084313014
| P |  | Poznámka k položce: Odměřeno z digitálního výkresu D.3.2.1-3 | [15 empty] | P | 2
61 | K | 733e | Montáž nerezového potrubí DN50 (k akumulaci) | m | 4 |  | 0 |  |  |  | základní |  | 0 | 0 | 0 | 0 | 0 | 4 | K | 2 |  |  |  | ROZPOCET | 0 | 0 | 0 | 0 | 0 | 1 | 0 | 4 | 610308316
62 | K | 733f | Nerezové potrubí Wst 1.4301 D60,3x2 | m | 4 |  | 0 |  |  |  | základní |  | 0 | 0 | 0 | 0 | 0 | 4 | K | 2 |  |  |  | ROZPOCET | 0 | 0 | 0 | 0 | 0 | 1 | 0 | 4 | 1107926303
| P |  | Poznámka k položce: Odměřeno z digitálního výkresu D.3.2.1-3 | [15 empty] | P | 2
63 | K | 733g | Montáž nerezového potrubí DN65 (k akumulaci) | m | 8 |  | 0 |  |  |  | základní |  | 0 | 0 | 0 | 0 | 0 | 4 | K | 2 |  |  |  | ROZPOCET | 0 | 0 | 0 | 0 | 0 | 1 | 0 | 4 | 2013147502
64 | K | 733h | Nerezové potrubí Wst 1.4301 D76,1x2 | m | 8 |  | 0 |  |  |  | základní |  | 0 | 0 | 0 | 0 | 0 | 4 | K | 2 |  |  |  | ROZPOCET | 0 | 0 | 0 | 0 | 0 | 1 | 0 | 4 | -76187557
| P |  | Poznámka k položce: Odměřeno z digitálního výkresu D.3.2.1-3 | [15 empty] | P | 2
65 | K | 998733201 | Přesun hmot procentní pro rozvody potrubí v objektech v do 6 m | % |  |  | 0 |  |  |  | základní |  | 0 | 0 | 0 | 0 | 0 | 4 | K | 2 |  |  |  | ROZPOCET | 0 | 0 | 0 | 0 | 0 | 1 | 0 | 4 | 409944441
| D | 734 | Ústřední vytápění - armatury |  |  |  | 0 | [5 empty] | 0 |  | 0 |  | 0 | 2 | D | 1 |  |  |  | ROZPOCET | [6 empty] | 0
66 | K | 734151223 | Šoupátko přírubové třmenové DN 200 PN 6 do 200°C těsnící sedlo mosaz/mosaz | soubor | 2 |  | 0 |  |  |  | základní |  | 0 | 0 | 0 | 0 | 0 | 16 | K | 2 |  |  |  | ROZPOCET | 0 | 0 | 0 | 0 | 0 | 1 | 0 | 16 | -1477204404
| P |  | Poznámka k položce: Viz.výkres č. D.3.2.1-4 | [15 empty] | P | 2
67 | K | 734163449 | Filtr DN 100 PN 40 do 400°C z uhlíkové oceli s vypouštěcí přírubou | soubor | 1 |  | 0 |  |  |  | základní |  | 0 | 0 | 0 | 0 | 0 | 16 | K | 2 |  |  |  | ROZPOCET | 0 | 0 | 0 | 0 | 0 | 1 | 0 | 16 | 2036382486
| P |  | Poznámka k položce: Viz.výkres č. D.3.2.1-4 | [15 empty] | P | 2
68 | K | 734173223 | Spoj přírubový PN 6/I do 200°C DN 200 zaslepovací | soubor | 2 |  | 0 |  |  |  | základní |  | 0 | 0 | 0 | 0 | 0 | 16 | K | 2 |  |  |  | ROZPOCET | 0 | 0 | 0 | 0 | 0 | 1 | 0 | 16 | -1735157287
69 | K | 734173416 | Spoj přírubový PN 16/I do 200°C DN 65 zaslepovací | soubor | 2 |  | 0 |  |  |  | základní |  | 0 | 0 | 0 | 0 | 0 | 16 | K | 2 |  |  |  | ROZPOCET | 0 | 0 | 0 | 0 | 0 | 1 | 0 | 16 | 679331267
70 | K | 734173417 | Spoj přírubový PN 16/I do 200°C DN 80 | soubor | 4 |  | 0 |  |  |  | základní |  | 0 | 0 | 0 | 0 | 0 | 16 | K | 2 |  |  |  | ROZPOCET | 0 | 0 | 0 | 0 | 0 | 1 | 0 | 16 | 1958271616
71 | K | 734173422 | Spoj přírubový PN 16/I do 200°C DN 150 | soubor | 9 |  | 0 |  |  |  | základní |  | 0 | 0 | 0 | 0 | 0 | 16 | K | 2 |  |  |  | ROZPOCET | 0 | 0 | 0 | 0 | 0 | 1 | 0 | 16 | -1302973121
72 | K | 734173423 | Spoj přírubový PN 16/I do 200°C DN 200 | soubor | 1 |  | 0 |  |  |  | základní |  | 0 | 0 | 0 | 0 | 0 | 16 | K | 2 |  |  |  | ROZPOCET | 0 | 0 | 0 | 0 | 0 | 1 | 0 | 16 | 1682363258
73 | K | 734173618 | Spoj přírubový PN 40/I do 200°C DN 100 | soubor | 1 |  | 0 |  |  |  | základní |  | 0 | 0 | 0 | 0 | 0 | 16 | K | 2 |  |  |  | ROZPOCET | 0 | 0 | 0 | 0 | 0 | 1 | 0 | 16 | -791889115
74 | K | 734211113 | Ventil závitový odvzdušňovací G 3/8 PN 10 do 120°C | kus | 3 |  | 0 |  |  |  | základní |  | 0 | 0 | 0 | 0 | 0 | 16 | K | 2 |  |  |  | ROZPOCET | 0 | 0 | 0 | 0 | 0 | 1 | 0 | 16 | 1597691878
| P |  | Poznámka k položce: Viz.výkres č. D.3.2.1-4 | [15 empty] | P | 2
75 | K | 734211119 | Ventil závitový odvzdušňovací G 3/8 PN 14 do 120°C automatický | kus | 7 |  | 0 |  |  |  | základní |  | 0 | 0 | 0 | 0 | 0 | 16 | K | 2 |  |  |  | ROZPOCET | 0 | 0 | 0 | 0 | 0 | 1 | 0 | 16 | -568063297
| P |  | Poznámka k položce: Viz.výkres č. D.3.2.1-4 | [15 empty] | P | 2
76 | K | 734222812 | Ventil závitový termostatický přímý G 1/2 PN 16 do 110°C s ruční hlavou chromovaný | kus | 3 |  | 0 |  |  |  | základní |  | 0 | 0 | 0 | 0 | 0 | 16 | K | 2 |  |  |  | ROZPOCET | 0 | 0 | 0 | 0 | 0 | 1 | 0 | 16 | 1044596142
| P |  | Poznámka k položce: Viz.výkres č. D.3.2.1-3 | [15 empty] | P | 2
77 | K | 734261717 | Šroubení regulační radiátorové přímé G 1/2 s vypouštěním | kus | 3 |  | 0 |  |  |  | základní |  | 0 | 0 | 0 | 0 | 0 | 16 | K | 2 |  |  |  | ROZPOCET | 0 | 0 | 0 | 0 | 0 | 1 | 0 | 16 | 577136377
| P |  | Poznámka k položce: Viz.výkres č. D.3.2.1-3 | [15 empty] | P | 2
78 | K | 734291123 | Kohout plnící a vypouštěcí G 1/2 PN 10 do 110°C závitový | kus | 17 |  | 0 |  |  |  | základní |  | 0 | 0 | 0 | 0 | 0 | 16 | K | 2 |  |  |  | ROZPOCET | 0 | 0 | 0 | 0 | 0 | 1 | 0 | 16 | 197287578
| P |  | Poznámka k položce: Viz.výkres č. D.3.2.1-4 | [15 empty] | P | 2
79 | K | 734292715 | Kohout kulový přímý G 1 PN 42 do 185°C vnitřní závit | kus | 2 |  | 0 |  |  |  | základní |  | 0 | 0 | 0 | 0 | 0 | 16 | K | 2 |  |  |  | ROZPOCET | 0 | 0 | 0 | 0 | 0 | 1 | 0 | 16 | 214457232
| P |  | Poznámka k položce: Viz.výkres č. D.3.2.1-4 | [15 empty] | P | 2
80 | K | 734292716 | Kohout kulový přímý G 1 1/4 PN 42 do 185°C vnitřní závit | kus | 4 |  | 0 |  |  |  | základní |  | 0 | 0 | 0 | 0 | 0 | 16 | K | 2 |  |  |  | ROZPOCET | 0 | 0 | 0 | 0 | 0 | 1 | 0 | 16 | -1175615422
| P |  | Poznámka k položce: Viz.výkres č. D.3.2.1-4 | [15 empty] | P | 2
81 | K | 734411104 | Teploměr technický s pevným stonkem a jímkou zadní připojení průměr 63 mm délky 150 mm, 0-200°C | kus | 8 |  | 0 |  |  |  | základní |  | 0 | 0 | 0 | 0 | 0 | 16 | K | 2 |  |  |  | ROZPOCET | 0 | 0 | 0 | 0 | 0 | 1 | 0 | 16 | 1773242225
| P |  | Poznámka k položce: Viz.výkres č. D.3.2.1-4 | [15 empty] | P | 2
82 | K | 734419111 | Montáž teploměrů s ochranným pouzdrem nebo pevným stonkem a jímkou | kus | 8 |  | 0 |  |  |  | základní |  | 0 | 0 | 0 | 0 | 0 | 16 | K | 2 |  |  |  | ROZPOCET | 0 | 0 | 0 | 0 | 0 | 1 | 0 | 16 | 1240413370
83 | K | 734421102 | Tlakoměr s pevným stonkem a zpětnou klapkou tlak 0-6 bar průměr 63 mm spodní připojení | kus | 10 |  | 0 |  |  |  | základní |  | 0 | 0 | 0 | 0 | 0 | 16 | K | 2 |  |  |  | ROZPOCET | 0 | 0 | 0 | 0 | 0 | 1 | 0 | 16 | -2086566676
| P |  | Poznámka k položce: Viz.výkres č. D.3.2.1-4 | [15 empty] | P | 2
84 | K | 734494212 | Návarek s trubkovým závitem G 3/8 | kus | 3 |  | 0 |  |  |  | základní |  | 0 | 0 | 0 | 0 | 0 | 16 | K | 2 |  |  |  | ROZPOCET | 0 | 0 | 0 | 0 | 0 | 1 | 0 | 16 | 2053085032
| P |  | Poznámka k položce: Viz.výkres č. D.3.2.1-4 | [15 empty] | P | 2
85 | K | 734494213 | Návarek s trubkovým závitem G 1/2 | kus | 17 |  | 0 |  |  |  | základní |  | 0 | 0 | 0 | 0 | 0 | 16 | K | 2 |  |  |  | ROZPOCET | 0 | 0 | 0 | 0 | 0 | 1 | 0 | 16 | 1603552086
| P |  | Poznámka k položce: Viz.výkres č. D.3.2.1-4 | [15 empty] | P | 2
86 | K | 734a | Klapka uzavírací mezipřírubová DN65 PN16 | kus | 2 |  | 0 |  |  |  | základní |  | 0 | 0 | 0 | 0 | 0 | 16 | K | 2 |  |  |  | ROZPOCET | 0 | 0 | 0 | 0 | 0 | 1 | 0 | 16 | 1816345252
| P |  | Poznámka k položce: Viz.výkres č. D.3.2.1-4 | [15 empty] | P | 2
87 | K | 734b | Klapka uzavírací mezipřírubová DN80 PN16 | kus | 4 |  | 0 |  |  |  | základní |  | 0 | 0 | 0 | 0 | 0 | 16 | K | 2 |  |  |  | ROZPOCET | 0 | 0 | 0 | 0 | 0 | 1 | 0 | 16 | 1691013615
| P |  | Poznámka k položce: Viz.výkres č. D.3.2.1-4 | [15 empty] | P | 2
88 | K | 734c | Klapka uzavírací mezipřírubová DN150 PN16 | kus | 6 |  | 0 |  |  |  | základní |  | 0 | 0 | 0 | 0 | 0 | 16 | K | 2 |  |  |  | ROZPOCET | 0 | 0 | 0 | 0 | 0 | 1 | 0 | 16 | -614496662
| P |  | Poznámka k položce: Viz.výkres č. D.3.2.1-4 | [15 empty] | P | 2
89 | K | 734d | Klapka zpětná mezipřírubová DN150 PN16 | kus | 3 |  | 0 |  |  |  | základní |  | 0 | 0 | 0 | 0 | 0 | 16 | K | 2 |  |  |  | ROZPOCET | 0 | 0 | 0 | 0 | 0 | 1 | 0 | 16 | -848560244
| P |  | Poznámka k položce: Viz.výkres č. D.3.2.1-4 | [15 empty] | P | 2
90 | K | 734e | Klapka zpětná mezipřírubová DN200 PN16 | kus | 1 |  | 0 |  |  |  | základní |  | 0 | 0 | 0 | 0 | 0 | 16 | K | 2 |  |  |  | ROZPOCET | 0 | 0 | 0 | 0 | 0 | 1 | 0 | 16 | 313203874
| P |  | Poznámka k položce: Viz.výkres č. D.3.2.1-4 | [15 empty] | P | 2
91 | K | 734f | Montáž kulového kohoutu navařovacího DN15 | kus | 6 |  | 0 |  |  |  | základní |  | 0 | 0 | 0 | 0 | 0 | 16 | K | 2 |  |  |  | ROZPOCET | 0 | 0 | 0 | 0 | 0 | 1 | 0 | 16 | -1655357377
92 | K | 734g | Montáž kulového kohoutu navařovacího DN20 | kus | 2 |  | 0 |  |  |  | základní |  | 0 | 0 | 0 | 0 | 0 | 16 | K | 2 |  |  |  | ROZPOCET | 0 | 0 | 0 | 0 | 0 | 1 | 0 | 16 | 839433553
93 | K | 734h | Montáž kulového kohoutu navařovacího DN25 | kus | 4 |  | 0 |  |  |  | základní |  | 0 | 0 | 0 | 0 | 0 | 16 | K | 2 |  |  |  | ROZPOCET | 0 | 0 | 0 | 0 | 0 | 1 | 0 | 16 | 1253445035
94 | K | 734i | Kulový kohout navařovací DN15PN40 | kus | 6 |  | 0 |  |  |  | základní |  | 0 | 0 | 0 | 0 | 0 | 16 | K | 2 |  |  |  | ROZPOCET | 0 | 0 | 0 | 0 | 0 | 1 | 0 | 16 | -688267920
| P |  | Poznámka k položce: Viz.výkres č. D.3.2.1-4 | [15 empty] | P | 2
95 | K | 734j | Kulový kohout navařovací DN25PN40 | kus | 4 |  | 0 |  |  |  | základní |  | 0 | 0 | 0 | 0 | 0 | 16 | K | 2 |  |  |  | ROZPOCET | 0 | 0 | 0 | 0 | 0 | 1 | 0 | 16 | -1198720892
| P |  | Poznámka k položce: Viz.výkres č. D.3.2.1-4 | [15 empty] | P | 2
96 | K | 998734201 | Přesun hmot procentní pro armatury v objektech v do 6 m | % |  |  | 0 |  |  |  | základní |  | 0 | 0 | 0 | 0 | 0 | 16 | K | 2 |  |  |  | ROZPOCET | 0 | 0 | 0 | 0 | 0 | 1 | 0 | 16 | -1837461806
| D | 735 | Ústřední vytápění - otopná tělesa |  |  |  | 0 | [5 empty] | 0 |  | 0 |  | 0 | 2 | D | 1 |  |  |  | ROZPOCET | [6 empty] | 0
97 | K | 735151471 | Otopné těleso panelové typ 21 výška/délka 600/400 mm | kus | 1 |  | 0 |  |  |  | základní |  | 0 | 0 | 0 | 0 | 0 | 16 | K | 2 |  |  |  | ROZPOCET | 0 | 0 | 0 | 0 | 0 | 1 | 0 | 16 | -1564732781
| P |  | Poznámka k položce: Viz.výkres č. D.3.2.1-3 | [15 empty] | P | 2
98 | K | 735151571 | Otopné těleso panelové typ 22 výška/délka 600/400 mm | kus | 1 |  | 0 |  |  |  | základní |  | 0 | 0 | 0 | 0 | 0 | 16 | K | 2 |  |  |  | ROZPOCET | 0 | 0 | 0 | 0 | 0 | 1 | 0 | 16 | -1952695720
| P |  | Poznámka k položce: Viz.výkres č. D.3.2.1-3 | [15 empty] | P | 2
99 | K | 735151581 | Otopné těleso panelové typ 22 výška/délka 600/1600 mm | kus | 1 |  | 0 |  |  |  | základní |  | 0 | 0 | 0 | 0 | 0 | 16 | K | 2 |  |  |  | ROZPOCET | 0 | 0 | 0 | 0 | 0 | 1 | 0 | 16 | 201850234
| P |  | Poznámka k položce: Viz.výkres č. D.3.2.1-3 | [15 empty] | P | 2
100 | K | 998735201 | Přesun hmot procentní pro otopná tělesa v objektech v do 6 m | % |  |  | 0 |  |  |  | základní |  | 0 | 0 | 0 | 0 | 0 | 16 | K | 2 |  |  |  | ROZPOCET | 0 | 0 | 0 | 0 | 0 | 1 | 0 | 16 | 1553548830
| D | 751 | Vzduchotechnika |  |  |  | 0 | [5 empty] | 0 |  | 0 |  | 0 | 2 | D | 1 |  |  |  | ROZPOCET | [6 empty] | 0
101 | K | 751a | Montáž teplovzdušné nástěnné jednotky | kus | 1 |  | 0 |  |  |  | základní |  | 0 | 0 | 0 | 0 | 0 | 16 | K | 2 |  |  |  | ROZPOCET | 0 | 0 | 0 | 0 | 0 | 1 | 0 | 16 | 968666828
102 | K | 751b | Teplovzdušná nástěnná jednotka teplovodní, topná voda 80/60°C, výkon 28,5 kW, vzduch-2060 m3/h, 3x400 V, 0,12 kW, 65 dB | kus | 1 |  | 0 |  |  |  | základní |  | 0 | 0 | 0 | 0 | 0 | 16 | K | 2 |  |  |  | ROZPOCET | 0 | 0 | 0 | 0 | 0 | 1 | 0 | 16 | -1257063916
| P |  | Poznámka k položce: Viz.výkres č. D.3.2.1-4 | [15 empty] | P | 2
103 | K | 751c | Konzola pro montáž jednotky na stěnu | kus | 2 |  | 0 |  |  |  | základní |  | 0 | 0 | 0 | 0 | 0 | 16 | K | 2 |  |  |  | ROZPOCET | 0 | 0 | 0 | 0 | 0 | 1 | 0 | 16 | 58549502
104 | K | 998751201 | Přesun hmot procentní pro vzduchotechniku v objektech v do 12 m | % |  |  | 0 |  |  |  | základní |  | 0 | 0 | 0 | 0 | 0 | 16 | K | 2 |  |  |  | ROZPOCET | 0 | 0 | 0 | 0 | 0 | 1 | 0 | 16 | -403491410
| D | 767 | Konstrukce zámečnické |  |  |  | 0 | [5 empty] | 0 |  | 0 |  | 0 | 2 | D | 1 |  |  |  | ROZPOCET | [6 empty] | 0
105 | K | 767995111 | Montáž atypických zámečnických konstrukcí hmotnosti do 5 kg | kg | 275 |  | 0 |  |  |  | základní |  | 0 | 0 | 0 | 0 | 0 | 16 | K | 2 |  |  |  | ROZPOCET | 0 | 0 | 0 | 0 | 0 | 1 | 0 | 16 | -1208476409
106 | K | 767a | Specifikace hutního materiálu pro pomocné konstrukce: U č.12 - 14 m, L 60x60x6 mm - 23 m, kulatina d12 mm - m | kg | 275 |  | 0 |  |  |  | základní |  | 0 | 0 | 0 | 0 | 0 | 16 | K | 2 |  |  |  | ROZPOCET | 0 | 0 | 0 | 0 | 0 | 1 | 0 | 16 | -411637860
107 | K | 998767201 | Přesun hmot procentní pro zámečnické konstrukce v objektech v do 6 m | % |  |  | 0 |  |  |  | základní |  | 0 | 0 | 0 | 0 | 0 | 16 | K | 2 |  |  |  | ROZPOCET | 0 | 0 | 0 | 0 | 0 | 1 | 0 | 16 | -1557471841
| D | 783 | Dokončovací práce - nátěry |  |  |  | 0 | [5 empty] | 0 |  | 0 |  | 0 | 2 | D | 1 |  |  |  | ROZPOCET | [6 empty] | 0
108 | K | 783314101 | Základní jednonásobný syntetický nátěr zámečnických konstrukcí (rozdělovač + uložení, podpěry) | m2 | 12 |  | 0 |  |  |  | základní |  | 0 | 0 | 0 | 0 | 0 | 16 | K | 2 |  |  |  | ROZPOCET | 0 | 0 | 0 | 0 | 0 | 1 | 0 | 16 | 1109857658
109 | K | 783317101 | Krycí jednonásobný syntetický standardní nátěr zámečnických konstrukcí | m2 | 4 |  | 0 |  |  |  | základní |  | 0 | 0 | 0 | 0 | 0 | 16 | K | 2 |  |  |  | ROZPOCET | 0 | 0 | 0 | 0 | 0 | 1 | 0 | 16 | -977732904
110 | K | 783614501 | Základní jednonásobný syntetický nátěr armatur do DN 100 mm | kus | 3 |  | 0 |  |  |  | základní |  | 0 | 0 | 0 | 0 | 0 | 16 | K | 2 |  |  |  | ROZPOCET | 0 | 0 | 0 | 0 | 0 | 1 | 0 | 16 | -281630406
111 | K | 783614511 | Základní jednonásobný syntetický nátěr armatur do DN 200 mm | kus | 1 |  | 0 |  |  |  | základní |  | 0 | 0 | 0 | 0 | 0 | 16 | K | 2 |  |  |  | ROZPOCET | 0 | 0 | 0 | 0 | 0 | 1 | 0 | 16 | -120698183
112 | K | 783614551 | Základní jednonásobný syntetický nátěr potrubí do DN 50 mm | m | 101 |  | 0 |  |  |  | základní |  | 0 | 0 | 0 | 0 | 0 | 16 | K | 2 |  |  |  | ROZPOCET | 0 | 0 | 0 | 0 | 0 | 1 | 0 | 16 | 790292652
113 | K | 783614561 | Základní jednonásobný syntetický nátěr potrubí do DN 100 mm | m | 100 |  | 0 |  |  |  | základní |  | 0 | 0 | 0 | 0 | 0 | 16 | K | 2 |  |  |  | ROZPOCET | 0 | 0 | 0 | 0 | 0 | 1 | 0 | 16 | 1614472867
114 | K | 783614571 | Základní jednonásobný syntetický nátěr potrubí do DN 150 mm | m | 15 |  | 0 |  |  |  | základní |  | 0 | 0 | 0 | 0 | 0 | 16 | K | 2 |  |  |  | ROZPOCET | 0 | 0 | 0 | 0 | 0 | 1 | 0 | 16 | -682787980
115 | K | 783614581 | Základní jednonásobný syntetický nátěr potrubí do DN 200 mm | m | 39 |  | 0 |  |  |  | základní |  | 0 | 0 | 0 | 0 | 0 | 16 | K | 2 |  |  |  | ROZPOCET | 0 | 0 | 0 | 0 | 0 | 1 | 0 | 16 | -1152746342
116 | K | 783617611 | Krycí dvojnásobný syntetický nátěr potrubí do DN 50 mm | m | 41 |  | 0 |  |  |  | základní |  | 0 | 0 | 0 | 0 | 0 | 16 | K | 2 |  |  |  | ROZPOCET | 0 | 0 | 0 | 0 | 0 | 1 | 0 | 16 | -1632350493
| D | HZS | Hodinové zúčtovací sazby |  |  |  | 0 | [5 empty] | 0 |  | 0 |  | 0 | 4 | D | 0 |  |  |  | ROZPOCET | [6 empty] | 0
117 | K | HZS1 | Demontáže 6 ks výměníků a jejich rozřezání, rozdělovače, sběrače, potrubí, armatury, tepelné izolace s odvozem na skládku | hod | 240 |  | 0 |  |  |  | základní |  | 0 | 0 | 0 | 0 | 0 | 262144 | K | 1 |  |  |  | ROZPOCET | 0 | 0 | 0 | 0 | 0 | 1 | 0 | 262144 | -1713971520
118 | K | HZS2 | Topná zkouška PS C057 | hod | 72 |  | 0 |  |  |  | základní |  | 0 | 0 | 0 | 0 | 0 | 262144 | K | 1 |  |  |  | ROZPOCET | 0 | 0 | 0 | 0 | 0 | 1 | 0 | 262144 | 280929470

## EL,MaR - Výměníková stani...
| List obsahuje: |  | 1) Krycí list soupisu | 2) Rekapitulace |  |  | 3) Soupis prací | Zpět na list: | Rekapitulace stavby
{3dca3878-21ba-424d-b7cf-f153424c82c9}
2
| KRYCÍ LIST SOUPISU | [8 empty] | v --- níže se nacházejí doplnkové a pomocné údaje k sestavám --- v | [8 empty] | False
Stavba:
Rekonstrukce internátu FVZ Hradec Králové - PD
Objekt:
PS 02 - Technologie výměníkové stanice
Soupis:
EL,MaR - Výměníková stanice C 057 - Část elektro, MaR
| KSO: |  |  |  |  | CC-CZ:
| Místo: |  | Hradec Králové parc. č. 1582, 1378 |  |  | Datum: | 2. 3. 2017
| Zadavatel: |  |  |  |  | IČ: | 60460580
|  | Armádní servisní, p.o. Podhrabská 1589/1 Praha 6 |  |  |  | DIČ: | CZ60460580
| Uchazeč: |  |  |  |  | IČ:
DIČ:
| Projektant: |  |  |  |  | IČ: | 15028909
|  | BKN,spol.s r.o.Vladislavova 29/I,566 01Vysoké Mýto |  |  |  | DIČ: | CZ15028909
Poznámka:
| Cena bez DPH | [5 empty] | 0
|  |  | Základ daně |  |  | Sazba daně | Výše daně
| DPH | základní | 0 |  |  | 21% | 0
|  | snížená | 0 |  |  | 15% | 0
|  | zákl. přenesená | 0 |  |  | 21% | 0
|  | sníž. přenesená | 0 |  |  | 15% | 0
|  | nulová | 0 |  |  | 0% | 0
| Cena s DPH |  |  | v | CZK |  | 0
REKAPITULACE ČLENĚNÍ SOUPISU PRACÍ
Stavba:
Rekonstrukce internátu FVZ Hradec Králové - PD
Objekt:
PS 02 - Technologie výměníkové stanice
Soupis:
EL,MaR - Výměníková stanice C 057 - Část elektro, MaR
Místo: |  |  | Hradec Králové parc. č. 1582, 1378 |  |  | Datum: | 2. 3. 2017
Zadavatel: |  |  | Armádní servisní, p.o. Podhrabská 1589/1 Praha 6 |  |  | Projektant: | BKN,spol.s r.o.Vladislavova 29/I,566 01Vysoké Mýto
Uchazeč:
Kód dílu - Popis | [6 empty] | Cena celkem [CZK]
Náklady soupisu celkem | [6 empty] | 0 | [12 empty] | -1
| D1 - Dodávky RMS1 vč. řídícího systému | [5 empty] | 0
| D2 - Přístroje - uvedeny orientačně. Přesná specifikace rozváděče na základě výrobní dokumentace | [5 empty] | 0
| D3 - POLE ROZVADĚČE IP54 | [5 empty] | 0
| D4 - ORIENTAČNÍ KALKULACE CENY APLIKACE | [5 empty] | 0
| D5 - MODULÁRNÍ ŘÍDICÍ SYSTÉM | [5 empty] | 0
| D6 - MONTÁŽ ROZVADĚČE | [5 empty] | 0
| D7 - Dodávky polní instrumentace | [5 empty] | 0
| D8 - SNÍMAČE TEPLOTY ODPOROVÉ | [5 empty] | 0
| D9 - SNÍMAČ TLAKU, ANALOGOVÝ SIGNÁL | [5 empty] | 0
| D10 - Zaplavení | [5 empty] | 0
| D11 - CENTRAL STOP | [5 empty] | 0
| D12 - Frekvenční měnič | [5 empty] | 0
| D13 - OSTATNÍ | [5 empty] | 0
| D14 - Demontáže | [5 empty] | 0
| D15 - Strojovna | [5 empty] | 0
| D16 - Dodávky uzemnění | [5 empty] | 0
| D17 - Uzemnění strojovna | [5 empty] | 0
| D18 - Dodávky elektro zařízení | [5 empty] | 0
| D19 - Osvětlení | [5 empty] | 0
| D20 - Zásuvková skříň | [5 empty] | 0
| D21 - Elektromontáže | [5 empty] | 0
| D22 - OCELOVÁ KONSTRUKCE VŠEOBECNĚVČETNĚ NÁTĚRŮ | [5 empty] | 0
| D23 - PRŮRAZY | [5 empty] | 0
| D25 - D25 | [5 empty] | 0
| D26 - PVC lišty, trubky | [5 empty] | 0
| D27 - KABEL SILOVÝ,IZOLACE PVC | [5 empty] | 0
| D28 - KABEL STÍNĚNÝ | [5 empty] | 0
| D29 - Prostupy | [5 empty] | 0
| D30 - HZS | [5 empty] | 0
| D31 - HODINOVE ZUCTOVACI SAZBY | [5 empty] | 0
| D32 - SPOLUPRACE S DODAVATELEM PRI | [5 empty] | 0
| D34 - PROVEDENI REVIZNICH ZKOUSEK DLE CSN 331500 | [5 empty] | 0
SOUPIS PRACÍ
Stavba:
Rekonstrukce internátu FVZ Hradec Králové - PD
Objekt:
PS 02 - Technologie výměníkové stanice
Soupis:
EL,MaR - Výměníková stanice C 057 - Část elektro, MaR
Místo: |  |  | Hradec Králové parc. č. 1582, 1378 |  |  | Datum: | 2. 3. 2017
Zadavatel: |  |  | Armádní servisní, p.o. Podhrabská 1589/1 Praha 6 |  |  | Projektant: | BKN,spol.s r.o.Vladislavova 29/I,566 01Vysoké Mýto
Uchazeč:
PČ | Typ | Kód | Popis | MJ | Množství | J.cena [CZK] | Cena celkem [CZK] | Cenová soustava |  | Poznámka | DPH | J. Nh [h] | Nh celkem [h] | J. hmotnost [t] | Hmotnost celkem [t] | J. suť [t] | Suť Celkem [t]
Náklady soupisu celkem | [6 empty] | 0 | [5 empty] | 0 |  | 0 |  | 0 |  | D | -1 | [7 empty] | 0
| D | D1 | Dodávky RMS1 vč. řídícího systému |  |  |  | 0 | [5 empty] | 0 |  | 0 |  | 0 | 1 | D | 0 | ROZPOCET | [6 empty] | 0
| D | D2 | Přístroje - uvedeny orientačně. Přesná specifikace rozváděče na základě výrobní dokumentace |  |  |  | 0 | [5 empty] | 0 |  | 0 |  | 0 | 1 | D | 1 | ROZPOCET | [6 empty] | 0
1 | K | K1 | Přepěťová ochrana datová, 2 póly, 48VDC | ks | 1 |  | 0 |  |  |  | základní |  | 0 | 0 | 0 | 0 | 0 | 4 | K | 2 | ROZPOCET | 0 | 0 | 0 | 0 | 0 | 1 | 0 | 4 | -215448211
2 | K | K2 | Jistič B6/1, 10kA | ks | 5 |  | 0 |  |  |  | základní |  | 0 | 0 | 0 | 0 | 0 | 4 | K | 2 | ROZPOCET | 0 | 0 | 0 | 0 | 0 | 1 | 0 | 4 | 1593614112
3 | K | K3 | Jistič B6/2-DC, 10kA | ks | 1 |  | 0 |  |  |  | základní |  | 0 | 0 | 0 | 0 | 0 | 4 | K | 2 | ROZPOCET | 0 | 0 | 0 | 0 | 0 | 1 | 0 | 4 | -1750629481
4 | K | K4 | Jistič B6/3, 10kA | ks | 8 |  | 0 |  |  |  | základní |  | 0 | 0 | 0 | 0 | 0 | 4 | K | 2 | ROZPOCET | 0 | 0 | 0 | 0 | 0 | 1 | 0 | 4 | -595216946
5 | K | K5 | Jistič B10/1, 10kA | ks | 5 |  | 0 |  |  |  | základní |  | 0 | 0 | 0 | 0 | 0 | 4 | K | 2 | ROZPOCET | 0 | 0 | 0 | 0 | 0 | 1 | 0 | 4 | 61112682
6 | K | K6 | Jistič B16/1, 10kA | ks | 2 |  | 0 |  |  |  | základní |  | 0 | 0 | 0 | 0 | 0 | 4 | K | 2 | ROZPOCET | 0 | 0 | 0 | 0 | 0 | 1 | 0 | 4 | 1695374419
7 | K | K7 | Jistič B16/3, 10kA | ks | 2 |  | 0 |  |  |  | základní |  | 0 | 0 | 0 | 0 | 0 | 4 | K | 2 | ROZPOCET | 0 | 0 | 0 | 0 | 0 | 1 | 0 | 4 | -1653423158
8 | K | K8 | Stykač 230VAC / 7A | ks | 8 |  | 0 |  |  |  | základní |  | 0 | 0 | 0 | 0 | 0 | 4 | K | 2 | ROZPOCET | 0 | 0 | 0 | 0 | 0 | 1 | 0 | 4 | 1838469321
9 | K | K9 | Svorkovnicová pojistka, T3.15A | ks | 2 |  | 0 |  |  |  | základní |  | 0 | 0 | 0 | 0 | 0 | 4 | K | 2 | ROZPOCET | 0 | 0 | 0 | 0 | 0 | 1 | 0 | 4 | -1398431747
10 | K | K10 | Signálka 24VAC/DC, ZELENÁ, montáž na dveře rozváděče | ks | 17 |  | 0 |  |  |  | základní |  | 0 | 0 | 0 | 0 | 0 | 4 | K | 2 | ROZPOCET | 0 | 0 | 0 | 0 | 0 | 1 | 0 | 4 | -1840073590
11 | K | K11 | Signálka 24VAC/DC, ŽLUTÁ, montáž na dveře rozváděče | ks | 17 |  | 0 |  |  |  | základní |  | 0 | 0 | 0 | 0 | 0 | 4 | K | 2 | ROZPOCET | 0 | 0 | 0 | 0 | 0 | 1 | 0 | 4 | -9287447
12 | K | K12 | Signálka 230AC, BÍLÁ, montáž na dveře rozváděče | ks | 1 |  | 0 |  |  |  | základní |  | 0 | 0 | 0 | 0 | 0 | 4 | K | 2 | ROZPOCET | 0 | 0 | 0 | 0 | 0 | 1 | 0 | 4 | -1729603136
13 | K | K13 | Pomocné relé, cívka 24VAC, 2P, patice, spona plast, štítek | ks | 8 |  | 0 |  |  |  | základní |  | 0 | 0 | 0 | 0 | 0 | 4 | K | 2 | ROZPOCET | 0 | 0 | 0 | 0 | 0 | 1 | 0 | 4 | 744353336
14 | K | K14 | Vypínač trojpólový, 24A | ks | 1 |  | 0 |  |  |  | základní |  | 0 | 0 | 0 | 0 | 0 | 4 | K | 2 | ROZPOCET | 0 | 0 | 0 | 0 | 0 | 1 | 0 | 4 | -1880346903
15 | K | K15 | Ovladač stiskací,(černý) | ks | 2 |  | 0 |  |  |  | základní |  | 0 | 0 | 0 | 0 | 0 | 4 | K | 2 | ROZPOCET | 0 | 0 | 0 | 0 | 0 | 1 | 0 | 4 | -1539921745
16 | K | K16 | Spínací jednotka, 1Z | ks | 2 |  | 0 |  |  |  | základní |  | 0 | 0 | 0 | 0 | 0 | 4 | K | 2 | ROZPOCET | 0 | 0 | 0 | 0 | 0 | 1 | 0 | 4 | 2126430175
17 | K | K17 | Upevňovací adaptér | ks | 1 |  | 0 |  |  |  | základní |  | 0 | 0 | 0 | 0 | 0 | 4 | K | 2 | ROZPOCET | 0 | 0 | 0 | 0 | 0 | 1 | 0 | 4 | 1020938311
18 | K | K18 | Spínaný zdroj 230VAC/ 24V DC / 5A | ks | 1 |  | 0 |  |  |  | základní |  | 0 | 0 | 0 | 0 | 0 | 4 | K | 2 | ROZPOCET | 0 | 0 | 0 | 0 | 0 | 1 | 0 | 4 | -706798833
19 | K | K19 | Bezpečnostní oddělovací transformátor,, 230VCA/24VAC/100VA | ks | 1 |  | 0 |  |  |  | základní |  | 0 | 0 | 0 | 0 | 0 | 4 | K | 2 | ROZPOCET | 0 | 0 | 0 | 0 | 0 | 1 | 0 | 4 | 1576359583
20 | K | K20 | Vývodka PG9 (šedá) se závitem G | ks | 30 |  | 0 |  |  |  | základní |  | 0 | 0 | 0 | 0 | 0 | 4 | K | 2 | ROZPOCET | 0 | 0 | 0 | 0 | 0 | 1 | 0 | 4 | 843875333
21 | K | K21 | Vývodka PG11 (šedá) se závitem G | ks | 17 |  | 0 |  |  |  | základní |  | 0 | 0 | 0 | 0 | 0 | 4 | K | 2 | ROZPOCET | 0 | 0 | 0 | 0 | 0 | 1 | 0 | 4 | -287387646
22 | K | K22 | Vývodka PG13.5 (šedá) se závitem G | ks | 5 |  | 0 |  |  |  | základní |  | 0 | 0 | 0 | 0 | 0 | 4 | K | 2 | ROZPOCET | 0 | 0 | 0 | 0 | 0 | 1 | 0 | 4 | 810866783
23 | K | K23 | Vývodka PG16 (šedá) se závitem G | ks | 3 |  | 0 |  |  |  | základní |  | 0 | 0 | 0 | 0 | 0 | 4 | K | 2 | ROZPOCET | 0 | 0 | 0 | 0 | 0 | 1 | 0 | 4 | -1613012859
24 | K | K24 | Vývodka PG21 (šedá) se závitem G | ks | 2 |  | 0 |  |  |  | základní |  | 0 | 0 | 0 | 0 | 0 | 4 | K | 2 | ROZPOCET | 0 | 0 | 0 | 0 | 0 | 1 | 0 | 4 | 1291091858
25 | K | K25 | Rozbočovací můstek 1x 25mm, 7x6mm N/PE | ks | 1 |  | 0 |  |  |  | základní |  | 0 | 0 | 0 | 0 | 0 | 4 | K | 2 | ROZPOCET | 0 | 0 | 0 | 0 | 0 | 1 | 0 | 4 | -1031267286
26 | K | K26 | Svorka řadová 10 mm2 (šroubová, zelenožlutá) | ks | 5 |  | 0 |  |  |  | základní |  | 0 | 0 | 0 | 0 | 0 | 4 | K | 2 | ROZPOCET | 0 | 0 | 0 | 0 | 0 | 1 | 0 | 4 | 1973110801
27 | K | K27 | Svorka řadová 4 mm2 (šroubová, modrá) | ks | 20 |  | 0 |  |  |  | základní |  | 0 | 0 | 0 | 0 | 0 | 4 | K | 2 | ROZPOCET | 0 | 0 | 0 | 0 | 0 | 1 | 0 | 4 | -1223151956
28 | K | K28 | Svorka řadová 4 mm2 (šroubová, béžová) | ks | 150 |  | 0 |  |  |  | základní |  | 0 | 0 | 0 | 0 | 0 | 4 | K | 2 | ROZPOCET | 0 | 0 | 0 | 0 | 0 | 1 | 0 | 4 | 1863495098
29 | K | K29 | Svorka řadová 10 (šroubová, béžová) | ks | 10 |  | 0 |  |  |  | základní |  | 0 | 0 | 0 | 0 | 0 | 4 | K | 2 | ROZPOCET | 0 | 0 | 0 | 0 | 0 | 1 | 0 | 4 | 965329799
30 | K | K30 | Svorka řadová 4 (šroubová, zelenožlutá) | ks | 20 |  | 0 |  |  |  | základní |  | 0 | 0 | 0 | 0 | 0 | 4 | K | 2 | ROZPOCET | 0 | 0 | 0 | 0 | 0 | 1 | 0 | 4 | -1834789997
31 | K | K31 | Zásuvka na DIN lištu,16A/230VAC | ks | 1 |  | 0 |  |  |  | základní |  | 0 | 0 | 0 | 0 | 0 | 4 | K | 2 | ROZPOCET | 0 | 0 | 0 | 0 | 0 | 1 | 0 | 4 | -2101867840
32 | K | K32 | Přepěťová ochrana III.st.-D, 10A | ks | 1 |  | 0 |  |  |  | základní |  | 0 | 0 | 0 | 0 | 0 | 4 | K | 2 | ROZPOCET | 0 | 0 | 0 | 0 | 0 | 1 | 0 | 4 | 1390071970
33 | K | K33 | Komunikační převodník RS232/M-BUS, do 25 připojených míst, M095 | ks | 1 |  | 0 |  |  |  | základní |  | 0 | 0 | 0 | 0 | 0 | 4 | K | 2 | ROZPOCET | 0 | 0 | 0 | 0 | 0 | 1 | 0 | 4 | 1495187704
34 | K | K34 | Houkačka, 230VAC, 90dB, montáž do dveří | ks | 1 |  | 0 |  |  |  | základní |  | 0 | 0 | 0 | 0 | 0 | 4 | K | 2 | ROZPOCET | 0 | 0 | 0 | 0 | 0 | 1 | 0 | 4 | 1768414431
35 | K | K35 | Záložní zdroj UPS. 230VAC/500VA | ks | 1 |  | 0 |  |  |  | základní |  | 0 | 0 | 0 | 0 | 0 | 4 | K | 2 | ROZPOCET | 0 | 0 | 0 | 0 | 0 | 1 | 0 | 4 | -1033449330
| D | D3 | POLE ROZVADĚČE IP54 |  |  |  | 0 | [5 empty] | 0 |  | 0 |  | 0 | 1 | D | 1 | ROZPOCET | [6 empty] | 0
36 | K | K36 | Skříňová rozvodnice, 800x2000X400 mm, RAL7035, IP54 | ks | 2 |  | 0 |  |  |  | základní |  | 0 | 0 | 0 | 0 | 0 | 4 | K | 2 | ROZPOCET | 0 | 0 | 0 | 0 | 0 | 1 | 0 | 4 | 1143540668
| P |  | Poznámka k položce: Viz. výkres D3.2.2-3 | [15 empty] | P | 2
| D | D4 | ORIENTAČNÍ KALKULACE CENY APLIKACE |  |  |  | 0 | [5 empty] | 0 |  | 0 |  | 0 | 1 | D | 1 | ROZPOCET | [6 empty] | 0
37 | K | K37 | Cena za datový bod | ks | 70 |  | 0 |  |  |  | základní |  | 0 | 0 | 0 | 0 | 0 | 4 | K | 2 | ROZPOCET | 0 | 0 | 0 | 0 | 0 | 1 | 0 | 4 | 2009988484
| D | D5 | MODULÁRNÍ ŘÍDICÍ SYSTÉM |  |  |  | 0 | [5 empty] | 0 |  | 0 |  | 0 | 1 | D | 1 | ROZPOCET | [6 empty] | 0
38 | K | K38 | DDC regulátor, bez disp., Ethernet, I/O bus, 2xRS485,2xRS232.napájení 24VAC/DC IPLC301B | ks | 1 |  | 0 |  |  |  | základní |  | 0 | 0 | 0 | 0 | 0 | 4 | K | 2 | ROZPOCET | 0 | 0 | 0 | 0 | 0 | 1 | 0 | 4 | 1218748074
39 | K | K39 | Maxi kombinovaný modul, 16 AI, 8 AO, 32 DI, 32 DO, Modbus / RS485 MXIO | ks | 1 |  | 0 |  |  |  | základní |  | 0 | 0 | 0 | 0 | 0 | 4 | K | 2 | ROZPOCET | 0 | 0 | 0 | 0 | 0 | 1 | 0 | 4 | -1345667497
40 | K | K40 | Operátorský panel, 24VAC, RS485, Ethernet | ks | 1 |  | 0 |  |  |  | základní |  | 0 | 0 | 0 | 0 | 0 | 4 | K | 2 | ROZPOCET | 0 | 0 | 0 | 0 | 0 | 1 | 0 | 4 | 1661343396
| D | D6 | MONTÁŽ ROZVADĚČE |  |  |  | 0 | [5 empty] | 0 |  | 0 |  | 0 | 1 | D | 1 | ROZPOCET | [6 empty] | 0
41 | K | K41 | Montáž rozvaděče +RMS1 na dílně | sada | 1 |  | 0 |  |  |  | základní |  | 0 | 0 | 0 | 0 | 0 | 4 | K | 2 | ROZPOCET | 0 | 0 | 0 | 0 | 0 | 1 | 0 | 4 | -146752993
42 | K | K42 | Usazení rozvaděče +RMS1 na místě | sada | 1 |  | 0 |  |  |  | základní |  | 0 | 0 | 0 | 0 | 0 | 4 | K | 2 | ROZPOCET | 0 | 0 | 0 | 0 | 0 | 1 | 0 | 4 | 1790670230
43 | K | K43 | Drobný materiál | sada | 1 |  | 0 |  |  |  | základní |  | 0 | 0 | 0 | 0 | 0 | 4 | K | 2 | ROZPOCET | 0 | 0 | 0 | 0 | 0 | 1 | 0 | 4 | 278449573
| D | D7 | Dodávky polní instrumentace |  |  |  | 0 | [5 empty] | 0 |  | 0 |  | 0 | 1 | D | 0 | ROZPOCET | [6 empty] | 0
| D | D8 | SNÍMAČE TEPLOTY ODPOROVÉ |  |  |  | 0 | [5 empty] | 0 |  | 0 |  | 0 | 1 | D | 1 | ROZPOCET | [6 empty] | 0
44 | K | K44 | Snímač teploty s kovovou hlavicí NI1000/6180, měřící rozsah -30..+200 °C stonek 180 mm | ks | 5 |  | 0 |  |  |  | základní |  | 0 | 0 | 0 | 0 | 0 | 4 | K | 2 | ROZPOCET | 0 | 0 | 0 | 0 | 0 | 1 | 0 | 4 | -637757994
| P |  | Poznámka k položce: Viz. výkresy D3.2.2-2,3 | [15 empty] | P | 2
45 | K | K45 | nerezová jímka d=160 mm, G1/2", návarek G1/2" | ks | 5 |  | 0 |  |  |  | základní |  | 0 | 0 | 0 | 0 | 0 | 4 | K | 2 | ROZPOCET | 0 | 0 | 0 | 0 | 0 | 1 | 0 | 4 | -249219666
46 | K | K46 | Snímač teploty se svorkovnicí venkovní, čidlo Ni1000/6180, montáž nástěnná, krytí IP 65, připojení na svorkovnici, měřící rozsah -30..+100 °C | ks | 1 |  | 0 |  |  |  | základní |  | 0 | 0 | 0 | 0 | 0 | 4 | K | 2 | ROZPOCET | 0 | 0 | 0 | 0 | 0 | 1 | 0 | 4 | -1251760369
| P |  | Poznámka k položce: Viz. výkresy D3.2.2-2,3 | [15 empty] | P | 2
47 | K | K47 | Regulátor teploty prostorový, přepínací kontakt, 230VAC/2A | ks | 2 |  | 0 |  |  |  | základní |  | 0 | 0 | 0 | 0 | 0 | 4 | K | 2 | ROZPOCET | 0 | 0 | 0 | 0 | 0 | 1 | 0 | 4 | 247431424
| P |  | Poznámka k položce: Viz. výkresy D3.2.2-2,3 | [15 empty] | P | 2
| D | D9 | SNÍMAČ TLAKU, ANALOGOVÝ SIGNÁL |  |  |  | 0 | [5 empty] | 0 |  | 0 |  | 0 | 1 | D | 1 | ROZPOCET | [6 empty] | 0
48 | K | K48 | Snímač tlaku, 0-1MPa/0-10V, M20x1.5 | ks | 4 |  | 0 |  |  |  | základní |  | 0 | 0 | 0 | 0 | 0 | 4 | K | 2 | ROZPOCET | 0 | 0 | 0 | 0 | 0 | 1 | 0 | 4 | 943260519
| P |  | Poznámka k položce: Viz. výkresy D3.2.2-2,3 | [15 empty] | P | 2
49 | K | K49 | Kondenzační smyčka M20x1.5, manometrické těsnění, manometrický zkušební kohout M20x1.5/M20x1.5 | ks | 4 |  | 0 |  |  |  | základní |  | 0 | 0 | 0 | 0 | 0 | 4 | K | 2 | ROZPOCET | 0 | 0 | 0 | 0 | 0 | 1 | 0 | 4 | -1231526760
| D | D10 | Zaplavení |  |  |  | 0 | [5 empty] | 0 |  | 0 |  | 0 | 1 | D | 1 | ROZPOCET | [6 empty] | 0
50 | K | K50 | Regulátor zaplavení včetně sondy, napájení 24VAC, přepínací kontakt 230VAC/2A, montáž na DIN lištu | ks | 1 |  | 0 |  |  |  | základní |  | 0 | 0 | 0 | 0 | 0 | 4 | K | 2 | ROZPOCET | 0 | 0 | 0 | 0 | 0 | 1 | 0 | 4 | -744646781
| P |  | Poznámka k položce: Viz. výkresy D3.2.2-2,3 | [15 empty] | P | 2
| D | D11 | CENTRAL STOP |  |  |  | 0 | [5 empty] | 0 |  | 0 |  | 0 | 1 | D | 1 | ROZPOCET | [6 empty] | 0
51 | K | K17 | Upevňovací adaptér | ks | 1 |  | 0 |  |  |  | základní |  | 0 | 0 | 0 | 0 | 0 | 4 | K | 2 | ROZPOCET | 0 | 0 | 0 | 0 | 0 | 1 | 0 | 4 | -738266596
| P |  | Poznámka k položce: Viz. výkresy D3.2.2-2,3 | [15 empty] | P | 2
52 | K | K51 | Tlačítko (červ. - hřib), aretace | ks | 1 |  | 0 |  |  |  | základní |  | 0 | 0 | 0 | 0 | 0 | 4 | K | 2 | ROZPOCET | 0 | 0 | 0 | 0 | 0 | 1 | 0 | 4 | -1604354826
| P |  | Poznámka k položce: Viz. výkresy D3.2.2-2,3 | [15 empty] | P | 2
53 | K | K52 | Spínací jednotka | ks | 1 |  | 0 |  |  |  | základní |  | 0 | 0 | 0 | 0 | 0 | 4 | K | 2 | ROZPOCET | 0 | 0 | 0 | 0 | 0 | 1 | 0 | 4 | 900577463
| P |  | Poznámka k položce: Viz. výkresy D3.2.2-2,3 | [15 empty] | P | 2
54 | K | K53 | Skříňka pro tlačítko | ks | 1 |  | 0 |  |  |  | základní |  | 0 | 0 | 0 | 0 | 0 | 4 | K | 2 | ROZPOCET | 0 | 0 | 0 | 0 | 0 | 1 | 0 | 4 | -1717484698
| P |  | Poznámka k položce: Viz. výkresy D3.2.2-2,3 | [15 empty] | P | 2
| D | D12 | Frekvenční měnič |  |  |  | 0 | [5 empty] | 0 |  | 0 |  | 0 | 1 | D | 1 | ROZPOCET | [6 empty] | 0
55 | K | K54 | Frekvenční měnič, 1.5 kW, 400/400VAC, vstupní napěťový filtr, výstupní napěťový filtr, IP55, součást čerpadla (dodávka součástí profese VYTÁPĚNÍ) | ks | 3 |  | 0 |  |  |  | základní |  | 0 | 0 | 0 | 0 | 0 | 4 | K | 2 | ROZPOCET | 0 | 0 | 0 | 0 | 0 | 1 | 0 | 4 | -1180563375
| D | D13 | OSTATNÍ |  |  |  | 0 | [5 empty] | 0 |  | 0 |  | 0 | 1 | D | 1 | ROZPOCET | [6 empty] | 0
56 | K | K55 | Dvoucestný regulační ventil vč. servopohonu 0-10V řízení; napájení 24V AC/DC; lienární char.; závitové šroubení (dodávka součástí profese VYTÁPĚNÍ) | ks | 2 |  | 0 |  |  |  | základní |  | 0 | 0 | 0 | 0 | 0 | 4 | K | 2 | ROZPOCET | 0 | 0 | 0 | 0 | 0 | 1 | 0 | 4 | 371387686
57 | K | K56 | Třícestný směšovací ventil vč. servopohonu 0-10V řízení; napájení 24V AC/DC; lienární char.; závitové šroubení (dodávka součástí profese VYTÁPĚNÍ) | ks | 2 |  | 0 |  |  |  | základní |  | 0 | 0 | 0 | 0 | 0 | 4 | K | 2 | ROZPOCET | 0 | 0 | 0 | 0 | 0 | 1 | 0 | 4 | -1309748582
58 | K | K57 | Solenoidový ventil (dopouštění vody ÚT) 1x DN15; MVPE215.0 - přímoovládaný ventil, DN15, bez proudu uzavřen, 230AC, dP=0-1.4Mpa (dodávka součástí profese VYTÁPĚNÍ) | ks | 1 |  | 0 |  |  |  | základní |  | 0 | 0 | 0 | 0 | 0 | 4 | K | 2 | ROZPOCET | 0 | 0 | 0 | 0 | 0 | 1 | 0 | 4 | 177874378
59 | K | K58 | Měřič spotřeby tepla utltrazvukový, M-BUS | ks | 1 |  | 0 |  |  |  | základní |  | 0 | 0 | 0 | 0 | 0 | 4 | K | 2 | ROZPOCET | 0 | 0 | 0 | 0 | 0 | 1 | 0 | 4 | -1190557593
| D | D14 | Demontáže |  |  |  | 0 | [5 empty] | 0 |  | 0 |  | 0 | 1 | D | 0 | ROZPOCET | [6 empty] | 0
| D | D15 | Strojovna |  |  |  | 0 | [5 empty] | 0 |  | 0 |  | 0 | 1 | D | 1 | ROZPOCET | [6 empty] | 0
60 | K | K59 | Rozváděče MaR, lektro | hod | 8 |  | 0 |  |  |  | základní |  | 0 | 0 | 0 | 0 | 0 | 4 | K | 2 | ROZPOCET | 0 | 0 | 0 | 0 | 0 | 1 | 0 | 4 | 603315251
61 | K | K60 | Kabelové trasy | hod | 16 |  | 0 |  |  |  | základní |  | 0 | 0 | 0 | 0 | 0 | 4 | K | 2 | ROZPOCET | 0 | 0 | 0 | 0 | 0 | 1 | 0 | 4 | -955785611
62 | K | K61 | Osvětlení | hod | 8 |  | 0 |  |  |  | základní |  | 0 | 0 | 0 | 0 | 0 | 4 | K | 2 | ROZPOCET | 0 | 0 | 0 | 0 | 0 | 1 | 0 | 4 | 1519809790
| D | D16 | Dodávky uzemnění |  |  |  | 0 | [5 empty] | 0 |  | 0 |  | 0 | 1 | D | 0 | ROZPOCET | [6 empty] | 0
| D | D17 | Uzemnění strojovna |  |  |  | 0 | [5 empty] | 0 |  | 0 |  | 0 | 1 | D | 1 | ROZPOCET | [6 empty] | 0
63 | K | K62 | CYA 6 ZŹ | m | 65 |  | 0 |  |  |  | základní |  | 0 | 0 | 0 | 0 | 0 | 4 | K | 2 | ROZPOCET | 0 | 0 | 0 | 0 | 0 | 1 | 0 | 4 | 994734495
64 | K | K63 | CYA25 mm2 | m | 40 |  | 0 |  |  |  | základní |  | 0 | 0 | 0 | 0 | 0 | 4 | K | 2 | ROZPOCET | 0 | 0 | 0 | 0 | 0 | 1 | 0 | 4 | -1226989365
65 | K | K64 | Ekvipotenciální svorkovnice 1x 30/4, 2x 25mm2, 4x 10mm2 | ks | 1 |  | 0 |  |  |  | základní |  | 0 | 0 | 0 | 0 | 0 | 4 | K | 2 | ROZPOCET | 0 | 0 | 0 | 0 | 0 | 1 | 0 | 4 | -712966687
66 | K | K65 | Uzemňovací svorka, Bernard, pro vodič do 16 mm2 | ks | 60 |  | 0 |  |  |  | základní |  | 0 | 0 | 0 | 0 | 0 | 4 | K | 2 | ROZPOCET | 0 | 0 | 0 | 0 | 0 | 1 | 0 | 4 | 1438151016
| D | D18 | Dodávky elektro zařízení |  |  |  | 0 | [5 empty] | 0 |  | 0 |  | 0 | 1 | D | 0 | ROZPOCET | [6 empty] | 0
| D | D19 | Osvětlení |  |  |  | 0 | [5 empty] | 0 |  | 0 |  | 0 | 1 | D | 1 | ROZPOCET | [6 empty] | 0
67 | K | K66 | Zářivkové svítidlo, průmyslové provedení, 2x36W, elektronický předřadník, 6 500K, IP66, montáž na strop | ks | 18 |  | 0 |  |  |  | základní |  | 0 | 0 | 0 | 0 | 0 | 4 | K | 2 | ROZPOCET | 0 | 0 | 0 | 0 | 0 | 1 | 0 | 4 | 868481170
| P |  | Poznámka k položce: Viz. výkres D3.2.2-4 | [15 empty] | P | 2
68 | K | K67 | Zdroj světla, lineární, 36W, 230VAC/50Hz, barva teplá bílá | ks | 36 |  | 0 |  |  |  | základní |  | 0 | 0 | 0 | 0 | 0 | 4 | K | 2 | ROZPOCET | 0 | 0 | 0 | 0 | 0 | 1 | 0 | 4 | -1095918791
| P |  | Poznámka k položce: Viz. výkres D3.2.2-4 | [15 empty] | P | 2
69 | K | K68 | Elektroinstalační vypínač, plast, řazení 1/0, 10A/AC1, 230VAC, IP43, montáž na zeď | ks | 3 |  | 0 |  |  |  | základní |  | 0 | 0 | 0 | 0 | 0 | 4 | K | 2 | ROZPOCET | 0 | 0 | 0 | 0 | 0 | 1 | 0 | 4 | -1595940463
| P |  | Poznámka k položce: Viz. výkres D3.2.2-4 | [15 empty] | P | 2
70 | K | K69 | Nouzové svítidlo, 230VAC, vlastní zdroj - 11W/90 min., IP44 | ks | 1 |  | 0 |  |  |  | základní |  | 0 | 0 | 0 | 0 | 0 | 4 | K | 2 | ROZPOCET | 0 | 0 | 0 | 0 | 0 | 1 | 0 | 4 | 1834140201
| P |  | Poznámka k položce: Viz. výkres D3.2.2-4 | [15 empty] | P | 2
| D | D20 | Zásuvková skříň |  |  |  | 0 | [5 empty] | 0 |  | 0 |  | 0 | 1 | D | 1 | ROZPOCET | [6 empty] | 0
71 | K | K70 | Zásuvková skříň s proudovým chráničem 25/3/30mA, 2x zásuvka 16A/230VAC, 1x16A/400VAC, termosplastická rozvodnice. Instalace na zeď | ks | 2 |  | 0 |  |  |  | základní |  | 0 | 0 | 0 | 0 | 0 | 4 | K | 2 | ROZPOCET | 0 | 0 | 0 | 0 | 0 | 1 | 0 | 4 | -876233780
| P |  | Poznámka k položce: Viz. výkres D3.2.2-4 | [15 empty] | P | 2
| D | D21 | Elektromontáže |  |  |  | 0 | [5 empty] | 0 |  | 0 |  | 0 | 1 | D | 0 | ROZPOCET | [6 empty] | 0
| D | D22 | OCELOVÁ KONSTRUKCE VŠEOBECNĚVČETNĚ NÁTĚRŮ |  |  |  | 0 | [5 empty] | 0 |  | 0 |  | 0 | 1 | D | 1 | ROZPOCET | [6 empty] | 0
72 | K | K71 | Pásová, profilová | kg | 25 |  | 0 |  |  |  | základní |  | 0 | 0 | 0 | 0 | 0 | 4 | K | 2 | ROZPOCET | 0 | 0 | 0 | 0 | 0 | 1 | 0 | 4 | -1612613690
| P |  | Poznámka k položce: (podpěry žlabů, vzpěry, nosníky, závitové tyče apod.) | [15 empty] | P | 2
| D | D23 | PRŮRAZY |  |  |  | 0 | [5 empty] | 0 |  | 0 |  | 0 | 1 | D | 1 | ROZPOCET | [6 empty] | 0
73 | K | K72 | Průrazy stěn a stropů | sada | 3 |  | 0 |  |  |  | základní |  | 0 | 0 | 0 | 0 | 0 | 4 | K | 2 | ROZPOCET | 0 | 0 | 0 | 0 | 0 | 1 | 0 | 4 | -1752713697
| D | D25 | D25 |  |  |  | 0 | [5 empty] | 0 |  | 0 |  | 0 | 1 | D | 1 | ROZPOCET | [6 empty] | 0
74 | K | K73 | 62/50 žlab | m | 35 |  | 0 |  |  |  | základní |  | 0 | 0 | 0 | 0 | 0 | 4 | K | 2 | ROZPOCET | 0 | 0 | 0 | 0 | 0 | 1 | 0 | 4 | -898615757
| P |  | Poznámka k položce: Odměřeno z digitální verze výkresu D3.2.2-3 | [15 empty] | P | 2
75 | K | K74 | koleno, 90°, žlab 62 | ks | 1 |  | 0 |  |  |  | základní |  | 0 | 0 | 0 | 0 | 0 | 4 | K | 2 | ROZPOCET | 0 | 0 | 0 | 0 | 0 | 1 | 0 | 4 | 344247025
| P |  | Poznámka k položce: Odměřeno z digitální verze výkresu D3.2.2-3 | [15 empty] | P | 2
76 | K | K75 | 125/100 žlab | m | 50 |  | 0 |  |  |  | základní |  | 0 | 0 | 0 | 0 | 0 | 4 | K | 2 | ROZPOCET | 0 | 0 | 0 | 0 | 0 | 1 | 0 | 4 | -781787299
| P |  | Poznámka k položce: Odměřeno z digitální verze výkresu D3.2.2-3 | [15 empty] | P | 2
77 | K | K76 | koleno, 90°, žlab 125 | ks | 1 |  | 0 |  |  |  | základní |  | 0 | 0 | 0 | 0 | 0 | 4 | K | 2 | ROZPOCET | 0 | 0 | 0 | 0 | 0 | 1 | 0 | 4 | -575490282
| P |  | Poznámka k položce: Odměřeno z digitální verze výkresu D3.2.2-3 | [15 empty] | P | 2
78 | K | K77 | T-kus, žlab 125 | ks | 1 |  | 0 |  |  |  | základní |  | 0 | 0 | 0 | 0 | 0 | 4 | K | 2 | ROZPOCET | 0 | 0 | 0 | 0 | 0 | 1 | 0 | 4 | -393579960
| P |  | Poznámka k položce: Odměřeno z digitální verze výkresu D3.2.2-3 | [15 empty] | P | 2
79 | K | K78 | 500/100 žlab | m | 25 |  | 0 |  |  |  | základní |  | 0 | 0 | 0 | 0 | 0 | 4 | K | 2 | ROZPOCET | 0 | 0 | 0 | 0 | 0 | 1 | 0 | 4 | -365872103
| P |  | Poznámka k položce: Odměřeno z digitální verze výkresu D3.2.2-3 | [15 empty] | P | 2
80 | K | K79 | koleno, 90°, žlab 500 | ks | 2 |  | 0 |  |  |  | základní |  | 0 | 0 | 0 | 0 | 0 | 4 | K | 2 | ROZPOCET | 0 | 0 | 0 | 0 | 0 | 1 | 0 | 4 | -2035210381
| P |  | Poznámka k položce: Odměřeno z digitální verze výkresu D3.2.2-3 | [15 empty] | P | 2
| D | D26 | PVC lišty, trubky |  |  |  | 0 | [5 empty] | 0 |  | 0 |  | 0 | 1 | D | 1 | ROZPOCET | [6 empty] | 0
81 | K | K80 | LIŠTA VKLÁDACÍ 40x40 | m | 35 |  | 0 |  |  |  | základní |  | 0 | 0 | 0 | 0 | 0 | 4 | K | 2 | ROZPOCET | 0 | 0 | 0 | 0 | 0 | 1 | 0 | 4 | -602082098
| P |  | Poznámka k položce: Odměřeno z digitální verze výkresu D3.2.2-3 | [15 empty] | P | 2
82 | K | K81 | TRUBKA OHEBNÁ VNĚJŠÍ d=32 | m | 92 |  | 0 |  |  |  | základní |  | 0 | 0 | 0 | 0 | 0 | 4 | K | 2 | ROZPOCET | 0 | 0 | 0 | 0 | 0 | 1 | 0 | 4 | -1652030033
| P |  | Poznámka k položce: Odměřeno z digitální verze výkresu D3.2.2-3 | [15 empty] | P | 2
| D | D27 | KABEL SILOVÝ,IZOLACE PVC |  |  |  | 0 | [5 empty] | 0 |  | 0 |  | 0 | 1 | D | 1 | ROZPOCET | [6 empty] | 0
83 | K | K82 | CYKY-J 3x1.5 , pevně | m | 436 |  | 0 |  |  |  | základní |  | 0 | 0 | 0 | 0 | 0 | 4 | K | 2 | ROZPOCET | 0 | 0 | 0 | 0 | 0 | 1 | 0 | 4 | -1554460373
| P |  | Poznámka k položce: Odměřeno z digitální verze výkresu D3.2.2-3 | [15 empty] | P | 2
84 | K | K83 | CYKY-J 7x1.5 , pevně | m | 36 |  | 0 |  |  |  | základní |  | 0 | 0 | 0 | 0 | 0 | 4 | K | 2 | ROZPOCET | 0 | 0 | 0 | 0 | 0 | 1 | 0 | 4 | -1143100138
| P |  | Poznámka k položce: Odměřeno z digitální verze výkresu D3.2.2-3 | [15 empty] | P | 2
85 | K | K84 | CYKY-J 4x2.5 , pevně | m | 102 |  | 0 |  |  |  | základní |  | 0 | 0 | 0 | 0 | 0 | 4 | K | 2 | ROZPOCET | 0 | 0 | 0 | 0 | 0 | 1 | 0 | 4 | -803273659
| P |  | Poznámka k položce: Odměřeno z digitální verze výkresu D3.2.2-3 | [15 empty] | P | 2
86 | K | K85 | CYKY-J 5x4 , pevně | m | 69 |  | 0 |  |  |  | základní |  | 0 | 0 | 0 | 0 | 0 | 4 | K | 2 | ROZPOCET | 0 | 0 | 0 | 0 | 0 | 1 | 0 | 4 | 1351692556
| P |  | Poznámka k položce: Odměřeno z digitální verze výkresu D3.2.2-3 | [15 empty] | P | 2
| D | D28 | KABEL STÍNĚNÝ |  |  |  | 0 | [5 empty] | 0 |  | 0 |  | 0 | 1 | D | 1 | ROZPOCET | [6 empty] | 0
87 | K | K86 | JYTY-O 2x1 mm , pevně | m | 20 |  | 0 |  |  |  | základní |  | 0 | 0 | 0 | 0 | 0 | 4 | K | 2 | ROZPOCET | 0 | 0 | 0 | 0 | 0 | 1 | 0 | 4 | 1384230614
| P |  | Poznámka k položce: Odměřeno z digitální verze výkresu D3.2.2-3 | [15 empty] | P | 2
88 | K | K87 | JYTY-O 4x1 mm , pevně | m | 848 |  | 0 |  |  |  | základní |  | 0 | 0 | 0 | 0 | 0 | 4 | K | 2 | ROZPOCET | 0 | 0 | 0 | 0 | 0 | 1 | 0 | 4 | 244376479
| P |  | Poznámka k položce: Odměřeno z digitální verze výkresu D3.2.2-3 | [15 empty] | P | 2
89 | K | K88 | JYTY-J 7x1 mm , pevně | m | 75 |  | 0 |  |  |  | základní |  | 0 | 0 | 0 | 0 | 0 | 4 | K | 2 | ROZPOCET | 0 | 0 | 0 | 0 | 0 | 1 | 0 | 4 | 1428553065
| P |  | Poznámka k položce: Odměřeno z digitální verze výkresu D3.2.2-3 | [15 empty] | P | 2
90 | K | K89 | J-Y(ST)-Y-4x2x0.8 , pevně | m | 54 |  | 0 |  |  |  | základní |  | 0 | 0 | 0 | 0 | 0 | 4 | K | 2 | ROZPOCET | 0 | 0 | 0 | 0 | 0 | 1 | 0 | 4 | -1089840504
| P |  | Poznámka k položce: Odměřeno z digitální verze výkresu D3.2.2-3 | [15 empty] | P | 2
91 | K | K90 | YSLCY-JZ 4X2,5, pevně | m | 75 |  | 0 |  |  |  | základní |  | 0 | 0 | 0 | 0 | 0 | 4 | K | 2 | ROZPOCET | 0 | 0 | 0 | 0 | 0 | 1 | 0 | 4 | -443832770
| P |  | Poznámka k položce: Odměřeno z digitální verze výkresu D3.2.2-3 | [15 empty] | P | 2
| D | D29 | Prostupy |  |  |  | 0 | [5 empty] | 0 |  | 0 |  | 0 | 1 | D | 1 | ROZPOCET | [6 empty] | 0
92 | K | K91 | Protipožární průchod stěnou | m2 | 0.1 |  | 0 |  |  |  | základní |  | 0 | 0 | 0 | 0 | 0 | 4 | K | 2 | ROZPOCET | 0 | 0 | 0 | 0 | 0 | 1 | 0 | 4 | 2121776367
93 | K | K92 | Utěsnění prostupů kabelů | kpl | 3 |  | 0 |  |  |  | základní |  | 0 | 0 | 0 | 0 | 0 | 4 | K | 2 | ROZPOCET | 0 | 0 | 0 | 0 | 0 | 1 | 0 | 4 | 342738191
94 | K | K93 | Podružný materiál | kpl | 3 |  | 0 |  |  |  | základní |  | 0 | 0 | 0 | 0 | 0 | 4 | K | 2 | ROZPOCET | 0 | 0 | 0 | 0 | 0 | 1 | 0 | 4 | 1724873730
| D | D30 | HZS |  |  |  | 0 | [5 empty] | 0 |  | 0 |  | 0 | 1 | D | 0 | ROZPOCET | [6 empty] | 0
| D | D31 | HODINOVE ZUCTOVACI SAZBY |  |  |  | 0 | [5 empty] | 0 |  | 0 |  | 0 | 1 | D | 1 | ROZPOCET | [6 empty] | 0
95 | K | K94 | Zkusebni provoz | kpl | 1 |  | 0 |  |  |  | základní |  | 0 | 0 | 0 | 0 | 0 | 4 | K | 2 | ROZPOCET | 0 | 0 | 0 | 0 | 0 | 1 | 0 | 4 | -1949175198
96 | K | K95 | Zauceni obsluhy | kpl | 1 |  | 0 |  |  |  | základní |  | 0 | 0 | 0 | 0 | 0 | 4 | K | 2 | ROZPOCET | 0 | 0 | 0 | 0 | 0 | 1 | 0 | 4 | 631128970
| D | D32 | SPOLUPRACE S DODAVATELEM PRI |  |  |  | 0 | [5 empty] | 0 |  | 0 |  | 0 | 1 | D | 1 | ROZPOCET | [6 empty] | 0
97 | K | K96 | zapojovani a zkouskach | kpl | 1 |  | 0 |  |  |  | základní |  | 0 | 0 | 0 | 0 | 0 | 4 | K | 2 | ROZPOCET | 0 | 0 | 0 | 0 | 0 | 1 | 0 | 4 | -1064928910
| D | D34 | PROVEDENI REVIZNICH ZKOUSEK DLE CSN 331500 |  |  |  | 0 | [5 empty] | 0 |  | 0 |  | 0 | 1 | D | 1 | ROZPOCET | [6 empty] | 0
98 | K | K101 | Montážní plošiny, lešení a ostatní mechanizace | kpl | 1 |  | 0 |  |  |  | základní |  | 0 | 0 | 0 | 0 | 0 | 4 | K | 2 | ROZPOCET | 0 | 0 | 0 | 0 | 0 | 1 | 0 | 4 | 733003489

## PS 03 - Interiér vstupníh...
| List obsahuje: |  | 1) Krycí list soupisu | 2) Rekapitulace |  |  | 3) Soupis prací | Zpět na list: | Rekapitulace stavby
{84349d4a-8060-4a32-ab9f-ef94292a9716}
2
| KRYCÍ LIST SOUPISU | [8 empty] | v --- níže se nacházejí doplnkové a pomocné údaje k sestavám --- v | [8 empty] | False
Stavba:
Rekonstrukce internátu FVZ Hradec Králové - PD
Objekt:
PS 03 - Interiér vstupního foyer a bufetu
| KSO: |  |  |  |  | CC-CZ:
| Místo: |  | Hradec Králové parc. č. 1582, 1378 |  |  | Datum: | 2. 3. 2017
| Zadavatel: |  |  |  |  | IČ: | 60460580
|  | Armádní servisní, p.o. Podhrabská 1589/1 Praha 6 |  |  |  | DIČ: | CZ60460580
| Uchazeč: |  |  |  |  | IČ:
DIČ:
| Projektant: |  |  |  |  | IČ: | 15028909
|  | BKN,spol.s r.o.Vladislavova 29/I,566 01Vysoké Mýto |  |  |  | DIČ: | CZ15028909
Poznámka:
| Cena bez DPH | [5 empty] | 0
|  |  | Základ daně |  |  | Sazba daně | Výše daně
| DPH | základní | 0 |  |  | 21% | 0
|  | snížená | 0 |  |  | 15% | 0
|  | zákl. přenesená | 0 |  |  | 21% | 0
|  | sníž. přenesená | 0 |  |  | 15% | 0
|  | nulová | 0 |  |  | 0% | 0
| Cena s DPH |  |  | v | CZK |  | 0
REKAPITULACE ČLENĚNÍ SOUPISU PRACÍ
Stavba:
Rekonstrukce internátu FVZ Hradec Králové - PD
Objekt:
PS 03 - Interiér vstupního foyer a bufetu
Místo: |  |  | Hradec Králové parc. č. 1582, 1378 |  |  | Datum: | 2. 3. 2017
Zadavatel: |  |  | Armádní servisní, p.o. Podhrabská 1589/1 Praha 6 |  |  | Projektant: | BKN,spol.s r.o.Vladislavova 29/I,566 01Vysoké Mýto
Uchazeč:
Kód dílu - Popis | [6 empty] | Cena celkem [CZK]
Náklady soupisu celkem | [6 empty] | 0 | [12 empty] | -1
| PSV - Práce a dodávky PSV | [5 empty] | 0
| 766 INTERIER - Interiér | [5 empty] | 0
SOUPIS PRACÍ
Stavba:
Rekonstrukce internátu FVZ Hradec Králové - PD
Objekt:
PS 03 - Interiér vstupního foyer a bufetu
Místo: |  |  | Hradec Králové parc. č. 1582, 1378 |  |  | Datum: | 2. 3. 2017
Zadavatel: |  |  | Armádní servisní, p.o. Podhrabská 1589/1 Praha 6 |  |  | Projektant: | BKN,spol.s r.o.Vladislavova 29/I,566 01Vysoké Mýto
Uchazeč:
PČ | Typ | Kód | Popis | MJ | Množství | J.cena [CZK] | Cena celkem [CZK] | Cenová soustava |  | Poznámka | DPH | J. Nh [h] | Nh celkem [h] | J. hmotnost [t] | Hmotnost celkem [t] | J. suť [t] | Suť Celkem [t]
Náklady soupisu celkem | [6 empty] | 0 | [5 empty] | 0 |  | 0 |  | 0 |  | D | -1 | [7 empty] | 0
| D | PSV | Práce a dodávky PSV |  |  |  | 0 | [5 empty] | 0 |  | 0 |  | 0 | 2 | D | 0 | ROZPOCET | [6 empty] | 0
| D | 766 INTERIER | Interiér |  |  |  | 0 | [5 empty] | 0 |  | 0 |  | 0 | 2 | D | 1 | ROZPOCET | [6 empty] | 0
1 | K | IX01 | Recepční pult včetně montáže kruhovýnosná část - monolitický beton 120mm vyztužený síť KARI 100/100 -navrtaná propojovací výztuž do podlahy .Přiznané prkenné bedněmí se strukturou dřeva, desky - spárovka broušená 100mm bílý lak , zkružená pod poloměrem 4 000mm. alternativa lakovaný sádrokarton va daném poloměru, konstrukce zápultí skřinky – šedé lamino 15mm, kamenná deska – mramor šedý 4m2 tl .50mm řezaný dle šablon, zázemí pultu lamino šedé, prky nerez broušená pr.150mm, šuplíková skříňka na karty + klíčovnice, dostatečné množství zásuvek elektro + data- cca 10, kování pojezdy,úchytky /broušená nerez/ -blum - hetich. Součástí dodávky je výrobní dokumentace. Výkres pultu viz. samostatná příloha PS 03 Interiér. | ks | 1 |  | 0 |  |  |  | základní |  | 0 | 0 | 0 | 0 | 0 | 16 | K | 2 | ROZPOCET | 0 | 0 | 0 | 0 | 0 | 1 | 0 | 16 | 577084
2 | K | IX02 | Bufet pult včetně montáže - nosná konstrukce lamino - šedé 15mm, čelní deska lamino + obklad cihelné pásky 3m2, obklad stěna v.1 900=3.5m2, odkládací deska - lamino lesklé tm.červené v.150mm, nerezový plech deska tl .1mm 5 m2, roletový systém- stříbrný, dřez nerez vložený s odkapem -860/435, kování pojezdy,úchytky /broušená nerez/ -blum - hetich. součástí položky je dodávka a montáž výrobků a zařízení uvedené v části DSI2 Doplnění specifikace položky 2 z PS 03 Součástí dodávky je výrobní dokumentace. Výkres pultu viz. samostatná příloha PS 03 Interiér. | ks | 1 |  | 0 |  |  |  | základní |  | 0 | 0 | 0 | 0 | 0 | 16 | K | 2 | ROZPOCET | 0 | 0 | 0 | 0 | 0 | 1 | 0 | 16 | 1662947511
3 | K | IX03 | obklad stěn - laminované středně husté dřevovláknité desky MF MDF s výběrem dekorů, s jednostrannou laminací, tl.15mm, včetně dřevěného nosného roštu a montáže - podrobná specifikace viz. samostatná příloha PS 03 Interiér | m2 | 35 |  | 0 |  |  |  | základní |  | 0 | 0 | 0 | 0 | 0 | 16 | K | 2 | ROZPOCET | 0 | 0 | 0 | 0 | 0 | 1 | 0 | 16 | -1595784833
4 | K | IX04 | odpadkový koš, nerez - hranatý, obsah 52l, s patentovaným rámem, upevňujícím pytel na odpadky podrobná specifikace viz. samostatná příloha PS 03 Interiér, D.7 Kniha standardů | ks | 2 |  | 0 |  |  |  | základní |  | 0 | 0 | 0 | 0 | 0 | 16 | K | 2 | ROZPOCET | 0 | 0 | 0 | 0 | 0 | 1 | 0 | 16 | 566058366
5 | K | IX05 | židle bufet - hliníkový rám, materiál sedáku polypropylen, stohovatelnost - podrobná specifikace viz. samostatná příloha PS 03 Interiér, D.7 Kniha standardů | ks | 40 |  | 0 |  |  |  | základní |  | 0 | 0 | 0 | 0 | 0 | 16 | K | 2 | ROZPOCET | 0 | 0 | 0 | 0 | 0 | 1 | 0 | 16 | -1407308862
6 | K | IX06 | stoly bufet - kovová kostra + laminovaná deska, rozměry stolové desky 700x700mm, výška 750mm, určení interiér, exteriér- podrobná specifikace viz. samostatná příloha PS 03 Interiér, D.7 Kniha standardů | ks | 10 |  | 0 |  |  |  | základní |  | 0 | 0 | 0 | 0 | 0 | 16 | K | 2 | ROZPOCET | 0 | 0 | 0 | 0 | 0 | 1 | 0 | 16 | 1908467143
7 | K | IX07 | židle kancelářská - nosnost 120kg, nosný kříž chromovaný, materiál povrchu - kombinace textilu a syntetické kůže - podrobná specifikace viz. samostatná příloha PS 03 Interiér, D.7 Kniha standardů | ks | 1 |  | 0 |  |  |  | základní |  | 0 | 0 | 0 | 0 | 0 | 16 | K | 2 | ROZPOCET | 0 | 0 | 0 | 0 | 0 | 1 | 0 | 16 | -513610460
8 | K | IX08 | televize - technologie LED, úhlopříčka min. 138cm, rozlišení ultra HD, frekvence 50 Hz - podrobná specifikace viz. samostatná příloha PS 03 Interiér, D.7 Kniha standardů | ks | 2 |  | 0 |  |  |  | základní |  | 0 | 0 | 0 | 0 | 0 | 16 | K | 2 | ROZPOCET | 0 | 0 | 0 | 0 | 0 | 1 | 0 | 16 | 944358526
9 | K | IX09 | inrormační systém - rozměr min. 800/2000mm, hliníkové provedení s vyměnitelnými prvky, popis základních prostor a jednotlivých podlaží | ks | 2 |  | 0 |  |  |  | základní |  | 0 | 0 | 0 | 0 | 0 | 16 | K | 2 | ROZPOCET | 0 | 0 | 0 | 0 | 0 | 1 | 0 | 16 | 25752648
10 | K | IX10 | nápojový automat - verze na zrnkovou nebo instaní kávu, min. 14 voleb nápojů, zásobním mni. 270ks kelímků, istantní verze - podrobná specifikace viz. samostatná příloha PS 03 Interiér, D.7 Kniha standardů | ks | 2 |  | 0 |  |  |  | základní |  | 0 | 0 | 0 | 0 | 0 | 16 | K | 2 | ROZPOCET | 0 | 0 | 0 | 0 | 0 | 1 | 0 | 16 | 1357787414
11 | K | IX11 | regálový systém - nosnost police min. 150kg, výškové přestavení regálů po 25 cm, modulová stavebnice, konstrukční nosné prvky z pozinkované oceli , dl.2,0m | ks | 2 |  | 0 |  |  |  | základní |  | 0 | 0 | 0 | 0 | 0 | 16 | K | 2 | ROZPOCET | 0 | 0 | 0 | 0 | 0 | 1 | 0 | 16 | 1266098299

## VON - Vedlejší a ostatní ...
| List obsahuje: |  | 1) Krycí list soupisu | 2) Rekapitulace |  |  | 3) Soupis prací | Zpět na list: | Rekapitulace stavby
{7c15400b-cbdf-4c51-8e5a-bd69d59be990}
2
| KRYCÍ LIST SOUPISU | [8 empty] | v --- níže se nacházejí doplnkové a pomocné údaje k sestavám --- v | [8 empty] | False
Stavba:
Rekonstrukce internátu FVZ Hradec Králové - PD
Objekt:
VON - Vedlejší a ostatní náklady
| KSO: |  |  |  |  | CC-CZ:
| Místo: |  | Hradec Králové parc. č. 1582, 1378 |  |  | Datum: | 2. 3. 2017
| Zadavatel: |  |  |  |  | IČ: | 60460580
|  | Armádní servisní, p.o. Podhrabská 1589/1 Praha 6 |  |  |  | DIČ: | CZ60460580
| Uchazeč: |  |  |  |  | IČ:
DIČ:
| Projektant: |  |  |  |  | IČ: | 15028909
|  | BKN,spol.s r.o.Vladislavova 29/I,566 01Vysoké Mýto |  |  |  | DIČ: | CZ15028909
Poznámka:
| Cena bez DPH | [5 empty] | 0
|  |  | Základ daně |  |  | Sazba daně | Výše daně
| DPH | základní | 0 |  |  | 21% | 0
|  | snížená | 0 |  |  | 15% | 0
|  | zákl. přenesená | 0 |  |  | 21% | 0
|  | sníž. přenesená | 0 |  |  | 15% | 0
|  | nulová | 0 |  |  | 0% | 0
| Cena s DPH |  |  | v | CZK |  | 0
REKAPITULACE ČLENĚNÍ SOUPISU PRACÍ
Stavba:
Rekonstrukce internátu FVZ Hradec Králové - PD
Objekt:
VON - Vedlejší a ostatní náklady
Místo: |  |  | Hradec Králové parc. č. 1582, 1378 |  |  | Datum: | 2. 3. 2017
Zadavatel: |  |  | Armádní servisní, p.o. Podhrabská 1589/1 Praha 6 |  |  | Projektant: | BKN,spol.s r.o.Vladislavova 29/I,566 01Vysoké Mýto
Uchazeč:
Kód dílu - Popis | [6 empty] | Cena celkem [CZK]
Náklady soupisu celkem | [6 empty] | 0 | [12 empty] | -1
| VRN - Vedlejší rozpočtové náklady | [5 empty] | 0
| O02 - Ostatní náklady | [5 empty] | 0
| 0 - Vedlejší rozpočtové náklady | [5 empty] | 0
SOUPIS PRACÍ
Stavba:
Rekonstrukce internátu FVZ Hradec Králové - PD
Objekt:
VON - Vedlejší a ostatní náklady
Místo: |  |  | Hradec Králové parc. č. 1582, 1378 |  |  | Datum: | 2. 3. 2017
Zadavatel: |  |  | Armádní servisní, p.o. Podhrabská 1589/1 Praha 6 |  |  | Projektant: | BKN,spol.s r.o.Vladislavova 29/I,566 01Vysoké Mýto
Uchazeč:
PČ | Typ | Kód | Popis | MJ | Množství | J.cena [CZK] | Cena celkem [CZK] | Cenová soustava |  | Poznámka | DPH | J. Nh [h] | Nh celkem [h] | J. hmotnost [t] | Hmotnost celkem [t] | J. suť [t] | Suť Celkem [t]
Náklady soupisu celkem | [6 empty] | 0 | [5 empty] | 0 |  | 0 |  | 0 |  | D | -1 | [7 empty] | 0
| D | VRN | Vedlejší rozpočtové náklady |  |  |  | 0 | [5 empty] | 0 |  | 0 |  | 0 | 4 | D | 0 | ROZPOCET | [6 empty] | 0
| D | O02 | Ostatní náklady |  |  |  | 0 | [5 empty] | 0 |  | 0 |  | 0 | 4 | D | 1 | ROZPOCET | [6 empty] | 0
1 | K | 011514X07 | Vytýčení stavby, staveniště, geodetické práce | hodina | 80 |  | 0 | CS ÚRS 2016 01 |  |  | základní |  | 0 | 0 | 0 | 0 | 0 | 1024 | K | 2 | ROZPOCET | 0 | 0 | 0 | 0 | 0 | 1 | 0 | 1024 | -138333049
2 | K | 011515X08 | Dočasná dopravní zařízení | kus | 1 |  | 0 |  |  |  | základní |  | 0 | 0 | 0 | 0 | 0 | 1024 | K | 2 | ROZPOCET | 0 | 0 | 0 | 0 | 0 | 1 | 0 | 1024 | 1760849266
3 | K | 0132540X1 | Dokumentace skutečného provedení stavby - tištěná verze - 3ks | kus | 3 |  | 0 |  |  |  | základní |  | 0 | 0 | 0 | 0 | 0 | 1024 | K | 2 | ROZPOCET | 0 | 0 | 0 | 0 | 0 | 1 | 0 | 1024 | 692098600
4 | K | 0132540X2 | Dokumentace skutečného provedení stavby - elektronická verze - 1ks | kus | 1 |  | 0 |  |  |  | základní |  | 0 | 0 | 0 | 0 | 0 | 1024 | K | 2 | ROZPOCET | 0 | 0 | 0 | 0 | 0 | 1 | 0 | 1024 | 1071939505
5 | K | 0132740X1 | Fotodokumentace prováděného díla | kus | 1 |  | 0 |  |  |  | základní |  | 0 | 0 | 0 | 0 | 0 | 1024 | K | 2 | ROZPOCET | 0 | 0 | 0 | 0 | 0 | 1 | 0 | 1024 | 1306534398
| P |  | Poznámka k položce: Náklady na zajištění průběžné fotodokumentace provádění díla – zhotovitel zajistí a předá objednateli průběžnou fotodokumentaci realizace díla v 1 digitálním vyhotovení. Fotodokumentace bude dokladovat průběh díla a bude zejména dokumentovat části stavby a konstrukce před jejich zakrytím. | [15 empty] | P | 2
6 | K | 0330020X1 | Inženýrské sítě | hodina | 120 |  | 0 |  |  |  | základní |  | 0 | 0 | 0 | 0 | 0 | 1024 | K | 2 | ROZPOCET | 0 | 0 | 0 | 0 | 0 | 1 | 0 | 1024 | -166733011
| P |  | Poznámka k položce: Náklady na seznámení se s rozmístěním a trasou stávajících známých inženýrských sítí na staveništi a přilehlých pozemcích dotčených prováděním díla, jejich případné přeložení, nebo ochrana tak, aby v průběhu provádění díla nedošlo k jejich poškození, včetně zpětného protokolárního předání jejich správcům. Zhotovitel je povinen dodržovat všechny podmínky správců nebo vlastníků těchto sítí a nese veškeré důsledky a škody vzniklé jejich nedodržením. | [15 empty] | P | 2
7 | K | 0430020X1 | Zkoušky, atesty a revize | kus | 1 |  | 0 |  |  |  | základní |  | 0 | 0 | 0 | 0 | 0 | 1024 | K | 2 | ROZPOCET | 0 | 0 | 0 | 0 | 0 | 1 | 0 | 1024 | 446887976
| P |  | Poznámka k položce: Náklady na zajištění všech nezbytných zkoušek, atestů a revizí podle ČSN a případných jiných právních nebo technických předpisů platných v době provádění a předání díla, kterými bude prokázáno dosažení předepsané kvality a předepsaných technických parametrů díla. Položka zahrnuje i výtažné a odtrhové zkoušky. | [15 empty] | P | 2
8 | K | 045002000 | Kompletační a koordinační činnost | kus | 1 |  | 0 | CS ÚRS 2016 01 |  |  | základní |  | 0 | 0 | 0 | 0 | 0 | 1024 | K | 2 | ROZPOCET | 0 | 0 | 0 | 0 | 0 | 1 | 0 | 1024 | 837379093
| P |  | Poznámka k položce: Náklady na zajištění oznámení zahájení stavebních prací v souladu s pravomocnými rozhodnutími a vyjádřeními například správců sítí.; poskytnutí součinnosti při tvorbě povinných monitorovacích zpráv projektu; zajištění koordinační činnosti subdodavatelů zhotovitele; zajištění a provedení všech nezbytných opatření organizačního a stavebně technologického charakteru k řádnému provedení předmětu díla. Předání všech dokladů o dokončené stavbě. | [15 empty] | P | 2
9 | K | 049003X008 | Náklady spojené s vyřízením požadavků orgánů a organizací nutných před započetím výstavby | kus | 1 |  | 0 | CS ÚRS 2016 01 |  |  | základní |  | 0 | 0 | 0 | 0 | 0 | 1024 | K | 2 | ROZPOCET | 0 | 0 | 0 | 0 | 0 | 1 | 0 | 1024 | -1279304159
10 | K | 301000X010 | Výrobní a dílenská dokumentace | kus | 1 |  | 0 |  |  |  | základní |  | 0 | 0 | 0 | 0 | 0 | 1024 | K | 2 | ROZPOCET | 0 | 0 | 0 | 0 | 0 | 1 | 0 | 1024 | -379869875
11 | K | 049004X009 | Náklady spojené se zajištěním stanovisek dotčených orgánů a kolaudace stavby | kus | 1 |  | 0 |  |  |  | základní |  | 0 | 0 | 0 | 0 | 0 | 1024 | K | 2 | ROZPOCET | 0 | 0 | 0 | 0 | 0 | 1 | 0 | 1024 | -192620130
| D | 0 | Vedlejší rozpočtové náklady |  |  |  | 0 | [5 empty] | 0 |  | 0 |  | 0 | 5 | D | 1 | ROZPOCET | [6 empty] | 0
12 | K | 0300010X1 | Vybudování, provoz, údržba a odstraněnní zařízení staveniště | soubor | 1 |  | 0 |  |  |  | základní |  | 0 | 0 | 0 | 0 | 0 | 1024 | K | 2 | ROZPOCET | 0 | 0 | 0 | 0 | 0 | 1 | 0 | 1024 | -1173478604
| P |  | Poznámka k položce: Náklady na vybudování a zajištění zařízení staveniště a jeho provoz, údržbu a likvidaci v souladu s platnými právními předpisy, včetně případného zajištění ohlášení dle zákona č. 183/2006 Sb., o územním plánování a stavebním řádu (stavební zákon), ve znění pozdějších předpisů; zřízení staveništních přípojek energií (vody a energie), jejich měření, provoz, údržba, úhrada a likvidace; zajištění případného zimního opatření; náklady na úpravu povrchů po odstranění zařízení staveniště a úklid ploch, na kterých bylo zařízení staveniště provozováno; dodávka, skladování, správa, zabudování a montáž veškerých dílů a materiálů a zařízení týkající se veřejné zakázky; zajištění staveniště proti přístupu nepovolaných osob, zabezpečení staveniště. Náklady na vybavení objektů zařízení staveniště a odstranění objektů zařízení staveniště včetně odvozu. Náklady na střežení, vhodné zabezpečení staveniště. | [15 empty] | P | 2
13 | K | 0700010X1 | Provozní a územní vlivy | soubor | 1 |  | 0 |  |  |  | základní |  | 0 | 0 | 0 | 0 | 0 | 1024 | K | 2 | ROZPOCET | 0 | 0 | 0 | 0 | 0 | 1 | 0 | 1024 | 1937117781
| P |  | Poznámka k položce: Náklady na úpravu pozemků, jež nejsou součástí díla, ale budou stavbou dotčeny, uvede zhotovitel po ukončení prací neprodleně do původního stavu; náklady na zajištění opatření k dočasné ochraně vzrostlých dřevin, jež mají být zachovány, konstrukcí a staveb, náklady na opatření k ochraně a zabezpečení strojů a materiálů na staveništi. Náklady na zábor pozemku, který není v majetku zadavatele. | [15 empty] | P | 2

## DSX23 - Doplnění specifik...
| List obsahuje: |  | 1) Krycí list soupisu | 2) Rekapitulace |  |  | 3) Soupis prací | Zpět na list: | Rekapitulace stavby
{cb3ab020-0e93-4c9a-ba03-92fcf10128d6}
2
| KRYCÍ LIST SOUPISU | [8 empty] | v --- níže se nacházejí doplnkové a pomocné údaje k sestavám --- v | [8 empty] | False
Stavba:
Rekonstrukce internátu FVZ Hradec Králové - PD
Objekt:
DSX23 - Doplnění specifikace výrobku č. X23 z výpisu ostatních výrobků
| KSO: |  |  |  |  | CC-CZ:
| Místo: |  | Hradec Králové parc. č. 1582, 1378 |  |  | Datum: | 2. 3. 2017
| Zadavatel: |  |  |  |  | IČ: | 60460580
|  | Armádní servisní, p.o. Podhrabská 1589/1 Praha 6 |  |  |  | DIČ: | CZ60460580
| Uchazeč: |  |  |  |  | IČ:
DIČ:
| Projektant: |  |  |  |  | IČ: | 15028909
|  | BKN,spol.s r.o.Vladislavova 29/I,566 01Vysoké Mýto |  |  |  | DIČ: | CZ15028909
Poznámka:
| Cena bez DPH | [5 empty] | 0
|  |  | Základ daně |  |  | Sazba daně | Výše daně
| DPH | základní | 0 |  |  | 21% | 0
|  | snížená | 0 |  |  | 15% | 0
|  | zákl. přenesená | 0 |  |  | 21% | 0
|  | sníž. přenesená | 0 |  |  | 15% | 0
|  | nulová | 0 |  |  | 0% | 0
| Cena s DPH |  |  | v | CZK |  | 0
REKAPITULACE ČLENĚNÍ SOUPISU PRACÍ
Stavba:
Rekonstrukce internátu FVZ Hradec Králové - PD
Objekt:
DSX23 - Doplnění specifikace výrobku č. X23 z výpisu ostatních výrobků
Místo: |  |  | Hradec Králové parc. č. 1582, 1378 |  |  | Datum: | 2. 3. 2017
Zadavatel: |  |  | Armádní servisní, p.o. Podhrabská 1589/1 Praha 6 |  |  | Projektant: | BKN,spol.s r.o.Vladislavova 29/I,566 01Vysoké Mýto
Uchazeč:
Kód dílu - Popis | [6 empty] | Cena celkem [CZK]
Náklady soupisu celkem | [6 empty] | 0 | [12 empty] | -1
| PSV - Práce a dodávky PSV | [5 empty] | 0
| X23 - Doplnění specifikace výrobku č. X23 z výpisu ostatních výrobků neoceňovat | [5 empty] | 0
SOUPIS PRACÍ
Stavba:
Rekonstrukce internátu FVZ Hradec Králové - PD
Objekt:
DSX23 - Doplnění specifikace výrobku č. X23 z výpisu ostatních výrobků
Místo: |  |  | Hradec Králové parc. č. 1582, 1378 |  |  | Datum: | 2. 3. 2017
Zadavatel: |  |  | Armádní servisní, p.o. Podhrabská 1589/1 Praha 6 |  |  | Projektant: | BKN,spol.s r.o.Vladislavova 29/I,566 01Vysoké Mýto
Uchazeč:
PČ | Typ | Kód | Popis | MJ | Množství | J.cena [CZK] | Cena celkem [CZK] | Cenová soustava |  | Poznámka | DPH | J. Nh [h] | Nh celkem [h] | J. hmotnost [t] | Hmotnost celkem [t] | J. suť [t] | Suť Celkem [t]
Náklady soupisu celkem | [6 empty] | 0 | [5 empty] | 0 |  | 0 |  | 0 |  | D | -1 | [7 empty] | 0
| D | PSV | Práce a dodávky PSV |  |  |  | 0 | [5 empty] | 0 |  | 0 |  | 0 | 2 | D | 0 | ROZPOCET | [6 empty] | 0
| D | X23 | Doplnění specifikace výrobku č. X23 z výpisu ostatních výrobků neoceňovat |  |  |  | 0 | [5 empty] | 0 |  | 0 |  | 0 | 1 | D | 1 | ROZPOCET | [6 empty] | 0
1 | M | X2301 | Chladící skříň s plnými dveřmi počet 6 - NEOCEŇOVAT Chladící skříň, plné dveře, ventilované chlazení, digitální termostat, automatické odtávání, výškově nastavitelné rošty, zabudovaný zámek, snadno vyměnitelné těsnení, napětí 230V/50Hz, vnitřní užitný rozměr roštů 48,5*37cm, uzamykatelné boxy na klíček plné-neprůhledné, vnitřní rozměr 1620*506*485mm, počet polic 4, teplota -2až+8°C , nerezové provedení | kus | 0 |  | 0 |  |  |  | základní |  | 0 | 0 | 0 | 0 | 0 | 32 | M | 2 | ROZPOCET | 0 | 0 | 0 | 0 | 0 | 1 | 0 | 16 | 1195366482
2 | M | X2302 | Osvětlení pracovní desky počet 2 - NEOCEŇOVAT Světelný tok: 186 lm, Délka: 80 cm, Hloubka: 2,6 cm, Výška: 1 cm, Délka kabelu: 3,5 m, Výkon: 5.3 W, Vestavěný zdroj světla LED. Schváleno pro IP20. Barva světla: vycházející slunce (3000 K). Životnost žárovek LED je přibližně 25 000 hodin. Index podání barev (CRI): 90. | kus | 0 |  | 0 |  |  |  | základní |  | 0 | 0 | 0 | 0 | 0 | 32 | M | 2 | ROZPOCET | 0 | 0 | 0 | 0 | 0 | 1 | 0 | 16 | -469493929
3 | M | X2303 | Vestavěný elektrický sporák s horkovzdušnou troubou - Vestavná trouba počet 1 - NEOCEŇOVAT - Topné kruhové těleso, podporující multifunkci trouby - Funkce trouby: Spodní ohřev, Gril, světlo, Kruhové těleso + vyvíječ páry + ventilátor, Kruhové těleso + ventilátor, vrchní ohřev, Horní + spodní ohřev, Ventilátor s grilem (infrapečení), Ventilátor s grilem (infrapečení) + spodní ohřev, vrchní ohřev + gril - Barva: nerez s povrchovou úpravou proti otiskům prstů - Možnost pečení na 3 úrovních najednou - Zasunovací ovladače - Možnost elektronického nastavení trouby: - Halogenové osvětlení - Přehledný nákres označení pečících úrovní uvnitř trouby - Čištění: hladký smalt pro snadné čištění - Snadno omyvatelné dveře - Chladící ventilátor - 1 smaltovaný koláčový plech na pečení, 1 kombinovaný plech šedý smalt - 1 chromovaný rošt na grilování - Rozměry spotřebiče VxŠxH (mm): 594 x 594 x 569 - Vestavné rozměry (mm): 600 x 560 x 550 | kus | 0 |  | 0 |  |  |  | základní |  | 0 | 0 | 0 | 0 | 0 | 32 | M | 2 | ROZPOCET | 0 | 0 | 0 | 0 | 0 | 1 | 0 | 16 | 886842986
4 | M | X2304 | Vestavěný elektrický sporák s horkovzdušnou troubou - Vestavná elektrická varná deska počet 1 - NEOCEŇOVAT - Nezávislá deska s vlastním ovládáním - Deska se skosenými hranami - Dotykové ovládání - Podsvícené ukazatele - Levá přední zóna: dvouokruhová, Hilight- rychle se zahřívající, 750/2200W/120/210mm - Levá zadní zóna: Hilight - rychle se zahřívající, 1200W/145mm - Pravá přední zóna: Hilight - rychle se zahřívající, 1200W/145mm - Pravá zadní zóna: Hilight - rychle se zahřívající, 1800W/180mm - Dětská bezpečnostní pojistka - Zabezpečení desky: Automatické vypnutí - Indikátory zbytkového tepla: 7 segmentů - Jednoduchá instalace díky přichycovacímu systému - Indikátory zbytkového tepla - Max. příkon (W) 6400 - Typ ohřevu desky Sklokeramická sálavá - Frekvence (Hz) 50/60 - Napájecí napětí (V) 400 2N/3N - Šířka (mm) 590 - Hloubka (mm) 520 - Obecná velikost (cm) 60 - Vestavná výška (mm) 38 - Šířka výřezu (mm) 560 - Hloubka výřezu (mm) 490 - Radius výřezu (mm) 5 - Čistá hmotnost (kg) 7.42 | kus | 0 |  | 0 |  |  |  | základní |  | 0 | 0 | 0 | 0 | 0 | 32 | M | 2 | ROZPOCET | 0 | 0 | 0 | 0 | 0 | 1 | 0 | 16 | 217985564
5 | M | X2305 | Digestoř s osvětlením počet 1 - NEOCEŇOVAT - Typ instalace: Výsuvný, šířka 60 cm - Počet rychlostí: 3 - Maximální kapacita:647 m3/h - Hladina hluku (max/min): 69 / 49 dB(A) - Možné nastavení odvádění vzduchu nebo recirkulace vzduchu - Knoflíková tlačítka pro 3 rychlosti - Typ a počet osvětlení: Halogen spotlight , 2 x - Typ a číslo tukového filtru : Hliníková kazeta , 1 - Nutnost koordinace s VZT | kus | 0 |  | 0 |  |  |  | základní |  | 0 | 0 | 0 | 0 | 0 | 32 | M | 2 | ROZPOCET | 0 | 0 | 0 | 0 | 0 | 1 | 0 | 16 | -777674472
6 | M | X2306 | Mikrovlnná elektrická trouba počet 1 - NEOCEŇOVAT - Mikrovlnná trouba volně stojící - Mechanismus otevírání dveří: Rukojetí - Systémy tepelné úpravy: gril a mikrovlny, mikrovlny a konvenční vaření, konvenční vaření, gril, mikrovlny - Mikrovlnný výkon: 900 W, 5 úrovní - Výkon grilu: 1100 W - Konvenční teplota: °C - Automatické rozmrazovací programy podle váhy - Signál při ukončení cyklu - Automatické programy podle váhy jídla - Knoflíkový ovladač k volbě výkonu - Jednoduchá ovladatelnost elektroniky - Elektronické hodiny s měřením času - 3 programovatelné funkce použitelné za sebou - Vnitřní osvětlení (W) 20 Otočný talíř: vyjímatelný - Průměr otočného talíře: 315 mm Příslušenství: grilovací stojan - Vnitřní objem (l)24.5 - Příkon (W)2350 - Počet výkonových stupňů grilu 1 - Nerezová ocel - Výška (mm) 335 - Šířka (mm) 520 - Hloubka (mm) 440 - Čistá hmotnost (kg) 19.3 | kus | 0 |  | 0 |  |  |  | základní |  | 0 | 0 | 0 | 0 | 0 | 32 | M | 2 | ROZPOCET | 0 | 0 | 0 | 0 | 0 | 1 | 0 | 16 | -1697959182
7 | M | X2307 | Vestavěná myčka nádobí počet 1 - NEOCEŇOVAT - Barva ovládacího panelu: Nerez - Programy: FLEXIWASH¦eco 50°C¦AutoFlex 45°-70°¦intenzivní 70°C¦opláchnutí a čekání¦rychlý plus 60°C - Počet programů 6 - Počet teplot 5 - Indikátory funkcí: sůl / leštidlo/ zpožděný start - Další indikátory: fáze mytí / Multitab / Moje oblíbené / vybraný program / indikátor pro leštidlo / sůl / TimeManager / zpožděný start 1-24h / fáze sušení - Systém motoru: Invertor motor - FuzzyLogic - množstevní automatika Ano - Systém sušení: Systém DryTech - Vlastnosti dolního koše: 2 rozložitelné talířové poličky, horního koše: 2 Foldable wires for glasses¦skládací poličky na šálky - Typ horního koše: Nastavitelný - Držáky šálků: 2 plastové, Koš na příbory - Vodní senzor: Ano - Zařízení proti zaplavení: spínací plovák - Typ napouštěcí hadice: Aqua control - Displej zobrazuje servisní kód / zpožděný start / zbývající čas - Počet jídelních souprav 13 - Energetická třída A++ - Účinnost mytí A - Účinnost sušení A - Hlučnost dB(A) 47 - Příkon (W) 2200 - Spotřeba energie (kWh) 0.932 - Odhadovaná roční spotřeba (kWh) 262 - Spotřeba energie ve stavu vypnuto (W) 0.1 - Spotřeba energie v pohotovostním režimu (W) 0.1 - Spotřeba vody (l) 10.2 - Dodávka vody Studená nebo teplá - Roční spotřeba vody (l) 2860 - Obvyklý program Eko 50 - Trvání standardního programu (min.) 225 - Trvání pohotovostního režimu (min.) 10 - Výška (mm) 818, Šířka (mm) 596, Hloubka (mm) 575, Čistá hmotnost (kg) 39.51 - Prostor pro instalaci VxŠxH (mm) 818x600x570 - Čelní dvířka součástí dodávky kuchyňské linky. | kus | 0 |  | 0 |  |  |  | základní |  | 0 | 0 | 0 | 0 | 0 | 32 | M | 2 | ROZPOCET | 0 | 0 | 0 | 0 | 0 | 1 | 0 | 16 | -338569561
8 | M | X2308 | Schůdky pro zpřístupnění vrchních uzamykatelných skříněk počet 1 - NEOCEŇOVAT - lehká ocelová konstrukce lakovaná bílou barvou - stupínky hluboké 200 mm jsou potaženy gumou zabraňují uklouznutí - nosnost 150 kg - splňjjí normu EN 14183 | kus | 0 |  | 0 |  |  |  | základní |  | 0 | 0 | 0 | 0 | 0 | 32 | M | 2 | ROZPOCET | 0 | 0 | 0 | 0 | 0 | 1 | 0 | 16 | 1313194446
9 | M | X2309 | Páková baterie počet 1 - NEOCEŇOVAT - vysoké a delší raménko - otočné raménko v rozsahu 360stupňů - výška baterie 182 mm - s keramickým těsněním - pružné propojovací hadice o délce 450 mm a s 3/8" maticí pro mimořádně snadnou a bezpečnou montáž - patentovaný perlátor/kaskáda podstatně redukuje usazování vodního kamene - stabilizační destička zvyšuje stabilitu baterie | kus | 0 |  | 0 |  |  |  | základní |  | 0 | 0 | 0 | 0 | 0 | 32 | M | 2 | ROZPOCET | 0 | 0 | 0 | 0 | 0 | 1 | 0 | 16 | -414675553
10 | M | X2310 | Nerezový dvojdřez počet 1 - NEOCEŇOVAT - nerez - odtoková souprava s přepadem, sítko - sifon láhvový | kus | 0 |  | 0 |  |  |  | základní |  | 0 | 0 | 0 | 0 | 0 | 32 | M | 2 | ROZPOCET | 0 | 0 | 0 | 0 | 0 | 1 | 0 | 16 | -787656251

## DSI2 - Doplnění specifika...
| List obsahuje: |  | 1) Krycí list soupisu | 2) Rekapitulace |  |  | 3) Soupis prací | Zpět na list: | Rekapitulace stavby
{2a476c03-376e-4cef-920a-0be35c1cab0f}
2
| KRYCÍ LIST SOUPISU | [8 empty] | v --- níže se nacházejí doplnkové a pomocné údaje k sestavám --- v | [8 empty] | False
Stavba:
Rekonstrukce internátu FVZ Hradec Králové - PD
Objekt:
DSI2 - Doplnění specifikace položky 2 z PS 03
| KSO: |  |  |  |  | CC-CZ:
| Místo: |  | Hradec Králové parc. č. 1582, 1378 |  |  | Datum: | 2. 3. 2017
| Zadavatel: |  |  |  |  | IČ: | 60460580
|  | Armádní servisní, p.o. Podhrabská 1589/1 Praha 6 |  |  |  | DIČ: | CZ60460580
| Uchazeč: |  |  |  |  | IČ:
DIČ:
| Projektant: |  |  |  |  | IČ: | 15028909
|  | BKN,spol.s r.o.Vladislavova 29/I,566 01Vysoké Mýto |  |  |  | DIČ: | CZ15028909
Poznámka:
| Cena bez DPH | [5 empty] | 0
|  |  | Základ daně |  |  | Sazba daně | Výše daně
| DPH | základní | 0 |  |  | 21% | 0
|  | snížená | 0 |  |  | 15% | 0
|  | zákl. přenesená | 0 |  |  | 21% | 0
|  | sníž. přenesená | 0 |  |  | 15% | 0
|  | nulová | 0 |  |  | 0% | 0
| Cena s DPH |  |  | v | CZK |  | 0
REKAPITULACE ČLENĚNÍ SOUPISU PRACÍ
Stavba:
Rekonstrukce internátu FVZ Hradec Králové - PD
Objekt:
DSI2 - Doplnění specifikace položky 2 z PS 03
Místo: |  |  | Hradec Králové parc. č. 1582, 1378 |  |  | Datum: | 2. 3. 2017
Zadavatel: |  |  | Armádní servisní, p.o. Podhrabská 1589/1 Praha 6 |  |  | Projektant: | BKN,spol.s r.o.Vladislavova 29/I,566 01Vysoké Mýto
Uchazeč:
Kód dílu - Popis | [6 empty] | Cena celkem [CZK]
Náklady soupisu celkem | [6 empty] | 0 | [12 empty] | -1
| PSV - PSV | [5 empty] | 0
| DSI2 - Doplnění specifikace položky 2 z PS 03 neoceňovat | [5 empty] | 0
SOUPIS PRACÍ
Stavba:
Rekonstrukce internátu FVZ Hradec Králové - PD
Objekt:
DSI2 - Doplnění specifikace položky 2 z PS 03
Místo: |  |  | Hradec Králové parc. č. 1582, 1378 |  |  | Datum: | 2. 3. 2017
Zadavatel: |  |  | Armádní servisní, p.o. Podhrabská 1589/1 Praha 6 |  |  | Projektant: | BKN,spol.s r.o.Vladislavova 29/I,566 01Vysoké Mýto
Uchazeč:
PČ | Typ | Kód | Popis | MJ | Množství | J.cena [CZK] | Cena celkem [CZK] | Cenová soustava |  | Poznámka | DPH | J. Nh [h] | Nh celkem [h] | J. hmotnost [t] | Hmotnost celkem [t] | J. suť [t] | Suť Celkem [t]
Náklady soupisu celkem | [6 empty] | 0 | [5 empty] | 0 |  | 0 |  | 0 |  | D | -1 | [7 empty] | 0
| D | PSV | PSV |  |  |  | 0 | [5 empty] | 0 |  | 0 |  | 0 | 2 | D | 0 | ROZPOCET | [6 empty] | 0
| D | DSI2 | Doplnění specifikace položky 2 z PS 03 neoceňovat |  |  |  | 0 | [5 empty] | 0 |  | 0 |  | 0 | 2 | D | 1 | ROZPOCET | [6 empty] | 0
1 | M | 2X01 | Chladící skříň s prosklenými dveřmi počet 2 - NEOCEŇOVAT - Ventilované chlazení - Automatické odtávání - Termostat - Chladivo R 134a - Osvětlení chladicího prostoru - 5 výškově nastavitelných roštů - Zámek - Světelná nástavba - Nelze měnit otevírání dveří - Napětí 230 V / 50 Hz - Výška 198 cm - Šířka 59.5 cm - Hloubka 64 cm - Příkon 370 W - Čistý objem 345 l - Vnitřní výška 155.5 cm - Vnitřní šířka 50.5 cm - Vnitřní hloubka 46.2 cm - Teplota +1 až +10°C - Množství chladiva 200 g - Typ chladiva: R134a - Váha chladiva: 200 - CO2/tun: 0,286 - Váha v kg: 0,2 | kus | 0 |  | 0 |  |  |  | základní |  | 0 | 0 | 0 | 0 | 0 | 32 | M | 2 | ROZPOCET | 0 | 0 | 0 | 0 | 0 | 1 | 0 | 16 | -1255355865
2 | M | 2X02 | Průmyslová myčka na nádobí počet 1 - NEOCEŇOVAT - Jednoplášťová automatická myčka skla vybavená rotačními rameny a snadným elektromechanickým ovládáním. - Rozměry (š × h × v): 590 × 600 × 850 - Max. výška skla: 320 mm - Max. výška talířů: 410 mm Rozměr koše: 500 × 500 mm - Mycí cyklus (kapacita): 2 min (30 košů/h - Objem vany / bojleru: 29 / 5,7 l - Spotřeba vody na cyklus: 2,3 l - Příkon mycího čerpadla: 400 W - Příkon vany / bojleru: 1,85 / 2,8 kW - Celkový příkon / napětí: 3,2 kW / 230V - Dvouplášťová dvířka komory s mikrospínačem snižující hlučnost a tepelné ztráty. Vybavena dávkovači mycího a oplachového prostředku. - Základní výbava: 1x koš na talíře 18 ks 500x500 mm + 1x košíček na příbory + 1x koš universální 500×500 mm | kus | 0 |  | 0 |  |  |  | základní |  | 0 | 0 | 0 | 0 | 0 | 32 | M | 2 | ROZPOCET | 0 | 0 | 0 | 0 | 0 | 1 | 0 | 16 | -84672087
3 | M | 2X03 | Páková baterie počet 1 - NEOCEŇOVAT - vysoké a delší raménko - otočné raménko v rozsahu 360stupňů - výška baterie 182 mm - s keramickým těsněním - pružné propojovací hadice o délce 450 mm a s 3/8" maticí pro mimořádně snadnou a bezpečnou montáž - patentovaný perlátor/kaskáda podstatně redukuje usazování vodního kamene - stabilizační destička zvyšuje stabilitu baterie | kus | 0 |  | 0 |  |  |  | základní |  | 0 | 0 | 0 | 0 | 0 | 32 | M | 2 | ROZPOCET | 0 | 0 | 0 | 0 | 0 | 1 | 0 | 16 | -1952499893
4 | M | 2X04 | Nerezový dřez počet 1 - NEOCEŇOVAT - nerez - odtoková souprava s přepadem, sítko - sifon láhvový | kus | 0 |  | 0 |  |  |  | základní |  | 0 | 0 | 0 | 0 | 0 | 32 | M | 2 | ROZPOCET | 0 | 0 | 0 | 0 | 0 | 1 | 0 | 16 | 1454566420

## Pokyny pro vyplnění
Struktura údajů, formát souboru a metodika pro zpracování
Struktura
Soubor je složen ze záložky Rekapitulace stavby a záložek s názvem soupisu prací pro jednotlivé objekty ve formátu XLSX. Každá ze záložek přitom obsahuje
ještě samostatné sestavy vymezené orámovaním a nadpisem sestavy.
Rekapitulace stavby obsahuje sestavu Rekapitulace stavby a Rekapitulace objektů stavby a soupisů prací.
V sestavě Rekapitulace stavby jsou uvedeny informace identifikující předmět veřejné zakázky na stavební práce, KSO, CC-CZ, CZ-CPV, CZ-CPA a rekapitulaci
celkové nabídkové ceny uchazeče.
V sestavě Rekapitulace objektů stavby a soupisů prací je uvedena rekapitulace stavebních objektů, inženýrských objektů, provozních souborů,
vedlejších a ostatních nákladů a ostatních nákladů s rekapitulací nabídkové ceny za jednotlivé soupisy prací. Na základě údaje Typ je možné
identifikovat, zda se jedná o objekt nebo soupis prací pro daný objekt:
|  | STA | Stavební objekt pozemní
|  | ING | Stavební objekt inženýrský
|  | PRO | Provozní soubor
|  | VON | Vedlejší a ostatní náklady
|  | OST | Ostatní
|  | Soupis | Soupis prací pro daný typ objektu
Soupis prací pro jednotlivé objekty obsahuje sestavy Krycí list soupisu, Rekapitulace členění soupisu prací, Soupis prací. Za soupis prací může být považován
i objekt stavby v případě, že neobsahuje podřízenou zakázku.
Krycí list soupisu obsahuje rekapitulaci informací o předmětu veřejné zakázky ze sestavy Rekapitulace stavby, informaci o zařazení objektu do KSO,
CC-CZ, CZ-CPV, CZ-CPA a rekapitulaci celkové nabídkové ceny uchazeče za aktuální soupis prací.
Rekapitulace členění soupisu prací obsahuje rekapitulaci soupisu prací ve všech úrovních členění soupisu tak, jak byla tato členění použita (např.
stavební díly, funkční díly, případně jiné členění) s rekapitulací nabídkové ceny.
Soupis prací obsahuje položky veškerých stavebních nebo montážních prací, dodávek materiálů a služeb nezbytných pro zhotovení stavebního objektu,
inženýrského objektu, provozního souboru, vedlejších a ostatních nákladů.
Pro položky soupisu prací se zobrazují následující informace:
|  | PČ |  | Pořadové číslo položky v aktuálním soupisu
|  | TYP |  | Typ položky: K - konstrukce, M - materiál, PP - plný popis, PSC - poznámka k souboru cen, P - poznámka k položce, VV - výkaz výměr
|  | Kód |  | Kód položky
|  | Popis |  | Zkrácený popis položky
|  | MJ |  | Měrná jednotka položky
|  | Množství |  | Množství v měrné jednotce
|  | J.cena |  | Jednotková cena položky. Zadaní může obsahovat namísto J.ceny sloupce J.materiál a J.montáž, jejichž součet definuje
J.cenu položky.
|  | Cena celkem |  | Celková cena položky daná jako součin množství a j.ceny
|  | Cenová soustava |  | Příslušnost položky do cenové soustavy
Ke každé položce soupisu prací se na samostatných řádcích může zobrazovat:
Plný popis položky
Poznámka k souboru cen a poznámka zadavatele
Výkaz výměr
Pokud je k řádku výkazu výměr evidovaný údaj ve sloupci Kód, jedná se o definovaný odkaz, na který se může odvolávat výkaz výměr z jiné položky.
Metodika pro zpracování
Jednotlivé sestavy jsou v souboru provázány. Editovatelné pole jsou zvýrazněny žlutým podbarvením, ostatní pole neslouží k editaci a nesmí být jakkoliv
modifikovány.
Uchazeč je pro podání nabídky povinen vyplnit žlutě podbarvená pole:
Pole Uchazeč v sestavě Rekapitulace stavby - zde uchazeč vyplní svůj název (název subjektu)
Pole IČ a DIČ v sestavě Rekapitulace stavby - zde uchazeč vyplní svoje IČ a DIČ
Datum v sestavě Rekapitulace stavby - zde uchazeč vyplní datum vytvoření nabídky
J.cena = jednotková cena v sestavě Soupis prací o maximálním počtu desetinných míst uvedených v poli
- pokud sestavy soupisů prací obsahují pole J.cena, musí být všechna tato pole vyplněna nenulovými kladnými číslicemi
Poznámka - nepovinný údaj pro položku soupisu
V případě, že sestavy soupisů prací neobsahují pole J.cena, potom ve všech soupisech prací obsahují pole:
- J.materiál - jednotková cena materiálu
- J.montáž - jednotková cena montáže
Uchazeč je v tomto případě povinen vyplnit všechna pole J.materiál a pole J.montáž nenulovými kladnými číslicemi. V případech, kdy položka
neobsahuje žádný materiál je přípustné, aby pole J.materiál bylo vyplněno nulou. V případech, kdy položka neobsahuje žádnou montáž je přípustné,
aby pole J.montáž bylo vyplněno nulou. Není však přípustné, aby obě pole - J.materiál, J.Montáž byly u jedné položky vyplněny nulou.
Rekapitulace stavby
Název |  |  | Povinný |  | Popis | Typ | Max. počet
atributu |  |  | (A/N) |  |  |  | znaků
Kód |  |  | A |  | Kód stavby | String | 20
Stavba |  |  | A |  | Název stavby | String | 120
Místo |  |  | N |  | Místo stavby | String | 50
Datum |  |  | A |  | Datum vykonaného exportu | Date
KSO |  |  | N |  | Klasifikace stavebního objektu | String | 15
CC-CZ |  |  | N |  | Klasifikace stavbeních děl | String | 15
CZ-CPV |  |  | N |  | Společný slovník pro veřejné zakázky | String | 20
CZ-CPA |  |  | N |  | Klasifikace produkce podle činností | String | 20
Zadavatel |  |  | N |  | Zadavatel zadaní | String | 50
IČ |  |  | N |  | IČ zadavatele zadaní | String | 20
DIČ |  |  | N |  | DIČ zadavatele zadaní | String | 20
Uchazeč |  |  | N |  | Uchazeč veřejné zakázky | String | 50
Projektant |  |  | N |  | Projektant | String | 50
Poznámka |  |  | N |  | Poznámka k zadání | String | 255
Sazba DPH |  |  | A |  | Rekapitulace sazeb DPH u položek soupisů | eGSazbaDph
Základna DPH |  |  | A |  | Základna DPH určena součtem celkové ceny z položek soupisů | Double
Hodnota DPH |  |  | A |  | Hodnota DPH | Double
Cena bez DPH |  |  | A |  | Celková cena bez DPH za celou stavbu. Sčítává se ze všech listů. | Double
Cena s DPH |  |  | A |  | Celková cena s DPH za celou stavbu | Double
Rekapitulace objektů stavby a soupisů prací
Název |  |  | Povinný |  | Popis | Typ | Max. počet
atributu |  |  | (A/N) |  |  |  | znaků
Kód |  |  | A |  | Přebírá se z Rekapitulace stavby | String | 20
Stavba |  |  | A |  | Přebírá se z Rekapitulace stavby | String | 120
Místo |  |  | N |  | Přebírá se z Rekapitulace stavby | String | 50
Datum |  |  | A |  | Přebírá se z Rekapitulace stavby | Date
Zadavatel |  |  | N |  | Přebírá se z Rekapitulace stavby | String | 50
Projektant |  |  | N |  | Přebírá se z Rekapitulace stavby | String | 50
Uchazeč |  |  | N |  | Přebírá se z Rekapitulace stavby | String | 50
Kód |  |  | A |  | Kód objektu | String | 20
Objektu, Soupis prací |  |  | A |  | Název objektu | String | 120
Cena bez DPH |  |  | A |  | Cena bez DPH za daný objekt | Double
Cena s DPH |  |  | A |  | Cena spolu s DPH za daný objekt | Double
Typ |  |  | A |  | Typ zakázky | eGTypZakazky
Krycí list soupisu
Název |  |  | Povinný |  | Popis | Typ | Max. počet
atributu |  |  | (A/N) |  |  |  | znaků
Stavba |  |  | A |  | Přebírá se z Rekapitulace stavby | String | 120
Objekt |  |  | A |  | Kód a název objektu | String | 20 + 120
Soupis |  |  | A |  | Kód a název soupisu | String | 20 + 120
KSO |  |  | N |  | Klasifikace stavebního objektu | String | 15
CC-CZ |  |  | N |  | Klasifikace stavbeních děl | String | 15
CZ-CPV |  |  | N |  | Společný slovník pro veřejné zakázky | String | 20
CZ-CPA |  |  | N |  | Klasifikace produkce podle činností | String | 20
Místo |  |  | N |  | Přebírá se z Rekapitulace stavby | String | 50
Zadavatel |  |  | N |  | Přebírá se z Rekapitulace stavby | String | 50
Uchazeč |  |  | N |  | Přebírá se z Rekapitulace stavby | String | 50
Projektant |  |  | N |  | Přebírá se z Rekapitulace stavby | String | 50
Poznámka |  |  | N |  | Poznámka k soupisu prací | String | 255
Sazba DPH |  |  | A |  | Rekapitulace sazeb DPH na položkách aktuálního soupisu | eGSazbaDph
Základna DPH |  |  | A |  | Základna DPH určena součtem celkové ceny z položek aktuálního soupisu | Double
Hodnota DPH |  |  | A |  | Hodnota DPH | Double
Cena bez DPH |  |  | A |  | Cena bez DPH za daný soupis | Double
Cena s DPH |  |  | A |  | Cena s DPH za daný soupis | Double
Rekapitulace členění soupisu prací
Název |  |  | Povinný |  | Popis | Typ | Max. počet
atributu |  |  | (A/N) |  |  |  | znaků
Stavba |  |  | A |  | Přebírá se z Rekapitulace stavby | String | 120
Objekt |  |  | A |  | Kód a název objektu, přebírá se z Krycího listu soupisu | String | 20 + 120
Soupis |  |  | A |  | Kód a název objektu, přebírá se z Krycího listu soupisu | String | 20 + 120
Místo |  |  | N |  | Přebírá se z Rekapitulace stavby | String | 50
Datum |  |  | A |  | Přebírá se z Rekapitulace stavby | Date
Zadavatel |  |  | N |  | Přebírá se z Rekapitulace stavby | String | 50
Projektant |  |  | N |  | Přebírá se z Rekapitulace stavby | String | 50
Uchazeč |  |  | N |  | Přebírá se z Rekapitulace stavby | String | 50
Kód dílu - Popis |  |  | A |  | Kód a název dílu ze soupisu | String | 20 + 100
Cena celkem |  |  | A |  | Cena celkem za díl ze soupisu | Double
Soupis prací
Název |  |  | Povinný |  | Popis | Typ | Max. počet
atributu |  |  | (A/N) |  |  |  | znaků
Stavba |  |  | A |  | Přebírá se z Rekapitulace stavby | String | 120
Objekt |  |  | A |  | Kód a název objektu | String | 20 + 120
Soupis |  |  | A |  | Přebírá se z Krycího listu soupisu | String | 20 + 120
Místo |  |  | N |  | Přebírá se z Krycího listu soupisu | String | 50
Datum |  |  | A |  | Přebírá se z Krycího listu soupisu | Date
Zadavatel |  |  | N |  | Přebírá se z Krycího listu soupisu | String | 50
Projektant |  |  | N |  | Přebírá se z Krycího listu soupisu | String | 50
Uchazeč |  |  | N |  | Přebírá se z Krycího listu soupisu | String | 50
PČ |  |  | A |  | Pořadové číslo položky soupisu | Long
Typ |  |  | A |  | Typ položky soupisu | eGTypPolozky | 1
Kód |  |  | A |  | Kód položky ze soupisu | String | 20
Popis |  |  | A |  | Popis položky ze soupisu | String | 255
MJ |  |  | A |  | Měrná jednotka položky | String | 10
Množství |  |  | A |  | Množství položky soupisu | Double
J.Cena |  |  | A |  | Jednotková cena položky | Double
Cena celkem |  |  | A |  | Cena celkem vyčíslena jako J.Cena * Množství | Double
Cenová soustava |  |  | N |  | Zařazení položky do cenové soustavy | String | 50
p |  |  | N |  | Poznámka položky ze soupisu | Memo
psc |  |  | N |  | Poznámka k souboru cen ze soupisu | Memo
pp |  |  | N |  | Plný popis položky ze soupisu | Memo
vv |  |  | N |  | Výkaz výměr (figura, výraz, výměra) ze soupisu | Text,Text,Double | 20, 150
DPH |  |  | A |  | Sazba DPH pro položku | eGSazbaDPH
Hmotnost |  |  | A |  | Hmotnost položky ze soupisu | Double
Suť |  |  | A |  | Suť položky ze soupisu | Double
Nh |  |  | N |  | Normohodiny položky ze soupisu | Double
Datová věta
Typ věty |  |  | Hodnota |  | Význam
eGSazbaDPH |  |  | základní |  | Základní sazba DPH
|  |  | snížená |  | Snížená sazba DPH
|  |  | nulová |  | Nulová sazba DPH
|  |  | zákl. přenesená |  | Základní sazba DPH přenesená
|  |  | sníž. přenesená |  | Snížená sazba DPH přenesená
eGTypZakazky |  |  | STA |  | Stavební objekt
|  |  | PRO |  | Provozní soubor
|  |  | ING |  | Inženýrský objekt
|  |  | VON |  | Vedlejší a ostatní náklady
|  |  | OST |  | Ostatní náklady
eGTypPolozky |  |  | 1 |  | Položka typu HSV
|  |  | 2 |  | Položka typu PSV
|  |  | 3 |  | Položka typu M
|  |  | 4 |  | Položka typu OST