## Kryci list
Krycí list rozpočtu
_ | Číslo zakázky | Zakázka
15 | OV_16_10 | VUZ Kbely, Hůlkova 305
0 | Komentář | cenová soustava URS 2016/II, neceníkové položky kalkulovány metodikou URS
| Popis verze | Rozpočet pro výběr zhotovitele
Komentář verze
| Adresa | Hůlkova 305, 197 00 Praha 9 - Kbely | Datum zahájení
| Rok | 2017 | Datum dokončení
| Typ Firmy | Název | Kontaktní osoba | Telefon
| Investor | Armádní Servisní, příspěvková organizace
| Projektant | DPU REVIT s.r.o.
Zhotovitel
| Význam (funkce) | Jméno
REKAPITULACE
| Kód stavebního objektu | Popis objektu | Kód zatřídění | Zatřídění
| SO.01 | Stavební práce a dodávky
| SO.02 | Ostatní materiál
| SO.03 | VRN
|  |  | Celkem (bez DPH) | 0
|  |  | DPH | 0
0 |  |  |  | 0
0
|  |  | Celkem (včetně DPH) | 0
| Za zhotovitele |  | Za objednatele
| Jméno : |  | Jméno :
| Datum : |  | Datum :
| Podpis: |  | Podpis :
Poznámka :

## Rekapitulace
Zakázka:
_ | VUZ Kbely, Hůlkova 305
15 | Popis | Cena | Hmotnost | DPH | Cena s DPH | Počet položek
0
| S: Rekonstrukce vnitřních prostor VUZ Kbely, Hůlkova 305, 19700 Praha | 0 | 197.2849 | 0 | 0 | 912
| SO.01: Stavební práce a dodávky | 0 | 197.2849 | 0 | 0 | 885
| D1.1.a: Architektonické a stavebně technické řešeni |  | 188.2821 |  |  | 218
| 001.: Zemní práce |  | 46.9054 |  |  | 11
| 0027: Základy |  | 1.0889 |  |  | 3
| 0031: Zdi podpěrné a volné |  | 1.673 |  |  | 5
| 0034: Stěny a příčky |  | 0.92233 |  |  | 6
| 0045: Podkladní a vedlejší konstrukce (inž. stavby kromě vozovek a železnič. svršku) |  | 20.5474 |  |  | 1
| 0061: Úprava povrchů vnitřní |  | 31.0408 |  |  | 13
| 0062: Úprava povrchů vnější |  | 0.06927 |  |  | 3
| 0063: Podlahy a podlahové konstrukce |  | 50.4675 |  |  | 2
| 0064: Osazování výplní otvorů |  | 1.3116 |  |  | 12
| 0089: Ostatní konstrukce |  | 2.9796 |  |  | 11
| 0094: Lešení, systémové bednění a stavební výtahy |  | 0.11234 |  |  | 5
| 0095: Dokončovací konstrukce a práce pozemních staveb |  | 0.040822 |  |  | 3
| 0096: Bourání konstrukcí |  |  |  |  | 12
| 0097: Prorážení otvorů a ostatní bourací práce |  | 1.3775 |  |  | 20
| 099.: Přesun hmot HSV |  |  |  |  | 3
| 711.: Izolace proti vodě |  | 0.56631 |  |  | 11
| 7631: Konstrukce montované - sádrokartonové |  | 2.4607 |  |  | 11
| 765.: Krytiny tvrdé |  | 0.00312 |  |  | 1
| 7663: Konstrukce truhlářské - zábradlí |  |  |  |  | 1
| 7664: Konstrukce truhlářské - úpravy povrchů |  |  |  |  | 4
| 7666: Konstrukce truhlářské - výplně otvorů |  | 1.0608 |  |  | 21
| 7668: Konstrukce truhlářské - nábytek |  |  |  |  | 1
| 7669: Konstrukce truhlářské - přesun hmot |  |  |  |  | 1
| 7671: Konstrukce zámečnické - stěny a příčky |  | 0.002 |  |  | 5
| 7675: Konstrukce zámečnické - podlahy a podhledy |  |  |  |  | 1
| 7676: Konstrukce zámečnické - otvory |  | 0.09314 |  |  | 3
| 7679: Konstrukce zámečnické - přesun hmot |  |  |  |  | 1
| 771.: Podlahy z dlaždic |  | 10.3223 |  |  | 10
| 776.: Podlahy povlakové |  | 3.4904 |  |  | 10
| 781.: Obklady keramické |  | 8.0665 |  |  | 8
| 783.: Nátěry |  | 0.0014616 |  |  | 4
| 784.: Malby |  | 3.6789 |  |  | 11
| 786.: Čalounění |  |  |  |  | 1
| 791.: Montáž zařízení velkokuchyní, prádelen |  |  |  |  | 3
| D1.4.a: Zařízení pro vytápění staveb |  | 8.0196 |  |  | 47
| 150VD: Regulace |  |  |  |  | 1
| 722.: Vnitřní vodovod |  | 0.0064 |  |  | 2
| 732.: Strojovny |  | 0.97944 |  |  | 11
| 733.: Rozvod potrubí |  | 2.3344 |  |  | 14
| 734.: Armatury |  | 0.00737 |  |  | 8
| 735.: Otopná tělesa |  | 4.5865 |  |  | 6
| 783.: Nátěry |  | 0.10548 |  |  | 2
| 90: Hodinové zúčtovací sazby (HZS) |  |  |  |  | 3
| D1.4.c: Zařízení vzduchotechniky |  |  |  |  | 61
| Zař.1: Větrání hygienického zázemí |  |  |  |  | 16
| Zař.2: Větrání kuchyně |  |  |  |  | 41
| Zař.OST: Ostatní |  |  |  |  | 4
| D1.4.e: Zařízení zdravotně technických instalací |  | 0.98319 |  |  | 105
| 099.: Přesun hmot HSV |  |  |  |  | 1
| 713.: Izolace tepelné |  | 0.017738 |  |  | 13
| 721.: Vnitřní kanalizace |  | 0.33925 |  |  | 17
| 722.: Vnitřní vodovod |  | 0.4122 |  |  | 20
| 725.: Zařizovací předměty |  | 0.18858 |  |  | 42
| 7252: Zařízení koupelen |  | 0.00572 |  |  | 7
| 7258: Zařizovací armatury |  |  |  |  | 1
| 726.: Instalační prefabrikáty |  | 0.0197 |  |  | 4
| D1.4.g: Zařízení silnoproudé elektrotechniky |  |  |  |  | 409
| SI01: DEMONTÁŽE - odhad |  |  |  |  | 13
| SI02: SKŘÍŇ RIS1 - REPASE |  |  |  |  | 7
| SI03: SKŘÍŇ RIS2 - REPASE |  |  |  |  | 10
| SI04: ROZVADĚČ R01 |  |  |  |  | 26
| SI05: ROZVADĚČ R11 |  |  |  |  | 38
| SI06: ROZVADĚČ R12 |  |  |  |  | 24
| SI07: ROZVADĚČ R13 |  |  |  |  | 31
| SI08: ROZVADĚČ OBYTNÉ JEDNOTKY R.. |  |  |  |  | 22
| SI09: ROZVADĚČ R206 - kuchyňka |  |  |  |  | 24
| SI10: ROZVADĚČ RK |  |  |  |  | 45
| SI11: PŘÍSTROJE MIMO ROZVADĚČE - 1.PP |  |  |  |  | 14
| SI12: PŘÍSTROJE MIMO ROZVADĚČE - 1.NP |  |  |  |  | 34
| SI13: PŘÍSTROJE MIMO ROZVADĚČE - 2.NP |  |  |  |  | 18
| SI14: PŘÍSTROJE MIMO ROZVADĚČE + MONTÁŽE - 2.NP - hygienické zařízení |  |  |  |  | 15
| SI15: PŘÍSTROJE MIMO ROZVADĚČE - půda |  |  |  |  | 12
| SI16: KABELOVÉ TRASY |  |  |  |  | 30
| SI17: MONTÁŽE |  |  |  |  | 31
| SI18: PROVOZNÍ PŘEDPIS |  |  |  |  | 2
| SI19: TELEFONNÍ KABEL |  |  |  |  | 13
| D1.4.h: Zařízení slaboproudé elektrotechniky |  |  |  |  | 45
| 0221: SKS - Strukturovaný kabelážní systém |  |  |  |  | 21
| 0222: STA - Společná televizní anténa |  |  |  |  | 24
| SO.02: Ostatní materiál | 0 | #REF! | 0 | 0 | 20
| D1.1.b: Vybavení |  | #REF! |  |  | 20
| 7668: Konstrukce truhlářské - nábytek |  | #REF! |  |  | 20
| SO.03: VRN | 0 | #REF! | 0 | 0 | 7
| VRN: Vedlejší a ostatní náklady |  | #REF! |  |  | 7
| V01.: Průzkumné, geodetické a projektové práce |  | #REF! |  |  | 1
| V02.: Příprava staveniště |  | #REF! |  |  | 1
| V03.: Zařízení staveniště |  | #REF! |  |  | 1
| V04.: Inženýrská činnost |  | #REF! |  |  | 1
| V05.: Finanční náklady |  | #REF! |  |  | 1
| V09.: Ostatní náklady |  | #REF! |  |  | 2
0 | Celkem (bez DPH) | 0
| DPH | 0
0
0
| Celkem (včetně DPH) | 0

## Stavební práce a dodávky
Zakázka:
VUZ Kbely, Hůlkova 305
[5 empty] | Poř. | Typ | Kód | Popis | MJ | Výměra bez ztr. | Ztratné | Výměra | Jedn. cena | Cena | Jedn. hmotn. | Hmotnost | Jedn. suť | Suť | Sazba DPH | DPH | Cena s DPH | Komentář | Cen. soustava | Počet
[8 empty] | S: Rekonstrukce vnitřních prostor VUZ Kbely, Hůlkova 305, 19700 Praha | [5 empty] | 0 |  | 197.2849 |  | 86.1164 | _ | 0 | 0 |  |  | 885
[8 empty] | SO.01: Stavební práce a dodávky | [5 empty] | 0 |  | 197.2849 |  | 86.1164 | _ | 0 | 0 |  |  | 885
[8 empty] | D1.1.a: Architektonické a stavebně technické řešeni | [5 empty] | 0 |  | 188.2821 |  | 83.1547 | _ | 0 | 0 |  |  | 218
[8 empty] | 001.: Zemní práce | [5 empty] | 0 |  | 46.9054 |  | 0 | _ | 0 | 0 |  |  | 11
##T4##N_Catalog_catGUID | ##T4##PRO_ITEM_catID | ##T4##PRO_ITEM_iteCode | ##T4##PRO_ITEM_szvCode | ##T4##PRO_ITEM_tevCode | 1 | SP | 139711101 | Vykopávky v uzavřených prostorách v hornině tř. 1 až 4 | m3 | 151.3379 | 0 | 151.3379 |  | 0 |  | 0 |  | 0 | 15 | 0 | 0 |  | URS 2016/II | 1
[7 empty] | Plný popis: | Vykopávka v uzavřených prostorách s naložením výkopku na dopravní prostředek v hornině tř. 1 až 4
[7 empty] | Výkaz výměr: | D1.1.b/16 - REVIZNÍ ŠACHTA V KUCHYNI |  |  |  | 0 | [6 empty] | _
[8 empty] | (2,0 * 1,5) * (1,4 - 0,25 + 0,1 + 0,15 + 0,05) |  |  |  | 4.35 | [6 empty] | _
[12 empty] | 0 | [6 empty] | _
[8 empty] | VÝKOPY LEŽATÉ KANALIZACE |  |  |  | 0 | [6 empty] | _
[8 empty] | D1.4.b/čv.8 -15 - KANALIZACE - ROZVINUTÉ ŘEZY |  |  |  | 0 | [6 empty] | _
[8 empty] | 1'-1; (((2,100 - 0,75) + (1,703 - 0,75)) / 2 - 0,20) * 13,25 * 0,80 |  |  |  | 10.0859 | [6 empty] | _
[8 empty] | 2'-2; (((2,021 - 0,75) + (1,912 - 0,75)) / 2 - 0,20) * 4,29 * 0,80 |  |  |  | 3.4886 | [6 empty] | _
[8 empty] | 2'-2; ((1,912 + 1,807) / 2 - 0,20) * (7,16 - 4,29) * 0,80 |  |  |  | 3.8102 | [6 empty] | _
[8 empty] | 3'-3; ((1,863 + 1,768) / 2 - 0,20) * 1,95 * 0,80 |  |  |  | 2.5202 | [6 empty] | _
[8 empty] | 4'-4; ((1,854 + 1,773) / 2 - 0,20) * 1,65 * 0,80 |  |  |  | 2.1298 | [6 empty] | _
[8 empty] | 5'-5; ((1,822 + 1,766) / 2 - 0,20) * 1,15 * 0,80 |  |  |  | 1.4665 | [6 empty] | _
[8 empty] | 6'-6; (((3,400 - 0,75) + (3,190 - 0,75)) / 2 - 0,20) * 6,17 * 0,80 |  |  |  | 11.5749 | [6 empty] | _
[8 empty] | 6'-6; ((3,19 + 2,946) / 2 - 0,20) * (15,17 - 6,17) * 0,80 |  |  |  | 20.6496 | [6 empty] | _
[8 empty] | 7'-7; (((3,289 - 0,75) + (2,166 - 0,75)) / 2 - 0,20) * 2,81 * 0,80 |  |  |  | 3.9958 | [6 empty] | _
[8 empty] | 8'-8; ((3,161 + 3,131) / 2 - 0,20) * 1,03 * 0,80 |  |  |  | 2.4275 | [6 empty] | _
[8 empty] | 9'-9; ((3,042 + 2,996) / 2 - 0,20) * 1,57 * 0,80 |  |  |  | 3.5407 | [6 empty] | _
[8 empty] | 10'-10; ((2,964 + 2,91) / 2 - 0,20) * 1,84 * 0,80 |  |  |  | 4.0289 | [6 empty] | _
[8 empty] | 11'-11; (((2,300 - 0,75) + 1,096) / 2 - 0,20) * 9,02 * 0,80 |  |  |  | 8.1036 | [6 empty] | _
[8 empty] | 11'-11; ((1,096 + 0,504) / 2 - 0,20) * 10,24 * 0,60 |  |  |  | 3.6864 | [6 empty] | _
[8 empty] | 11'-11; ((1,33 + 0,504) / 2 - 0,20) * 2,69 * 0,80 |  |  |  | 1.543 | [6 empty] | _
[8 empty] | 12'-12; ((1,704 + 1,011) / 2 - 0,20) * 13,9 * 0,80 |  |  |  | 12.8714 | [6 empty] | _
[8 empty] | 13'-13; ((1,658 + 1,627) / 2 - 0,20) * 0,92 * 0,80 |  |  |  | 1.0617 | [6 empty] | _
[8 empty] | 14'-14; ((1,558 + 1,513) / 2 - 0,20) * 0,92 * 0,80 |  |  |  | 0.98293 | [6 empty] | _
[8 empty] | 15'-15; ((1,457 + 1,323) / 2 - 0,20) * 2,72 * 0,80 |  |  |  | 2.5894 | [6 empty] | _
[8 empty] | 16'-16; ((1,362 + 1,316) / 2 - 0,20) * 0,95 * 0,80 |  |  |  | 0.86564 | [6 empty] | _
[8 empty] | 17'-17; ((2,206 + 1,297) / 2 - 0,20) * 18,22 * 0,80 |  |  |  | 22.6147 | [6 empty] | _
[8 empty] | 18'-18; ((1,272 + 1,162) / 2 - 0,20) * 2,24 * 0,80 |  |  |  | 1.8225 | [6 empty] | _
[8 empty] | 19'-19; ((1,199 + 1,05) / 2 - 0,20) * 3,01 * 0,60 |  |  |  | 1.6696 | [6 empty] | _
[8 empty] | 20'-20; ((1,137 + 1,037) / 2 - 0,20) * 2,04 * 0,60 |  |  |  | 1.0857 | [6 empty] | _
[8 empty] | 21'-21; ((1,12 + 1,086) / 2 - 0,20) * 0,71 * 0,60 |  |  |  | 0.38468 | [6 empty] | _
[8 empty] | 22'-22; ((1,07 + 1,021) / 2 - 0,20) * 1,01 * 0,60 |  |  |  | 0.51237 | [6 empty] | _
[8 empty] | 23'-23; ((1,049 + 1,006) / 2 - 0,20) * 0,89 * 0,60 |  |  |  | 0.44188 | [6 empty] | _
[8 empty] | 24'-24; ((1,48 + 0,801) / 2 - 0,20) * 13,61 * 0,80 |  |  |  | 10.2402 | [6 empty] | _
[8 empty] | 25'-25; ((1,175 + 0,99) / 2 - 0,20) * 3,71 * 0,60 |  |  |  | 1.9644 | [6 empty] | _
[8 empty] | 26'-26; ((1,668 + 1,6) / 2 - 0,20) * 1,625 * 0,80 |  |  |  | 1.8642 | [6 empty] | _
[8 empty] | 27'-27; ((0,887 + 0,687) / 2 - 0,20) * 4,03 * 0,60 |  |  |  | 1.4194 | [6 empty] | _
[8 empty] | 28'-28; ((0,781 + 0,659) / 2 - 0,20) * 2,49 * 0,40 |  |  |  | 0.51792 | [6 empty] | _
[8 empty] | 30'-30; ((1,572 + 1,477) / 2 - 0,20) * 1,94 * 0,40 |  |  |  | 1.0278 | [6 empty] | _
[5 empty] | 2 | SP | 151101101 | Zřízení příložného pažení a rozepření stěn rýh hl do 2 m | m2 | 296.2396 | 0 | 296.2396 |  | 0 | 0.00084 | 0.24884 |  | 0 | 15 | 0 | 0 |  | URS 2016/II | 1
[7 empty] | Plný popis: | Zřízení pažení a rozepření stěn rýh pro podzemní vedení pro všechny šířky rýhy příložné pro jakoukoliv mezerovitost, hloubky do 2 m
[7 empty] | Výkaz výměr: | PAŽENÍ PRO LEŽATOU KANALIZACI |  |  |  | 0 | [6 empty] | _
[8 empty] | D1.4.b/čv.8 -15 - KANALIZACE - ROZVINUTÉ ŘEZY |  |  |  | 0 | [6 empty] | _
[8 empty] | 1'-1; (((2,100 - 0,75) + (1,703 - 0,75)) / 2) * 13,25 * 2 |  |  |  | 30.5147 | [6 empty] | _
[8 empty] | 2'-2; (((2,021 - 0,75) + (1,912 - 0,75)) / 2) * 4,29 * 2 |  |  |  | 10.4376 | [6 empty] | _
[8 empty] | 2'-2; ((1,912 + 1,807) / 2) * (7,16 - 4,29) * 2 |  |  |  | 10.6735 | [6 empty] | _
[8 empty] | 3'-3; ((1,863 + 1,768) / 2) * 1,95 * 2 |  |  |  | 7.0804 | [6 empty] | _
[8 empty] | 4'-4; ((1,854 + 1,773) / 2) * 1,65 * 2 |  |  |  | 5.9845 | [6 empty] | _
[8 empty] | 5'-5; ((1,822 + 1,766) / 2) * 1,15 * 2 |  |  |  | 4.1262 | [6 empty] | _
[8 empty] | 11'-11; (((2,300 - 0,75) + 1,096) / 2) * 9,02 * 2 |  |  |  | 23.8669 | [6 empty] | _
[8 empty] | 11'-11; ((1,096 + 0,504) / 2) * 10,24 * 2 |  |  |  | 16.384 | [6 empty] | _
[8 empty] | 11'-11; ((1,33 + 0,504) / 2) * 2,69 * 2 |  |  |  | 4.9335 | [6 empty] | _
[8 empty] | 12'-12; ((1,704 + 1,011) / 2) * 13,9 * 2 |  |  |  | 37.7385 | [6 empty] | _
[8 empty] | 13'-13; ((1,658 + 1,627) / 2) * 0,92 * 2 |  |  |  | 3.0222 | [6 empty] | _
[8 empty] | 14'-14; ((1,558 + 1,513) / 2) * 0,92 * 2 |  |  |  | 2.8253 | [6 empty] | _
[8 empty] | 15'-15; ((1,457 + 1,323) / 2) * 2,72 * 2 |  |  |  | 7.5616 | [6 empty] | _
[8 empty] | 16'-16; ((1,362 + 1,316) / 2) * 0,95 * 2 |  |  |  | 2.5441 | [6 empty] | _
[8 empty] | 17'-17; ((2,206 + 1,297) / 2) * 18,22 * 2 |  |  |  | 63.8247 | [6 empty] | _
[8 empty] | 18'-18; ((1,272 + 1,162) / 2) * 2,24 * 2 |  |  |  | 5.4522 | [6 empty] | _
[8 empty] | 19'-19; ((1,199 + 1,05) / 2) * 3,01 * 2 |  |  |  | 6.7695 | [6 empty] | _
[8 empty] | 20'-20; ((1,137 + 1,037) / 2) * 2,04 * 2 |  |  |  | 4.435 | [6 empty] | _
[8 empty] | 21'-21; ((1,12 + 1,086) / 2) * 0,71 * 2 |  |  |  | 1.5663 | [6 empty] | _
[8 empty] | 22'-22; ((1,07 + 1,021) / 2) * 1,01 * 2 |  |  |  | 2.1119 | [6 empty] | _
[8 empty] | 24'-24; ((1,48 + 0,801) / 2) * 13,61 * 2 |  |  |  | 31.0444 | [6 empty] | _
[8 empty] | 25'-25; ((1,175 + 0,99) / 2) * 3,71 * 2 |  |  |  | 8.0321 | [6 empty] | _
[8 empty] | 26'-26; ((1,668 + 1,6) / 2) * 1,625 * 2 |  |  |  | 5.3105 | [6 empty] | _
[8 empty] | pozn. výkopy do hloubky 1,0 m bez pažení |  |  |  | 0 | [6 empty] | _
[5 empty] | 3 | SP | 151101102 | Zřízení příložného pažení a rozepření stěn rýh hl do 4 m | m2 | 124.5114 | 0 | 124.5114 |  | 0 | 0.00085 | 0.10583 |  | 0 | 15 | 0 | 0 |  | URS 2016/II | 1
[7 empty] | Plný popis: | Zřízení pažení a rozepření stěn rýh pro podzemní vedení pro všechny šířky rýhy příložné pro jakoukoliv mezerovitost, hloubky do 4 m
[7 empty] | Výkaz výměr: | PAŽENÍ PRO LEŽATOU KANALIZACI |  |  |  | 0 | [6 empty] | _
[8 empty] | D1.4.b/čv.8 -15 - KANALIZACE - ROZVINUTÉ ŘEZY |  |  |  | 0 | [6 empty] | _
[8 empty] | 6'-6; (((3,400 - 0,75) + (3,190 - 0,75)) / 2) * 6,17 * 2 |  |  |  | 31.4053 | [6 empty] | _
[8 empty] | 6'-6; ((3,19 + 2,946) / 2) * (15,17 - 6,17) * 2 |  |  |  | 55.224 | [6 empty] | _
[8 empty] | 7'-7; (((3,289 - 0,75) + (2,166 - 0,75)) / 2) * 2,81 * 2 |  |  |  | 11.1136 | [6 empty] | _
[8 empty] | 8'-8; ((3,161 + 3,131) / 2) * 1,03 * 2 |  |  |  | 6.4808 | [6 empty] | _
[8 empty] | 9'-9; ((3,042 + 2,996) / 2) * 1,57 * 2 |  |  |  | 9.4797 | [6 empty] | _
[8 empty] | 10'-10; ((2,964 + 2,91) / 2) * 1,84 * 2 |  |  |  | 10.8082 | [6 empty] | _
[5 empty] | 4 | SP | 151101111 | Odstranění příložného pažení a rozepření stěn rýh hl do 2 m | m2 | 296.24 | 0 | 296.24 |  | 0 |  | 0 |  | 0 | 15 | 0 | 0 |  | URS 2016/II | 1
[7 empty] | Plný popis: | Odstranění pažení a rozepření stěn rýh pro podzemní vedení s uložením materiálu na vzdálenost do 3 m od kraje výkopu příložné, hloubky do 2 m
[7 empty] | Výkaz výměr: | viz položka "Zřízení příložného pažení a rozepření stěn rýh hl do 2 m" |  |  |  | 0 | [6 empty] | _
[8 empty] | 296,24 |  |  |  | 296.24 | [6 empty] | _
[5 empty] | 5 | SP | 151101112 | Odstranění příložného pažení a rozepření stěn rýh hl do 4 m | m2 | 124.511 | 0 | 124.511 |  | 0 |  | 0 |  | 0 | 15 | 0 | 0 |  | URS 2016/II | 1
[7 empty] | Plný popis: | Odstranění pažení a rozepření stěn rýh pro podzemní vedení s uložením materiálu na vzdálenost do 3 m od kraje výkopu příložné, hloubky přes 2 do 4 m
[7 empty] | Výkaz výměr: | viz položka "Zřízení příložného pažení a rozepření stěn rýh hl do 4 m" |  |  |  | 0 | [6 empty] | _
[8 empty] | 124,511 |  |  |  | 124.511 | [6 empty] | _
[5 empty] | 6 | SP | 162201211 | Vodorovné přemístění výkopku z horniny tř. 1 až 4 stavebním kolečkem do 10 m | m3 | 37.562 | 0 | 37.562 |  | 0 |  | 0 |  | 0 | 15 | 0 | 0 |  | URS 2016/II | 1
[7 empty] | Plný popis: | Vodorovné přemístění výkopku stavebním kolečkem s vyprázdněním kolečka na hromady nebo do dopravního prostředku na vzdálenost do 10 m z horniny tř. 1 až 4
[7 empty] | Výkaz výměr: | D1.1.b/16 - REVIZNÍ ŠACHTA V KUCHYNI |  |  |  | 0 | [6 empty] | _
[8 empty] | 1,64 * 1,34 * 0,2 |  |  |  | 0.43952 | [6 empty] | _
[8 empty] | 1,3 * 1 * (1,4 + 0,1 - 0,25) |  |  |  | 1.625 | [6 empty] | _
[8 empty] | VÝKOPY LEŽATÉ KANALIZACE |  |  |  | 0 | [6 empty] | _
[8 empty] | odvoz |  |  |  | 0 | [6 empty] | _
[8 empty] | D1.4.b/čv.8 -15 - KANALIZACE - ROZVINUTÉ ŘEZY |  |  |  | 0 | [6 empty] | _
[8 empty] | 1'-1; 13,25 * 0,80 * (0,1 + 0,160 + 0,10) |  |  |  | 3.816 | [6 empty] | _
[8 empty] | 2'-2; 4,29 * 0,80 * (0,1 + 0,160 + 0,10) |  |  |  | 1.2355 | [6 empty] | _
[8 empty] | 2'-2; (7,16 - 4,29) * 0,80 * (0,1 + 0,125 + 0,10) |  |  |  | 0.7462 | [6 empty] | _
[8 empty] | 3'-3; 1,95 * 0,80 * (0,1 + 0,110 + 0,10) |  |  |  | 0.4836 | [6 empty] | _
[8 empty] | 4'-4; 1,65 * 0,80 * (0,1 + 0,125 + 0,10) |  |  |  | 0.429 | [6 empty] | _
[8 empty] | 5'-5; 1,15 * 0,80 * (0,1 + 0,125 + 0,10) |  |  |  | 0.299 | [6 empty] | _
[8 empty] | 6'-6; 6,17 * 0,80 * (0,1 + 0,160 + 0,10) |  |  |  | 1.777 | [6 empty] | _
[8 empty] | 6'-6; (15,17 - 6,17) * 0,80 * (0,1 + 0,125 + 0,10) |  |  |  | 2.34 | [6 empty] | _
[8 empty] | 7'-7; 2,81 * 0,80 * (0,1 + 0,125 + 0,10) |  |  |  | 0.7306 | [6 empty] | _
[8 empty] | 8'-8; 1,03 * 0,80 * (0,1 + 0,125 + 0,10) |  |  |  | 0.2678 | [6 empty] | _
[8 empty] | 9'-9; 1,57 * 0,80 * (0,1 + 0,125 + 0,10) |  |  |  | 0.4082 | [6 empty] | _
[8 empty] | 10'-10; 1,84 * 0,80 * (0,1 + 0,110 + 0,10) |  |  |  | 0.45632 | [6 empty] | _
[8 empty] | 11'-11; 9,02 * 0,80 * (0,1 + 0,160 + 0,10) |  |  |  | 2.5978 | [6 empty] | _
[8 empty] | 11'-11; 10,24 * 0,60 * (0,1 + 0,125 + 0,10) |  |  |  | 1.9968 | [6 empty] | _
[8 empty] | 11'-11; 2,69 * 0,80 * (0,1 + 0,110 + 0,10) |  |  |  | 0.66712 | [6 empty] | _
[8 empty] | 12'-12; 13,9 * 0,80 * (0,1 + 0,125 + 0,10) |  |  |  | 3.614 | [6 empty] | _
[8 empty] | 13'-13; 0,92 * 0,80 * (0,1 + 0,110 + 0,10) |  |  |  | 0.22816 | [6 empty] | _
[8 empty] | 14'-14; 0,92 * 0,80 * (0,1 + 0,110 + 0,10) |  |  |  | 0.22816 | [6 empty] | _
[8 empty] | 15'-15; 2,72 * 0,80 * (0,1 + 0,110 + 0,10) |  |  |  | 0.67456 | [6 empty] | _
[8 empty] | 16'-16; 0,95 * 0,80 * (0,1 + 0,110 + 0,10) |  |  |  | 0.2356 | [6 empty] | _
[8 empty] | 17'-17; 18,22 * 0,80 * (0,1 + 0,110 + 0,10) |  |  |  | 4.5186 | [6 empty] | _
[8 empty] | 18'-18; 2,24 * 0,80 * (0,1 + 0,110 + 0,10) |  |  |  | 0.55552 | [6 empty] | _
[8 empty] | 19'-19; 3,01 * 0,60 * (0,1 + 0,110 + 0,10) |  |  |  | 0.55986 | [6 empty] | _
[8 empty] | 20'-20; 2,04 * 0,60 * (0,1 + 0,110 + 0,10) |  |  |  | 0.37944 | [6 empty] | _
[8 empty] | 21'-21; 0,71 * 0,60 * (0,1 + 0,110 + 0,10) |  |  |  | 0.13206 | [6 empty] | _
[8 empty] | 22'-22; 1,01 * 0,60 * (0,1 + 0,110 + 0,10) |  |  |  | 0.18786 | [6 empty] | _
[8 empty] | 23'-23; 0,89 * 0,60 * (0,1 + 0,110 + 0,10) |  |  |  | 0.16554 | [6 empty] | _
[8 empty] | 24'-24; 13,61 * 0,80 * (0,1 + 0,110 + 0,10) |  |  |  | 3.3753 | [6 empty] | _
[8 empty] | 25'-25; 3,71 * 0,60 * (0,1 + 0,110 + 0,10) |  |  |  | 0.69006 | [6 empty] | _
[8 empty] | 26'-26; 1,625 * 0,80 * (0,1 + 0,110 + 0,10) |  |  |  | 0.403 | [6 empty] | _
[8 empty] | 27'-27; 4,03 * 0,60 * (0,1 + 0,110 + 0,10) |  |  |  | 0.74958 | [6 empty] | _
[8 empty] | 28'-28; 2,49 * 0,40 * (0,1 + 0,110 + 0,10) |  |  |  | 0.30876 | [6 empty] | _
[8 empty] | 30'-30; 1,94 * 0,40 * (0,1 + 0,110 + 0,10) |  |  |  | 0.24056 | [6 empty] | _
[5 empty] | 7 | SP | 162201219 | Příplatek k vodorovnému přemístění výkopku z horniny tř. 1 až 4 stavebním kolečkem ZKD 10 m | m3 | 112.686 | 0 | 112.686 |  | 0 |  | 0 |  | 0 | 15 | 0 | 0 |  | URS 2016/II | 1
[7 empty] | Plný popis: | Vodorovné přemístění výkopku stavebním kolečkem s vyprázdněním kolečka na hromady nebo do dopravního prostředku na vzdálenost do 10 m z horniny Příplatek k ceně za každých dalších 10 m
[7 empty] | Výkaz výměr: | viz položka "Vodorovné přemístění ... kolečkem" |  |  |  | 0 | [6 empty] | _
[8 empty] | 37,562 * 3 |  |  |  | 112.686 | [6 empty] | _
[5 empty] | 8 | B | 16270110X | Odvoz výkopku/sypaniny na skládku včetně poplatku za uložení | m3 | 37.562 |  | 37.562 |  | 0 |  | 0 |  | 0 | 15 | 0 | 0 |  |  | 1
[7 empty] | Plný popis: | Odvoz výkopku/sypaniny na skládku se složením a poplatkem za uložení výběr skládky dle zhotovitele
[7 empty] | Výkaz výměr: | viz položka "Vodorovné přemístění ... kolečkem" |  |  |  | 0 | [6 empty] | _
[8 empty] | 37,562 |  |  |  | 37.562 | [6 empty] | _
[5 empty] | 9 | SP | 174101102 | Zásyp v uzavřených prostorech sypaninou se zhutněním | m3 | 138.25 | 0 | 138.25 |  | 0 |  | 0 |  | 0 | 15 | 0 | 0 |  | URS 2016/II | 1
[7 empty] | Plný popis: | Zásyp sypaninou z jakékoliv horniny s uložením výkopku ve vrstvách se zhutněním v uzavřených prostorách s urovnáním povrchu zásypu
[7 empty] | Výkaz výměr: | D1.1.b/16 - REVIZNÍ ŠACHTA V KUCHYNI |  |  |  | 0 | [6 empty] | _
[8 empty] | (2,0 * 1,5) * (1,4 - 0,25 + 0,1 + 0,15 + 0,05) |  |  |  | 4.35 | [6 empty] | _
[8 empty] | - 1,64 * 1,34 * 0,2 |  |  |  | -0.43952 | [6 empty] | _
[8 empty] | - 1,3 * 1 * (1,4 + 0,1 - 0,25) |  |  |  | -1.625 | [6 empty] | _
[12 empty] | 0 | [6 empty] | _
[8 empty] | ZÁSYPY LEŽATÉ KANALIZACE |  |  |  | 0 | [6 empty] | _
[8 empty] | D1.4.b/čv.8 -15 - KANALIZACE - ROZVINUTÉ ŘEZY |  |  |  | 0 | [6 empty] | _
[8 empty] | 1'-1; (((2,100 - 0,75) + (1,703 - 0,75)) / 2 - 0,20) * (13,25 - 0,1 - 0,160 - 0,1) * 0,80 |  |  |  | 9.8119 | [6 empty] | _
[8 empty] | 2'-2; (((2,021 - 0,75) + (1,912 - 0,75)) / 2 - 0,20) * (4,29 - 0,1 - 0,160 - 0,1) * 0,80 |  |  |  | 3.1959 | [6 empty] | _
[8 empty] | 2'-2; ((1,912 + 1,807) / 2 - 0,20) * ((7,16 - 4,29) - 0,1 - 0,125 - 0,1) * 0,80 |  |  |  | 3.3787 | [6 empty] | _
[8 empty] | 3'-3; ((1,863 + 1,768) / 2 - 0,20) * (1,95 - 0,1 - 0,110 - 0,1) * 0,80 |  |  |  | 2.1195 | [6 empty] | _
[8 empty] | 4'-4; ((1,854 + 1,773) / 2 - 0,20) * (1,65 - 0,1 - 0,125 - 0,1) * 0,80 |  |  |  | 1.7103 | [6 empty] | _
[8 empty] | 5'-5; ((1,822 + 1,766) / 2 - 0,20) * (1,15 - 0,1 - 0,125 - 0,1) * 0,80 |  |  |  | 1.052 | [6 empty] | _
[8 empty] | 6'-6; (((3,400 - 0,75) + (3,190 - 0,75)) / 2 - 0,20) * (6,17 - 0,1 - 0,160 - 0,1) * 0,80 |  |  |  | 10.8996 | [6 empty] | _
[8 empty] | 6'-6; ((3,19 + 2,946) / 2 - 0,20) * ((15,17 - 6,17) - 0,1 - 0,125 - 0,1) * 0,80 |  |  |  | 19.9039 | [6 empty] | _
[8 empty] | 7'-7; (((3,289 - 0,75) + (2,166 - 0,75)) / 2 - 0,20) * (2,81 - 0,1 - 0,125 - 0,1) * 0,80 |  |  |  | 3.5337 | [6 empty] | _
[8 empty] | 8'-8; ((3,161 + 3,131) / 2 - 0,20) * (1,03 - 0,1 - 0,125 - 0,1) * 0,80 |  |  |  | 1.6615 | [6 empty] | _
[8 empty] | 9'-9; ((3,042 + 2,996) / 2 - 0,20) * (1,57 - 0,1 - 0,125 - 0,1) * 0,80 |  |  |  | 2.8077 | [6 empty] | _
[8 empty] | 10'-10; ((2,964 + 2,91) / 2 - 0,20) * (1,84 - 0,1 - 0,110 - 0,1) * 0,80 |  |  |  | 3.3501 | [6 empty] | _
[8 empty] | 11'-11; (((2,300 - 0,75) + 1,096) / 2 - 0,20) * (9,02 - 0,1 - 0,160 - 0,1) * 0,80 |  |  |  | 7.7801 | [6 empty] | _
[8 empty] | 11'-11; ((1,096 + 0,504) / 2 - 0,20) * (10,24 - 0,1 - 0,125 - 0,1) * 0,60 |  |  |  | 3.5694 | [6 empty] | _
[8 empty] | 11'-11; ((1,33 + 0,504) / 2 - 0,20) * (2,69 - 0,1 - 0,110 - 0,1) * 0,80 |  |  |  | 1.3652 | [6 empty] | _
[8 empty] | 12'-12; ((1,704 + 1,011) / 2 - 0,20) * (13,9 - 0,1 - 0,125 - 0,1) * 0,80 |  |  |  | 12.5704 | [6 empty] | _
[8 empty] | 13'-13; ((1,658 + 1,627) / 2 - 0,20) * (0,92 - 0,1 - 0,110 - 0,1) * 0,80 |  |  |  | 0.70394 | [6 empty] | _
[8 empty] | 14'-14; ((1,558 + 1,513) / 2 - 0,20) * (0,92 - 0,1 - 0,110 - 0,1) * 0,80 |  |  |  | 0.65172 | [6 empty] | _
[8 empty] | 15'-15; ((1,457 + 1,323) / 2 - 0,20) * (2,72 - 0,1 - 0,110 - 0,1) * 0,80 |  |  |  | 2.2943 | [6 empty] | _
[8 empty] | 16'-16; ((1,362 + 1,316) / 2 - 0,20) * (0,95 - 0,1 - 0,110 - 0,1) * 0,80 |  |  |  | 0.58317 | [6 empty] | _
[8 empty] | 17'-17; ((2,206 + 1,297) / 2 - 0,20) * (18,22 - 0,1 - 0,110 - 0,1) * 0,80 |  |  |  | 22.2299 | [6 empty] | _
[8 empty] | 18'-18; ((1,272 + 1,162) / 2 - 0,20) * (2,24 - 0,1 - 0,110 - 0,1) * 0,80 |  |  |  | 1.5702 | [6 empty] | _
[8 empty] | 19'-19; ((1,199 + 1,05) / 2 - 0,20) * (3,01 - 0,1 - 0,110 - 0,1) * 0,60 |  |  |  | 1.4977 | [6 empty] | _
[8 empty] | 20'-20; ((1,137 + 1,037) / 2 - 0,20) * (2,04 - 0,1 - 0,110 - 0,1) * 0,60 |  |  |  | 0.92071 | [6 empty] | _
[8 empty] | 21'-21; ((1,12 + 1,086) / 2 - 0,20) * (0,71 - 0,1 - 0,110 - 0,1) * 0,60 |  |  |  | 0.21672 | [6 empty] | _
[8 empty] | 22'-22; ((1,07 + 1,021) / 2 - 0,20) * (1,01 - 0,1 - 0,110 - 0,1) * 0,60 |  |  |  | 0.35511 | [6 empty] | _
[8 empty] | 23'-23; ((1,049 + 1,006) / 2 - 0,20) * (0,89 - 0,1 - 0,110 - 0,1) * 0,60 |  |  |  | 0.28797 | [6 empty] | _
[8 empty] | 24'-24; ((1,48 + 0,801) / 2 - 0,20) * (13,61 - 0,1 - 0,110 - 0,1) * 0,80 |  |  |  | 10.0069 | [6 empty] | _
[8 empty] | 25'-25; ((1,175 + 0,99) / 2 - 0,20) * (3,71 - 0,1 - 0,110 - 0,1) * 0,60 |  |  |  | 1.8003 | [6 empty] | _
[8 empty] | 26'-26; ((1,668 + 1,6) / 2 - 0,20) * (1,625 - 0,1 - 0,110 - 0,1) * 0,80 |  |  |  | 1.5086 | [6 empty] | _
[8 empty] | 27'-27; ((0,887 + 0,687) / 2 - 0,20) * (4,03 - 0,1 - 0,110 - 0,1) * 0,60 |  |  |  | 1.3102 | [6 empty] | _
[8 empty] | 28'-28; ((0,781 + 0,659) / 2 - 0,20) * (2,49 - 0,1 - 0,110 - 0,1) * 0,40 |  |  |  | 0.45344 | [6 empty] | _
[8 empty] | 30'-30; ((1,572 + 1,477) / 2 - 0,20) * (1,94 - 0,1 - 0,110 - 0,1) * 0,40 |  |  |  | 0.86357 | [6 empty] | _
[5 empty] | 10 | SP | 175111101 | Obsypání potrubí ručně sypaninou bez prohození, uloženou do 3 m | m3 | 24.6302 | 0 | 24.6302 |  | 0 |  | 0 |  | 0 | 15 | 0 | 0 |  | URS 2016/II | 1
[7 empty] | Plný popis: | Obsypání potrubí ručně sypaninou z vhodných hornin tř. 1 až 4 nebo materiálem připraveným podél výkopu ve vzdálenosti do 3 m od jeho kraje, pro jakoukoliv hloubku výkopu a míru zhutnění bez prohození sypaniny
[7 empty] | Výkaz výměr: | OBSYPY LEŽATÉ KANALIZACE |  |  |  | 0 | [6 empty] | _
[8 empty] | D1.4.b/čv.8 -15 - KANALIZACE - ROZVINUTÉ ŘEZY |  |  |  | 0 | [6 empty] | _
[8 empty] | 1'-1; 13,25 * 0,80 * (0,160 + 0,10) |  |  |  | 2.756 | [6 empty] | _
[8 empty] | 2'-2; 4,29 * 0,80 * (0,160 + 0,10) |  |  |  | 0.89232 | [6 empty] | _
[8 empty] | 2'-2; (7,16 - 4,29) * 0,80 * (0,125 + 0,10) |  |  |  | 0.5166 | [6 empty] | _
[8 empty] | 3'-3; 1,95 * 0,80 * (0,110 + 0,10) |  |  |  | 0.3276 | [6 empty] | _
[8 empty] | 4'-4; 1,65 * 0,80 * (0,125 + 0,10) |  |  |  | 0.297 | [6 empty] | _
[8 empty] | 5'-5; 1,15 * 0,80 * (0,125 + 0,10) |  |  |  | 0.207 | [6 empty] | _
[8 empty] | 6'-6; 6,17 * 0,80 * (0,160 + 0,10) |  |  |  | 1.2834 | [6 empty] | _
[8 empty] | 6'-6; (15,17 - 6,17) * 0,80 * (0,125 + 0,10) |  |  |  | 1.62 | [6 empty] | _
[8 empty] | 7'-7; 2,81 * 0,80 * (0,125 + 0,10) |  |  |  | 0.5058 | [6 empty] | _
[8 empty] | 8'-8; 1,03 * 0,80 * (0,125 + 0,10) |  |  |  | 0.1854 | [6 empty] | _
[8 empty] | 9'-9; 1,57 * 0,80 * (0,125 + 0,10) |  |  |  | 0.2826 | [6 empty] | _
[8 empty] | 10'-10; 1,84 * 0,80 * (0,110 + 0,10) |  |  |  | 0.30912 | [6 empty] | _
[8 empty] | 11'-11; 9,02 * 0,80 * (0,160 + 0,10) |  |  |  | 1.8762 | [6 empty] | _
[8 empty] | 11'-11; 10,24 * 0,60 * (0,125 + 0,10) |  |  |  | 1.3824 | [6 empty] | _
[8 empty] | 11'-11; 2,69 * 0,80 * (0,110 + 0,10) |  |  |  | 0.45192 | [6 empty] | _
[8 empty] | 12'-12; 13,9 * 0,80 * (0,125 + 0,10) |  |  |  | 2.502 | [6 empty] | _
[8 empty] | 13'-13; 0,92 * 0,80 * (0,110 + 0,10) |  |  |  | 0.15456 | [6 empty] | _
[8 empty] | 14'-14; 0,92 * 0,80 * (0,110 + 0,10) |  |  |  | 0.15456 | [6 empty] | _
[8 empty] | 15'-15; 2,72 * 0,80 * (0,110 + 0,10) |  |  |  | 0.45696 | [6 empty] | _
[8 empty] | 16'-16; 0,95 * 0,80 * (0,110 + 0,10) |  |  |  | 0.1596 | [6 empty] | _
[8 empty] | 17'-17; 18,22 * 0,80 * (0,110 + 0,10) |  |  |  | 3.061 | [6 empty] | _
[8 empty] | 18'-18; 2,24 * 0,80 * (0,110 + 0,10) |  |  |  | 0.37632 | [6 empty] | _
[8 empty] | 19'-19; 3,01 * 0,60 * (0,110 + 0,10) |  |  |  | 0.37926 | [6 empty] | _
[8 empty] | 20'-20; 2,04 * 0,60 * (0,110 + 0,10) |  |  |  | 0.25704 | [6 empty] | _
[8 empty] | 21'-21; 0,71 * 0,60 * (0,110 + 0,10) |  |  |  | 0.08946 | [6 empty] | _
[8 empty] | 22'-22; 1,01 * 0,60 * (0,110 + 0,10) |  |  |  | 0.12726 | [6 empty] | _
[8 empty] | 23'-23; 0,89 * 0,60 * (0,110 + 0,10) |  |  |  | 0.11214 | [6 empty] | _
[8 empty] | 24'-24; 13,61 * 0,80 * (0,110 + 0,10) |  |  |  | 2.2865 | [6 empty] | _
[8 empty] | 25'-25; 3,71 * 0,60 * (0,110 + 0,10) |  |  |  | 0.46746 | [6 empty] | _
[8 empty] | 26'-26; 1,625 * 0,80 * (0,110 + 0,10) |  |  |  | 0.273 | [6 empty] | _
[8 empty] | 27'-27; 4,03 * 0,60 * (0,110 + 0,10) |  |  |  | 0.50778 | [6 empty] | _
[8 empty] | 28'-28; 2,49 * 0,40 * (0,110 + 0,10) |  |  |  | 0.20916 | [6 empty] | _
[8 empty] | 30'-30; 1,94 * 0,40 * (0,110 + 0,10) |  |  |  | 0.16296 | [6 empty] | _
[5 empty] | 11 | H | 58331345 | Kamenivo těžené drobné tříděné frakce 0-4 | t | 46.5507 | 0 | 46.5507 |  | 0 | 1 | 46.5507 |  | 0 | 15 | 0 | 0 |  | URS 2016/II | 1
Plný popis:
[7 empty] | Výkaz výměr: | dodávka k položce "Obsypání potrubí ručně sypaninou bez prohození..." |  |  |  | 0 | [6 empty] | _
[8 empty] | 24,63 * 1,89 |  |  |  | 46.5507 | [6 empty] | _
_
[8 empty] | 0027: Základy | [5 empty] | 0 |  | 1.0889 |  | 0 | _ | 0 | 0 |  |  | 3
[5 empty] | 12 | SP | 273313511 | Základové desky z betonu tř. C 12/15 | m3 | 0.10988 | 0 | 0.10988 |  | 0 | 2.2563 | 0.24793 |  | 0 | 15 | 0 | 0 |  | URS 2016/II | 1
[7 empty] | Plný popis: | Základy z betonu prostého desky z betonu kamenem neprokládaného tř. C 12/15
[7 empty] | Výkaz výměr: | D1.1.b/16 - REVIZNÍ ŠACHTA V KUCHYNI |  |  |  | 0 | [6 empty] | _
[8 empty] | podkladní beton; |  |  |  | 0 | [6 empty] | _
[8 empty] | 1,34 * 1,64 * 0,05 |  |  |  | 0.10988 | [6 empty] | _
[5 empty] | 13 | SP | 273321116 | Základové desky ze ŽB C 20/25 | m3 | 0.32964 | 0 | 0.32964 |  | 0 | 2.5263 | 0.83275 |  | 0 | 15 | 0 | 0 |  | URS 2016/II | 1
[7 empty] | Plný popis: | Základové konstrukce z betonu železového desky ve výkopu nebo na hlavách pilot C 20/25
[7 empty] | Výkaz výměr: | D1.1.b/16 - REVIZNÍ ŠACHTA V KUCHYNI |  |  |  | 0 | [6 empty] | _
[8 empty] | základová deska; |  |  |  | 0 | [6 empty] | _
[8 empty] | 1,34 * 1,64 * 0,15 |  |  |  | 0.32964 | [6 empty] | _
[5 empty] | 14 | SP | 273362021 | Výztuž základových desek svařovanými sítěmi Kari | t | 0.0078015 | 0 | 0.0078015 |  | 0 | 1.0531 | 0.0082154 |  | 0 | 15 | 0 | 0 |  | URS 2016/II | 1
[7 empty] | Plný popis: | Výztuž základů desek ze svařovaných sítí z drátů typu KARI
[7 empty] | Výkaz výměr: | D1.1.b/16 - REVIZNÍ ŠACHTA V KUCHYNI |  |  |  | 0 | [6 empty] | _
[8 empty] | základová deska - výztuž Q257; |  |  |  | 0 | [6 empty] | _
[8 empty] | 1,34 * 1,64 * 0,00355 |  |  |  | 0.0078015 | [6 empty] | _
_
[8 empty] | 0031: Zdi podpěrné a volné | [5 empty] | 0 |  | 1.673 |  | 0 | _ | 0 | 0 |  |  | 5
[5 empty] | 15 | SP | 31027984X | Zazdívka otvorů pl do 4 m2 ve zdivu nadzákladovém z pórobetonových tvárnic tl do 450 mm | m3 | 0.99 | 0 | 0.99 |  | 0 | 1.0796 | 1.0689 |  | 0 | 15 | 0 | 0 |  | URS 2016/II | 1
[7 empty] | Plný popis: | Zazdívka otvorů ve zdivu nadzákladovém plochy přes 1 m2 do 4 m2 , ve zdi tl. do 450 mm
[7 empty] | Výkaz výměr: | D1.1.b/09 - PŮDORYS 2.NP - NOVÝ STAV |  |  |  | 0 | [6 empty] | _
[8 empty] | původní dveře do m2.15 |  |  |  | 0 | [6 empty] | _
[8 empty] | 1,1 * 2,0 * 0,45 |  |  |  | 0.99 | [6 empty] | _
[5 empty] | 16 | SP | 317142121 | Překlady nenosné přímé z pórobetonu Ytong v příčkách tl 75 mm pro světlost otvoru do 1010 mm | kus | 1 | 0 | 1 |  | 0 | 0.02065 | 0.02065 |  | 0 | 15 | 0 | 0 |  | URS 2016/II | 1
[7 empty] | Plný popis: | Překlady nenosné prefabrikované z pórobetonu [YTONG] osazené do tenkého maltového lože, v příčkách přímé, světlost otvoru do 1010 mm tl. 75 mm
[7 empty] | Výkaz výměr: | D1.1.b/07 - PŮDORYS 1.PP - NOVÝ STAV |  |  |  | 0 | [6 empty] | _
[8 empty] | m0.03 |  |  |  | 0 | [6 empty] | _
[8 empty] | 1 |  |  |  | 1 | [6 empty] | _
[5 empty] | 17 | SP | 317142221 | Překlady nenosné přímé z pórobetonu Ytong v příčkách tl 100 mm pro světlost otvoru do 1010 mm | kus | 1 | 0 | 1 |  | 0 | 0.02684 | 0.02684 |  | 0 | 15 | 0 | 0 |  | URS 2016/II | 1
[7 empty] | Plný popis: | Překlady nenosné prefabrikované z pórobetonu [YTONG] osazené do tenkého maltového lože, v příčkách přímé, světlost otvoru do 1010 mm tl. 100 mm
[7 empty] | Výkaz výměr: | D1.1.b/08 - PŮDORYS 1.NP - NOVÝ STAV |  |  |  | 0 | [6 empty] | _
[8 empty] | mezi m1.10/1.11 |  |  |  | 0 | [6 empty] | _
[8 empty] | 1 |  |  |  | 1 | [6 empty] | _
[5 empty] | 18 | SP | 317234410 | Vyzdívka mezi nosníky z cihel pálených na MC | m3 | 0.21488 | 0 | 0.21488 |  | 0 | 1.943 | 0.41752 |  | 0 | 15 | 0 | 0 |  | URS 2016/II | 1
[7 empty] | Plný popis: | Vyzdívka mezi nosníky cihlami pálenými na maltu cementovou
[7 empty] | Výkaz výměr: | D1.1.b/02 - PŮDORYS 1.PP - STÁVAJÍCÍ STAV |  |  |  | 0 | [6 empty] | _
[8 empty] | překlad otvoru mezi m0.05 a m0.28 |  |  |  | 0 | [6 empty] | _
[8 empty] | (0,96 + 0,2 * 2) * 0,6 * 0,12 |  |  |  | 0.09792 | [6 empty] | _
[8 empty] | D1.1.b/03 - PŮDORYS 1.NP - STÁVAJÍCÍ STAV |  |  |  | 0 | [6 empty] | _
[8 empty] | m1.18/1.21 - prostup pro VZT; |  |  |  | 0 | [6 empty] | _
[8 empty] | 1 * 0,1 * 0,5 |  |  |  | 0.05 | [6 empty] | _
[8 empty] | D1.1.b/04 - PŮDORYS 2.NP - STÁVAJÍCÍ STAV |  |  |  | 0 | [6 empty] | _
[8 empty] | překlad otvoru mezi m2.15 a m2.28 |  |  |  | 0 | [6 empty] | _
[8 empty] | (0,84 + 0,2 * 2) * 0,45 * 0,12 |  |  |  | 0.06696 | [6 empty] | _
[5 empty] | 19 | SP | 317944321 | Válcované nosníky do č.12 dodatečně osazované do připravených otvorů | t | 0.1277 | 0 | 0.1277 |  | 0 | 1.09 | 0.13919 |  | 0 | 15 | 0 | 0 |  | URS 2016/II | 1
[7 empty] | Plný popis: | Válcované nosníky dodatečně osazované do připravených otvorů bez zazdění hlav do č. 12
[7 empty] | Výkaz výměr: | D1.1.b/02 - PŮDORYS 1.PP - STÁVAJÍCÍ STAV |  |  |  | 0 | [6 empty] | _
[8 empty] | překlad otvoru mezi m0.05 a m0.28 |  |  |  | 0 | [6 empty] | _
[8 empty] | 3x I120 |  |  |  | 0 | [6 empty] | _
[8 empty] | (0,96 + 0,15*2) * 3 * 0,0111 |  |  |  | 0.041958 | [6 empty] | _
[8 empty] | D1.1.b/03 - PŮDORYS 1.NP - STÁVAJÍCÍ STAV |  |  |  | 0 | [6 empty] | _
[8 empty] | překlad otvoru mezi m1.04 a m1.21 |  |  |  | 0 | [6 empty] | _
[8 empty] | 1x I120 |  |  |  | 0 | [6 empty] | _
[8 empty] | (1,75 + 0,15 * 2) * 0,0111 |  |  |  | 0.022755 | [6 empty] | _
[8 empty] | m1.18/1.21 - prostup pro VZT |  |  |  | 0 | [6 empty] | _
[8 empty] | 3x I100 |  |  |  | 0 | [6 empty] | _
[8 empty] | 1 * 3 * 0,00834 |  |  |  | 0.02502 | [6 empty] | _
[8 empty] | D1.1.b/04 - PŮDORYS 2.NP - STÁVAJÍCÍ STAV |  |  |  | 0 | [6 empty] | _
[8 empty] | překlad otvoru mezi m2.15 a m2.28 |  |  |  | 0 | [6 empty] | _
[8 empty] | 3x I120 |  |  |  | 0 | [6 empty] | _
[8 empty] | (0,84 + 0,15 * 2) * 3 * 0,0111 |  |  |  | 0.037962 | [6 empty] | _
_
[8 empty] | 0034: Stěny a příčky | [5 empty] | 0 |  | 0.92233 |  | 0 | _ | 0 | 0 |  |  | 6
[5 empty] | 20 | SP | 34023621X | Zazdívka otvorů pl do 0,09 m2 v příčkách nebo stěnách z pórobetonových tvárnic tl do 100 mm | kus | 2 | 0 | 2 |  | 0 | 0.01218 | 0.02436 |  | 0 | 15 | 0 | 0 |  | URS 2016/II | 1
[7 empty] | Plný popis: | Zazdívka otvorů v příčkách nebo stěnách plochy přes 0,0225 m2 do 0,09 m2 pórobetonovými tvárnicemi , tl. do 100 mm
[7 empty] | Výkaz výměr: | D1.1.b/07 - PŮDORYS 1.PP - NOVÝ STAV |  |  |  | 0 | [6 empty] | _
[8 empty] | mezi m0.03/0.06; 1 |  |  |  | 1 | [6 empty] | _
[8 empty] | D1.1.b/08 - PŮDORYS 1.NP - NOVÝ STAV |  |  |  | 0 | [6 empty] | _
[8 empty] | m1.13; 1 |  |  |  | 1 | [6 empty] | _
[5 empty] | 21 | SP | 342272248 | Příčky tl 75 mm z pórobetonových přesných hladkých příčkovek objemové hmotnosti 500 kg/m3 | m2 | 5.2385 | 0 | 5.2385 |  | 0 | 0.05217 | 0.27329 |  | 0 | 15 | 0 | 0 |  | URS 2016/II | 1
[7 empty] | Plný popis: | Příčky z pórobetonových přesných příčkovek [YTONG] hladkých, objemové hmotnosti 500 kg/m3 na tenké maltové lože, tloušťky příčky 75 mm
[7 empty] | Výkaz výměr: | D1.1.b/07 - PŮDORYS 1.PP - NOVÝ STAV |  |  |  | 0 | [6 empty] | _
[8 empty] | m0.03 |  |  |  | 0 | [6 empty] | _
[8 empty] | 2,91 * 2,35 - 0,8 * 2 |  |  |  | 5.2385 | [6 empty] | _
[5 empty] | 22 | SP | 342272323 | Příčky tl 100 mm z pórobetonových přesných hladkých příčkovek objemové hmotnosti 500 kg/m3 | m2 | 5.6772 | 0 | 5.6772 |  | 0 | 0.06982 | 0.39638 |  | 0 | 15 | 0 | 0 |  | URS 2016/II | 1
[7 empty] | Plný popis: | Příčky z pórobetonových přesných příčkovek [YTONG] hladkých, objemové hmotnosti 500 kg/m3 na tenké maltové lože, tloušťky příčky 100 mm
[7 empty] | Výkaz výměr: | D1.1.b/08 - PŮDORYS 1.NP - NOVÝ STAV |  |  |  | 0 | [6 empty] | _
[8 empty] | mezi m1.10/1.11 |  |  |  | 0 | [6 empty] | _
[8 empty] | 1,52 * 3,735 - 0,9 * 2,2 |  |  |  | 3.6972 | [6 empty] | _
[8 empty] | m1.18 |  |  |  | 0 | [6 empty] | _
[8 empty] | 0,9 * 2,2 |  |  |  | 1.98 | [6 empty] | _
[5 empty] | 23 | SP | 342291111 | Ukotvení příček montážní polyuretanovou pěnou tl příčky do 100 mm | m | 4.43 | 0 | 4.43 |  | 0 | 8e-05 | 0.0003544 |  | 0 | 15 | 0 | 0 |  | URS 2016/II | 1
[7 empty] | Plný popis: | Ukotvení příček polyuretanovou pěnou, tl. příčky do 100 mm
[7 empty] | Výkaz výměr: | D1.1.b/07 - PŮDORYS 1.PP - NOVÝ STAV |  |  |  | 0 | [6 empty] | _
[8 empty] | nová příčka kotvená ke stropu |  |  |  | 0 | [6 empty] | _
[8 empty] | m0.03 |  |  |  | 0 | [6 empty] | _
[8 empty] | 2,91 |  |  |  | 2.91 | [6 empty] | _
[8 empty] | D1.1.b/08 - PŮDORYS 1.NP - NOVÝ STAV |  |  |  | 0 | [6 empty] | _
[8 empty] | nová příčka kotvená ke stropu |  |  |  | 0 | [6 empty] | _
[8 empty] | mezi m1.10/1.11 |  |  |  | 0 | [6 empty] | _
[8 empty] | 1,52 |  |  |  | 1.52 | [6 empty] | _
[5 empty] | 24 | SP | 342291121 | Ukotvení příček k cihelným konstrukcím plochými kotvami | m | 14.37 | 0 | 14.37 |  | 0 | 0.00014 | 0.0020118 |  | 0 | 15 | 0 | 0 |  | URS 2016/II | 1
[7 empty] | Plný popis: | Ukotvení příček plochými kotvami, do konstrukce cihelné
[7 empty] | Výkaz výměr: | D1.1.b/07 - PŮDORYS 1.PP - NOVÝ STAV |  |  |  | 0 | [6 empty] | _
[8 empty] | nová příčka ukotvená k sousedním stěnám; |  |  |  | 0 | [6 empty] | _
[8 empty] | m0.03 |  |  |  | 0 | [6 empty] | _
[8 empty] | 2,35 * 2 |  |  |  | 4.7 | [6 empty] | _
[8 empty] | D1.1.b/08 - PŮDORYS 1.NP - NOVÝ STAV |  |  |  | 0 | [6 empty] | _
[8 empty] | nová příčka ukotvená k sousedním stěnám; |  |  |  | 0 | [6 empty] | _
[8 empty] | mezi m1.10/1.11 |  |  |  | 0 | [6 empty] | _
[8 empty] | 3,735 *2 |  |  |  | 7.47 | [6 empty] | _
[8 empty] | m1.18 |  |  |  | 0 | [6 empty] | _
[8 empty] | 2,2 |  |  |  | 2.2 | [6 empty] | _
[5 empty] | 25 | SP | 346244381 | Plentování jednostranné v do 200 mm válcovaných nosníků cihlami | m2 | 1.268 | 0 | 1.268 |  | 0 | 0.17818 | 0.22593 |  | 0 | 15 | 0 | 0 |  | URS 2016/II | 1
[7 empty] | Plný popis: | Plentování ocelových válcovaných nosníků jednostranné cihlami na maltu, výška stojiny do 200 mm
[7 empty] | Výkaz výměr: | D1.1.b/02 - PŮDORYS 1.PP - STÁVAJÍCÍ STAV |  |  |  | 0 | [6 empty] | _
[8 empty] | překlad otvoru mezi m0.05 a m0.28 |  |  |  | 0 | [6 empty] | _
[8 empty] | (0,96 + 0,15 * 2) * 2 * 0,12 |  |  |  | 0.3024 | [6 empty] | _
[8 empty] | D1.1.b/03 - PŮDORYS 1.NP - STÁVAJÍCÍ STAV |  |  |  | 0 | [6 empty] | _
[8 empty] | překlad otvoru mezi m1.04 a m1.21 |  |  |  | 0 | [6 empty] | _
[8 empty] | (1,75 + 0,15 * 2) * 2 * 0,12 |  |  |  | 0.492 | [6 empty] | _
[8 empty] | m1.18/1.21 - prostup pro VZT; |  |  |  | 0 | [6 empty] | _
[8 empty] | 1 * 2 * 0,1 |  |  |  | 0.2 | [6 empty] | _
[8 empty] | D1.1.b/04 - PŮDORYS 2.NP - STÁVAJÍCÍ STAV |  |  |  | 0 | [6 empty] | _
[8 empty] | překlad otvoru mezi m2.15 a m2.28 |  |  |  | 0 | [6 empty] | _
[8 empty] | (0,84 + 0,15 * 2) * 2 * 0,12 |  |  |  | 0.2736 | [6 empty] | _
_
[8 empty] | 0045: Podkladní a vedlejší konstrukce (inž. stavby kromě vozovek a železnič. svršku) | [5 empty] | 0 |  | 20.5474 |  | 0 | _ | 0 | 0 |  |  | 1
[5 empty] | 26 | SP | 451572111 | Lože pod potrubí otevřený výkop z kameniva drobného těženého | m3 | 10.8672 | 0 | 10.8672 |  | 0 | 1.8908 | 20.5474 |  | 0 | 15 | 0 | 0 |  | URS 2016/II | 1
[7 empty] | Plný popis: | Lože pod potrubí, stoky a drobné objekty v otevřeném výkopu z kameniva drobného těženého 0 až 4 mm
[7 empty] | Výkaz výměr: | LOŽE POD LEŽATOU KANALIZACE |  |  |  | 0 | [6 empty] | _
[8 empty] | D1.4.b/čv.8 -15 - KANALIZACE - ROZVINUTÉ ŘEZY |  |  |  | 0 | [6 empty] | _
[8 empty] | 1'-1; 13,25 * 0,80 * 0,10 |  |  |  | 1.06 | [6 empty] | _
[8 empty] | 2'-2; 4,29 * 0,80 * 0,10 |  |  |  | 0.3432 | [6 empty] | _
[8 empty] | 2'-2; (7,16 - 4,29) * 0,80 * 0,10 |  |  |  | 0.2296 | [6 empty] | _
[8 empty] | 3'-3; 1,95 * 0,80 * 0,10 |  |  |  | 0.156 | [6 empty] | _
[8 empty] | 4'-4; 1,65 * 0,80 * 0,10 |  |  |  | 0.132 | [6 empty] | _
[8 empty] | 5'-5; 1,15 * 0,80 * 0,10 |  |  |  | 0.092 | [6 empty] | _
[8 empty] | 6'-6; 6,17 * 0,80 * 0,10 |  |  |  | 0.4936 | [6 empty] | _
[8 empty] | 6'-6; (15,17 - 6,17) * 0,80 * 0,10 |  |  |  | 0.72 | [6 empty] | _
[8 empty] | 7'-7; 2,81 * 0,80 * 0,10 |  |  |  | 0.2248 | [6 empty] | _
[8 empty] | 8'-8; 1,03 * 0,80 * 0,10 |  |  |  | 0.0824 | [6 empty] | _
[8 empty] | 9'-9; 1,57 * 0,80 * 0,10 |  |  |  | 0.1256 | [6 empty] | _
[8 empty] | 10'-10; 1,84 * 0,80 * 0,10 |  |  |  | 0.1472 | [6 empty] | _
[8 empty] | 11'-11; 9,02 * 0,80 * 0,10 |  |  |  | 0.7216 | [6 empty] | _
[8 empty] | 11'-11; 10,24 * 0,60 * 0,10 |  |  |  | 0.6144 | [6 empty] | _
[8 empty] | 11'-11; 2,69 * 0,80 * 0,10 |  |  |  | 0.2152 | [6 empty] | _
[8 empty] | 12'-12; 13,9 * 0,80 * 0,10 |  |  |  | 1.112 | [6 empty] | _
[8 empty] | 13'-13; 0,92 * 0,80 * 0,10 |  |  |  | 0.0736 | [6 empty] | _
[8 empty] | 14'-14; 0,92 * 0,80 * 0,10 |  |  |  | 0.0736 | [6 empty] | _
[8 empty] | 15'-15; 2,72 * 0,80 * 0,10 |  |  |  | 0.2176 | [6 empty] | _
[8 empty] | 16'-16; 0,95 * 0,80 * 0,10 |  |  |  | 0.076 | [6 empty] | _
[8 empty] | 17'-17; 18,22 * 0,80 * 0,10 |  |  |  | 1.4576 | [6 empty] | _
[8 empty] | 18'-18; 2,24 * 0,80 * 0,10 |  |  |  | 0.1792 | [6 empty] | _
[8 empty] | 19'-19; 3,01 * 0,60 * 0,10 |  |  |  | 0.1806 | [6 empty] | _
[8 empty] | 20'-20; 2,04 * 0,60 * 0,10 |  |  |  | 0.1224 | [6 empty] | _
[8 empty] | 21'-21; 0,71 * 0,60 * 0,10 |  |  |  | 0.0426 | [6 empty] | _
[8 empty] | 22'-22; 1,01 * 0,60 * 0,10 |  |  |  | 0.0606 | [6 empty] | _
[8 empty] | 23'-23; 0,89 * 0,60 * 0,10 |  |  |  | 0.0534 | [6 empty] | _
[8 empty] | 24'-24; 13,61 * 0,80 * 0,10 |  |  |  | 1.0888 | [6 empty] | _
[8 empty] | 25'-25; 3,71 * 0,60 * 0,10 |  |  |  | 0.2226 | [6 empty] | _
[8 empty] | 26'-26; 1,625 * 0,80 * 0,10 |  |  |  | 0.13 | [6 empty] | _
[8 empty] | 27'-27; 4,03 * 0,60 * 0,10 |  |  |  | 0.2418 | [6 empty] | _
[8 empty] | 28'-28; 2,49 * 0,40 * 0,10 |  |  |  | 0.0996 | [6 empty] | _
[8 empty] | 30'-30; 1,94 * 0,40 * 0,10 |  |  |  | 0.0776 | [6 empty] | _
_
[8 empty] | 0061: Úprava povrchů vnitřní | [5 empty] | 0 |  | 31.0408 |  | 0 | _ | 0 | 0 |  |  | 13
[5 empty] | 27 | SP | 611131121 | Penetrace akrylát-silikonová vnitřních stropů nanášená ručně | m2 | 557.61 | 0 | 557.61 |  | 0 | 0.00026 | 0.14498 |  | 0 | 15 | 0 | 0 |  | URS 2016/II | 1
[7 empty] | Plný popis: | Podkladní a spojovací vrstva vnitřních omítaných ploch penetrace akrylát-silikonová nanášená ručně stropů
[7 empty] | Výkaz výměr: | viz položka "Potažení vnitřních rovných stropů vápenným štukem tloušťky do 3 mm"; 557,61 |  |  |  | 557.61 | [6 empty] | _
[5 empty] | 28 | SP | 611142001 | Potažení vnitřních stropů sklovláknitým pletivem vtlačeným do tenkovrstvé hmoty | m2 | 557.61 | 0 | 557.61 |  | 0 | 0.00489 | 2.7267 |  | 0 | 15 | 0 | 0 |  | URS 2016/II | 1
[7 empty] | Plný popis: | Potažení vnitřních ploch pletivem v ploše nebo pruzích, na plném podkladu sklovláknitým vtlačením do tmelu stropů
[7 empty] | Výkaz výměr: | viz položka "Potažení vnitřních rovných stropů vápenným štukem tloušťky do 3 mm"; 557,61 |  |  |  | 557.61 | [6 empty] | _
[5 empty] | 29 | SP | 611311131 | Potažení vnitřních rovných stropů vápenným štukem tloušťky do 3 mm | m2 | 557.61 | 0 | 557.61 |  | 0 | 0.003 | 1.6728 |  | 0 | 15 | 0 | 0 |  | URS 2016/II | 1
[7 empty] | Plný popis: | Potažení vnitřních ploch štukem tloušťky do 3 mm vodorovných konstrukcí stropů rovných
[7 empty] | Výkaz výměr: | D1.1.b/07 - PŮDORYS 1.PP - NOVÝ STAV |  |  |  | 0 | [6 empty] | _
[8 empty] | m0.01; 29,56 |  |  |  | 29.56 | [6 empty] | _
[8 empty] | m0.03; 8,08 |  |  |  | 8.08 | [6 empty] | _
[8 empty] | m0.04; 12,65 |  |  |  | 12.65 | [6 empty] | _
[8 empty] | m0.05; 11,57 |  |  |  | 11.57 | [6 empty] | _
[8 empty] | m0.06; 5,39 |  |  |  | 5.39 | [6 empty] | _
[8 empty] | m0.07; 7,78 |  |  |  | 7.78 | [6 empty] | _
[8 empty] | m0.08; 7,48 |  |  |  | 7.48 | [6 empty] | _
[8 empty] | m0.28; 8,33 |  |  |  | 8.33 | [6 empty] | _
[8 empty] | = |  |  |  | 90.84 | [6 empty] | _
[8 empty] | D1.1.b/08 - PŮDORYS 1.NP - NOVÝ STAV |  |  |  | 0 | [6 empty] | _
[8 empty] | m1.06; 5,68 |  |  |  | 5.68 | [6 empty] | _
[8 empty] | m1.09; 7,6 |  |  |  | 7.6 | [6 empty] | _
[8 empty] | m1.16; 28,67 |  |  |  | 28.67 | [6 empty] | _
[8 empty] | m1.17; 55,34 |  |  |  | 55.34 | [6 empty] | _
[8 empty] | m1.18; 13,75 |  |  |  | 13.75 | [6 empty] | _
[8 empty] | m1.19; 5,11 |  |  |  | 5.11 | [6 empty] | _
[8 empty] | m1.20; 3,28 |  |  |  | 3.28 | [6 empty] | _
[8 empty] | m1.21; 8,24 |  |  |  | 8.24 | [6 empty] | _
[8 empty] | m1.28; 15,71 |  |  |  | 15.71 | [6 empty] | _
[8 empty] | = |  |  |  | 143.38 | [6 empty] | _
[8 empty] | D1.1.b/09 - PŮDORYS 2.NP - NOVÝ STAV |  |  |  | 0 | [6 empty] | _
[8 empty] | m2.01; 52,52 |  |  |  | 52.52 | [6 empty] | _
[8 empty] | m2.01a; 14,45 |  |  |  | 14.45 | [6 empty] | _
[8 empty] | m2.01b; 8,26 |  |  |  | 8.26 | [6 empty] | _
[8 empty] | m2.02; 16,45 |  |  |  | 16.45 | [6 empty] | _
[8 empty] | m2.03; 16,34 |  |  |  | 16.34 | [6 empty] | _
[8 empty] | m2.04; 16,34 |  |  |  | 16.34 | [6 empty] | _
[8 empty] | m2.05; 16,42 |  |  |  | 16.42 | [6 empty] | _
[8 empty] | m2.06; 9,38 |  |  |  | 9.38 | [6 empty] | _
[8 empty] | m2.07; 16,14 |  |  |  | 16.14 | [6 empty] | _
[8 empty] | m2.08; 15,4 |  |  |  | 15.4 | [6 empty] | _
[8 empty] | m2.09; 16,38 |  |  |  | 16.38 | [6 empty] | _
[8 empty] | m2.10; 18 |  |  |  | 18 | [6 empty] | _
[8 empty] | m2.11; 18,06 |  |  |  | 18.06 | [6 empty] | _
[8 empty] | m2.12; 17,14 |  |  |  | 17.14 | [6 empty] | _
[8 empty] | m2.13; 17,66 |  |  |  | 17.66 | [6 empty] | _
[8 empty] | m2.14; 18,16 |  |  |  | 18.16 | [6 empty] | _
[8 empty] | m2.15; 16,6 |  |  |  | 16.6 | [6 empty] | _
[8 empty] | m2.28; 16,4 |  |  |  | 16.4 | [6 empty] | _
[8 empty] | m2.29; 3,29 |  |  |  | 3.29 | [6 empty] | _
[8 empty] | = |  |  |  | 323.39 | [6 empty] | _
[12 empty] | 0 | [6 empty] | _
[5 empty] | 30 | SP | 612131121 | Penetrace akrylát-silikonová vnitřních stěn nanášená ručně | m2 | 2247.133 | 0 | 2247.133 |  | 0 | 0.00026 | 0.58425 |  | 0 | 15 | 0 | 0 |  | URS 2016/II | 1
[7 empty] | Plný popis: | Podkladní a spojovací vrstva vnitřních omítaných ploch penetrace akrylát-silikonová nanášená ručně stěn
[7 empty] | Výkaz výměr: | viz položka "Potažení vnitřních stěn sklovláknitým pletivem vtlačeným do tenkovrstvé hmoty"; 2247,133 |  |  |  | 2247.133 | [6 empty] | _
[5 empty] | 31 | SP | 612135001 | Vyrovnání podkladu vnitřních stěn maltou vápenocementovou tl do 10 mm | m2 | 245.497 | 0 | 245.497 |  | 0 | 0.02048 | 5.0278 |  | 0 | 15 | 0 | 0 |  | URS 2016/II | 1
[7 empty] | Plný popis: | Vyrovnání nerovností podkladu vnitřních omítaných ploch maltou, tloušťky do 10 mm vápenocementovou stěn
[7 empty] | Výkaz výměr: | vyrovnání omítek po demontáži keramických obkladů |  |  |  | 0 | [6 empty] | _
[8 empty] | D1.1.b/03 - PŮDORYS 1.NP - STÁVAJÍCÍ STAV |  |  |  | 0 | [6 empty] | _
[8 empty] | m1.06 |  |  |  | 0 | [6 empty] | _
[8 empty] | (2,35 + 2,2) * 2 * 3,63 - 1,2 * 2,1 |  |  |  | 30.513 | [6 empty] | _
[8 empty] | m1.07 |  |  |  | 0 | [6 empty] | _
[8 empty] | ((3 + 1,1 + 0,45) * 2 - 1,2) * 1,8 |  |  |  | 14.22 | [6 empty] | _
[8 empty] | m1.12 |  |  |  | 0 | [6 empty] | _
[8 empty] | ((1,95 + 2,15) * 2 - 0,6 * 2) * 2 |  |  |  | 14 | [6 empty] | _
[8 empty] | m1.13 |  |  |  | 0 | [6 empty] | _
[8 empty] | ((0,8 + 1,15) * 2 - 0,6) * 2 |  |  |  | 6.6 | [6 empty] | _
[8 empty] | m1.14 |  |  |  | 0 | [6 empty] | _
[8 empty] | ((0,8 + 1,15) * 2 - 0,6) * 2 |  |  |  | 6.6 | [6 empty] | _
[8 empty] | m1.15 |  |  |  | 0 | [6 empty] | _
[8 empty] | ((2,15 + 4,35) * 2 - 0,6 * 3) * 2 |  |  |  | 22.4 | [6 empty] | _
[8 empty] | m1.16 |  |  |  | 0 | [6 empty] | _
[8 empty] | ((4,52 + 6,15 + 0,25 + 0,2 + 0,5) * 2 - 0,8 - 1,44) * 1,8 |  |  |  | 37.8 | [6 empty] | _
[8 empty] | m1.17 |  |  |  | 0 | [6 empty] | _
[8 empty] | ((10,4 + 1,39 + 1,44 + 2,25 + 0,2 * 3 + 0,6 + 0,3 * 2) * 2 - 1,44) * 1,8 |  |  |  | 59.616 | [6 empty] | _
[8 empty] | m1.18 |  |  |  | 0 | [6 empty] | _
[8 empty] | ((2,41 + 1,39 + 1,44 + 2,25 + 0,2 + 0,6 + 0,5) * 2 - 0,6 - 0,8) * 1,8 |  |  |  | 29.124 | [6 empty] | _
[8 empty] | m1.19 |  |  |  | 0 | [6 empty] | _
[8 empty] | ((2,5 + 2,02) * 2 - 0,8 - 0,9) * 1,8 |  |  |  | 13.212 | [6 empty] | _
[8 empty] | m1.20 |  |  |  | 0 | [6 empty] | _
[8 empty] | ((1,6 + 2,02) * 2 - 0,9) * 1,8 |  |  |  | 11.412 | [6 empty] | _
[5 empty] | 32 | SP | 612142001 | Potažení vnitřních stěn sklovláknitým pletivem vtlačeným do tenkovrstvé hmoty | m2 | 2247.1331 | 0 | 2247.1331 |  | 0 | 0.00489 | 10.9885 |  | 0 | 15 | 0 | 0 |  | URS 2016/II | 1
[7 empty] | Plný popis: | Potažení vnitřních ploch pletivem v ploše nebo pruzích, na plném podkladu sklovláknitým vtlačením do tmelu stěn
[7 empty] | Výkaz výměr: | D1.1.b/07 - PŮDORYS 1.PP - NOVÝ STAV |  |  |  | 0 | [6 empty] | _
[8 empty] | m0.03 |  |  |  | 0 | [6 empty] | _
[8 empty] | (2,775 + 2,95) * 2 * 2,35 |  |  |  | 26.9075 | [6 empty] | _
[8 empty] | - 0,8 * 1,97 |  |  |  | -1.576 | [6 empty] | _
[8 empty] | m0.04 |  |  |  | 0 | [6 empty] | _
[8 empty] | (3,96 + 3,75 + 0,6) * 2 * 2,35 |  |  |  | 39.057 | [6 empty] | _
[8 empty] | - 1,25 * 0,55 |  |  |  | -0.6875 | [6 empty] | _
[8 empty] | - 0,8 * 1,97 |  |  |  | -1.576 | [6 empty] | _
[8 empty] | m0.05 |  |  |  | 0 | [6 empty] | _
[8 empty] | (6,13 + 1,85) * 2 * 2,35 |  |  |  | 37.506 | [6 empty] | _
[8 empty] | - 0,96 * 2,05 |  |  |  | -1.968 | [6 empty] | _
[8 empty] | - 1,03 * 0,55 |  |  |  | -0.5665 | [6 empty] | _
[8 empty] | m0.06 |  |  |  | 0 | [6 empty] | _
[8 empty] | (2,05 * 2 + 2,65) * 2,35 |  |  |  | 15.8625 | [6 empty] | _
[8 empty] | - 0,9 * 0,55 |  |  |  | -0.495 | [6 empty] | _
[8 empty] | m0.07 |  |  |  | 0 | [6 empty] | _
[8 empty] | (3,51 + 2,7 + 2,3 + 0,4 * 2) * 2,35 |  |  |  | 21.8785 | [6 empty] | _
[8 empty] | - 0,6 * 1,97 |  |  |  | -1.182 | [6 empty] | _
[8 empty] | m0.08 |  |  |  | 0 | [6 empty] | _
[8 empty] | (5,65 + 1,7 + 0,3) * 2 * 2,35 |  |  |  | 35.955 | [6 empty] | _
[8 empty] | - 0,8 * 1,97 |  |  |  | -1.576 | [6 empty] | _
[8 empty] | - 0,9 * 1,97 |  |  |  | -1.773 | [6 empty] | _
[8 empty] | m0.28 |  |  |  | 0 | [6 empty] | _
[8 empty] | (2,3 + 2,47 + 0,6 + 1,65 + 0,1) * 2 * 2,35 |  |  |  | 33.464 | [6 empty] | _
[8 empty] | - 0,9 * 2,35 |  |  |  | -2.115 | [6 empty] | _
[8 empty] | - 1,1 * 2,05 |  |  |  | -2.255 | [6 empty] | _
[8 empty] | - 0,8 * 1,97 |  |  |  | -1.576 | [6 empty] | _
[8 empty] | - 0,9 * 1,97 |  |  |  | -1.773 | [6 empty] | _
[8 empty] | 2,7 * 2,35 |  |  |  | 6.345 | [6 empty] | _
[8 empty] | D1.1.b/08 - PŮDORYS 1.NP - NOVÝ STAV |  |  |  | 0 | [6 empty] | _
[8 empty] | m1.01 |  |  |  | 0 | [6 empty] | _
[8 empty] | (3,33 + 2,05 + 0,3) * 2 * 3,73 |  |  |  | 42.3728 | [6 empty] | _
[8 empty] | - (0,6 * 1,97 + 0,8 * 1,97 * 2 + 1,29 * 2,45 + 1,45 * 2) |  |  |  | -10.3945 | [6 empty] | _
[8 empty] | m1.02 |  |  |  | 0 | [6 empty] | _
[8 empty] | (4,78 + 3,78 + 0,15 * 2 + 0,25) * 2 * 3,73 |  |  |  | 67.9606 | [6 empty] | _
[8 empty] | - (0,8 * 1,97 + 0,9 * 2,5 * 2 + 1,3 * 2,5) |  |  |  | -9.326 | [6 empty] | _
[8 empty] | m1.03 |  |  |  | 0 | [6 empty] | _
[8 empty] | (0,5 + 5 + 4,08 + 0,25 + 0,275) * 2 * 3,73 |  |  |  | 75.3833 | [6 empty] | _
[8 empty] | - (2,1 * 2,2 + 1,2 * 2,2 + 1,3 * 2,5) |  |  |  | -10.51 | [6 empty] | _
[8 empty] | m1.04 |  |  |  | 0 | [6 empty] | _
[8 empty] | (0,5 + 5 + 2,05 + 0,2) * 2 * 3,73 |  |  |  | 57.815 | [6 empty] | _
[8 empty] | - (1,18 * 2,2 + 1,65 * 1,97 + 1,45 * 2) |  |  |  | -8.7465 | [6 empty] | _
[8 empty] | m1.05 |  |  |  | 0 | [6 empty] | _
[8 empty] | (6,9 + 13,01 + 0,15 * 4) * 2 * 4,48 |  |  |  | 183.7696 | [6 empty] | _
[8 empty] | - (1,18 * 2,2 + 2,1 * 2,2 + 0,6 * 1,97 + 0,75 * 1,2 + 2,55 * 1,2 + 1,5 * 3,15 * 4) |  |  |  | -31.258 | [6 empty] | _
[8 empty] | m1.06 |  |  |  | 0 | [6 empty] | _
[8 empty] | (2,35 + 2,2) * 2 * 3,63 + (1,3 + 2,1 * 2) * 0,4 |  |  |  | 35.233 | [6 empty] | _
[8 empty] | - 1,2 * 2,1 |  |  |  | -2.52 | [6 empty] | _
[8 empty] | m1.07 |  |  |  | 0 | [6 empty] | _
[8 empty] | (3 + 1,1) * 2 * 3,73 + (1,0 + 2,1 * 2) * 0,45 |  |  |  | 32.926 | [6 empty] | _
[8 empty] | - (1,2 * 2,1 + 1,0 * 2,1) |  |  |  | -4.62 | [6 empty] | _
[8 empty] | m1.08 |  |  |  | 0 | [6 empty] | _
[8 empty] | (3,7 + 2,28) * 2 * 3,73 + (1,3 + 2,5 * 2) * 0,4 |  |  |  | 47.1308 | [6 empty] | _
[8 empty] | - (0,8 * 1,97 + 1,3 * 2,5) |  |  |  | -4.826 | [6 empty] | _
[8 empty] | m1.09 |  |  |  | 0 | [6 empty] | _
[8 empty] | (3,17 + 2,28 + 0,4) * 2 * 3,73 |  |  |  | 43.641 | [6 empty] | _
[8 empty] | - (0,8 * 1,97 + 1,3 * 2,5) |  |  |  | -4.826 | [6 empty] | _
[8 empty] | m1.10 |  |  |  | 0 | [6 empty] | _
[8 empty] | (1,3 * 2 + 1,52) * 3,73 |  |  |  | 15.3676 | [6 empty] | _
[8 empty] | - 1,36 * 2,2 |  |  |  | -2.992 | [6 empty] | _
[8 empty] | m1.11 |  |  |  | 0 | [6 empty] | _
[8 empty] | (5,6 * 2 + 1,52) * 3,73 + (0,785 + 1,125 + 2,0 * 2 * 2) * 0,3 + (1 + 2,0 * 2) * 0,35 |  |  |  | 52.1686 | [6 empty] | _
[8 empty] | - (0,6 * 1,97 + 0,8 * 1,97 * 4) |  |  |  | -7.486 | [6 empty] | _
[8 empty] | m1.12 |  |  |  | 0 | [6 empty] | _
[8 empty] | (2,15 + 1,93) * 2 * 3,73 |  |  |  | 30.4368 | [6 empty] | _
[8 empty] | - 0,6 * 1,97 * 2 |  |  |  | -2.364 | [6 empty] | _
[8 empty] | m1.13 |  |  |  | 0 | [6 empty] | _
[8 empty] | (0,8 + 1,15) * 2 * 3,73 |  |  |  | 14.547 | [6 empty] | _
[8 empty] | - 0,6 * 1,97 |  |  |  | -1.182 | [6 empty] | _
[8 empty] | m1.14 |  |  |  | 0 | [6 empty] | _
[8 empty] | (0,8 + 1,15) * 2 * 3,73 |  |  |  | 14.547 | [6 empty] | _
[8 empty] | - 0,6 * 1,97 |  |  |  | -1.182 | [6 empty] | _
[8 empty] | m1.15 |  |  |  | 0 | [6 empty] | _
[8 empty] | (4,35 + 2,15 + 0,9) * 2 * 3,73 + (1,1 + 2,5 * 2) * 0,15 |  |  |  | 56.119 | [6 empty] | _
[8 empty] | - (0,6 * 1,97 * 3 +0,9 * 2,5) |  |  |  | -5.796 | [6 empty] | _
[8 empty] | m1.16 |  |  |  | 0 | [6 empty] | _
[8 empty] | (6,13 + 0,25 + 4,52 + 0,2) * 2 * 3,73 + (2,25 + 2,15 * 2) * 0,15 |  |  |  | 83.7885 | [6 empty] | _
[8 empty] | - (0,8 * 1,97 + 1,0 * 2,1 + 2,05 * 2,15) |  |  |  | -8.0835 | [6 empty] | _
[8 empty] | m1.17 |  |  |  | 0 | [6 empty] | _
[8 empty] | (1,39 + 1,44 + 2,25 + 10,4 + 0,3 * 2 + 0,6 + 0,15 * 3) * 4,48 + (1,65 + 3,15 * 2) * 0,15 * 3 + (1,44 + 2,0 * 2) * 0,5 |  |  |  | 83.0399 | [6 empty] | _
[8 empty] | - (1,5 * 3,15 * 3 + 1,44 * 2,0 + 2,55 * 1,2 + 0,78 * 2,0) |  |  |  | -21.675 | [6 empty] | _
[8 empty] | m1.18 |  |  |  | 0 | [6 empty] | _
[8 empty] | (2,835 + 0,6 + 2,245 + 0,15) * 2 * 4,48 + (1,65 + 3,15 * 2) * 0,15 + (0,78 + 2,0 * 2) * 0,2 |  |  |  | 54.3853 | [6 empty] | _
[8 empty] | - (1,5 * 3,15 + 0,78 * 2,0 + 0,6 * 1,97 + 0,75 * 1,2) |  |  |  | -8.367 | [6 empty] | _
[8 empty] | m1.19 |  |  |  | 0 | [6 empty] | _
[8 empty] | (2,5 + 2,025) * 2 * 3,73 + (1,3 + 2,5 * 2) * 0,25 + (0,8 + 2,0 * 2) * 0,5 |  |  |  | 37.7315 | [6 empty] | _
[8 empty] | - (1,1 * 2,5 + 0,8 * 2,0 + 0,9 * 2,0) |  |  |  | -6.15 | [6 empty] | _
[8 empty] | m1.20 |  |  |  | 0 | [6 empty] | _
[8 empty] | (1,6 + 2,025) * 2 * 3,73 + (1,3 + 2,5 * 2) * 0,25 |  |  |  | 28.6175 | [6 empty] | _
[8 empty] | - (1,1 * 2,5 + 0,9 * 2,0) |  |  |  | -4.55 | [6 empty] | _
[8 empty] | m1.21 |  |  |  | 0 | [6 empty] | _
[8 empty] | (2,5 + 0,1 + 1,6 + 1,8 + 0,3) * 2 * 3,73 |  |  |  | 46.998 | [6 empty] | _
[8 empty] | - 1,65 * 1,97 |  |  |  | -3.2505 | [6 empty] | _
[8 empty] | m1.22 |  |  |  | 0 | [6 empty] | _
[8 empty] | (2,15 + 4,05 + 0,25) * 2 * 3,73 |  |  |  | 48.117 | [6 empty] | _
[8 empty] | - (0,8 * 1,97 - 0,9 * 2,5) |  |  |  | 0.674 | [6 empty] | _
[8 empty] | m1.28 |  |  |  | 0 | [6 empty] | _
[8 empty] | (2,5 + 6,13 + 0,3) * 2 * 3,73 |  |  |  | 66.6178 | [6 empty] | _
[8 empty] | - (0,8 * 1,97 + 1,2 * 2,1) |  |  |  | -4.096 | [6 empty] | _
[8 empty] | D1.1.b/09 - PŮDORYS 2.NP - NOVÝ STAV |  |  |  | 0 | [6 empty] | _
[8 empty] | m2.01 |  |  |  | 0 | [6 empty] | _
[8 empty] | (28,8 * 2 + 0,4 * 2 + 1,95) * 3,16 + (1,1 + 2,0 * 2) * 0,3 |  |  |  | 192.236 | [6 empty] | _
[8 empty] | - (1,53 * 2,2 + 0,8 * 1,97 * 16) |  |  |  | -28.582 | [6 empty] | _
[8 empty] | m2.01a |  |  |  | 0 | [6 empty] | _
[8 empty] | (3,5 + 4) * 2 * 3,16 + (1,5 + 2,2 * 2) * 0,3 + (1,1 + 2,15 * 2) * 0,3 + (1 + 2,15 * 2) * 0,2 |  |  |  | 51.85 | [6 empty] | _
[8 empty] | - (0,8 * 1,97 * 2 + 1,3 * 2,2) |  |  |  | -6.012 | [6 empty] | _
[8 empty] | m2.01b |  |  |  | 0 | [6 empty] | _
[8 empty] | (1,97 + 4,15) * 2 * 3,16 + (1,5 + 2,2 * 2) * 0,3 |  |  |  | 40.4484 | [6 empty] | _
[8 empty] | - (0,8 * 1,97 + 1,3 * 2,2) |  |  |  | -4.436 | [6 empty] | _
[8 empty] | m2.02 |  |  |  | 0 | [6 empty] | _
[8 empty] | (3,15 +5,15) * 2 * 3,16 + (1,1 + 2,15 * 2) * 0,15 + (1,7 + 2,2 * 2) * 0,2 |  |  |  | 54.486 | [6 empty] | _
[8 empty] | - (0,8 * 1,97 + 1,5 * 2,2) |  |  |  | -4.876 | [6 empty] | _
[8 empty] | m2.03 |  |  |  | 0 | [6 empty] | _
[8 empty] | (3,15 +5,15) * 2 * 3,16 + (1,1 + 2,15 * 2) * 0,15 + (1,7 + 2,2 * 2) * 0,2 |  |  |  | 54.486 | [6 empty] | _
[8 empty] | - (0,8 * 1,97 + 1,5 * 2,2) |  |  |  | -4.876 | [6 empty] | _
[8 empty] | m2.04 |  |  |  | 0 | [6 empty] | _
[8 empty] | (3,15 +5,15) * 2 * 3,16 + (1,1 + 2,15 * 2) * 0,15 + (1,7 + 2,2 * 2) * 0,2 |  |  |  | 54.486 | [6 empty] | _
[8 empty] | - (0,8 * 1,97 + 1,5 * 2,2) |  |  |  | -4.876 | [6 empty] | _
[8 empty] | m2.05 |  |  |  | 0 | [6 empty] | _
[8 empty] | (3,16 +5,15) * 2 * 3,16 + (1,1 + 2,15 * 2) * 0,15 + (1,7 + 2,2 * 2) * 0,2 |  |  |  | 54.5492 | [6 empty] | _
[8 empty] | - (0,8 * 1,97 + 1,5 * 2,2) |  |  |  | -4.876 | [6 empty] | _
[8 empty] | m2.06 |  |  |  | 0 | [6 empty] | _
[8 empty] | (2,22 + 4,15) * 2 * 3,16 + (1,3 + 2,2 * 2) * 0,3 + (1,1 + 2,15 * 2) * 0,15 |  |  |  | 42.7784 | [6 empty] | _
[8 empty] | - (1,1 * 2,2 + 0,8 * 1,97) |  |  |  | -3.996 | [6 empty] | _
[8 empty] | m2.07 |  |  |  | 0 | [6 empty] | _
[8 empty] | (3,85 + 4,15) * 2 * 3,16 + (1,5 + 2,2 * 2) * 0,3 + (1,1 + 2,15 * 2) * 0,15 |  |  |  | 53.14 | [6 empty] | _
[8 empty] | - (1,3 * 2,2 + 0,8 * 1,97) |  |  |  | -4.436 | [6 empty] | _
[8 empty] | m2.08 |  |  |  | 0 | [6 empty] | _
[8 empty] | (3,7 + 4,15) * 2 * 3,16 + (1,5 + 2,2 * 2) * 0,3 + (1,1 + 2,15 * 2) * 0,15 + (1,1 + 2,2 * 2) * 0,15 * 2 |  |  |  | 53.842 | [6 empty] | _
[8 empty] | - (1,3 * 2,2 + 0,9 * 2,2 * 2 + 0,8 * 1,97) |  |  |  | -8.396 | [6 empty] | _
[8 empty] | m2.09 |  |  |  | 0 | [6 empty] | _
[8 empty] | (4,17 + 3,85) * 2 * 3,16 + (1,3 + 2,2 * 2) * 0,3 * 2 + (1,1 + 2,15 * 2) * 0,3 |  |  |  | 55.7264 | [6 empty] | _
[8 empty] | - ( 0,8 * 1,97 + 1,1 * 2,2 * 2) |  |  |  | -6.416 | [6 empty] | _
[8 empty] | m2.10 |  |  |  | 0 | [6 empty] | _
[8 empty] | (3,16 +5,68) * 2 * 3,16 + (1,1 + 2,15 * 2) * 0,15 + (1,7 + 2,2 * 2) * 0,2 |  |  |  | 57.8988 | [6 empty] | _
[8 empty] | - (0,8 * 1,97 + 1,5 * 2,2) |  |  |  | -4.876 | [6 empty] | _
[8 empty] | m2.11 |  |  |  | 0 | [6 empty] | _
[8 empty] | (3,15 +5,68) * 2 * 3,16 + (1,1 + 2,15 * 2) * 0,15 + (1,7 + 2,2 * 2) * 0,2 |  |  |  | 57.8356 | [6 empty] | _
[8 empty] | - (0,8 * 1,97 + 1,5 * 2,2) |  |  |  | -4.876 | [6 empty] | _
[8 empty] | m2.12 |  |  |  | 0 | [6 empty] | _
[8 empty] | (3,15 +5,68) * 2 * 3,16 + (1,1 + 2,15 * 2) * 0,15 + (1,7 + 2,2 * 2) * 0,2 |  |  |  | 57.8356 | [6 empty] | _
[8 empty] | - (0,8 * 1,97 + 1,5 * 2,2) |  |  |  | -4.876 | [6 empty] | _
[8 empty] | m2.13 |  |  |  | 0 | [6 empty] | _
[8 empty] | (3,15 +5,68) * 2 * 3,16 + (1,1 + 2,15 * 2) * 0,15 + (1,7 + 2,2 * 2) * 0,2 |  |  |  | 57.8356 | [6 empty] | _
[8 empty] | - (0,8 * 1,97 + 1,5 * 2,2) |  |  |  | -4.876 | [6 empty] | _
[8 empty] | m2.14 |  |  |  | 0 | [6 empty] | _
[8 empty] | (4,52 + 3,98) * 2 * 3,16 + (1,1 + 2,15 * 2) * 0,15 + (1,0 + 2,2 * 2) * 0,15 * 2 |  |  |  | 56.15 | [6 empty] | _
[8 empty] | - (0,8 * 1,97 + 0,8 * 2,2 * 2) |  |  |  | -5.096 | [6 empty] | _
[8 empty] | m2.15 |  |  |  | 0 | [6 empty] | _
[8 empty] | (4,15 + 4) * 2 * 3,16 + (1,5 + 2,2 * 2) * 0,3 |  |  |  | 53.278 | [6 empty] | _
[8 empty] | - (0,8 * 1,97 + 1,3 * 2,2) |  |  |  | -4.436 | [6 empty] | _
[8 empty] | m2.28/29 |  |  |  | 0 | [6 empty] | _
[8 empty] | (4,2 + 1,95 + 4,45) * 2 * 3,16 + (2,1 + 1,0 * 2) * 0,3 |  |  |  | 68.222 | [6 empty] | _
[8 empty] | - (2,0 * 1,0 + 0,8 * 1,97 * 2 + 0,6 * 1,97 + 1,85 * 3,16) |  |  |  | -12.18 | [6 empty] | _
[5 empty] | 33 | SP | 612311131 | Potažení vnitřních stěn vápenným štukem tloušťky do 3 mm | m2 | 1691.5791 | 0 | 1691.5791 |  | 0 | 0.003 | 5.0747 |  | 0 | 15 | 0 | 0 |  | URS 2016/II | 1
[7 empty] | Plný popis: | Potažení vnitřních ploch štukem tloušťky do 3 mm svislých konstrukcí stěn
[7 empty] | Výkaz výměr: | D1.1.b/07 - PŮDORYS 1.PP - NOVÝ STAV |  |  |  | 0 | [6 empty] | _
[8 empty] | v=2,35 |  |  |  | 0 | [6 empty] | _
[8 empty] | m0.01; |  |  |  | 0 | [6 empty] | _
[8 empty] | (4,42 + 6,13 + 0,15 + 0,3) * 2 * v |  |  |  | 51.7 | [6 empty] | _
[8 empty] | - 1,1 * 2,05 + (2,05 * 2 + 1,1) * 0,5 |  |  |  | 0.345 | [6 empty] | _
[8 empty] | - 0,9 * 0,55 *2 + (0,9 + 0,55) * 2 * 0,5 * 2 |  |  |  | 1.91 | [6 empty] | _
[8 empty] | m0.03; |  |  |  | 0 | [6 empty] | _
[8 empty] | (2,775 + 2,95) * 2 * (v-2) |  |  |  | 4.0075 | [6 empty] | _
[8 empty] | m0.04; |  |  |  | 0 | [6 empty] | _
[8 empty] | (3,96 + 3,75) * 2 * (v-2) |  |  |  | 5.397 | [6 empty] | _
[8 empty] | (1,25 + 0,55 * 2) * 0,6 |  |  |  | 1.41 | [6 empty] | _
[8 empty] | m0.05; |  |  |  | 0 | [6 empty] | _
[8 empty] | (6,13 + 1,85) * 2 * (v-2) |  |  |  | 5.586 | [6 empty] | _
[8 empty] | (1,03 + 0,55 * 2) * 0,6 |  |  |  | 1.278 | [6 empty] | _
[8 empty] | m0.06; |  |  |  | 0 | [6 empty] | _
[8 empty] | (2,05 * 2 + 2,65) * (v-2) |  |  |  | 2.3625 | [6 empty] | _
[8 empty] | (1,25 + 0,55 * 2) * 0,6 + (1,25 - 0,9) * 0,55 |  |  |  | 1.6025 | [6 empty] | _
[8 empty] | m0.07; |  |  |  | 0 | [6 empty] | _
[8 empty] | (0,3 + 2,7 + 1,1 + 3,51 + 0,4 * 2 + 2,3) * (v-2) |  |  |  | 3.7485 | [6 empty] | _
[8 empty] | m0.08; |  |  |  | 0 | [6 empty] | _
[8 empty] | (1,7 * 2 + 5,65 + 0,4 * 2 + 2,95 + 0,1) * (v-2) |  |  |  | 4.515 | [6 empty] | _
[8 empty] | m0.28; |  |  |  | 0 | [6 empty] | _
[8 empty] | (3,66 + 2,85 + (2,3 + 2,47 + 0,6 + 1,65 + 0,2) * 2) * (v-2) |  |  |  | 7.3325 | [6 empty] | _
[8 empty] | = |  |  |  | 91.1945 | [6 empty] | _
[8 empty] | D1.1.b/08 - PŮDORYS 1.NP - NOVÝ STAV |  |  |  | 0 | [6 empty] | _
[8 empty] | m1.01 |  |  |  | 0 | [6 empty] | _
[8 empty] | (3,33 + 2,05 + 0,3) * 2 * (3,73 - 1,4) |  |  |  | 26.4688 | [6 empty] | _
[8 empty] | - (0,6 * (1,97 - 1,4) + 0,8 * (1,97 - 1,4) * 2 + 1,29 * (2,45 - 1,4) + 1,45 * (2,0 - 1,4)) |  |  |  | -3.4785 | [6 empty] | _
[8 empty] | m1.02 |  |  |  | 0 | [6 empty] | _
[8 empty] | (4,78 + 3,78 + 0,15 * 2 + 0,25) * 2 * 3,73 |  |  |  | 67.9606 | [6 empty] | _
[8 empty] | - (0,8 * 1,97 + 0,9 * 2,5 * 2 + 1,3 * 2,5) |  |  |  | -9.326 | [6 empty] | _
[8 empty] | m1.03 |  |  |  | 0 | [6 empty] | _
[8 empty] | (0,5 + 5 + 4,08 + 0,25 + 0,275) * 2 * (3,73 - 0,9) |  |  |  | 57.1943 | [6 empty] | _
[8 empty] | - (2,1 * (2,2 - 0,9) + 1,2 * (2,2 - 0,9) + 1,3 * (2,5 + 0,75 - 0,9)) |  |  |  | -7.345 | [6 empty] | _
[8 empty] | m1.04 |  |  |  | 0 | [6 empty] | _
[8 empty] | (0,5 + 5 + 2,05 + 0,2) * 2 * (3,73 - 2,0) |  |  |  | 26.815 | [6 empty] | _
[8 empty] | m1.05 |  |  |  | 0 | [6 empty] | _
[8 empty] | (6,9 + 13,01 + 0,15 * 4) * 2 * (4,48 - 0,9) |  |  |  | 146.8516 | [6 empty] | _
[8 empty] | - (1,18 * (2,2 - 0,9) + 2,1 * (2,2 - 0,9) + 0,6 * (1,97 - 0,9) + 0,75 * 1,2 + 2,55 * 1,2 + 1,5 * (3,15 + 0,75 - 0,9) * 4) |  |  |  | -26.866 | [6 empty] | _
[8 empty] | m1.06 |  |  |  | 0 | [6 empty] | _
[8 empty] | (2,35 + 2,2) * 2 * (3,63 - 2,0) |  |  |  | 14.833 | [6 empty] | _
[8 empty] | m1.07 |  |  |  | 0 | [6 empty] | _
[8 empty] | (3 + 1,1) * 2 * (3,73 - 2,0) |  |  |  | 14.186 | [6 empty] | _
[8 empty] | m1.08 |  |  |  | 0 | [6 empty] | _
[8 empty] | (3,7 + 2,28) * 2 * 3,73 + (1,3 + 2,5 * 2) * 0,4 |  |  |  | 47.1308 | [6 empty] | _
[8 empty] | - (0,8 * 1,97 + 1,3 * 2,5) |  |  |  | -4.826 | [6 empty] | _
[8 empty] | m1.09 |  |  |  | 0 | [6 empty] | _
[8 empty] | (3,17 + 2,28 + 0,4) * 2 * (3,73 - 2,0) |  |  |  | 20.241 | [6 empty] | _
[8 empty] | m1.10 |  |  |  | 0 | [6 empty] | _
[8 empty] | (1,3 * 2 + 1,52) * (3,73 - 2,0) |  |  |  | 7.1276 | [6 empty] | _
[8 empty] | m1.11 |  |  |  | 0 | [6 empty] | _
[8 empty] | (5,6 * 2 + 1,52) * (3,73 - 2,0) |  |  |  | 22.0056 | [6 empty] | _
[8 empty] | m1.12 |  |  |  | 0 | [6 empty] | _
[8 empty] | (2,15 + 1,93) * 2 * (3,73 - 2,0) |  |  |  | 14.1168 | [6 empty] | _
[8 empty] | m1.13 |  |  |  | 0 | [6 empty] | _
[8 empty] | (0,8 + 1,15) * 2 * (3,73 - 2,0) |  |  |  | 6.747 | [6 empty] | _
[8 empty] | m1.14 |  |  |  | 0 | [6 empty] | _
[8 empty] | (0,8 + 1,15) * 2 * (3,73 - 2,0) |  |  |  | 6.747 | [6 empty] | _
[8 empty] | m1.15 |  |  |  | 0 | [6 empty] | _
[8 empty] | (4,35 + 2,15 + 0,9) * 2 * (3,73 - 2,0) |  |  |  | 25.604 | [6 empty] | _
[8 empty] | - (0,9 * (2,5 + 0,75 - 2,0)) |  |  |  | -1.125 | [6 empty] | _
[8 empty] | m1.16 |  |  |  | 0 | [6 empty] | _
[8 empty] | (6,13 + 0,25 + 4,52 + 0,2) * 2 * (3,73 - 2,0) |  |  |  | 38.406 | [6 empty] | _
[8 empty] | - 2,05 * (2,15 + 0,75 - 2,0) |  |  |  | -1.845 | [6 empty] | _
[8 empty] | m1.17 |  |  |  | 0 | [6 empty] | _
[8 empty] | (1,39 + 1,44 + 2,25 + 10,4 + 0,3 * 2 + 0,6 + 0,15 * 3) * (4,48 - 2) |  |  |  | 42.4824 | [6 empty] | _
[8 empty] | - (1,5 * (3,15 + 0,75 - 2,0)) * 3 |  |  |  | -8.55 | [6 empty] | _
[8 empty] | m1.18 |  |  |  | 0 | [6 empty] | _
[8 empty] | (2,835 + 0,6 + 2,245 + 0,15) * 2 * (4,48 - 2,0) |  |  |  | 28.9168 | [6 empty] | _
[8 empty] | - (1,5 * (3,15 + 0,75 - 2,0)) |  |  |  | -2.85 | [6 empty] | _
[8 empty] | m1.19 |  |  |  | 0 | [6 empty] | _
[8 empty] | (2,5 + 2,025) * 2 * (3,73 - 2,0) |  |  |  | 15.6565 | [6 empty] | _
[8 empty] | - 1,1 * (2,5 + 0,75 - 2,0) |  |  |  | -1.375 | [6 empty] | _
[8 empty] | m1.20 |  |  |  | 0 | [6 empty] | _
[8 empty] | (1,6 + 2,025) * 2 * (3,73 - 2,0) |  |  |  | 12.5425 | [6 empty] | _
[8 empty] | - 1,1 * (2,5 + 0,75 - 2,0) |  |  |  | -1.375 | [6 empty] | _
[8 empty] | m1.21 |  |  |  | 0 | [6 empty] | _
[8 empty] | (2,5 + 0,1 + 1,6 + 1,8 + 0,3) * 2 * 3,73 |  |  |  | 46.998 | [6 empty] | _
[8 empty] | - 1,65 * 1,97 |  |  |  | -3.2505 | [6 empty] | _
[8 empty] | m1.22 |  |  |  | 0 | [6 empty] | _
[8 empty] | (2,15 + 4,05 + 0,25) * 2 * 3,73 |  |  |  | 48.117 | [6 empty] | _
[8 empty] | - (0,8 * 1,97 - 0,9 * 2,5) |  |  |  | 0.674 | [6 empty] | _
[8 empty] | m1.28 |  |  |  | 0 | [6 empty] | _
[8 empty] | (2,5 + 6,13 + 0,3) * 2 * (3,73 - 1,4) |  |  |  | 41.6138 | [6 empty] | _
[8 empty] | - (0,8 * (1,97 - 1,4) + 1,2 * (2,1 - 1,4)) |  |  |  | -1.296 | [6 empty] | _
[8 empty] | D1.1.b/09 - PŮDORYS 2.NP - NOVÝ STAV |  |  |  | 0 | [6 empty] | _
[8 empty] | m2.01 |  |  |  | 0 | [6 empty] | _
[8 empty] | (28,8 * 2 + 0,4 * 2 + 1,95) * (3,16 - 1,4) + (1,1 + (2,0 - 1,4) * 2) * 0,3 |  |  |  | 106.906 | [6 empty] | _
[8 empty] | - (1,53 * (2,2 + 0,75 - 1,4) + 0,8 * (1,97 - 1,4) * 16) |  |  |  | -9.6675 | [6 empty] | _
[8 empty] | m2.01a |  |  |  | 0 | [6 empty] | _
[8 empty] | (3,5 + 4) * 2 * 3,16 + (1,5 + 2,2 * 2) * 0,3 + (1,1 + 2,15 * 2) * 0,3 + (1 + 2,15 * 2) * 0,2 |  |  |  | 51.85 | [6 empty] | _
[8 empty] | - (0,8 * 1,97 * 2 + 1,3 * 2,2) |  |  |  | -6.012 | [6 empty] | _
[8 empty] | m2.01b |  |  |  | 0 | [6 empty] | _
[8 empty] | (1,97 + 4,15) * 2 * 3,16 + (1,5 + 2,2 * 2) * 0,3 |  |  |  | 40.4484 | [6 empty] | _
[8 empty] | - (0,8 * 1,97 + 1,3 * 2,2) |  |  |  | -4.436 | [6 empty] | _
[8 empty] | m2.02 |  |  |  | 0 | [6 empty] | _
[8 empty] | (3,15 +5,15) * 2 * 3,16 + (1,1 + 2,15 * 2) * 0,15 + (1,7 + 2,2 * 2) * 0,2 |  |  |  | 54.486 | [6 empty] | _
[8 empty] | - (0,8 * 1,97 + 1,5 * 2,2) |  |  |  | -4.876 | [6 empty] | _
[8 empty] | m2.03 |  |  |  | 0 | [6 empty] | _
[8 empty] | (3,15 +5,15) * 2 * 3,16 + (1,1 + 2,15 * 2) * 0,15 + (1,7 + 2,2 * 2) * 0,2 |  |  |  | 54.486 | [6 empty] | _
[8 empty] | - (0,8 * 1,97 + 1,5 * 2,2) |  |  |  | -4.876 | [6 empty] | _
[8 empty] | m2.04 |  |  |  | 0 | [6 empty] | _
[8 empty] | (3,15 +5,15) * 2 * 3,16 + (1,1 + 2,15 * 2) * 0,15 + (1,7 + 2,2 * 2) * 0,2 |  |  |  | 54.486 | [6 empty] | _
[8 empty] | - (0,8 * 1,97 + 1,5 * 2,2) |  |  |  | -4.876 | [6 empty] | _
[8 empty] | m2.05 |  |  |  | 0 | [6 empty] | _
[8 empty] | (3,16 +5,15) * 2 * 3,16 + (1,1 + 2,15 * 2) * 0,15 + (1,7 + 2,2 * 2) * 0,2 |  |  |  | 54.5492 | [6 empty] | _
[8 empty] | - (0,8 * 1,97 + 1,5 * 2,2) |  |  |  | -4.876 | [6 empty] | _
[8 empty] | m2.06 |  |  |  | 0 | [6 empty] | _
[8 empty] | (2,22 + 4,15) * 2 * 3,16 + (1,3 + 2,2 * 2) * 0,3 + (1,1 + 2,15 * 2) * 0,15 |  |  |  | 42.7784 | [6 empty] | _
[8 empty] | - (1,1 * 2,2 + 0,8 * 1,97) |  |  |  | -3.996 | [6 empty] | _
[8 empty] | - (4,15 + 0,77) * 1,8 |  |  |  | -8.856 | [6 empty] | _
[8 empty] | m2.07 |  |  |  | 0 | [6 empty] | _
[8 empty] | (3,85 + 4,15) * 2 * 3,16 + (1,5 + 2,2 * 2) * 0,3 + (1,1 + 2,15 * 2) * 0,15 |  |  |  | 53.14 | [6 empty] | _
[8 empty] | - (1,3 * 2,2 + 0,8 * 1,97) |  |  |  | -4.436 | [6 empty] | _
[8 empty] | m2.08 |  |  |  | 0 | [6 empty] | _
[8 empty] | (3,7 + 4,15) * 2 * 3,16 + (1,5 + 2,2 * 2) * 0,3 + (1,1 + 2,15 * 2) * 0,15 + (1,1 + 2,2 * 2) * 0,15 * 2 |  |  |  | 53.842 | [6 empty] | _
[8 empty] | - (1,3 * 2,2 + 0,9 * 2,2 * 2 + 0,8 * 1,97) |  |  |  | -8.396 | [6 empty] | _
[8 empty] | m2.09 |  |  |  | 0 | [6 empty] | _
[8 empty] | (4,17 + 3,85) * 2 * 3,16 + (1,3 + 2,2 * 2) * 0,3 * 2 + (1,1 + 2,15 * 2) * 0,3 |  |  |  | 55.7264 | [6 empty] | _
[8 empty] | - ( 0,8 * 1,97 + 1,1 * 2,2 * 2) |  |  |  | -6.416 | [6 empty] | _
[8 empty] | m2.10 |  |  |  | 0 | [6 empty] | _
[8 empty] | (3,16 +5,68) * 2 * 3,16 + (1,1 + 2,15 * 2) * 0,15 + (1,7 + 2,2 * 2) * 0,2 |  |  |  | 57.8988 | [6 empty] | _
[8 empty] | - (0,8 * 1,97 + 1,5 * 2,2) |  |  |  | -4.876 | [6 empty] | _
[8 empty] | m2.11 |  |  |  | 0 | [6 empty] | _
[8 empty] | (3,15 +5,68) * 2 * 3,16 + (1,1 + 2,15 * 2) * 0,15 + (1,7 + 2,2 * 2) * 0,2 |  |  |  | 57.8356 | [6 empty] | _
[8 empty] | - (0,8 * 1,97 + 1,5 * 2,2) |  |  |  | -4.876 | [6 empty] | _
[8 empty] | m2.12 |  |  |  | 0 | [6 empty] | _
[8 empty] | (3,15 +5,68) * 2 * 3,16 + (1,1 + 2,15 * 2) * 0,15 + (1,7 + 2,2 * 2) * 0,2 |  |  |  | 57.8356 | [6 empty] | _
[8 empty] | - (0,8 * 1,97 + 1,5 * 2,2) |  |  |  | -4.876 | [6 empty] | _
[8 empty] | m2.13 |  |  |  | 0 | [6 empty] | _
[8 empty] | (3,15 +5,68) * 2 * 3,16 + (1,1 + 2,15 * 2) * 0,15 + (1,7 + 2,2 * 2) * 0,2 |  |  |  | 57.8356 | [6 empty] | _
[8 empty] | - (0,8 * 1,97 + 1,5 * 2,2) |  |  |  | -4.876 | [6 empty] | _
[8 empty] | m2.14 |  |  |  | 0 | [6 empty] | _
[8 empty] | (4,52 + 3,98) * 2 * 3,16 + (1,1 + 2,15 * 2) * 0,15 + (1,0 + 2,2 * 2) * 0,15 * 2 |  |  |  | 56.15 | [6 empty] | _
[8 empty] | - (0,8 * 1,97 + 0,8 * 2,2 * 2) |  |  |  | -5.096 | [6 empty] | _
[8 empty] | m2.15 |  |  |  | 0 | [6 empty] | _
[8 empty] | (4,15 + 4) * 2 * 3,16 + (1,5 + 2,2 * 2) * 0,3 |  |  |  | 53.278 | [6 empty] | _
[8 empty] | - (0,8 * 1,97 + 1,3 * 2,2) |  |  |  | -4.436 | [6 empty] | _
[8 empty] | m2.28 |  |  |  | 0 | [6 empty] | _
[8 empty] | (2,7 + 4,45) * 2 * (3,16 - 1,4) + (2,1 + 1,0 * 2) * 0,3 |  |  |  | 26.398 | [6 empty] | _
[8 empty] | - (2,0 * 1,0) |  |  |  | -2 | [6 empty] | _
[8 empty] | m2.29 |  |  |  | 0 | [6 empty] | _
[8 empty] | (1,45 * 2 + 1,95) * (3,16 - 1,4) |  |  |  | 8.536 | [6 empty] | _
[8 empty] | - ( 0,6 * (1,97 - 1,4) + 0,8 * (1,97 - 1,4) * 2) |  |  |  | -1.254 | [6 empty] | _
[5 empty] | 34 | SP | 612321121 | Vápenocementová omítka hladká jednovrstvá vnitřních stěn nanášená ručně | m2 | 197.8565 | 0 | 197.8565 |  | 0 | 0.0154 | 3.047 |  | 0 | 15 | 0 | 0 |  | URS 2016/II | 1
[7 empty] | Plný popis: | Omítka vápenocementová vnitřních ploch nanášená ručně jednovrstvá, tloušťky do 10 mm hladká svislých konstrukcí stěn
[7 empty] | Výkaz výměr: | D1.1.b/07 - PŮDORYS 1.PP - NOVÝ STAV |  |  |  | 0 | [6 empty] | _
[8 empty] | m0.03 |  |  |  | 0 | [6 empty] | _
[8 empty] | (2,775 + 2,95) * 2 * 2,35 |  |  |  | 26.9075 | [6 empty] | _
[8 empty] | - 0,8 * 1,97 |  |  |  | -1.576 | [6 empty] | _
[8 empty] | m0.04 |  |  |  | 0 | [6 empty] | _
[8 empty] | (3,96 + 3,75 + 0,6) * 2 * 2,35 |  |  |  | 39.057 | [6 empty] | _
[8 empty] | - 1,25 * 0,55 |  |  |  | -0.6875 | [6 empty] | _
[8 empty] | - 0,8 * 1,97 |  |  |  | -1.576 | [6 empty] | _
[8 empty] | m0.05 |  |  |  | 0 | [6 empty] | _
[8 empty] | (6,13 + 1,85) * 2 * 2,35 |  |  |  | 37.506 | [6 empty] | _
[8 empty] | - 0,96 * 2,05 |  |  |  | -1.968 | [6 empty] | _
[8 empty] | - 1,03 * 0,55 |  |  |  | -0.5665 | [6 empty] | _
[8 empty] | m0.06 |  |  |  | 0 | [6 empty] | _
[8 empty] | (2,05 * 2 + 2,65) * 2,35 |  |  |  | 15.8625 | [6 empty] | _
[8 empty] | - 0,9 * 0,55 |  |  |  | -0.495 | [6 empty] | _
[8 empty] | m0.07 |  |  |  | 0 | [6 empty] | _
[8 empty] | (3,51 + 2,7 + 2,3 + 0,4 * 2) * 2,35 |  |  |  | 21.8785 | [6 empty] | _
[8 empty] | - 0,6 * 1,97 |  |  |  | -1.182 | [6 empty] | _
[8 empty] | m0.08 |  |  |  | 0 | [6 empty] | _
[8 empty] | (5,65 + 1,7 + 0,3) * 2 * 2,35 |  |  |  | 35.955 | [6 empty] | _
[8 empty] | - 0,8 * 1,97 |  |  |  | -1.576 | [6 empty] | _
[8 empty] | - 0,9 * 1,97 |  |  |  | -1.773 | [6 empty] | _
[8 empty] | m0.28 |  |  |  | 0 | [6 empty] | _
[8 empty] | (2,3 + 2,47 + 0,6 + 1,65 + 0,1) * 2 * 2,35 |  |  |  | 33.464 | [6 empty] | _
[8 empty] | - 0,9 * 2,35 |  |  |  | -2.115 | [6 empty] | _
[8 empty] | - 1,1 * 2,05 |  |  |  | -2.255 | [6 empty] | _
[8 empty] | - 0,8 * 1,97 |  |  |  | -1.576 | [6 empty] | _
[8 empty] | - 0,9 * 1,97 |  |  |  | -1.773 | [6 empty] | _
[8 empty] | 2,7 * 2,35 |  |  |  | 6.345 | [6 empty] | _
[5 empty] | 35 | SP | 612325301 | Vápenocementová hladká omítka ostění nebo nadpraží | m2 | 10.292 | 0 | 10.292 |  | 0 | 0.03045 | 0.31339 |  | 0 | 15 | 0 | 0 |  | URS 2016/II | 1
[7 empty] | Plný popis: | Vápenocementová nebo vápenná omítka ostění nebo nadpraží hladká
[7 empty] | Výkaz výměr: | D1.1.b/07 - PŮDORYS 1.PP - NOVÝ STAV |  |  |  | 0 | [6 empty] | _
[8 empty] | m0.04; |  |  |  | 0 | [6 empty] | _
[8 empty] | (1,25 + 0,55) * 2 * 0,6 |  |  |  | 2.16 | [6 empty] | _
[8 empty] | m0.05; |  |  |  | 0 | [6 empty] | _
[8 empty] | (1,03+ 0,55) * 2 * 0,6 |  |  |  | 1.896 | [6 empty] | _
[8 empty] | (2,05 * 2 + 0,96) * 0,6 |  |  |  | 3.036 | [6 empty] | _
[8 empty] | m0.06; |  |  |  | 0 | [6 empty] | _
[8 empty] | (1,25 + 0,55) * 2 * 0,6 |  |  |  | 2.16 | [6 empty] | _
[8 empty] | m0.08; |  |  |  | 0 | [6 empty] | _
[8 empty] | (2,05 * 2 + 1,1) * 0,2 |  |  |  | 1.04 | [6 empty] | _
[5 empty] | 36 | SP | 612325413 | Oprava vnitřní vápenocementové hladké omítky stěn v rozsahu plochy do 50% | m2 | 53.955 | 0 | 53.955 |  | 0 | 0.0262 | 1.4136 |  | 0 | 15 | 0 | 0 |  | URS 2016/II | 1
[7 empty] | Plný popis: | Oprava vápenocementové nebo vápenné omítky vnitřních ploch hladké, tloušťky do 20 mm stěn, v rozsahu opravované plochy přes 30 do 50%
[7 empty] | Výkaz výměr: | D1.1.b/07 - PŮDORYS 1.PP - NOVÝ STAV |  |  |  | 0 | [6 empty] | _
[8 empty] | m1.01 |  |  |  | 0 | [6 empty] | _
[8 empty] | (4,42 + 6,13 + 0,15 + 0,3) * 2 * 2,35 |  |  |  | 51.7 | [6 empty] | _
[8 empty] | - 1,1 * 2,05 + (2,05 * 2 + 1,1) * 0,5 |  |  |  | 0.345 | [6 empty] | _
[8 empty] | - 0,9 * 0,55 *2 + (0,9 + 0,55) * 2 * 0,5 * 2 |  |  |  | 1.91 | [6 empty] | _
[5 empty] | 37 | SP | 615142012 | Potažení vnitřních nosníků rabicovým pletivem | m2 | 2.782 | 0 | 2.782 |  | 0 | 0.00085 | 0.0023647 |  | 0 | 15 | 0 | 0 |  | URS 2016/II | 1
[7 empty] | Plný popis: | Potažení vnitřních ploch pletivem v ploše nebo pruzích, na plném podkladu rabicovým provizorním přichycením nosníků
[7 empty] | Výkaz výměr: | D1.1.b/02 - PŮDORYS 1.PP - STÁVAJÍCÍ STAV |  |  |  | 0 | [6 empty] | _
[8 empty] | překlad otvoru mezi m0.05 a m0.28 |  |  |  | 0 | [6 empty] | _
[8 empty] | (0,96 + 0,15 * 2) * 2 * 0,12 + 0,96 * 0,6 |  |  |  | 0.8784 | [6 empty] | _
[8 empty] | D1.1.b/03 - PŮDORYS 1.NP - STÁVAJÍCÍ STAV |  |  |  | 0 | [6 empty] | _
[8 empty] | překlad otvoru mezi m1.04 a m1.21 |  |  |  | 0 | [6 empty] | _
[8 empty] | (1,75 + 0,15 * 2) * 2 * 0,12 + 1,75 * 0,12 |  |  |  | 0.702 | [6 empty] | _
[8 empty] | m1.18/1.21 - prostup pro VZT; |  |  |  | 0 | [6 empty] | _
[8 empty] | 1 * 2 * 0,1 + 0,7 * 0,5 |  |  |  | 0.55 | [6 empty] | _
[8 empty] | D1.1.b/04 - PŮDORYS 2.NP - STÁVAJÍCÍ STAV |  |  |  | 0 | [6 empty] | _
[8 empty] | překlad otvoru mezi m2.15 a m2.28 |  |  |  | 0 | [6 empty] | _
[8 empty] | (0,84 + 0,15 * 2) * 2 * 0,12 + 0,84 * 0,45 |  |  |  | 0.6516 | [6 empty] | _
[5 empty] | 38 | SP | 619991011 | Obalení konstrukcí a prvků fólií přilepenou lepící páskou | m2 | 186.125 | 0 | 186.125 |  | 0 | 0.00024 | 0.04467 |  | 0 | 15 | 0 | 0 |  | URS 2016/II | 1
[7 empty] | Plný popis: | Zakrytí vnitřních ploch před znečištěním včetně pozdějšího odkrytí konstrukcí a prvků obalením fólií a přelepením páskou
[7 empty] | Výkaz výměr: | výplně otvorů |  |  |  | 0 | [6 empty] | _
[8 empty] | D1.1.b/07 - PŮDORYS 1.PP - NOVÝ STAV |  |  |  | 0 | [6 empty] | _
[8 empty] | m0.01; 0,9 * 0,55 * 2 |  |  |  | 0.99 | [6 empty] | _
[8 empty] | m0.04; 1,25 * 0,55 |  |  |  | 0.6875 | [6 empty] | _
[8 empty] | m0.05; 1,03 * 0,55 |  |  |  | 0.5665 | [6 empty] | _
[8 empty] | m0.06; 0,9 * 0,55 |  |  |  | 0.495 | [6 empty] | _
[8 empty] | D1.1.b/08 - PŮDORYS 1.NP - NOVÝ STAV |  |  |  | 0 | [6 empty] | _
[8 empty] | m1.01; 1,45 * 2,53 |  |  |  | 3.6685 | [6 empty] | _
[8 empty] | m1.02; 0,9 * 2,5 * 2 + 1,3 * 2,5 |  |  |  | 7.75 | [6 empty] | _
[8 empty] | m1.03; 1,3 * 2,5 + 1,4 * (2,5 + 0,75) |  |  |  | 7.8 | [6 empty] | _
[8 empty] | m1.05; 1,5 * 3,15 * 4 |  |  |  | 18.9 | [6 empty] | _
[8 empty] | m1.06; 1,2 * 2,1 * 2 |  |  |  | 5.04 | [6 empty] | _
[8 empty] | m1.08; 1,3 * 2,5 |  |  |  | 3.25 | [6 empty] | _
[8 empty] | m1.09; 1,3 * 2,5 |  |  |  | 3.25 | [6 empty] | _
[8 empty] | m1.10; 1,52 * 2,2 |  |  |  | 3.344 | [6 empty] | _
[8 empty] | m1.12; 0,6 * 2,2 |  |  |  | 1.32 | [6 empty] | _
[8 empty] | m1.15; 0,9 * 2,5 |  |  |  | 2.25 | [6 empty] | _
[8 empty] | m1.16; 2,05 * 2,15 |  |  |  | 4.4075 | [6 empty] | _
[8 empty] | m1.17; 1,5 * 3,15 * 3 |  |  |  | 14.175 | [6 empty] | _
[8 empty] | m1.18; 1,5 * 3,15 |  |  |  | 4.725 | [6 empty] | _
[8 empty] | m1.19; 1,1 * 2,5 |  |  |  | 2.75 | [6 empty] | _
[8 empty] | m1.20; 1,1 * 2,5 |  |  |  | 2.75 | [6 empty] | _
[8 empty] | m1.22; 0,9 * 2,5 |  |  |  | 2.25 | [6 empty] | _
[8 empty] | m1.23; 0,6 * 1,97 * 2 |  |  |  | 2.364 | [6 empty] | _
[8 empty] | m1.24; 0,6 * 1,97 * 2 + 0,9 * 2,5 |  |  |  | 4.614 | [6 empty] | _
[8 empty] | m1.25; 0,6 * 1,97 * 2 + 0,9 * 2,5 |  |  |  | 4.614 | [6 empty] | _
[8 empty] | m1.26; 0,6 * 1,97 * 2 + 0,9 * 2,5 |  |  |  | 4.614 | [6 empty] | _
[8 empty] | m1.27; 0,6 * 1,97 * 2 |  |  |  | 2.364 | [6 empty] | _
[8 empty] | m1.28; 1,4 * 2,2 |  |  |  | 3.08 | [6 empty] | _
[8 empty] | D1.1.b/09 - PŮDORYS 2.NP - NOVÝ STAV |  |  |  | 0 | [6 empty] | _
[8 empty] | m2.01; 1,53 * 2,2 |  |  |  | 3.366 | [6 empty] | _
[8 empty] | m2.01a; 1,3 * 2,2 |  |  |  | 2.86 | [6 empty] | _
[8 empty] | m2.01b; 1,2 * 2,2 |  |  |  | 2.64 | [6 empty] | _
[8 empty] | m2.02; 1,5 * 2,2 |  |  |  | 3.3 | [6 empty] | _
[8 empty] | m2.03; 1,5 * 2,2 |  |  |  | 3.3 | [6 empty] | _
[8 empty] | m2.04; 1,5 * 2,2 |  |  |  | 3.3 | [6 empty] | _
[8 empty] | m2.05; 1,5 * 2,2 |  |  |  | 3.3 | [6 empty] | _
[8 empty] | m2.06; 1,1 * 2,2 |  |  |  | 2.42 | [6 empty] | _
[8 empty] | m2.07; 1,3 * 2,2 |  |  |  | 2.86 | [6 empty] | _
[8 empty] | m2.08; 1,3 * 2,2 |  |  |  | 2.86 | [6 empty] | _
[8 empty] | m2.09; 1,1 * 2,2 * 2 |  |  |  | 4.84 | [6 empty] | _
[8 empty] | m2.10; 1,5 * 2,2 |  |  |  | 3.3 | [6 empty] | _
[8 empty] | m2.11; 1,5 * 2,2 |  |  |  | 3.3 | [6 empty] | _
[8 empty] | m2.12; 1,5 * 2,2 |  |  |  | 3.3 | [6 empty] | _
[8 empty] | m2.13; 1,5 * 2,2 |  |  |  | 3.3 | [6 empty] | _
[8 empty] | m2.14; 0,8 * 2,2 * 2 |  |  |  | 3.52 | [6 empty] | _
[8 empty] | m2.15; 1,3 * 2,2 |  |  |  | 2.86 | [6 empty] | _
[8 empty] | m2.20; 0,8 * 1,97 |  |  |  | 1.576 | [6 empty] | _
[8 empty] | m2.21; 0,8 * 1,97 |  |  |  | 1.576 | [6 empty] | _
[8 empty] | m2.28; 2,0 * 1,53 + 1,85 * 3,16 * 2 |  |  |  | 14.752 | [6 empty] | _
[8 empty] | m2.29; 0,8 * 1,97 |  |  |  | 1.576 | [6 empty] | _
[5 empty] | 39 | SP | 61999X | Ochranný nerezový úhelník 25x25x3 mm | m | 50 | 0 | 50 |  | 0 |  | 0 |  | 0 | 15 | 0 | 0 |  |  | 1
Plný popis:
[7 empty] | Výkaz výměr: | rohy stěn se zvýšeným namáháním |  |  |  | 0 | [6 empty] | _
[8 empty] | viz Technická zpráva str. 6 |  |  |  | 0 | [6 empty] | _
[8 empty] | 50 |  |  |  | 50 | [6 empty] | _
_
[8 empty] | 0062: Úprava povrchů vnější | [5 empty] | 0 |  | 0.06927 |  | 0 | _ | 0 | 0 |  |  | 3
[5 empty] | 40 | SP | 622215134 | Oprava kontaktního zateplení stěn z polystyrenových desek tloušťky do 160 mm plochy do 1,0m2 | kus | 4 | 0 | 4 |  | 0 | 0.01292 | 0.05168 |  | 0 | 15 | 0 | 0 |  | URS 2016/II | 1
[7 empty] | Plný popis: | Oprava kontaktního zateplení z polystyrenových desek jednotlivých malých ploch tloušťky přes 120 do 160 mm stěn, plochy jednotlivě přes 0,5 do 1,0 m2
[7 empty] | Výkaz výměr: | D1.1.b/18 - POHLEDY - NOVÝ STAV |  |  |  | 0 | [6 empty] | _
[8 empty] | 4 |  |  |  | 4 | [6 empty] | _
[5 empty] | 41 | SP | 622525104 | Tenkovrstvá omítka malých ploch do 1,0m2 na stěnách | kus | 4 | 0 | 4 |  | 0 | 0.00421 | 0.01684 |  | 0 | 15 | 0 | 0 |  | URS 2016/II | 1
[7 empty] | Plný popis: | Omítka tenkovrstvá jednotlivých malých ploch silikátová, akrylátová, silikonová nebo silikonsilikátová stěn, plochy jednotlivě přes 0,5 do 1,0 m2
[7 empty] | Výkaz výměr: | D1.1.b/18 - POHLEDY - NOVÝ STAV |  |  |  | 0 | [6 empty] | _
[8 empty] | 4 |  |  |  | 4 | [6 empty] | _
[5 empty] | 42 | SP | 622621X | Doplnění fasádní římsy | m | 1 | 0 | 1 |  | 0 | 0.00075 | 0.00075 |  | 0 | 15 | 0 | 0 |  |  | 1
Plný popis:
[7 empty] | Výkaz výměr: | D1.1.b/18 - POHLEDY - NOVÝ STAV |  |  |  | 0 | [6 empty] | _
[8 empty] | doplnění fasádní římsy; 1 |  |  |  | 1 | [6 empty] | _
_
[8 empty] | 0063: Podlahy a podlahové konstrukce | [5 empty] | 0 |  | 50.4675 |  | 0 | _ | 0 | 0 |  |  | 2
[5 empty] | 43 | SP | 631312131 | Doplnění dosavadních mazanin betonem prostým plochy do 4 m2 tloušťky přes 80 mm | m3 | 22.3494 | 0 | 22.3494 |  | 0 | 2.2563 | 50.4278 |  | 0 | 15 | 0 | 0 |  | URS 2016/II | 1
[7 empty] | Plný popis: | Doplnění dosavadních mazanin prostým betonem s dodáním hmot, bez potěru, plochy jednotlivě přes 1 m2 do 4 m2 a tl. přes 80 mm
[7 empty] | Výkaz výměr: | D1.1.b/16 - REVIZNÍ ŠACHTA V KUCHYNI |  |  |  | 0 | [6 empty] | _
[8 empty] | doplnění podlahy |  |  |  | 0 | [6 empty] | _
[8 empty] | (2,0 * 1,5 - 0,9 * 0,6) * 0,25 |  |  |  | 0.615 | [6 empty] | _
[8 empty] | PO VÝKOPECH PRO LEŽATOU KANALIZACI |  |  |  | 0 | [6 empty] | _
[8 empty] | D1.4.b/čv.8 -15 - KANALIZACE - ROZVINUTÉ ŘEZY |  |  |  | 0 | [6 empty] | _
[8 empty] | 1'-1; 13,25 * 0,80 * 0,20 |  |  |  | 2.12 | [6 empty] | _
[8 empty] | 2'-2; 4,29 * 0,80 * 0,20 |  |  |  | 0.6864 | [6 empty] | _
[8 empty] | 2'-2; (7,16 - 4,29) * 0,80 * 0,20 |  |  |  | 0.4592 | [6 empty] | _
[8 empty] | 3'-3; 1,95 * 0,80 * 0,20 |  |  |  | 0.312 | [6 empty] | _
[8 empty] | 4'-4; 1,65 * 0,80 * 0,20 |  |  |  | 0.264 | [6 empty] | _
[8 empty] | 5'-5; 1,15 * 0,80 * 0,20 |  |  |  | 0.184 | [6 empty] | _
[8 empty] | 6'-6; 6,17 * 0,80 * 0,20 |  |  |  | 0.9872 | [6 empty] | _
[8 empty] | 6'-6; (15,17 - 6,17) * 0,80 * 0,20 |  |  |  | 1.44 | [6 empty] | _
[8 empty] | 7'-7; 2,81 * 0,80 * 0,20 |  |  |  | 0.4496 | [6 empty] | _
[8 empty] | 8'-8; 1,03 * 0,80 * 0,20 |  |  |  | 0.1648 | [6 empty] | _
[8 empty] | 9'-9; 1,57 * 0,80 * 0,20 |  |  |  | 0.2512 | [6 empty] | _
[8 empty] | 10'-10; 1,84 * 0,80 * 0,20 |  |  |  | 0.2944 | [6 empty] | _
[8 empty] | 11'-11; 9,02 * 0,80 * 0,20 |  |  |  | 1.4432 | [6 empty] | _
[8 empty] | 11'-11; 10,24 * 0,60 * 0,20 |  |  |  | 1.2288 | [6 empty] | _
[8 empty] | 11'-11; 2,69 * 0,80 * 0,20 |  |  |  | 0.4304 | [6 empty] | _
[8 empty] | 12'-12; 13,9 * 0,80 * 0,20 |  |  |  | 2.224 | [6 empty] | _
[8 empty] | 13'-13; 0,92 * 0,80 * 0,20 |  |  |  | 0.1472 | [6 empty] | _
[8 empty] | 14'-14; 0,92 * 0,80 * 0,20 |  |  |  | 0.1472 | [6 empty] | _
[8 empty] | 15'-15; 2,72 * 0,80 * 0,20 |  |  |  | 0.4352 | [6 empty] | _
[8 empty] | 16'-16; 0,95 * 0,80 * 0,20 |  |  |  | 0.152 | [6 empty] | _
[8 empty] | 17'-17; 18,22 * 0,80 * 0,20 |  |  |  | 2.9152 | [6 empty] | _
[8 empty] | 18'-18; 2,24 * 0,80 * 0,20 |  |  |  | 0.3584 | [6 empty] | _
[8 empty] | 19'-19; 3,01 * 0,60 * 0,20 |  |  |  | 0.3612 | [6 empty] | _
[8 empty] | 20'-20; 2,04 * 0,60 * 0,20 |  |  |  | 0.2448 | [6 empty] | _
[8 empty] | 21'-21; 0,71 * 0,60 * 0,20 |  |  |  | 0.0852 | [6 empty] | _
[8 empty] | 22'-22; 1,01 * 0,60 * 0,20 |  |  |  | 0.1212 | [6 empty] | _
[8 empty] | 23'-23; 0,89 * 0,60 * 0,20 |  |  |  | 0.1068 | [6 empty] | _
[8 empty] | 24'-24; 13,61 * 0,80 * 0,20 |  |  |  | 2.1776 | [6 empty] | _
[8 empty] | 25'-25; 3,71 * 0,60 * 0,20 |  |  |  | 0.4452 | [6 empty] | _
[8 empty] | 26'-26; 1,625 * 0,80 * 0,20 |  |  |  | 0.26 | [6 empty] | _
[8 empty] | 27'-27; 4,03 * 0,60 * 0,20 |  |  |  | 0.4836 | [6 empty] | _
[8 empty] | 28'-28; 2,49 * 0,40 * 0,20 |  |  |  | 0.1992 | [6 empty] | _
[8 empty] | 30'-30; 1,94 * 0,40 * 0,20 |  |  |  | 0.1552 | [6 empty] | _
[5 empty] | 44 | SP | 632450122 | Vyrovnávací cementový potěr tl do 30 mm ze suchých směsí provedený v pásu | m2 | 0.63 | 0 | 0.63 |  | 0 | 0.063 | 0.03969 |  | 0 | 15 | 0 | 0 |  | URS 2016/II | 1
[7 empty] | Plný popis: | Potěr cementový vyrovnávací ze suchých směsí v pásu o průměrné (střední) tl. přes 20 do 30 mm
[7 empty] | Výkaz výměr: | D1.1.b/02 - PŮDORYS 1.PP - STÁVAJÍCÍ STAV |  |  |  | 0 | [6 empty] | _
[8 empty] | pod překlad otvoru mezi m0.05 a m0.28 |  |  |  | 0 | [6 empty] | _
[8 empty] | 0,6 * 0,2 * 2 |  |  |  | 0.24 | [6 empty] | _
[8 empty] | D1.1.b/03 - PŮDORYS 1.NP - STÁVAJÍCÍ STAV |  |  |  | 0 | [6 empty] | _
[8 empty] | pod překlad otvoru mezi m1.04 a m1.21 |  |  |  | 0 | [6 empty] | _
[8 empty] | 0,15 * 0,2 * 2 |  |  |  | 0.06 | [6 empty] | _
[8 empty] | m1.18/1.21 - prostup pro VZT; |  |  |  | 0 | [6 empty] | _
[8 empty] | 0,15 * 0,5 * 2 |  |  |  | 0.15 | [6 empty] | _
[8 empty] | D1.1.b/04 - PŮDORYS 2.NP - STÁVAJÍCÍ STAV |  |  |  | 0 | [6 empty] | _
[8 empty] | pod překlad otvoru mezi m2.15 a m2.28 |  |  |  | 0 | [6 empty] | _
[8 empty] | 0,45 * 0,2 * 2 |  |  |  | 0.18 | [6 empty] | _
_
[8 empty] | 0064: Osazování výplní otvorů | [5 empty] | 0 |  | 1.3116 |  | 0 | _ | 0 | 0 |  |  | 12
[5 empty] | 45 | SP | 642944121 | Osazování ocelových zárubní dodatečné pl do 2,5 m2 | kus | 18 | 0 | 18 |  | 0 | 0.04684 | 0.84312 |  | 0 | 15 | 0 | 0 |  | URS 2016/II | 1
[7 empty] | Plný popis: | Osazení ocelových dveřních zárubní lisovaných nebo z úhelníků dodatečně s vybetonováním prahu, plochy do 2,5 m2
[7 empty] | Výkaz výměr: | Montáž k položce dodávky: |  |  |  | 0 | [6 empty] | _
[8 empty] | Zárubeň ocelová s drážkou pro těsnění H 95 DV 800 L/P; 1 |  |  |  | 1 | [6 empty] | _
[8 empty] | Zárubeň ocelová s drážkou pro těsnění H 110 DV 600 L/P; 3 |  |  |  | 3 | [6 empty] | _
[8 empty] | Zárubeň ocelová s drážkou pro těsnění H 110 DV 800 L/P; 3 |  |  |  | 3 | [6 empty] | _
[8 empty] | Zárubeň ocelová s drážkou pro těsnění H 110 DV 900 L/P; 1 |  |  |  | 1 | [6 empty] | _
[8 empty] | Zárubeň ocelová s drážkou pro těsnění H 110 DV 1100 L/P; 1 |  |  |  | 1 | [6 empty] | _
[8 empty] | Zárubeň ocelová s drážkou pro těsnění H 160 DV 600 L/P; 3 |  |  |  | 3 | [6 empty] | _
[8 empty] | Zárubeň ocelová s drážkou pro těsnění H 160 DV 700 L/P; 1 |  |  |  | 1 | [6 empty] | _
[8 empty] | Zárubeň ocelová s drážkou pro těsnění H 160 DV 800 L/P; 4 |  |  |  | 4 | [6 empty] | _
[8 empty] | Zárubeň ocelová rohová s drážkou pro těsnění DV 800 L/P; 1 |  |  |  | 1 | [6 empty] | _
[5 empty] | 46 | H | 55331189 | Zárubeň ocelová s drážkou pro těsnění H 95 DV 800 L/P | kus | 1 | 0 | 1 |  | 0 | 0.01656 | 0.01656 |  | 0 | 15 | 0 | 0 |  | URS 2016/II | 1
Plný popis:
[7 empty] | Výkaz výměr: | dveře ozn. 05/L; 1 |  |  |  | 1 | [6 empty] | _
[5 empty] | 47 | H | 55331197 | Zárubeň ocelová s drážkou pro těsnění H 110 DV 600 L/P | kus | 3 | 0 | 3 |  | 0 | 0.01725 | 0.05175 |  | 0 | 15 | 0 | 0 |  | URS 2016/II | 1
Plný popis:
[7 empty] | Výkaz výměr: | D1.1.b - 15 - VÝPIS VÝPLNÍ OTVORŮ |  |  |  | 0 | [6 empty] | _
[8 empty] | dveře ozn. 11/P; 1 |  |  |  | 1 | [6 empty] | _
[8 empty] | dveře ozn. 12/P; 2 |  |  |  | 2 | [6 empty] | _
[5 empty] | 48 | H | 55331201 | Zárubeň ocelová s drážkou pro těsnění H 110 DV 800 L/P | kus | 3 | 0 | 3 |  | 0 | 0.01802 | 0.05406 |  | 0 | 15 | 0 | 0 |  | URS 2016/II | 1
Plný popis:
[7 empty] | Výkaz výměr: | D1.1.b - 15 - VÝPIS VÝPLNÍ OTVORŮ |  |  |  | 0 | [6 empty] | _
[8 empty] | dveře ozn. 09; 3 |  |  |  | 3 | [6 empty] | _
[5 empty] | 49 | H | 55331203 | Zárubeň ocelová s drážkou pro těsnění H 110 DV 900 L/P | kus | 1 | 0 | 1 |  | 0 | 0.01847 | 0.01847 |  | 0 | 15 | 0 | 0 |  | URS 2016/II | 1
Plný popis:
[7 empty] | Výkaz výměr: | D1.1.b - 15 - VÝPIS VÝPLNÍ OTVORŮ |  |  |  | 0 | [6 empty] | _
[8 empty] | dveře ozn. 061/P; 1 |  |  |  | 1 | [6 empty] | _
[5 empty] | 50 | H | 55331205 | Zárubeň ocelová s drážkou pro těsnění H 110 DV 1100 L/P | kus | 1 | 0 | 1 |  | 0 | 0.01923 | 0.01923 |  | 0 | 15 | 0 | 0 |  | URS 2016/II | 1
Plný popis:
[7 empty] | Výkaz výměr: | D1.1.b - 15 - VÝPIS VÝPLNÍ OTVORŮ |  |  |  | 0 | [6 empty] | _
[8 empty] | dveře ozn. 16/P; 1 |  |  |  | 1 | [6 empty] | _
[5 empty] | 51 | H | 55331218 | Zárubeň ocelová s drážkou pro těsnění H 160 DV 600 L/P | kus | 3 | 0 | 3 |  | 0 | 0.02241 | 0.06723 |  | 0 | 15 | 0 | 0 |  | URS 2016/II | 1
Plný popis:
[7 empty] | Výkaz výměr: | D1.1.b - 15 - VÝPIS VÝPLNÍ OTVORŮ |  |  |  | 0 | [6 empty] | _
[8 empty] | dveře ozn. 08/L,P; 2 |  |  |  | 2 | [6 empty] | _
[8 empty] | dveře ozn. 11/L; 1 |  |  |  | 1 | [6 empty] | _
[5 empty] | 52 | H | 55331220 | Zárubeň ocelová s drážkou pro těsnění H 160 DV 700 L/P | kus | 1 | 0 | 1 |  | 0 | 0.02288 | 0.02288 |  | 0 | 15 | 0 | 0 |  | URS 2016/II | 1
Plný popis:
[7 empty] | Výkaz výměr: | D1.1.b - 15 - VÝPIS VÝPLNÍ OTVORŮ |  |  |  | 0 | [6 empty] | _
[8 empty] | dveře ozn. 17/P; 1 |  |  |  | 1 | [6 empty] | _
[5 empty] | 53 | H | 55331222 | Zárubeň ocelová s drážkou pro těsnění H 160 DV 800 L/P | kus | 4 | 0 | 4 |  | 0 | 0.02333 | 0.09332 |  | 0 | 15 | 0 | 0 |  | URS 2016/II | 1
Plný popis:
[7 empty] | Výkaz výměr: | D1.1.b - 15 - VÝPIS VÝPLNÍ OTVORŮ |  |  |  | 0 | [6 empty] | _
[8 empty] | dveře ozn. 05/L; 1 |  |  |  | 1 | [6 empty] | _
[8 empty] | dveře ozn. 09/L,P; 2 |  |  |  | 2 | [6 empty] | _
[8 empty] | dveře ozn. 091/L; 1 |  |  |  | 1 | [6 empty] | _
[5 empty] | 54 | H | 5533122X | Zárubeň ocelová rohová s drážkou pro těsnění DV 800 L/P | kus | 1 | 0 | 1 |  | 0 | 0.02333 | 0.02333 |  | 0 | 15 | 0 | 0 |  |  | 1
Plný popis:
[7 empty] | Výkaz výměr: | D1.1.b - 15 - VÝPIS VÝPLNÍ OTVORŮ |  |  |  | 0 | [6 empty] | _
[8 empty] | dveře ozn. 071/P; 1 |  |  |  | 1 | [6 empty] | _
[5 empty] | 55 | SP | 642944221 | Osazování ocelových zárubní dodatečné pl přes 2,5 m2 | kus | 1 | 0 | 1 |  | 0 | 0.07146 | 0.07146 |  | 0 | 15 | 0 | 0 |  | URS 2016/II | 1
[7 empty] | Plný popis: | Osazení ocelových dveřních zárubní lisovaných nebo z úhelníků dodatečně s vybetonováním prahu, plochy přes 2,5 m2
[7 empty] | Výkaz výměr: | Montáž k položce dodávky: |  |  |  | 0 | [6 empty] | _
[8 empty] | Zárubeň ocelová s drážkou pro těsnění H 160 DV 1650 dvoukřídlá; 1 |  |  |  | 1 | [6 empty] | _
[5 empty] | 56 | H | 5533123X | Zárubeň ocelová s drážkou pro těsnění H 160 DV 1650 dvoukřídlá | kus | 1 | 0 | 1 |  | 0 | 0.03024 | 0.03024 |  | 0 | 15 | 0 | 0 |  |  | 1
Plný popis:
[7 empty] | Výkaz výměr: | D1.1.b - 15 - VÝPIS VÝPLNÍ OTVORŮ |  |  |  | 0 | [6 empty] | _
[8 empty] | dveře ozn. 10/P; 1 |  |  |  | 1 | [6 empty] | _
_
[8 empty] | 0089: Ostatní konstrukce | [5 empty] | 0 |  | 2.9796 |  | 0 | _ | 0 | 0 |  |  | 11
[5 empty] | 57 | SP | 894201120 | Dno šachet tl nad 200 mm z prostého betonu bez zvýšených nároků na prostředí tř. C 20/25 | m3 | 0.0704 | 0 | 0.0704 |  | 0 | 2.4776 | 0.17442 |  | 0 | 15 | 0 | 0 |  | URS 2016/II | 1
[7 empty] | Plný popis: | Ostatní konstrukce na trubním vedení z prostého betonu dno šachet tloušťky přes 200 mm z betonu bez zvýšených nároků na prostředí tř. C 20/25
[7 empty] | Výkaz výměr: | D1.1.b/16 - REVIZNÍ ŠACHTA V KUCHYNI |  |  |  | 0 | [6 empty] | _
[8 empty] | 1,1 * 0,8 * 0,08 |  |  |  | 0.0704 | [6 empty] | _
[5 empty] | 58 | SP | 894201193 | Příplatek za tloušťku dna šachet do 200 mm | m3 | 0.07 | 0 | 0.07 |  | 0 |  | 0 |  | 0 | 15 | 0 | 0 |  | URS 2016/II | 1
[7 empty] | Plný popis: | Ostatní konstrukce na trubním vedení z prostého betonu dno šachet tloušťky přes 200 mm Příplatek k ceně za tloušťku dna do 200 mm
[7 empty] | Výkaz výměr: | viz položka "Dno šachet..." |  |  |  | 0 | [6 empty] | _
[8 empty] | 0,07 |  |  |  | 0.07 | [6 empty] | _
[5 empty] | 59 | SP | 894201212 | Stěny šachet tl nad 200 mm z prostého betonu bez zvýšených nároků na prostředí tř. C 12/15 | m3 | 0.575 | 0 | 0.575 |  | 0 | 2.2787 | 1.3102 |  | 0 | 15 | 0 | 0 |  | URS 2016/II | 1
[7 empty] | Plný popis: | Ostatní konstrukce na trubním vedení z prostého betonu stěny šachet tloušťky přes 200 mm z betonu bez zvýšených nároků na prostředí tř. C 12/15
[7 empty] | Výkaz výměr: | D1.1.b/16 - REVIZNÍ ŠACHTA V KUCHYNI |  |  |  | 0 | [6 empty] | _
[8 empty] | vnější stěna; |  |  |  | 0 | [6 empty] | _
[8 empty] | (1,3 + 1,0) * 2 * 1,25 * 0,1 |  |  |  | 0.575 | [6 empty] | _
[5 empty] | 60 | SP | 894201220 | Stěny šachet tl nad 200 mm z prostého betonu bez zvýšených nároků na prostředí tř. C 20/25 | m3 | 0.57 | 0 | 0.57 |  | 0 | 2.4776 | 1.4122 |  | 0 | 15 | 0 | 0 |  | URS 2016/II | 1
[7 empty] | Plný popis: | Ostatní konstrukce na trubním vedení z prostého betonu stěny šachet tloušťky přes 200 mm z betonu bez zvýšených nároků na prostředí tř. C 20/25
[7 empty] | Výkaz výměr: | D1.1.b/16 - REVIZNÍ ŠACHTA V KUCHYNI |  |  |  | 0 | [6 empty] | _
[8 empty] | vnitřní stěna; |  |  |  | 0 | [6 empty] | _
[8 empty] | (1,1 + 0,8) * 2 * 1,5 * 0,1 |  |  |  | 0.57 | [6 empty] | _
[5 empty] | 61 | SP | 894201293 | Příplatek za tloušťku stěn šachet z betonu prostého do 200 mm | m3 | 1.145 | 0 | 1.145 |  | 0 |  | 0 |  | 0 | 15 | 0 | 0 |  | URS 2016/II | 1
[7 empty] | Plný popis: | Ostatní konstrukce na trubním vedení z prostého betonu stěny šachet tloušťky přes 200 mm Příplatek k ceně za tloušťku stěny do 200 mm
[7 empty] | Výkaz výměr: | D1.1.b/16 - REVIZNÍ ŠACHTA V KUCHYNI |  |  |  | 0 | [6 empty] | _
[8 empty] | vnější stěna; |  |  |  | 0 | [6 empty] | _
[8 empty] | (1,3 + 1,0) * 2 * 1,25 * 0,1 |  |  |  | 0.575 | [6 empty] | _
[8 empty] | vnitřní stěna; |  |  |  | 0 | [6 empty] | _
[8 empty] | (1,1 + 0,8) * 2 * 1,5 * 0,1 |  |  |  | 0.57 | [6 empty] | _
[5 empty] | 62 | SP | 953735X | Chránička PVC DN 160 se zatmelením | m | 0.5 | 0 | 0.5 |  | 0 | 0.02102 | 0.01051 |  | 0 | 15 | 0 | 0 |  |  | 1
[7 empty] | Plný popis: | Osazení chrániček plastových, vnitřní průměr 160 mm
[7 empty] | Výkaz výměr: | D1.1.b/16 - REVIZNÍ ŠACHTA V KUCHYNI |  |  |  | 0 | [6 empty] | _
[8 empty] | 0,25 * 2 |  |  |  | 0.5 | [6 empty] | _
[5 empty] | 63 | SP | 894502101 | Bednění stěn šachet pravoúhlých nebo vícehranných jednostranné | m2 | 0.42 | 0 | 0.42 |  | 0 | 0.00232 | 0.0009744 |  | 0 | 15 | 0 | 0 |  | URS 2016/II | 1
[7 empty] | Plný popis: | Bednění konstrukcí na trubním vedení stěn šachet pravoúhlých nebo čtyř a vícehranných jednostranné
[7 empty] | Výkaz výměr: | D1.1.b/16 - REVIZNÍ ŠACHTA V KUCHYNI |  |  |  | 0 | [6 empty] | _
[8 empty] | vnitřní stěna; |  |  |  | 0 | [6 empty] | _
[8 empty] | (0,9 + 0,6) * 2 * 1,4 * 0,1 |  |  |  | 0.42 | [6 empty] | _
[5 empty] | 64 | SP | 894502201 | Bednění stěn šachet pravoúhlých nebo vícehranných oboustranné | m2 | 10.5 | 0 | 10.5 |  | 0 | 0.00465 | 0.048825 |  | 0 | 15 | 0 | 0 |  | URS 2016/II | 1
[7 empty] | Plný popis: | Bednění konstrukcí na trubním vedení stěn šachet pravoúhlých nebo čtyř a vícehranných oboustranné
[7 empty] | Výkaz výměr: | D1.1.b/16 - REVIZNÍ ŠACHTA V KUCHYNI |  |  |  | 0 | [6 empty] | _
[8 empty] | vnější stěna; |  |  |  | 0 | [6 empty] | _
[8 empty] | (1,3 + 1,0 + 1,1 + 0,8) * 2 * 1,25 |  |  |  | 10.5 | [6 empty] | _
[5 empty] | 65 | SP | 899101111 | Osazení poklopů litinových nebo ocelových včetně rámů hmotnosti do 50 kg | kus | 1 | 0 | 1 |  | 0 | 0.00468 | 0.00468 |  | 0 | 15 | 0 | 0 |  | URS 2016/II | 1
[7 empty] | Plný popis: | Osazení poklopů litinových a ocelových včetně rámů hmotnosti jednotlivě do 50 kg
[7 empty] | Výkaz výměr: | D1.1.b/16 - REVIZNÍ ŠACHTA V KUCHYNI |  |  |  | 0 | [6 empty] | _
[8 empty] | 1 |  |  |  | 1 | [6 empty] | _
[5 empty] | 66 | H | 55340X | Poklop hliníkový 600 x 900 mm - k předláždění dlažbou | kus | 1 | 0 | 1 |  | 0 | 0.0115 | 0.0115 |  | 0 | 15 | 0 | 0 |  |  | 1
Plný popis:
[7 empty] | Výkaz výměr: | dodávka k položce "Osazení poklopů litinových nebo ocelových včetně rámů hmotnosti do 50 kg" |  |  |  | 0 | [6 empty] | _
[8 empty] | 1 |  |  |  | 1 | [6 empty] | _
[5 empty] | 67 | SP | 899501221 | Stupadla do šachet ocelová s PE povlakem vidlicová pro přímé zabudování do hmoždinek | kus | 4 | 0 | 4 |  | 0 | 0.00156 | 0.00624 |  | 0 | 15 | 0 | 0 |  | URS 2016/II | 1
[7 empty] | Plný popis: | Stupadla do šachet a drobných objektů ocelová s PE povlakem vidlicová pro přímé zabudování do hmoždinek
[7 empty] | Výkaz výměr: | D1.1.b/16 - REVIZNÍ ŠACHTA V KUCHYNI |  |  |  | 0 | [6 empty] | _
[8 empty] | 4 |  |  |  | 4 | [6 empty] | _
_
[8 empty] | 0094: Lešení, systémové bednění a stavební výtahy | [5 empty] | 0 |  | 0.11234 |  | 0 | _ | 0 | 0 |  |  | 5
[5 empty] | 68 | SP | 941211111 | Montáž lešení řadového rámového lehkého zatížení do 200 kg/m2 š do 0,9 m v do 10 m | m2 | 208 | 0 | 208 |  | 0 |  | 0 |  | 0 | 15 | 0 | 0 |  | URS 2016/II | 1
[7 empty] | Plný popis: | Montáž lešení řadového rámového lehkého pracovního s podlahami s provozním zatížením tř. 3 do 200 kg/m2 šířky tř. SW06 přes 0,6 do 0,9 m, výšky do 10 m
[7 empty] | Výkaz výměr: | D1.1.b/17 - POHLEDY - STÁVAJÍCÍ STAV |  |  |  | 0 | [6 empty] | _
[8 empty] | bourání a začištění prostupů |  |  |  | 0 | [6 empty] | _
[8 empty] | 4,0 * 8,0 |  |  |  | 32 | [6 empty] | _
[8 empty] | (10,0 + 10,0) * 8,0 |  |  |  | 160 | [6 empty] | _
[8 empty] | 4,0 * 4,0 |  |  |  | 16 | [6 empty] | _
[5 empty] | 69 | SP | 941211211 | Příplatek k lešení řadovému rámovému lehkému š 0,9 m v do 25 m za první a ZKD den použití | m2 | 6240 | 0 | 6240 |  | 0 |  | 0 |  | 0 | 15 | 0 | 0 |  | URS 2016/II | 1
[7 empty] | Plný popis: | Montáž lešení řadového rámového lehkého pracovního s podlahami s provozním zatížením tř. 3 do 200 kg/m2 Příplatek za první a každý další den použití lešení k ceně -1111 nebo -1112
[7 empty] | Výkaz výměr: | viz položka "Montáž lešení..." |  |  |  | 0 | [6 empty] | _
[8 empty] | 208 * 30 |  |  |  | 6240 | [6 empty] | _
[5 empty] | 70 | SP | 941211811 | Demontáž lešení řadového rámového lehkého zatížení do 200 kg/m2 š do 0,9 m v do 10 m | m2 | 208 | 0 | 208 |  | 0 |  | 0 |  | 0 | 15 | 0 | 0 |  | URS 2016/II | 1
[7 empty] | Plný popis: | Demontáž lešení řadového rámového lehkého pracovního s provozním zatížením tř. 3 do 200 kg/m2 šířky tř. SW06 přes 0,6 do 0,9 m, výšky do 10 m
[7 empty] | Výkaz výměr: | viz položka "Montáž lešení..." |  |  |  | 0 | [6 empty] | _
[8 empty] | 208 |  |  |  | 208 | [6 empty] | _
[5 empty] | 71 | SP | 949101111 | Lešení pomocné pro objekty pozemních staveb s lešeňovou podlahou v do 1,9 m zatížení do 150 kg/m2 | m2 | 604.33 | 0 | 604.33 |  | 0 | 0.00013 | 0.078563 |  | 0 | 15 | 0 | 0 |  | URS 2016/II | 1
[7 empty] | Plný popis: | Lešení pomocné pracovní pro objekty pozemních staveb pro zatížení do 150 kg/m2, o výšce lešeňové podlahy do 1,9 m
[7 empty] | Výkaz výměr: | D1.1.b/07 - PŮDORYS 1.PP - NOVÝ STAV |  |  |  | 0 | [6 empty] | _
[8 empty] | m0.01; 29,56 |  |  |  | 29.56 | [6 empty] | _
[8 empty] | m0.03; 8,08 |  |  |  | 8.08 | [6 empty] | _
[8 empty] | m0.04; 12,65 |  |  |  | 12.65 | [6 empty] | _
[8 empty] | m0.05; 11,57 |  |  |  | 11.57 | [6 empty] | _
[8 empty] | m0.06; 5,39 |  |  |  | 5.39 | [6 empty] | _
[8 empty] | m0.07; 7,78 |  |  |  | 7.78 | [6 empty] | _
[8 empty] | m0.08; 7,48 |  |  |  | 7.48 | [6 empty] | _
[8 empty] | m0.28; 8,33 |  |  |  | 8.33 | [6 empty] | _
[8 empty] | D1.1.b/08 - PŮDORYS 1.NP - NOVÝ STAV |  |  |  | 0 | [6 empty] | _
[8 empty] | m1.01; 7,31 |  |  |  | 7.31 | [6 empty] | _
[8 empty] | m1.02; 18,41 |  |  |  | 18.41 | [6 empty] | _
[8 empty] | m1.03; 21,81 |  |  |  | 21.81 | [6 empty] | _
[8 empty] | m1.04; 11,11 |  |  |  | 11.11 | [6 empty] | _
[8 empty] | m1.06; 5,68 |  |  |  | 5.68 | [6 empty] | _
[8 empty] | m1.07; 3,49 |  |  |  | 3.49 | [6 empty] | _
[8 empty] | m1.08; 8,81 |  |  |  | 8.81 | [6 empty] | _
[8 empty] | m1.09; 7,6 |  |  |  | 7.6 | [6 empty] | _
[8 empty] | m1.10; 2,08 |  |  |  | 2.08 | [6 empty] | _
[8 empty] | m1.11; 9,8 |  |  |  | 9.8 | [6 empty] | _
[8 empty] | m1.12; 4,21 |  |  |  | 4.21 | [6 empty] | _
[8 empty] | m1.13; 0,98 |  |  |  | 0.98 | [6 empty] | _
[8 empty] | m1.14; 0,99 |  |  |  | 0.99 | [6 empty] | _
[8 empty] | m1.15; 6,81 |  |  |  | 6.81 | [6 empty] | _
[8 empty] | m1.16; 28,67 |  |  |  | 28.67 | [6 empty] | _
[8 empty] | m1.19; 5,11 |  |  |  | 5.11 | [6 empty] | _
[8 empty] | m1.20; 3,28 |  |  |  | 3.28 | [6 empty] | _
[8 empty] | m1.21; 8,24 |  |  |  | 8.24 | [6 empty] | _
[8 empty] | m1.22; 8,67 |  |  |  | 8.67 | [6 empty] | _
[8 empty] | m1.23; 1,65 |  |  |  | 1.65 | [6 empty] | _
[8 empty] | m1.24; 3,93 |  |  |  | 3.93 | [6 empty] | _
[8 empty] | m1.25; 1,69 |  |  |  | 1.69 | [6 empty] | _
[8 empty] | m1.26; 1,91 |  |  |  | 1.91 | [6 empty] | _
[8 empty] | m1.27; 2,15 |  |  |  | 2.15 | [6 empty] | _
[8 empty] | m1.28; 15,71 |  |  |  | 15.71 | [6 empty] | _
[8 empty] | D1.1.b/09 - PŮDORYS 2.NP - NOVÝ STAV |  |  |  | 0 | [6 empty] | _
[8 empty] | m2.01; 52,52 |  |  |  | 52.52 | [6 empty] | _
[8 empty] | m2.01a; 14,45 |  |  |  | 14.45 | [6 empty] | _
[8 empty] | m2.01b; 8,26 |  |  |  | 8.26 | [6 empty] | _
[8 empty] | m2.02; 16,45 |  |  |  | 16.45 | [6 empty] | _
[8 empty] | m2.03; 16,34 |  |  |  | 16.34 | [6 empty] | _
[8 empty] | m2.04; 16,34 |  |  |  | 16.34 | [6 empty] | _
[8 empty] | m2.05; 16,42 |  |  |  | 16.42 | [6 empty] | _
[8 empty] | m2.06; 9,38 |  |  |  | 9.38 | [6 empty] | _
[8 empty] | m2.07; 16,14 |  |  |  | 16.14 | [6 empty] | _
[8 empty] | m2.08; 15,4 |  |  |  | 15.4 | [6 empty] | _
[8 empty] | m2.09; 16,38 |  |  |  | 16.38 | [6 empty] | _
[8 empty] | m2.10; 18 |  |  |  | 18 | [6 empty] | _
[8 empty] | m2.11; 18,06 |  |  |  | 18.06 | [6 empty] | _
[8 empty] | m2.12; 17,14 |  |  |  | 17.14 | [6 empty] | _
[8 empty] | m2.13; 17,66 |  |  |  | 17.66 | [6 empty] | _
[8 empty] | m2.14; 18,16 |  |  |  | 18.16 | [6 empty] | _
[8 empty] | m2.15; 16,6 |  |  |  | 16.6 | [6 empty] | _
[8 empty] | m2.28; 16,4 |  |  |  | 16.4 | [6 empty] | _
[8 empty] | m2.29; 3,29 |  |  |  | 3.29 | [6 empty] | _
[5 empty] | 72 | SP | 949101112 | Lešení pomocné pro objekty pozemních staveb s lešeňovou podlahou v do 3,5 m zatížení do 150 kg/m2 | m2 | 160.82 | 0 | 160.82 |  | 0 | 0.00021 | 0.033772 |  | 0 | 15 | 0 | 0 |  | URS 2016/II | 1
[7 empty] | Plný popis: | Lešení pomocné pracovní pro objekty pozemních staveb pro zatížení do 150 kg/m2, o výšce lešeňové podlahy přes 1,9 do 3,5 m
[7 empty] | Výkaz výměr: | D1.1.b/08 - PŮDORYS 1.NP - NOVÝ STAV |  |  |  | 0 | [6 empty] | _
[8 empty] | m1.05; 91,73 |  |  |  | 91.73 | [6 empty] | _
[8 empty] | m1.17; 55,34 |  |  |  | 55.34 | [6 empty] | _
[8 empty] | m1.18; 13,75 |  |  |  | 13.75 | [6 empty] | _
_
[8 empty] | 0095: Dokončovací konstrukce a práce pozemních staveb | [5 empty] | 0 |  | 0.040822 |  | 0 | _ | 0 | 0 |  |  | 3
[5 empty] | 73 | SP | 952901111 | Vyčištění budov bytové a občanské výstavby při výšce podlaží do 4 m | m2 | 821.8866 | 0 | 821.8866 |  | 0 | 4e-05 | 0.032875 |  | 0 | 15 | 0 | 0 | závěrečný generální úklid celého objektu | URS 2016/II | 1
[7 empty] | Plný popis: | Vyčištění budov nebo objektů před předáním do užívání budov bytové nebo občanské výstavby - zametení a umytí podlah, dlažeb, obkladů, schodů v místnostech, chodbách a schodištích, vyčištění a umytí oken, dveří s rámy, zárubněmi, umytí a vyčištění jiných zasklených a natíraných ploch a zařizovacích předmětů, při světlé výšce podlaží do 4 m
[7 empty] | Výkaz výměr: | D1.1.b/07 - PŮDORYS 1.PP - NOVÝ STAV |  |  |  | 0 | [6 empty] | _
[8 empty] | 11,88 * 10,38 |  |  |  | 123.3144 | [6 empty] | _
[8 empty] | D1.1.b/08 - PŮDORYS 1.NP - NOVÝ STAV |  |  |  | 0 | [6 empty] | _
[8 empty] | 11,88 * (0,45 + 10,07) * 2 |  |  |  | 249.9552 | [6 empty] | _
[8 empty] | D1.1.b/09 - PŮDORYS 2.NP - NOVÝ STAV |  |  |  | 0 | [6 empty] | _
[8 empty] | 11,88 * (0,45 + 10,07) * 2 |  |  |  | 249.9552 | [6 empty] | _
[8 empty] | 14,18 * (13,06 + 0,45 + 0,5) |  |  |  | 198.6618 | [6 empty] | _
[5 empty] | 74 | SP | 952901114 | Vyčištění budov bytové a občanské výstavby při výšce podlaží přes 4 m | m2 | 198.6618 | 0 | 198.6618 |  | 0 | 4e-05 | 0.0079465 |  | 0 | 15 | 0 | 0 | závěrečný generální úklid celého objektu | URS 2016/II | 1
[7 empty] | Plný popis: | Vyčištění budov nebo objektů před předáním do užívání budov bytové nebo občanské výstavby - zametení a umytí podlah, dlažeb, obkladů, schodů v místnostech, chodbách a schodištích, vyčištění a umytí oken, dveří s rámy, zárubněmi, umytí a vyčištění jiných zasklených a natíraných ploch a zařizovacích předmětů, při světlé výšce podlaží přes 4 m
[7 empty] | Výkaz výměr: | D1.1.b/08 - PŮDORYS 1.NP - NOVÝ STAV |  |  |  | 0 | [6 empty] | _
[8 empty] | 14,18 * (13,06 + 0,45 + 0,5) |  |  |  | 198.6618 | [6 empty] | _
[5 empty] | 75 | SP | 95999X | Bezpečnostní značení únikové cesty - v souladu s NV č.11/2002 Sb. | soubor | 1 | 0 | 1 |  | 0 |  | 0 |  | 0 | 15 | 0 | 0 |  |  | 1
Plný popis:
_
[8 empty] | 0096: Bourání konstrukcí | [5 empty] | 0 |  | 0 |  | 52.6586 | _ | 0 | 0 |  |  | 12
[5 empty] | 76 | SP | 962031133 | Bourání příček z cihel pálených na MVC tl do 150 mm | m2 | 2.3332 | 0 | 2.3332 |  | 0 |  | 0 | 0.261 | 0.60897 | 15 | 0 | 0 |  | URS 2016/II | 1
[7 empty] | Plný popis: | Bourání příček z cihel, tvárnic nebo příčkovek z cihel pálených, plných nebo dutých na maltu vápennou nebo vápenocementovou, tl. do 150 mm
[7 empty] | Výkaz výměr: | D1.1.b/03 - PŮDORYS 1.NP - STÁVAJÍCÍ STAV |  |  |  | 0 | [6 empty] | _
[8 empty] | mezi m1.10 a m1.11 |  |  |  | 0 | [6 empty] | _
[8 empty] | 1,52 * (3,735 - 2,2) |  |  |  | 2.3332 | [6 empty] | _
[5 empty] | 77 | SP | 9630151X | Demontáž podlahových roštů u odtokových žlabů | m2 | 6.032 | 0 | 6.032 |  | 0 |  | 0 | 0.054 | 0.32573 | 15 | 0 | 0 |  |  | 1
[7 empty] | Plný popis: | Demontáž krycích desek kanálů, šachet nebo žump hmotnosti do 0,06 t
[7 empty] | Výkaz výměr: | D1.1.b/03 - PŮDORYS 1.NP - STÁVAJÍCÍ STAV |  |  |  | 0 | [6 empty] | _
[8 empty] | m1.17; 7,6 * 0,52 |  |  |  | 3.952 | [6 empty] | _
[8 empty] | m1.18; 4,0 * 0,52 |  |  |  | 2.08 | [6 empty] | _
[5 empty] | 78 | SP | 965081213 | Bourání podlah z dlaždic keramických nebo xylolitových tl do 10 mm plochy přes 1 m2 | m2 | 278.51 | 0 | 278.51 |  | 0 |  | 0 | 0.035 | 9.7478 | 15 | 0 | 0 |  | URS 2016/II | 1
[7 empty] | Plný popis: | Bourání podlah z dlaždic bez podkladního lože nebo mazaniny, s jakoukoliv výplní spár keramických nebo xylolitových tl. do 10 mm, plochy přes 1 m2
[7 empty] | Výkaz výměr: | D1.1.b/02 - PŮDORYS 1.PP - STÁVAJÍCÍ STAV |  |  |  | 0 | [6 empty] | _
[8 empty] | m0.01; 29,56 |  |  |  | 29.56 | [6 empty] | _
[8 empty] | m0.03; 11,2 |  |  |  | 11.2 | [6 empty] | _
[8 empty] | m0.06; 10,08 |  |  |  | 10.08 | [6 empty] | _
[8 empty] | m0.28; 8,33 |  |  |  | 8.33 | [6 empty] | _
[8 empty] | D1.1.b/03 - PŮDORYS 1.NP - STÁVAJÍCÍ STAV |  |  |  | 0 | [6 empty] | _
[8 empty] | m1.01; 7,31 |  |  |  | 7.31 | [6 empty] | _
[8 empty] | m1.06; 5,68 |  |  |  | 5.68 | [6 empty] | _
[8 empty] | m1.07; 3,53 |  |  |  | 3.53 | [6 empty] | _
[8 empty] | m1.09; 7,6 |  |  |  | 7.6 | [6 empty] | _
[8 empty] | m1.10; 2,08 |  |  |  | 2.08 | [6 empty] | _
[8 empty] | m1.11; 9,8 |  |  |  | 9.8 | [6 empty] | _
[8 empty] | m1.12; 4,21 |  |  |  | 4.21 | [6 empty] | _
[8 empty] | m1.13; 0,98 |  |  |  | 0.98 | [6 empty] | _
[8 empty] | m1.14; 0,99 |  |  |  | 0.99 | [6 empty] | _
[8 empty] | m1.15; 6,81 |  |  |  | 6.81 | [6 empty] | _
[8 empty] | m1.16; 28,67 |  |  |  | 28.67 | [6 empty] | _
[8 empty] | m1.17; 55,33 |  |  |  | 55.33 | [6 empty] | _
[8 empty] | m1.18; 13,74 |  |  |  | 13.74 | [6 empty] | _
[8 empty] | m1.19; 5,11 |  |  |  | 5.11 | [6 empty] | _
[8 empty] | m1.20; 3,28 |  |  |  | 3.28 | [6 empty] | _
[8 empty] | m1.21; 8,24 |  |  |  | 8.24 | [6 empty] | _
[8 empty] | m1.23; 1,65 |  |  |  | 1.65 | [6 empty] | _
[8 empty] | m1.24; 3,93 |  |  |  | 3.93 | [6 empty] | _
[8 empty] | m1.25; 1,69 |  |  |  | 1.69 | [6 empty] | _
[8 empty] | m1.26; 1,91 |  |  |  | 1.91 | [6 empty] | _
[8 empty] | m1.27; 2,15 |  |  |  | 2.15 | [6 empty] | _
[8 empty] | m1.28; 15,71 |  |  |  | 15.71 | [6 empty] | _
[8 empty] | D1.1.b/04 - PŮDORYS 2.NP - STÁVAJÍCÍ STAV |  |  |  | 0 | [6 empty] | _
[8 empty] | m2.06; 9,38 |  |  |  | 9.38 | [6 empty] | _
[8 empty] | m2.28; 19,56 |  |  |  | 19.56 | [6 empty] | _
[5 empty] | 79 | SP | 965081323 | Bourání podlah z dlaždic betonových, teracových nebo čedičových tl do 25 mm plochy přes 1 m2 | m2 | 12.65 | 0 | 12.65 |  | 0 |  | 0 | 0.074 | 0.9361 | 15 | 0 | 0 |  | URS 2016/II | 1
[7 empty] | Plný popis: | Bourání podlah z dlaždic bez podkladního lože nebo mazaniny, s jakoukoliv výplní spár betonových, teracových nebo čedičových tl. do 25 mm, plochy přes 1 m2
[7 empty] | Výkaz výměr: | D1.1.b/02 - PŮDORYS 1.PP - STÁVAJÍCÍ STAV |  |  |  | 0 | [6 empty] | _
[8 empty] | m0.04; 12,65 |  |  |  | 12.65 | [6 empty] | _
[5 empty] | 80 | SP | 967031132 | Přisekání rovných ostění v cihelném zdivu na MV nebo MVC | m2 | 4.6125 | 0 | 4.6125 |  | 0 |  | 0 | 0.055 | 0.25369 | 15 | 0 | 0 |  | URS 2016/II | 1
[7 empty] | Plný popis: | Přisekání (špicování) plošné nebo rovných ostění zdiva z cihel pálených rovných ostění, bez odstupu, po hrubém vybourání otvorů, na maltu vápennou nebo vápenocementovou
[7 empty] | Výkaz výměr: | D1.1.b/02 - PŮDORYS 1.PP - STÁVAJÍCÍ STAV |  |  |  | 0 | [6 empty] | _
[8 empty] | zarovnání vybouraného otvoru mezi m0.05 a m0.28 |  |  |  | 0 | [6 empty] | _
[8 empty] | 0,6 * 2,05 * 2 |  |  |  | 2.46 | [6 empty] | _
[8 empty] | D1.1.b/03 - PŮDORYS 1.NP - STÁVAJÍCÍ STAV |  |  |  | 0 | [6 empty] | _
[8 empty] | zarovnání vybouraného otvoru mezi m1.04 a m1.21 |  |  |  | 0 | [6 empty] | _
[8 empty] | 0,15 * 2,05 |  |  |  | 0.3075 | [6 empty] | _
[8 empty] | D1.1.b/04 - PŮDORYS 2.NP - STÁVAJÍCÍ STAV |  |  |  | 0 | [6 empty] | _
[8 empty] | zarovnání vybouraného otvoru mezi m2.15 a m2.28 |  |  |  | 0 | [6 empty] | _
[8 empty] | 0,45 * 2,05 * 2 |  |  |  | 1.845 | [6 empty] | _
[5 empty] | 81 | SP | 967031742 | Přisekání plošné zdiva z cihel pálených na MC tl do 100 mm | m2 | 0.44 | 0 | 0.44 |  | 0 |  | 0 | 0.183 | 0.08052 | 15 | 0 | 0 |  | URS 2016/II | 1
[7 empty] | Plný popis: | Přisekání (špicování) plošné nebo rovných ostění zdiva z cihel pálených plošné, na maltu vápennou nebo vápenocementovou, tl. na maltu cementovou, tl. do 100 mm
[7 empty] | Výkaz výměr: | D1.1.b/03 - PŮDORYS 1.NP - STÁVAJÍCÍ STAV |  |  |  | 0 | [6 empty] | _
[8 empty] | pilířek na schodišti |  |  |  | 0 | [6 empty] | _
[8 empty] | 0,4 * 1,1 |  |  |  | 0.44 | [6 empty] | _
[5 empty] | 82 | SP | 967031743 | Přisekání plošné zdiva z cihel pálených na MC tl do 150 mm | m2 | 0.44 | 0 | 0.44 |  | 0 |  | 0 | 0.275 | 0.121 | 15 | 0 | 0 |  | URS 2016/II | 1
[7 empty] | Plný popis: | Přisekání (špicování) plošné nebo rovných ostění zdiva z cihel pálených plošné, na maltu vápennou nebo vápenocementovou, tl. na maltu cementovou, tl. do 150 mm
[7 empty] | Výkaz výměr: | D1.1.b/03 - PŮDORYS 1.NP - STÁVAJÍCÍ STAV |  |  |  | 0 | [6 empty] | _
[8 empty] | pilířek na schodišti |  |  |  | 0 | [6 empty] | _
[8 empty] | 0,4 * 1,1 |  |  |  | 0.44 | [6 empty] | _
[5 empty] | 83 | SP | 967042712 | Odsekání zdiva z kamene nebo betonu plošné tl do 100 mm | m2 | 1.8525 | 0 | 1.8525 |  | 0 |  | 0 | 0.25 | 0.46313 | 15 | 0 | 0 |  | URS 2016/II | 1
[7 empty] | Plný popis: | Odsekání zdiva z kamene nebo betonu plošné, tl. do 100 mm
[7 empty] | Výkaz výměr: | D1.1.b/03 - PŮDORYS 1.NP - STÁVAJÍCÍ STAV |  |  |  | 0 | [6 empty] | _
[8 empty] | m1.17 - odbourání schodu v= 5 cm |  |  |  | 0 | [6 empty] | _
[8 empty] | 0,65 * 2,85 |  |  |  | 1.8525 | [6 empty] | _
[5 empty] | 84 | SP | 968072455 | Vybourání kovových dveřních zárubní pl do 2 m2 | m2 | 49.644 | 0 | 49.644 |  | 0 |  | 0 | 0.076 | 3.7729 | 15 | 0 | 0 |  | URS 2016/II | 1
[7 empty] | Plný popis: | Vybourání kovových rámů oken s křídly, dveřních zárubní, vrat, stěn, ostění nebo obkladů dveřních zárubní, plochy do 2 m2
[7 empty] | Výkaz výměr: | D1.1.b/02 - PŮDORYS 1.PP - STÁVAJÍCÍ STAV |  |  |  | 0 | [6 empty] | _
[8 empty] | mezi 0.03 / 0.06; 0,8 * 1,97 |  |  |  | 1.576 | [6 empty] | _
[8 empty] | mezi 0.04 / 0.28; 0,8 * 1,97 |  |  |  | 1.576 | [6 empty] | _
[8 empty] | mezi 0.06 / 0.28; 0,9 * 1,97 |  |  |  | 1.773 | [6 empty] | _
[8 empty] | mezi 0.07 / 0.28; 0,6 * 1,97 |  |  |  | 1.182 | [6 empty] | _
[8 empty] | D1.1.b/03 - PŮDORYS 1.NP - STÁVAJÍCÍ STAV |  |  |  | 0 | [6 empty] | _
[8 empty] | mezi 1.01 / 1.02; 0,8 * 1,97 |  |  |  | 1.576 | [6 empty] | _
[8 empty] | mezi 1.01 / 1.22; 0,8 * 1,97 |  |  |  | 1.576 | [6 empty] | _
[8 empty] | mezi 1.04 / 1.21; 0,8 * 1,97 |  |  |  | 1.576 | [6 empty] | _
[8 empty] | mezi 1.05 / 1.18; 0,6 * 1,97 |  |  |  | 1.182 | [6 empty] | _
[8 empty] | mezi 1.08 / 1.11; 0,8 * 1,97 |  |  |  | 1.576 | [6 empty] | _
[8 empty] | mezi 1.09 / 1.11; 0,8 * 1,97 |  |  |  | 1.576 | [6 empty] | _
[8 empty] | mezi 1.11 / 1.12; 0,6 * 1,97 |  |  |  | 1.182 | [6 empty] | _
[8 empty] | mezi 1.11 / 1.16; 0,8 * 1,97 |  |  |  | 1.576 | [6 empty] | _
[8 empty] | mezi 1.11 / 1.28; 0,8 * 1,97 |  |  |  | 1.576 | [6 empty] | _
[8 empty] | mezi 1.12 / 1.15; 0,6 * 1,97 |  |  |  | 1.182 | [6 empty] | _
[8 empty] | mezi 1.13 / 1.15; 0,6 * 1,97 |  |  |  | 1.182 | [6 empty] | _
[8 empty] | mezi 1.14 / 1.15; 0,6 * 1,97 |  |  |  | 1.182 | [6 empty] | _
[8 empty] | D1.1.b/04 - PŮDORYS 2.NP - STÁVAJÍCÍ STAV |  |  |  | 0 | [6 empty] | _
[8 empty] | mezi 2.01 / 2.02; 0,8 * 1,97 |  |  |  | 1.576 | [6 empty] | _
[8 empty] | mezi 2.01 / 2.03; 0,8 * 1,97 |  |  |  | 1.576 | [6 empty] | _
[8 empty] | mezi 2.01 / 2.04; 0,8 * 1,97 |  |  |  | 1.576 | [6 empty] | _
[8 empty] | mezi 2.01 / 2.05; 0,8 * 1,97 |  |  |  | 1.576 | [6 empty] | _
[8 empty] | mezi 2.01 / 2.06; 0,8 * 1,97 |  |  |  | 1.576 | [6 empty] | _
[8 empty] | mezi 2.01 / 2.07; 0,8 * 1,97 |  |  |  | 1.576 | [6 empty] | _
[8 empty] | mezi 2.01 / 2.08; 0,8 * 1,97 |  |  |  | 1.576 | [6 empty] | _
[8 empty] | mezi 2.01 / 2.09; 0,8 * 1,97 |  |  |  | 1.576 | [6 empty] | _
[8 empty] | mezi 2.01 / 2.10; 0,8 * 1,97 |  |  |  | 1.576 | [6 empty] | _
[8 empty] | mezi 2.01 / 2.11; 0,8 * 1,97 |  |  |  | 1.576 | [6 empty] | _
[8 empty] | mezi 2.01 / 2.12; 0,8 * 1,97 |  |  |  | 1.576 | [6 empty] | _
[8 empty] | mezi 2.01 / 2.13; 0,8 * 1,97 |  |  |  | 1.576 | [6 empty] | _
[8 empty] | mezi 2.01 / 2.14; 0,8 * 1,97 |  |  |  | 1.576 | [6 empty] | _
[8 empty] | mezi 2.01 / 2.15; 0,8 * 1,97 |  |  |  | 1.576 | [6 empty] | _
[8 empty] | mezi 2.01a / 2.28; 0,8 * 1,97 |  |  |  | 1.576 | [6 empty] | _
[8 empty] | mezi 2.01a / 2.01b; 0,8 * 1,97 |  |  |  | 1.576 | [6 empty] | _
[8 empty] | na půdu; 0,7 * 1,97 |  |  |  | 1.379 | [6 empty] | _
[12 empty] | 0 | [6 empty] | _
[5 empty] | 85 | SP | 968072456 | Vybourání kovových dveřních zárubní pl přes 2 m2 | m2 | 5.335 | 0 | 5.335 |  | 0 |  | 0 | 0.063 | 0.3361 | 15 | 0 | 0 |  | URS 2016/II | 1
[7 empty] | Plný popis: | Vybourání kovových rámů oken s křídly, dveřních zárubní, vrat, stěn, ostění nebo obkladů dveřních zárubní, plochy přes 2 m2
[7 empty] | Výkaz výměr: | D1.1.b/02 - PŮDORYS 1.PP - STÁVAJÍCÍ STAV |  |  |  | 0 | [6 empty] | _
[8 empty] | mezi 0.01 / 0.28; 1,1 * 2,05 |  |  |  | 2.255 | [6 empty] | _
[8 empty] | D1.1.b/03 - PŮDORYS 1.NP - STÁVAJÍCÍ STAV |  |  |  | 0 | [6 empty] | _
[8 empty] | m1.11; 1,4 * 2,2 |  |  |  | 3.08 | [6 empty] | _
[5 empty] | 86 | SP | 965041431 | Bourání podkladů pod dlažby nebo mazanin škvárobetonových tl přes 100 mm pl do 4 m2 | m3 | 22.4844 | 0 | 22.4844 |  | 0 |  | 0 | 1.6 | 35.975 | 15 | 0 | 0 |  | URS 2016/II | 1
[7 empty] | Plný popis: | Bourání mazanin škvárobetonových tl. přes 100 mm, plochy do 4 m2
[7 empty] | Výkaz výměr: | D1.1.b/16 - REVIZNÍ ŠACHTA V KUCHYNI |  |  |  | 0 | [6 empty] | _
[8 empty] | (2,0 * 1,5) * 0,25 |  |  |  | 0.75 | [6 empty] | _
[8 empty] | VEDENÍ LEŽATÉ KANALIZACE |  |  |  | 0 | [6 empty] | _
[8 empty] | D1.4.b/čv.8 -15 - KANALIZACE - ROZVINUTÉ ŘEZY |  |  |  | 0 | [6 empty] | _
[8 empty] | 1'-1; 13,25 * 0,80 * 0,20 |  |  |  | 2.12 | [6 empty] | _
[8 empty] | 2'-2; 4,29 * 0,80 * 0,20 |  |  |  | 0.6864 | [6 empty] | _
[8 empty] | 2'-2; (7,16 - 4,29) * 0,80 * 0,20 |  |  |  | 0.4592 | [6 empty] | _
[8 empty] | 3'-3; 1,95 * 0,80 * 0,20 |  |  |  | 0.312 | [6 empty] | _
[8 empty] | 4'-4; 1,65 * 0,80 * 0,20 |  |  |  | 0.264 | [6 empty] | _
[8 empty] | 5'-5; 1,15 * 0,80 * 0,20 |  |  |  | 0.184 | [6 empty] | _
[8 empty] | 6'-6; 6,17 * 0,80 * 0,20 |  |  |  | 0.9872 | [6 empty] | _
[8 empty] | 6'-6; (15,17 - 6,17) * 0,80 * 0,20 |  |  |  | 1.44 | [6 empty] | _
[8 empty] | 7'-7; 2,81 * 0,80 * 0,20 |  |  |  | 0.4496 | [6 empty] | _
[8 empty] | 8'-8; 1,03 * 0,80 * 0,20 |  |  |  | 0.1648 | [6 empty] | _
[8 empty] | 9'-9; 1,57 * 0,80 * 0,20 |  |  |  | 0.2512 | [6 empty] | _
[8 empty] | 10'-10; 1,84 * 0,80 * 0,20 |  |  |  | 0.2944 | [6 empty] | _
[8 empty] | 11'-11; 9,02 * 0,80 * 0,20 |  |  |  | 1.4432 | [6 empty] | _
[8 empty] | 11'-11; 10,24 * 0,60 * 0,20 |  |  |  | 1.2288 | [6 empty] | _
[8 empty] | 11'-11; 2,69 * 0,80 * 0,20 |  |  |  | 0.4304 | [6 empty] | _
[8 empty] | 12'-12; 13,9 * 0,80 * 0,20 |  |  |  | 2.224 | [6 empty] | _
[8 empty] | 13'-13; 0,92 * 0,80 * 0,20 |  |  |  | 0.1472 | [6 empty] | _
[8 empty] | 14'-14; 0,92 * 0,80 * 0,20 |  |  |  | 0.1472 | [6 empty] | _
[8 empty] | 15'-15; 2,72 * 0,80 * 0,20 |  |  |  | 0.4352 | [6 empty] | _
[8 empty] | 16'-16; 0,95 * 0,80 * 0,20 |  |  |  | 0.152 | [6 empty] | _
[8 empty] | 17'-17; 18,22 * 0,80 * 0,20 |  |  |  | 2.9152 | [6 empty] | _
[8 empty] | 18'-18; 2,24 * 0,80 * 0,20 |  |  |  | 0.3584 | [6 empty] | _
[8 empty] | 19'-19; 3,01 * 0,60 * 0,20 |  |  |  | 0.3612 | [6 empty] | _
[8 empty] | 20'-20; 2,04 * 0,60 * 0,20 |  |  |  | 0.2448 | [6 empty] | _
[8 empty] | 21'-21; 0,71 * 0,60 * 0,20 |  |  |  | 0.0852 | [6 empty] | _
[8 empty] | 22'-22; 1,01 * 0,60 * 0,20 |  |  |  | 0.1212 | [6 empty] | _
[8 empty] | 23'-23; 0,89 * 0,60 * 0,20 |  |  |  | 0.1068 | [6 empty] | _
[8 empty] | 24'-24; 13,61 * 0,80 * 0,20 |  |  |  | 2.1776 | [6 empty] | _
[8 empty] | 25'-25; 3,71 * 0,60 * 0,20 |  |  |  | 0.4452 | [6 empty] | _
[8 empty] | 26'-26; 1,625 * 0,80 * 0,20 |  |  |  | 0.26 | [6 empty] | _
[8 empty] | 27'-27; 4,03 * 0,60 * 0,20 |  |  |  | 0.4836 | [6 empty] | _
[8 empty] | 28'-28; 2,49 * 0,40 * 0,20 |  |  |  | 0.1992 | [6 empty] | _
[8 empty] | 30'-30; 1,94 * 0,40 * 0,20 |  |  |  | 0.1552 | [6 empty] | _
[5 empty] | 87 | SP | 9660801X | Demontáž kontaktního zateplení z polystyrenových desek tloušťky do 180 mm, plochy do 4 m2 | m2 | 2.5 | 0 | 2.5 |  | 0 |  | 0 | 0.015 | 0.0375 | 15 | 0 | 0 |  |  | 1
[7 empty] | Plný popis: | Demontáž kontaktního zateplení ploch do 4 m2 včetně povrchové úpravy omítkou nebo nátěrem z polystyrénových desek, tloušťky přes 120 do 180 mm
[7 empty] | Výkaz výměr: | D1.1.b/17 - POHLEDY - STÁVAJÍCÍ STAV |  |  |  | 0 | [6 empty] | _
[8 empty] | 2,5 |  |  |  | 2.5 | [6 empty] | _
_
[8 empty] | 0097: Prorážení otvorů a ostatní bourací práce | [5 empty] | 0 |  | 1.3775 |  | 19.1926 | _ | 0 | 0 |  |  | 20
[5 empty] | 88 | SP | 971033351 | Vybourání otvorů ve zdivu cihelném pl do 0,09 m2 na MVC nebo MV tl do 450 mm | kus | 1 | 0 | 1 |  | 0 |  | 0 | 0.074 | 0.074 | 15 | 0 | 0 |  | URS 2016/II | 1
[7 empty] | Plný popis: | Vybourání otvorů ve zdivu základovém nebo nadzákladovém z cihel, tvárnic, příčkovek z cihel pálených na maltu vápennou nebo vápenocementovou plochy do 0,09 m2, tl. do 450 mm
[7 empty] | Výkaz výměr: | D1.1.b/03 - PŮDORYS 1.NP - STÁVAJÍCÍ STAV |  |  |  | 0 | [6 empty] | _
[8 empty] | mezi m1.04/1.21 - prostup pro potrubí ÚT; 1 |  |  |  | 1 | [6 empty] | _
[5 empty] | 89 | SP | 971033361 | Vybourání otvorů ve zdivu cihelném pl do 0,09 m2 na MVC nebo MV tl do 600 mm | kus | 4 | 0 | 4 |  | 0 |  | 0 | 0.099 | 0.396 | 15 | 0 | 0 |  | URS 2016/II | 1
[7 empty] | Plný popis: | Vybourání otvorů ve zdivu základovém nebo nadzákladovém z cihel, tvárnic, příčkovek z cihel pálených na maltu vápennou nebo vápenocementovou plochy do 0,09 m2, tl. do 600 mm
[7 empty] | Výkaz výměr: | D1.1.b/02 - PŮDORYS 1.PP - STÁVAJÍCÍ STAV |  |  |  | 0 | [6 empty] | _
[8 empty] | mezi m0.01/0.03 - prostup pro potrubí ÚT; 1 |  |  |  | 1 | [6 empty] | _
[12 empty] | 0 | [6 empty] | _
[8 empty] | D1.1.b/03 - PŮDORYS 1.NP - STÁVAJÍCÍ STAV |  |  |  | 0 | [6 empty] | _
[8 empty] | mezi m1.04/1.05 - prostup pro potrubí ÚT; 1 |  |  |  | 1 | [6 empty] | _
[8 empty] | mezi m1.05/1.07 - prostup pro potrubí ÚT; 1 |  |  |  | 1 | [6 empty] | _
[8 empty] | m1.16/1.17 - prostup pro VZT; 1 |  |  |  | 1 | [6 empty] | _
[5 empty] | 90 | SP | 971033431 | Vybourání otvorů ve zdivu cihelném pl do 0,25 m2 na MVC nebo MV tl do 150 mm | kus | 1 | 0 | 1 |  | 0 |  | 0 | 0.069 | 0.069 | 15 | 0 | 0 |  | URS 2016/II | 1
[7 empty] | Plný popis: | Vybourání otvorů ve zdivu základovém nebo nadzákladovém z cihel, tvárnic, příčkovek z cihel pálených na maltu vápennou nebo vápenocementovou plochy do 0,25 m2, tl. do 150 mm
[7 empty] | Výkaz výměr: | D1.1.b/03 - PŮDORYS 1.NP - STÁVAJÍCÍ STAV |  |  |  | 0 | [6 empty] | _
[8 empty] | m1.26/1.27 - prostup pro VZT; 1 |  |  |  | 1 | [6 empty] | _
[5 empty] | 91 | SP | 971033441 | Vybourání otvorů ve zdivu cihelném pl do 0,25 m2 na MVC nebo MV tl do 300 mm | kus | 1 | 0 | 1 |  | 0 |  | 0 | 0.138 | 0.138 | 15 | 0 | 0 |  | URS 2016/II | 1
[7 empty] | Plný popis: | Vybourání otvorů ve zdivu základovém nebo nadzákladovém z cihel, tvárnic, příčkovek z cihel pálených na maltu vápennou nebo vápenocementovou plochy do 0,25 m2, tl. do 300 mm
[7 empty] | Výkaz výměr: | D1.1.b/03 - PŮDORYS 1.NP - STÁVAJÍCÍ STAV |  |  |  | 0 | [6 empty] | _
[8 empty] | m1.17/1.18 - prostup pro VZT; 1 |  |  |  | 1 | [6 empty] | _
[5 empty] | 92 | SP | 971033581 | Vybourání otvorů ve zdivu cihelném pl do 1 m2 na MVC nebo MV tl do 900 mm | m3 | 0.52327 | 0 | 0.52327 |  | 0 |  | 0 | 1.8 | 0.94189 | 15 | 0 | 0 |  | URS 2016/II | 1
[7 empty] | Plný popis: | Vybourání otvorů ve zdivu základovém nebo nadzákladovém z cihel, tvárnic, příčkovek z cihel pálených na maltu vápennou nebo vápenocementovou plochy do 1 m2, tl. do 900 mm
[7 empty] | Výkaz výměr: | D1.1.b/03 - PŮDORYS 1.NP - STÁVAJÍCÍ STAV |  |  |  | 0 | [6 empty] | _
[8 empty] | m1.18/1.21 - prostup pro VZT; 0,8*0,5*0,5 |  |  |  | 0.2 | [6 empty] | _
[8 empty] | m1.25 / fasáda - prostup pro VZT; (0,7 / 2) ^2 * pi * 0,84 |  |  |  | 0.32327 | [6 empty] | _
[5 empty] | 93 | SP | 971033631 | Vybourání otvorů ve zdivu cihelném pl do 4 m2 na MVC nebo MV tl do 150 mm | m2 | 1.9475 | 0 | 1.9475 |  | 0 |  | 0 | 0.27 | 0.52582 | 15 | 0 | 0 |  | URS 2016/II | 1
[7 empty] | Plný popis: | Vybourání otvorů ve zdivu základovém nebo nadzákladovém z cihel, tvárnic, příčkovek z cihel pálených na maltu vápennou nebo vápenocementovou plochy do 4 m2, tl. do 150 mm
[7 empty] | Výkaz výměr: | D1.1.b/03 - PŮDORYS 1.NP - STÁVAJÍCÍ STAV |  |  |  | 0 | [6 empty] | _
[8 empty] | otvor mezi m1.04 a m1.21 |  |  |  | 0 | [6 empty] | _
[8 empty] | (1,75 - 0,8) * 2,05 |  |  |  | 1.9475 | [6 empty] | _
[5 empty] | 94 | SP | 971033651 | Vybourání otvorů ve zdivu cihelném pl do 4 m2 na MVC nebo MV tl do 600 mm | m3 | 1.9557 | 0 | 1.9557 |  | 0 |  | 0 | 1.8 | 3.5203 | 15 | 0 | 0 |  | URS 2016/II | 1
[7 empty] | Plný popis: | Vybourání otvorů ve zdivu základovém nebo nadzákladovém z cihel, tvárnic, příčkovek z cihel pálených na maltu vápennou nebo vápenocementovou plochy do 4 m2, tl. do 600 mm
[7 empty] | Výkaz výměr: | D1.1.b/02 - PŮDORYS 1.PP - STÁVAJÍCÍ STAV |  |  |  | 0 | [6 empty] | _
[8 empty] | otvor mezi m0.05 a m0.28 |  |  |  | 0 | [6 empty] | _
[8 empty] | 0,96 * 2,05 * 0,6 |  |  |  | 1.1808 | [6 empty] | _
[8 empty] | D1.1.b/04 - PŮDORYS 2.NP - STÁVAJÍCÍ STAV |  |  |  | 0 | [6 empty] | _
[8 empty] | otvor mezi m2.15 a m2.28 |  |  |  | 0 | [6 empty] | _
[8 empty] | 0,84 * 2,05 * 0,45 |  |  |  | 0.7749 | [6 empty] | _
[5 empty] | 95 | SP | 972054341 | Vybourání otvorů v ŽB stropech nebo klenbách pl do 0,25 m2 tl do 150 mm | kus | 1 | 0 | 1 |  | 0 |  | 0 | 0.09 | 0.09 | 15 | 0 | 0 |  | URS 2016/II | 1
[7 empty] | Plný popis: | Vybourání otvorů ve stropech nebo klenbách železobetonových bez odstranění podlahy a násypu, plochy do 0,25 m2, tl. do 150 mm
[7 empty] | Výkaz výměr: | D1.1.b/04 - PŮDORYS 2.NP - STÁVAJÍCÍ STAV |  |  |  | 0 | [6 empty] | _
[8 empty] | m2.06 - odtah digestoře; 1 |  |  |  | 1 | [6 empty] | _
[5 empty] | 96 | SP | 973031825 | Vysekání kapes ve zdivu cihelném na MV nebo MVC pro zavázání zdí tl do 450 mm | m | 4 | 0 | 4 |  | 0 |  | 0 | 0.015 | 0.06 | 15 | 0 | 0 |  | URS 2016/II | 1
[7 empty] | Plný popis: | Vysekání výklenků nebo kapes ve zdivu z cihel na maltu vápennou nebo vápenocementovou kapes pro zavázání nových zdí, tl. do 450 mm
[7 empty] | Výkaz výměr: | D1.1.b/09 - PŮDORYS 2.NP - NOVÝ STAV |  |  |  | 0 | [6 empty] | _
[8 empty] | pro zavázání zazdívky původních dveří do m2.15 |  |  |  | 0 | [6 empty] | _
[8 empty] | 2 * 2 |  |  |  | 4 | [6 empty] | _
[5 empty] | 97 | SP | 974031664 | Vysekání rýh ve zdivu cihelném pro vtahování nosníků hl do 150 mm v do 150 mm | m | 15.71 | 0 | 15.71 |  | 0 |  | 0 | 0.042 | 0.65982 | 15 | 0 | 0 |  | URS 2016/II | 1
[7 empty] | Plný popis: | Vysekání rýh ve zdivu cihelném na maltu vápennou nebo vápenocementovou pro vtahování nosníků do zdí, před vybouráním otvoru do hl. 150 mm, při v. nosníku do 150 mm
[7 empty] | Výkaz výměr: | D1.1.b/02 - PŮDORYS 1.PP - STÁVAJÍCÍ STAV |  |  |  | 0 | [6 empty] | _
[8 empty] | překlad otvoru mezi m0.05 a m0.28 |  |  |  | 0 | [6 empty] | _
[8 empty] | (0,96 + 0,2 * 2) * 0,6 / 0,15 |  |  |  | 5.44 | [6 empty] | _
[8 empty] | D1.1.b/03 - PŮDORYS 1.NP - STÁVAJÍCÍ STAV |  |  |  | 0 | [6 empty] | _
[8 empty] | překlad otvoru mezi m1.04 a m1.21 |  |  |  | 0 | [6 empty] | _
[8 empty] | (0,84 + 0,2 * 2) * 0,45 / 0,15 |  |  |  | 3.72 | [6 empty] | _
[8 empty] | m1.18/1.21 - prostup pro VZT; |  |  |  | 0 | [6 empty] | _
[8 empty] | 1,1 * 4 |  |  |  | 4.4 | [6 empty] | _
[8 empty] | D1.1.b/04 - PŮDORYS 2.NP - STÁVAJÍCÍ STAV |  |  |  | 0 | [6 empty] | _
[8 empty] | překlad otvoru mezi m2.15 a m2.28 |  |  |  | 0 | [6 empty] | _
[8 empty] | (1,75 + 0,2 * 2) |  |  |  | 2.15 | [6 empty] | _
[5 empty] | 98 | SP | 975022341 | Podchycení nadzákladového zdiva tl do 600 mm dřevěnou výztuhou v do 3 m dl podchycení do 3 m | m | 17 | 0 | 17 |  | 0 | 0.07415 | 1.2606 |  | 0 | 15 | 0 | 0 |  | URS 2016/II | 1
[7 empty] | Plný popis: | Podchycení nadzákladového zdiva dřevěnou výztuhou v. podchycení do 3 m, při tl. zdiva přes 450 do 600 mm a délce podchycení do 3 m
[7 empty] | Výkaz výměr: | D1.1.b/02 - PŮDORYS 1.PP - STÁVAJÍCÍ STAV |  |  |  | 0 | [6 empty] | _
[8 empty] | otvor pro dveře |  |  |  | 0 | [6 empty] | _
[8 empty] | m 0.05; 2 |  |  |  | 2 | [6 empty] | _
[8 empty] | m 0.28; 2 |  |  |  | 2 | [6 empty] | _
[8 empty] | D1.1.b/03 - PŮDORYS 1.NP - STÁVAJÍCÍ STAV |  |  |  | 0 | [6 empty] | _
[8 empty] | otvor pro dveře |  |  |  | 0 | [6 empty] | _
[8 empty] | m1.04; 3 |  |  |  | 3 | [6 empty] | _
[8 empty] | m1.21; 3 |  |  |  | 3 | [6 empty] | _
[8 empty] | prostup pro VZT; |  |  |  | 0 | [6 empty] | _
[8 empty] | m1.18; 1,5 |  |  |  | 1.5 | [6 empty] | _
[8 empty] | m1.21; 1,5 |  |  |  | 1.5 | [6 empty] | _
[8 empty] | D1.1.b/04 - PŮDORYS 2.NP - STÁVAJÍCÍ STAV |  |  |  | 0 | [6 empty] | _
[8 empty] | otvor pro dveře |  |  |  | 0 | [6 empty] | _
[8 empty] | m2.15; 2 |  |  |  | 2 | [6 empty] | _
[8 empty] | m2.28; 2 |  |  |  | 2 | [6 empty] | _
[5 empty] | 99 | SP | 977151122 | Jádrové vrty diamantovými korunkami do D 130 mm do stavebních materiálů | m | 2.73 | 0 | 2.73 |  | 0 | 0.00108 | 0.0029484 | 0.053 | 0.14469 | 15 | 0 | 0 |  | URS 2016/II | 1
[7 empty] | Plný popis: | Jádrové vrty diamantovými korunkami do stavebních materiálů (železobetonu, betonu, cihel, obkladů, dlažeb, kamene) průměru přes 120 do 130 mm
[7 empty] | Výkaz výměr: | D1.1.b/02 - PŮDORYS 1.PP - STÁVAJÍCÍ STAV |  |  |  | 0 | [6 empty] | _
[8 empty] | m0.04 / fasáda - prostup pro VZT; 0,84 |  |  |  | 0.84 | [6 empty] | _
[8 empty] | m0.06 / fasáda - prostup pro VZT; 0,84 |  |  |  | 0.84 | [6 empty] | _
[8 empty] | D1.1.b/03 - PŮDORYS 1.NP - STÁVAJÍCÍ STAV |  |  |  | 0 | [6 empty] | _
[8 empty] | m1.12/1.13 - prostup pro VZT; 0,1 |  |  |  | 0.1 | [6 empty] | _
[8 empty] | m1.23/1.27 - prostup pro VZT; 0,1 |  |  |  | 0.1 | [6 empty] | _
[8 empty] | m1.24/1.27 - prostup pro VZT; 0,1 |  |  |  | 0.1 | [6 empty] | _
[8 empty] | m1.26/1.27 - prostup pro VZT; 0,1 |  |  |  | 0.1 | [6 empty] | _
[8 empty] | D1.1.b/04 - PŮDORYS 2.NP - STÁVAJÍCÍ STAV |  |  |  | 0 | [6 empty] | _
[8 empty] | m2.17/2.18 - prostup pro VZT; 0,1 |  |  |  | 0.1 | [6 empty] | _
[8 empty] | m2.17/2.19 - prostup pro VZT; 0,15 |  |  |  | 0.15 | [6 empty] | _
[8 empty] | m2.21/2.23 - prostup pro VZT; 0,1 |  |  |  | 0.1 | [6 empty] | _
[8 empty] | m2.22/2.24 - prostup pro VZT; 0,1 * 2 |  |  |  | 0.2 | [6 empty] | _
[8 empty] | m2.23/2.24 - prostup pro VZT; 0,1 |  |  |  | 0.1 | [6 empty] | _
[5 empty] | 100 | SP | 977151124 | Jádrové vrty diamantovými korunkami do D 180 mm do stavebních materiálů | m | 3.68 | 0 | 3.68 |  | 0 | 0.00282 | 0.010378 | 0.101 | 0.37168 | 15 | 0 | 0 |  | URS 2016/II | 1
[7 empty] | Plný popis: | Jádrové vrty diamantovými korunkami do stavebních materiálů (železobetonu, betonu, cihel, obkladů, dlažeb, kamene) průměru přes 150 do 180 mm
[7 empty] | Výkaz výměr: | D1.1.b/03 - PŮDORYS 1.NP - STÁVAJÍCÍ STAV |  |  |  | 0 | [6 empty] | _
[8 empty] | m1.13/1.14 - prostup pro VZT; 0,1 |  |  |  | 0.1 | [6 empty] | _
[8 empty] | m1.14/1.15 - prostup pro VZT; 0,1 |  |  |  | 0.1 | [6 empty] | _
[8 empty] | m1.25/1.26 - prostup pro VZT; 0,1 |  |  |  | 0.1 | [6 empty] | _
[8 empty] | m1.14 / fasáda - prostup pro VZT; 0,6 |  |  |  | 0.6 | [6 empty] | _
[8 empty] | m1.26 / fasáda - prostup pro VZT; 0,6 |  |  |  | 0.6 | [6 empty] | _
[8 empty] | D1.1.b/04 - PŮDORYS 2.NP - STÁVAJÍCÍ STAV |  |  |  | 0 | [6 empty] | _
[8 empty] | m2.18 - prostup pro VZT; 0,1 |  |  |  | 0.1 | [6 empty] | _
[8 empty] | m2.18 / fasáda - prostup pro VZT; 0,6 |  |  |  | 0.6 | [6 empty] | _
[8 empty] | m2.20 / fasáda - prostup pro VZT; 0,74 |  |  |  | 0.74 | [6 empty] | _
[8 empty] | m2.25 / fasáda - prostup pro VZT; 0,74 |  |  |  | 0.74 | [6 empty] | _
[5 empty] | 101 | SP | 977151127 | Jádrové vrty diamantovými korunkami do D 250 mm do stavebních materiálů | m | 0.7 | 0 | 0.7 |  | 0 | 0.00363 | 0.002541 | 0.196 | 0.1372 | 15 | 0 | 0 |  | URS 2016/II | 1
[7 empty] | Plný popis: | Jádrové vrty diamantovými korunkami do stavebních materiálů (železobetonu, betonu, cihel, obkladů, dlažeb, kamene) průměru přes 225 do 250 mm
[7 empty] | Výkaz výměr: | D1.1.b/03 - PŮDORYS 1.NP - STÁVAJÍCÍ STAV |  |  |  | 0 | [6 empty] | _
[8 empty] | m1.16/1.17 - prostup pro VZT; 0,7 |  |  |  | 0.7 | [6 empty] | _
[5 empty] | 102 | SP | 977151133 | Jádrové vrty diamantovými korunkami do D 500 mm do stavebních materiálů | m | 2.29 | 0 | 2.29 |  | 0 | 0.00893 | 0.02045 | 0.785 | 1.7976 | 15 | 0 | 0 |  | URS 2016/II | 1
[7 empty] | Plný popis: | Jádrové vrty diamantovými korunkami do stavebních materiálů (železobetonu, betonu, cihel, obkladů, dlažeb, kamene) průměru přes 450 do 500 mm
[7 empty] | Výkaz výměr: | D1.1.b/03 - PŮDORYS 1.NP - STÁVAJÍCÍ STAV |  |  |  | 0 | [6 empty] | _
[8 empty] | m1.17/1.18 - prostup pro VZT; 0,2 |  |  |  | 0.2 | [6 empty] | _
[8 empty] | m1.18/1.21 - prostup pro VZT; 0,5 |  |  |  | 0.5 | [6 empty] | _
[8 empty] | m1.21/1.22 - prostup pro VZT; 0,2 |  |  |  | 0.2 | [6 empty] | _
[8 empty] | m1.22/1.23 - prostup pro VZT; 0,45 |  |  |  | 0.45 | [6 empty] | _
[8 empty] | m1.23/1.27 - prostup pro VZT; 0,1 |  |  |  | 0.1 | [6 empty] | _
[8 empty] | m1.19 / fasáda - prostup pro VZT; 0,84 |  |  |  | 0.84 | [6 empty] | _
[5 empty] | 103 | SP | 978013161 | Otlučení vnitřní vápenné nebo vápenocementové omítky stěn v rozsahu do 50 % | m2 | 53.955 | 0 | 53.955 |  | 0 |  | 0 | 0.02 | 1.0791 | 15 | 0 | 0 |  | URS 2016/II | 1
[7 empty] | Plný popis: | Otlučení vápenných nebo vápenocementových omítek vnitřních ploch stěn s vyškrabáním spar, s očištěním zdiva, v rozsahu přes 30 do 50 %
[7 empty] | Výkaz výměr: | D1.1.b/02 - PŮDORYS 1.PP - STÁVAJÍCÍ STAV |  |  |  | 0 | [6 empty] | _
[8 empty] | m1.01 |  |  |  | 0 | [6 empty] | _
[8 empty] | (4,42 + 6,13 + 0,15 + 0,3) * 2 * 2,35 |  |  |  | 51.7 | [6 empty] | _
[8 empty] | - 1,1 * 2,05 + (2,05 * 2 + 1,1) * 0,5 |  |  |  | 0.345 | [6 empty] | _
[8 empty] | - 0,9 * 0,55 *2 + (0,9 + 0,55) * 2 * 0,5 * 2 |  |  |  | 1.91 | [6 empty] | _
[5 empty] | 104 | SP | 978013191 | Otlučení vnitřní vápenné nebo vápenocementové omítky stěn v rozsahu do 100 % | m2 | 163.825 | 0 | 163.825 |  | 0 |  | 0 | 0.046 | 7.5359 | 15 | 0 | 0 |  | URS 2016/II | 1
[7 empty] | Plný popis: | Otlučení vápenných nebo vápenocementových omítek vnitřních ploch stěn s vyškrabáním spar, s očištěním zdiva, v rozsahu přes 50 do 100 %
[7 empty] | Výkaz výměr: | D1.1.b/02 - PŮDORYS 1.PP - STÁVAJÍCÍ STAV |  |  |  | 0 | [6 empty] | _
[8 empty] | m0.03 |  |  |  | 0 | [6 empty] | _
[8 empty] | (3,75 + 2,95 + 0,3) * 2 * 2,35 |  |  |  | 32.9 | [6 empty] | _
[8 empty] | - 0,8 * 1,97 |  |  |  | -1.576 | [6 empty] | _
[8 empty] | m0.04 |  |  |  | 0 | [6 empty] | _
[8 empty] | (3,96 + 3,75 + 0,6) * 2 * 2,35 |  |  |  | 39.057 | [6 empty] | _
[8 empty] | - 1,25 * 0,55 + (1,25 + 0,55) * 2 * 0,6 |  |  |  | 1.4725 | [6 empty] | _
[8 empty] | - 0,8 * 1,97 |  |  |  | -1.576 | [6 empty] | _
[8 empty] | - (0,85 + 3,75 + 3,96 - 1,25 + 1,35 + 3,75 - 0,8) * 1,8 |  |  |  | -20.898 | [6 empty] | _
[8 empty] | - (1,25 + 2,61 - 0,85 - 0,75) * 1,5 |  |  |  | -3.39 | [6 empty] | _
[8 empty] | m0.05 |  |  |  | 0 | [6 empty] | _
[8 empty] | ((6,13 + 1,85) * 2 - 0,75) * 2,35 |  |  |  | 35.7435 | [6 empty] | _
[8 empty] | - 1,03 * 0,55 + (1,03 + 0,55) * 2 * 0,6 |  |  |  | 1.3295 | [6 empty] | _
[8 empty] | m0.06 |  |  |  | 0 | [6 empty] | _
[8 empty] | (3,75 + 2,65) * 2 * 2,35 |  |  |  | 30.08 | [6 empty] | _
[8 empty] | - 0,8 * 1,97 |  |  |  | -1.576 | [6 empty] | _
[8 empty] | - 0,9 * 1,97 |  |  |  | -1.773 | [6 empty] | _
[8 empty] | - 0,9 * 0,55 + (0,9 + 0,55) * 2 * 0,6 |  |  |  | 1.245 | [6 empty] | _
[8 empty] | m0.07 |  |  |  | 0 | [6 empty] | _
[8 empty] | (3,51 + 2,7 + 2,3 + 0,4 * 2) * 2,35 |  |  |  | 21.8785 | [6 empty] | _
[8 empty] | - 0,6 * 1,97 |  |  |  | -1.182 | [6 empty] | _
[8 empty] | m0.28 |  |  |  | 0 | [6 empty] | _
[8 empty] | (2,3 + 2,47 + 0,6 + 1,65 + 0,1) * 2 * 2,35 |  |  |  | 33.464 | [6 empty] | _
[8 empty] | - 0,9 * 2,35 |  |  |  | -2.115 | [6 empty] | _
[8 empty] | - 1,1 * 2,05 |  |  |  | -2.255 | [6 empty] | _
[8 empty] | - 0,8 * 1,97 |  |  |  | -1.576 | [6 empty] | _
[8 empty] | - 0,9 * 1,97 |  |  |  | -1.773 | [6 empty] | _
[8 empty] | 2,7 * 2,35 |  |  |  | 6.345 | [6 empty] | _
[8 empty] | D1.1.b/03 - PŮDORYS 1.NP - STÁVAJÍCÍ STAV |  |  |  | 0 | [6 empty] | _
[5 empty] | 105 | SP | 978059541 | Odsekání a odebrání obkladů stěn z vnitřních obkládaček plochy přes 1 m2 | m2 | 24.288 | 0 | 24.288 |  | 0 |  | 0 | 0.068 | 1.6516 | 15 | 0 | 0 |  | URS 2016/II | 1
[7 empty] | Plný popis: | Odsekání obkladů stěn včetně otlučení podkladní omítky až na zdivo z obkládaček vnitřních, z jakýchkoliv materiálů, plochy přes 1 m2
[7 empty] | Výkaz výměr: | D1.1.b/02 - PŮDORYS 1.PP - STÁVAJÍCÍ STAV |  |  |  | 0 | [6 empty] | _
[8 empty] | m0.04 |  |  |  | 0 | [6 empty] | _
[8 empty] | (0,85 + 3,75 + 3,96 - 1,25 + 1,35 + 3,75 - 0,8) * 1,8 |  |  |  | 20.898 | [6 empty] | _
[8 empty] | (1,25 + 2,61 - 0,85 - 0,75) * 1,5 |  |  |  | 3.39 | [6 empty] | _
[5 empty] | 106 | SP | 977312114 | Řezání stávajících betonových mazanin vyztužených hl do 200 mm | m | 295.93 | 0 | 295.93 |  | 0 | 1e-05 | 0.0029593 |  | 0 | 15 | 0 | 0 |  | URS 2016/II | 1
[7 empty] | Plný popis: | Řezání stávajících betonových mazanin s vyztužením hloubky přes 150 do 200 mm
[7 empty] | Výkaz výměr: | D1.1.b/16 - REVIZNÍ ŠACHTA V KUCHYNI |  |  |  | 0 | [6 empty] | _
[8 empty] | (2,0 + 1,5) * 2 |  |  |  | 7 | [6 empty] | _
[8 empty] | LEŽATÁ KANALIZACE |  |  |  | 0 | [6 empty] | _
[8 empty] | D1.4.b/čv.8 -15 - KANALIZACE - ROZVINUTÉ ŘEZY |  |  |  | 0 | [6 empty] | _
[8 empty] | 1'-1; 13,25 * 2 |  |  |  | 26.5 | [6 empty] | _
[8 empty] | 2'-2; 4,29 * 2 |  |  |  | 8.58 | [6 empty] | _
[8 empty] | 2'-2; (7,16 - 4,29) * 2 |  |  |  | 5.74 | [6 empty] | _
[8 empty] | 3'-3; 1,95 * 2 |  |  |  | 3.9 | [6 empty] | _
[8 empty] | 4'-4; 1,65 * 2 |  |  |  | 3.3 | [6 empty] | _
[8 empty] | 5'-5; 1,15 * 2 |  |  |  | 2.3 | [6 empty] | _
[8 empty] | 6'-6; 6,17 * 2 |  |  |  | 12.34 | [6 empty] | _
[8 empty] | 6'-6; (15,17 - 6,17) * 2 |  |  |  | 18 | [6 empty] | _
[8 empty] | 7'-7; 2,81 * 2 |  |  |  | 5.62 | [6 empty] | _
[8 empty] | 8'-8; 1,03 * 2 |  |  |  | 2.06 | [6 empty] | _
[8 empty] | 9'-9; 1,57 * 2 |  |  |  | 3.14 | [6 empty] | _
[8 empty] | 10'-10; 1,84 * 2 |  |  |  | 3.68 | [6 empty] | _
[8 empty] | 11'-11; 9,02 * 2 |  |  |  | 18.04 | [6 empty] | _
[8 empty] | 11'-11; 10,24 * 2 |  |  |  | 20.48 | [6 empty] | _
[8 empty] | 11'-11; 2,69 * 2 |  |  |  | 5.38 | [6 empty] | _
[8 empty] | 12'-12; 13,9 * 2 |  |  |  | 27.8 | [6 empty] | _
[8 empty] | 13'-13; 0,92 * 2 |  |  |  | 1.84 | [6 empty] | _
[8 empty] | 14'-14; 0,92 * 2 |  |  |  | 1.84 | [6 empty] | _
[8 empty] | 15'-15; 2,72 * 2 |  |  |  | 5.44 | [6 empty] | _
[8 empty] | 16'-16; 0,95 * 2 |  |  |  | 1.9 | [6 empty] | _
[8 empty] | 17'-17; 18,22 * 2 |  |  |  | 36.44 | [6 empty] | _
[8 empty] | 18'-18; 2,24 * 2 |  |  |  | 4.48 | [6 empty] | _
[8 empty] | 19'-19; 3,01 * 2 |  |  |  | 6.02 | [6 empty] | _
[8 empty] | 20'-20; 2,04 * 2 |  |  |  | 4.08 | [6 empty] | _
[8 empty] | 21'-21; 0,71 * 2 |  |  |  | 1.42 | [6 empty] | _
[8 empty] | 22'-22; 1,01 * 2 |  |  |  | 2.02 | [6 empty] | _
[8 empty] | 23'-23; 0,89 * 2 |  |  |  | 1.78 | [6 empty] | _
[8 empty] | 24'-24; 13,61 * 2 |  |  |  | 27.22 | [6 empty] | _
[8 empty] | 25'-25; 3,71 * 2 |  |  |  | 7.42 | [6 empty] | _
[8 empty] | 26'-26; 1,625 * 2 |  |  |  | 3.25 | [6 empty] | _
[8 empty] | 27'-27; 4,03 * 2 |  |  |  | 8.06 | [6 empty] | _
[8 empty] | 28'-28; 2,49 * 2 |  |  |  | 4.98 | [6 empty] | _
[8 empty] | 30'-30; 1,94 * 2 |  |  |  | 3.88 | [6 empty] | _
[5 empty] | 107 | SP | 971033X | Úprava vybouraného otvoru - vložení srolovaného plechu tl. 2,0 mm | m2 | 4.9455 | 0 | 4.9455 |  | 0 | 0.0157 | 0.077644 |  | 0 | 15 | 0 | 0 |  |  | 1
Plný popis:
[7 empty] | Výkaz výměr: | D1.1.b/03 - PŮDORYS 1.NP - STÁVAJÍCÍ STAV |  |  |  | 0 | [6 empty] | _
[8 empty] | prostupy VZT |  |  |  | 0 | [6 empty] | _
[8 empty] | mezi m1.18/1.21; pi * 0,5 * 0,5 |  |  |  | 0.7854 | [6 empty] | _
[8 empty] | m1.19 / fasáda; pi * 0,5 * 0,84 |  |  |  | 1.3195 | [6 empty] | _
[8 empty] | mezi m1.21/1.22; pi * 0,5 * 0,2 |  |  |  | 0.31416 | [6 empty] | _
[8 empty] | mezi m1.22/1.23; pi * 0,5 * 0,45 |  |  |  | 0.70686 | [6 empty] | _
[8 empty] | mezi m1.23/1.27; pi * 0,5 * 0,1 |  |  |  | 0.15708 | [6 empty] | _
[8 empty] | m1.25 / fasáda; pi * 0,63 * 0,84 |  |  |  | 1.6625 | [6 empty] | _
_
[8 empty] | 099.: Přesun hmot HSV | [5 empty] | 0 |  | 0 |  | 0 | _ | 0 | 0 |  |  | 3
[5 empty] | 108 | SP | 997013211 | Vnitrostaveništní doprava suti a vybouraných hmot pro budovy v do 6 m ručně | t | 83.1547 | 0 | 83.1547 |  | 0 |  | 0 |  | 0 | 15 | 0 | 0 |  | URS 2016/II | 1
[7 empty] | Plný popis: | Vnitrostaveništní doprava suti a vybouraných hmot vodorovně do 50 m svisle ručně (nošením po schodech) pro budovy a haly výšky do 6 m
[5 empty] | 109 | B | 9970135X | Odvoz a ekologická likvidace veškerého demontovaného materiálu včetně uložení na skládku - doklad o likvidaci odpadu | t | 83.1547 | 0 | 83.1547 |  | 0 |  | 0 |  | 0 | 15 | 0 | 0 |  |  | 1
[7 empty] | Plný popis: | Odvoz suti a vybouraných hmot na skládku se složením a poplatkem za uložení výběr skládky dle zhotovitele
[5 empty] | 110 | SP | 998018002 | Přesun hmot ruční pro budovy v do 12 m | t | 158.5365 | 0 | 158.5365 |  | 0 |  | 0 |  | 0 | 15 | 0 | 0 |  | URS 2016/II | 1
[7 empty] | Plný popis: | Přesun hmot pro budovy občanské výstavby, bydlení, výrobu a služby ruční - bez užití mechanizace vodorovná dopravní vzdálenost do 100 m pro budovy s jakoukoliv nosnou konstrukcí výšky přes 6 do 12 m
_
[8 empty] | 711.: Izolace proti vodě | [5 empty] | 0 |  | 0.56631 |  | 0 | _ | 0 | 0 |  |  | 11
[5 empty] | 111 | SP | 711111001 | Provedení izolace proti zemní vlhkosti vodorovné za studena nátěrem penetračním | m2 | 83.58 | 0 | 83.58 |  | 0 |  | 0 |  | 0 | 15 | 0 | 0 |  | URS 2016/II | 1
[7 empty] | Plný popis: | Provedení izolace proti zemní vlhkosti natěradly a tmely za studena na ploše vodorovné V nátěrem penetračním
[7 empty] | Výkaz výměr: | D1.1.b/16 - REVIZNÍ ŠACHTA V KUCHYNI |  |  |  | 0 | [6 empty] | _
[8 empty] | dno; |  |  |  | 0 | [6 empty] | _
[8 empty] | 0,8 * 1,1 |  |  |  | 0.88 | [6 empty] | _
[8 empty] | doplnění podlahy; |  |  |  | 0 | [6 empty] | _
[8 empty] | 2,0 * 1,5 - 0,6 * 0,9 |  |  |  | 2.46 | [6 empty] | _
[8 empty] | DOPLNĚNÍ HYDROIZOLACE PODLAH V RÝHÁCH PRO LEŽATOU KANALIZACI |  |  |  | 0 | [6 empty] | _
[8 empty] | 2'-2; (7,16 - 4,29) * 0,80 |  |  |  | 2.296 | [6 empty] | _
[8 empty] | 3'-3; 1,95 * 0,80 |  |  |  | 1.56 | [6 empty] | _
[8 empty] | 4'-4; 1,65 * 0,80 |  |  |  | 1.32 | [6 empty] | _
[8 empty] | 5'-5; 1,15 * 0,80 |  |  |  | 0.92 | [6 empty] | _
[8 empty] | 6'-6; (15,17 - 6,17) * 0,80 |  |  |  | 7.2 | [6 empty] | _
[8 empty] | 8'-8; 1,03 * 0,80 |  |  |  | 0.824 | [6 empty] | _
[8 empty] | 9'-9; 1,57 * 0,80 |  |  |  | 1.256 | [6 empty] | _
[8 empty] | 10'-10; 1,84 * 0,80 |  |  |  | 1.472 | [6 empty] | _
[8 empty] | 11'-11; 10,24 * 0,60 |  |  |  | 6.144 | [6 empty] | _
[8 empty] | 11'-11; 2,69 * 0,80 |  |  |  | 2.152 | [6 empty] | _
[8 empty] | 12'-12; 13,9 * 0,80 |  |  |  | 11.12 | [6 empty] | _
[8 empty] | 13'-13; 0,92 * 0,80 |  |  |  | 0.736 | [6 empty] | _
[8 empty] | 14'-14; 0,92 * 0,80 |  |  |  | 0.736 | [6 empty] | _
[8 empty] | 15'-15; 2,72 * 0,80 |  |  |  | 2.176 | [6 empty] | _
[8 empty] | 16'-16; 0,95 * 0,80 |  |  |  | 0.76 | [6 empty] | _
[8 empty] | 17'-17; 18,22 * 0,80 |  |  |  | 14.576 | [6 empty] | _
[8 empty] | 18'-18; 2,24 * 0,80 |  |  |  | 1.792 | [6 empty] | _
[8 empty] | 19'-19; 3,01 * 0,60 |  |  |  | 1.806 | [6 empty] | _
[8 empty] | 20'-20; 2,04 * 0,60 |  |  |  | 1.224 | [6 empty] | _
[8 empty] | 21'-21; 0,71 * 0,60 |  |  |  | 0.426 | [6 empty] | _
[8 empty] | 22'-22; 1,01 * 0,60 |  |  |  | 0.606 | [6 empty] | _
[8 empty] | 23'-23; 0,89 * 0,60 |  |  |  | 0.534 | [6 empty] | _
[8 empty] | 24'-24; 13,61 * 0,80 |  |  |  | 10.888 | [6 empty] | _
[8 empty] | 25'-25; 3,71 * 0,60 |  |  |  | 2.226 | [6 empty] | _
[8 empty] | 26'-26; 1,625 * 0,80 |  |  |  | 1.3 | [6 empty] | _
[8 empty] | 27'-27; 4,03 * 0,60 |  |  |  | 2.418 | [6 empty] | _
[8 empty] | 28'-28; 2,49 * 0,40 |  |  |  | 0.996 | [6 empty] | _
[8 empty] | 30'-30; 1,94 * 0,40 |  |  |  | 0.776 | [6 empty] | _
[5 empty] | 112 | H | 11163150 | Lak asfaltový bal 9 kg | t | 0.025074 | 0 | 0.025074 |  | 0 | 1 | 0.025074 |  | 0 | 15 | 0 | 0 |  | URS 2016/II | 1
Plný popis:
[7 empty] | Výkaz výměr: | dodávka k položce "Provedení izolace proti zemní vlhkosti vodorovné za studena nátěrem penetračním" |  |  |  | 0 | [6 empty] | _
[8 empty] | 83,58 * 0,0003 |  |  |  | 0.025074 | [6 empty] | _
[5 empty] | 113 | SP | 711112001 | Provedení izolace proti zemní vlhkosti svislé za studena nátěrem penetračním | m2 | 5.7 | 0 | 5.7 |  | 0 |  | 0 |  | 0 | 15 | 0 | 0 |  | URS 2016/II | 1
[7 empty] | Plný popis: | Provedení izolace proti zemní vlhkosti natěradly a tmely za studena na ploše svislé S nátěrem penetračním
[7 empty] | Výkaz výměr: | D1.1.b/16 - REVIZNÍ ŠACHTA V KUCHYNI |  |  |  | 0 | [6 empty] | _
[8 empty] | (1,1 + 0,8) * 2 * 1,5 |  |  |  | 5.7 | [6 empty] | _
[5 empty] | 114 | H | 11163150 | Lak asfaltový bal 9 kg | t | 0.001995 | 0 | 0.001995 |  | 0 | 1 | 0.001995 |  | 0 | 15 | 0 | 0 |  | URS 2016/II | 1
Plný popis:
[7 empty] | Výkaz výměr: | dodávka k položce "Provedení izolace proti zemní vlhkosti svislé za studena nátěrem penetračním" |  |  |  | 0 | [6 empty] | _
[8 empty] | 5,7 * 0,00035 |  |  |  | 0.001995 | [6 empty] | _
[5 empty] | 115 | SP | 711141559 | Provedení izolace proti zemní vlhkosti pásy přitavením vodorovné NAIP | m2 | 83.58 | 0 | 83.58 |  | 0 | 0.0004 | 0.033432 |  | 0 | 15 | 0 | 0 |  | URS 2016/II | 1
[7 empty] | Plný popis: | Provedení izolace proti zemní vlhkosti pásy přitavením NAIP na ploše vodorovné V
[7 empty] | Výkaz výměr: | D1.1.b/16 - REVIZNÍ ŠACHTA V KUCHYNI |  |  |  | 0 | [6 empty] | _
[8 empty] | dno; |  |  |  | 0 | [6 empty] | _
[8 empty] | 0,8 * 1,1 |  |  |  | 0.88 | [6 empty] | _
[8 empty] | doplnění podlahy; |  |  |  | 0 | [6 empty] | _
[8 empty] | 2,0 * 1,5 - 0,6 * 0,9 |  |  |  | 2.46 | [6 empty] | _
[8 empty] | DOPLNĚNÍ HYDROIZOLACE PODLAH V RÝHÁCH PRO LEŽATOU KANALIZACI |  |  |  | 0 | [6 empty] | _
[8 empty] | 2'-2; (7,16 - 4,29) * 0,80 |  |  |  | 2.296 | [6 empty] | _
[8 empty] | 3'-3; 1,95 * 0,80 |  |  |  | 1.56 | [6 empty] | _
[8 empty] | 4'-4; 1,65 * 0,80 |  |  |  | 1.32 | [6 empty] | _
[8 empty] | 5'-5; 1,15 * 0,80 |  |  |  | 0.92 | [6 empty] | _
[8 empty] | 6'-6; (15,17 - 6,17) * 0,80 |  |  |  | 7.2 | [6 empty] | _
[8 empty] | 8'-8; 1,03 * 0,80 |  |  |  | 0.824 | [6 empty] | _
[8 empty] | 9'-9; 1,57 * 0,80 |  |  |  | 1.256 | [6 empty] | _
[8 empty] | 10'-10; 1,84 * 0,80 |  |  |  | 1.472 | [6 empty] | _
[8 empty] | 11'-11; 10,24 * 0,60 |  |  |  | 6.144 | [6 empty] | _
[8 empty] | 11'-11; 2,69 * 0,80 |  |  |  | 2.152 | [6 empty] | _
[8 empty] | 12'-12; 13,9 * 0,80 |  |  |  | 11.12 | [6 empty] | _
[8 empty] | 13'-13; 0,92 * 0,80 |  |  |  | 0.736 | [6 empty] | _
[8 empty] | 14'-14; 0,92 * 0,80 |  |  |  | 0.736 | [6 empty] | _
[8 empty] | 15'-15; 2,72 * 0,80 |  |  |  | 2.176 | [6 empty] | _
[8 empty] | 16'-16; 0,95 * 0,80 |  |  |  | 0.76 | [6 empty] | _
[8 empty] | 17'-17; 18,22 * 0,80 |  |  |  | 14.576 | [6 empty] | _
[8 empty] | 18'-18; 2,24 * 0,80 |  |  |  | 1.792 | [6 empty] | _
[8 empty] | 19'-19; 3,01 * 0,60 |  |  |  | 1.806 | [6 empty] | _
[8 empty] | 20'-20; 2,04 * 0,60 |  |  |  | 1.224 | [6 empty] | _
[8 empty] | 21'-21; 0,71 * 0,60 |  |  |  | 0.426 | [6 empty] | _
[8 empty] | 22'-22; 1,01 * 0,60 |  |  |  | 0.606 | [6 empty] | _
[8 empty] | 23'-23; 0,89 * 0,60 |  |  |  | 0.534 | [6 empty] | _
[8 empty] | 24'-24; 13,61 * 0,80 |  |  |  | 10.888 | [6 empty] | _
[8 empty] | 25'-25; 3,71 * 0,60 |  |  |  | 2.226 | [6 empty] | _
[8 empty] | 26'-26; 1,625 * 0,80 |  |  |  | 1.3 | [6 empty] | _
[8 empty] | 27'-27; 4,03 * 0,60 |  |  |  | 2.418 | [6 empty] | _
[8 empty] | 28'-28; 2,49 * 0,40 |  |  |  | 0.996 | [6 empty] | _
[8 empty] | 30'-30; 1,94 * 0,40 |  |  |  | 0.776 | [6 empty] | _
[5 empty] | 116 | H | 62832134 | Pás těžký asfaltovaný (V60S40) | m2 | 83.58 | 1.15 | 84.5412 |  | 0 | 0.00388 | 0.32802 |  | 0 | 15 | 0 | 0 |  | URS 2016/II | 1
Plný popis:
[7 empty] | Výkaz výměr: | dodávka k položce "Provedení izolace proti zemní vlhkosti pásy přitavením vodorovné NAIP" |  |  |  | 0 | [6 empty] | _
[8 empty] | 83,58 |  |  |  | 83.58 | [6 empty] | _
[5 empty] | 117 | SP | 711142559 | Provedení izolace proti zemní vlhkosti pásy přitavením svislé NAIP | m2 | 5.7 | 0 | 5.7 |  | 0 | 0.0004 | 0.00228 |  | 0 | 15 | 0 | 0 |  | URS 2016/II | 1
[7 empty] | Plný popis: | Provedení izolace proti zemní vlhkosti pásy přitavením NAIP na ploše svislé S
[7 empty] | Výkaz výměr: | D1.1.b/16 - REVIZNÍ ŠACHTA V KUCHYNI |  |  |  | 0 | [6 empty] | _
[8 empty] | (1,1 + 0,8) * 2 * 1,5 |  |  |  | 5.7 | [6 empty] | _
[5 empty] | 118 | H | 62832134 | Pás těžký asfaltovaný (V60S40) | m2 | 5.7 | 1.2 | 5.7684 |  | 0 | 0.00388 | 0.022381 |  | 0 | 15 | 0 | 0 |  | URS 2016/II | 1
Plný popis:
[7 empty] | Výkaz výměr: | dodávka k položce "Provedení izolace proti zemní vlhkosti pásy přitavením svislé NAIP" |  |  |  | 0 | [6 empty] | _
[8 empty] | 5,7 |  |  |  | 5.7 | [6 empty] | _
[5 empty] | 119 | SP | 711193121 | Izolace proti zemní vlhkosti na vodorovné ploše těsnicí kaší dvousložkovou 2K | m2 | 12.99 | 0 | 12.99 |  | 0 | 0.0035 | 0.045465 |  | 0 | 15 | 0 | 0 |  | URS 2016/II | 1
[7 empty] | Plný popis: | Izolace proti zemní vlhkosti ostatní [SCHOMBURG] těsnicí kaší [AQUAFIN-2K] flexibilní minerální na ploše vodorovné V
[7 empty] | Výkaz výměr: | D1.1.b/08 - PŮDORYS 1.NP - NOVÝ STAV |  |  |  | 0 | [6 empty] | _
[8 empty] | m1.12; 4,21 |  |  |  | 4.21 | [6 empty] | _
[8 empty] | m1.13; 0,98 |  |  |  | 0.98 | [6 empty] | _
[8 empty] | m1.14; 0,99 |  |  |  | 0.99 | [6 empty] | _
[8 empty] | m1.15; 6,81 |  |  |  | 6.81 | [6 empty] | _
[5 empty] | 120 | SP | 7111931X | Izolace proti zemní vlhkosti - pružná těsnící páska | m | 30.76 | 0 | 30.76 |  | 0 | 0.0035 | 0.10766 |  | 0 | 15 | 0 | 0 |  |  | 1
[7 empty] | Plný popis: | Izolace proti zemní vlhkosti ostatní koutová pružná těsnící páska
[7 empty] | Výkaz výměr: | D1.1.b/08 - PŮDORYS 1.NP - NOVÝ STAV |  |  |  | 0 | [6 empty] | _
[8 empty] | m1.12; |  |  |  | 0 | [6 empty] | _
[8 empty] | (2,15 + 1,93) * 2 |  |  |  | 8.16 | [6 empty] | _
[8 empty] | m1.13; |  |  |  | 0 | [6 empty] | _
[8 empty] | (0,8 + 1,15) * 2 |  |  |  | 3.9 | [6 empty] | _
[8 empty] | m1.14; |  |  |  | 0 | [6 empty] | _
[8 empty] | (0,8 + 1,15) * 2 |  |  |  | 3.9 | [6 empty] | _
[8 empty] | m1.15; |  |  |  | 0 | [6 empty] | _
[8 empty] | (2,15 + 4,35 + 0,9) *2 |  |  |  | 14.8 | [6 empty] | _
[5 empty] | 121 | SP | 998711101 | Přesun hmot tonážní pro izolace proti vodě, vlhkosti a plynům v objektech výšky do 6 m | t | 0.56631 | 0 | 0.56631 |  | 0 |  | 0 |  | 0 | 15 | 0 | 0 |  | URS 2016/II | 1
[7 empty] | Plný popis: | Přesun hmot pro izolace proti vodě, vlhkosti a plynům stanovený z hmotnosti přesunovaného materiálu vodorovná dopravní vzdálenost do 50 m v objektech výšky do 6 m
_
[8 empty] | 7631: Konstrukce montované - sádrokartonové | [5 empty] | 0 |  | 2.4607 |  | 0 | _ | 0 | 0 |  |  | 11
[5 empty] | 122 | SP | 76312143X | SDK stěna předsazená tl 150 mm profil CW+UW deska 1xA 15 bez TI EI 15 | m2 | 2.9072 | 0 | 2.9072 |  | 0 | 0.01467 | 0.042649 |  | 0 | 15 | 0 | 0 |  |  | 1
[7 empty] | Plný popis: | Stěna předsazená ze sádrokartonových desek s nosnou konstrukcí z ocelových profilů CW, UW jednoduše opláštěná deskou standardní A tl. 15 mm, bez TI, EI 15
[7 empty] | Výkaz výměr: | D1.1.b/09 - PŮDORYS 2.NP - NOVÝ STAV |  |  |  | 0 | [6 empty] | _
[8 empty] | m2.06; |  |  |  | 0 | [6 empty] | _
[8 empty] | (0,77 + 0,15) * 3,16 |  |  |  | 2.9072 | [6 empty] | _
[5 empty] | 123 | SP | 763131451 | SDK podhled deska 1xH2 12,5 bez TI dvouvrstvá spodní kce profil CD+UD | m2 | 24.374 | 0 | 24.374 |  | 0 | 0.01254 | 0.30565 |  | 0 | 15 | 0 | 0 |  | URS 2016/II | 1
[7 empty] | Plný popis: | Podhled ze sádrokartonových desek dvouvrstvá zavěšená spodní konstrukce z ocelových profilů CD, UD jednoduše opláštěná deskou impregnovanou H2, tl. 12,5 mm, bez TI
[7 empty] | Výkaz výměr: | D1.1.b/08 - PŮDORYS 1.NP - NOVÝ STAV |  |  |  | 0 | [6 empty] | _
[8 empty] | m1.15; 6,81 |  |  |  | 6.81 | [6 empty] | _
[8 empty] | m1.25; 1,69 |  |  |  | 1.69 | [6 empty] | _
[8 empty] | m1.26; 1,91 |  |  |  | 1.91 | [6 empty] | _
[8 empty] | kastlíky; |  |  |  | 0 | [6 empty] | _
[8 empty] | m0.05; 5,78 * 0,6 |  |  |  | 3.468 | [6 empty] | _
[8 empty] | m0.28; 2,3 * 0,8 |  |  |  | 1.84 | [6 empty] | _
[8 empty] | m1.16; 3,72 * 0,6 + 5,53 * 0,8 |  |  |  | 6.656 | [6 empty] | _
[8 empty] | m1.28; 2,5 * 0,8 |  |  |  | 2 | [6 empty] | _
[5 empty] | 124 | SP | 763131714 | SDK podhled základní penetrační nátěr | m2 | 37.9515 | 0 | 37.9515 |  | 0 | 0.0001 | 0.0037952 |  | 0 | 15 | 0 | 0 |  | URS 2016/II | 1
[7 empty] | Plný popis: | Podhled ze sádrokartonových desek ostatní práce a konstrukce na podhledech ze sádrokartonových desek základní penetrační nátěr
[7 empty] | Výkaz výměr: | viz položka "SDK stěna předsazená..."; 2,907 |  |  |  | 2.907 | [6 empty] | _
[8 empty] | viz položka "SDK podhled..."; 24,374 |  |  |  | 24.374 | [6 empty] | _
[8 empty] | viz položka" SDK podhled skoková změna"; 20,43 * 0,35 |  |  |  | 7.1505 | [6 empty] | _
[8 empty] | viz položka "SDK kastlík..."; 8,8 * 0,4 |  |  |  | 3.52 | [6 empty] | _
[5 empty] | 125 | SP | 763131721 | SDK podhled skoková změna v do 0,5 m | m | 20.43 | 0 | 20.43 |  | 0 | 0.00438 | 0.089483 |  | 0 | 15 | 0 | 0 |  | URS 2016/II | 1
[7 empty] | Plný popis: | Podhled ze sádrokartonových desek ostatní práce a konstrukce na podhledech ze sádrokartonových desek skokové změny výšky podhledu do 0,5 m
[7 empty] | Výkaz výměr: | D1.1.b/08 - PŮDORYS 1.NP - NOVÝ STAV |  |  |  | 0 | [6 empty] | _
[8 empty] | kastlíky; |  |  |  | 0 | [6 empty] | _
[8 empty] | m0.05; 5,78 + 0,6 |  |  |  | 6.38 | [6 empty] | _
[8 empty] | m0.28; 2,3 |  |  |  | 2.3 | [6 empty] | _
[8 empty] | m1.16; 3,72 + 5,53 |  |  |  | 9.25 | [6 empty] | _
[8 empty] | m1.28; 2,5 |  |  |  | 2.5 | [6 empty] | _
[5 empty] | 126 | SP | 763131751 | Montáž parotěsné zábrany do SDK podhledu | m2 | 10.41 | 0 | 10.41 |  | 0 |  | 0 |  | 0 | 15 | 0 | 0 |  | URS 2016/II | 1
[7 empty] | Plný popis: | Podhled ze sádrokartonových desek ostatní práce a konstrukce na podhledech ze sádrokartonových desek montáž parotěsné zábrany
[7 empty] | Výkaz výměr: | viz položka "SDK podhled deska 1xH2 12,5..." |  |  |  | 0 | [6 empty] | _
[8 empty] | 10,41 |  |  |  | 10.41 | [6 empty] | _
[5 empty] | 127 | H | 28329276 | Folie nehořlavá parotěsná 140 g/m2 | m2 | 10.41 | 10 | 11.451 |  | 0 | 0.00014 | 0.0016031 |  | 0 | 15 | 0 | 0 |  | URS 2016/II | 1
Plný popis:
[7 empty] | Výkaz výměr: | dodávka k položce "Montáž parotěsné zábrany do SDK podhledu" |  |  |  | 0 | [6 empty] | _
[8 empty] | 10,41 |  |  |  | 10.41 | [6 empty] | _
[5 empty] | 128 | SP | 763164X | SDK kastlík tvaru L š do 0,4 m desky 1xA 15 | m | 8.8 | 0 | 8.8 |  | 0 | 0.00592 | 0.052096 |  | 0 | 15 | 0 | 0 |  |  | 1
[7 empty] | Plný popis: | Obklad ze sádrokartonových desek konstrukcí kovových včetně ochranných úhelníků ve tvaru L rozvinuté šíře do 0,4 m, opláštěný deskou standardní A, tl. 15 mm
[7 empty] | Výkaz výměr: | D1.1.b/08 - PŮDORYS 1.NP - NOVÝ STAV |  |  |  | 0 | [6 empty] | _
[8 empty] | m1.03; 3,4 |  |  |  | 3.4 | [6 empty] | _
[8 empty] | m1.07; 2,8 |  |  |  | 2.8 | [6 empty] | _
[8 empty] | m1.13; 2,6 |  |  |  | 2.6 | [6 empty] | _
[5 empty] | 129 | SP | 763431001 | Montáž minerálního podhledu s vyjímatelnými panely vel. do 0,36 m2 na zavěšený viditelný rošt | m2 | 197.13 | 0 | 197.13 |  | 0 | 0.00117 | 0.23064 |  | 0 | 15 | 0 | 0 |  | URS 2016/II | 1
[7 empty] | Plný popis: | Montáž podhledu minerálního včetně zavěšeného roštu viditelného s panely vyjímatelnými, velikosti panelů do 0,36 m2
[7 empty] | Výkaz výměr: | D1.1.b/08 - PŮDORYS 1.NP - NOVÝ STAV |  |  |  | 0 | [6 empty] | _
[8 empty] | m1.01; 7,31 |  |  |  | 7.31 | [6 empty] | _
[8 empty] | m1.02; 18,41 |  |  |  | 18.41 | [6 empty] | _
[8 empty] | m1.03; 21,81 |  |  |  | 21.81 | [6 empty] | _
[8 empty] | m1.04; 11,11 |  |  |  | 11.11 | [6 empty] | _
[8 empty] | m1.05; 91,73 |  |  |  | 91.73 | [6 empty] | _
[8 empty] | m1.07; 3,49 |  |  |  | 3.49 | [6 empty] | _
[8 empty] | m1.08; 8,81 |  |  |  | 8.81 | [6 empty] | _
[8 empty] | m1.10; 2,08 |  |  |  | 2.08 | [6 empty] | _
[8 empty] | m1.11; 9,8 |  |  |  | 9.8 | [6 empty] | _
[8 empty] | m1.12; 4,21 |  |  |  | 4.21 | [6 empty] | _
[8 empty] | m1.13; 0,98 |  |  |  | 0.98 | [6 empty] | _
[8 empty] | m1.14; 0,99 |  |  |  | 0.99 | [6 empty] | _
[8 empty] | m1.22; 8,67 |  |  |  | 8.67 | [6 empty] | _
[8 empty] | m1.23; 1,65 |  |  |  | 1.65 | [6 empty] | _
[8 empty] | m1.24; 3,93 |  |  |  | 3.93 | [6 empty] | _
[8 empty] | m1.27; 2,15 |  |  |  | 2.15 | [6 empty] | _
[5 empty] | 130 | H | 5903055X | akustická stropní kazeta, hrana A, tl. 12,5 mm, 600 x 600 mm | m2 | 91.73 | 10 | 100.903 |  | 0 | 0.008 | 0.80722 |  | 0 | 15 | 0 | 0 |  |  | 1
[7 empty] | Plný popis: | Rozměr kazety (š x d x tl.): 600 x 600 x 12,5 mm Hrany kazet: A Děrování: pravidelné Podíl děrované plochy 17% Třída reakce naoheň A2-s1,d0 Odrazivost světla 73 %
[7 empty] | Výkaz výměr: | dodávka k položce "Montáž minerálního podhledu s vyjímatelnými panely..." |  |  |  | 0 | [6 empty] | _
[8 empty] | D1.1.b/08 - PŮDORYS 1.NP - NOVÝ STAV |  |  |  | 0 | [6 empty] | _
[8 empty] | m1.05; 91,73 |  |  |  | 91.73 | [6 empty] | _
[5 empty] | 131 | H | 59030570 | stropní kazeta, hrana A, tl. 10 mm, 600 x 600 mm | m2 | 105.4 | 10 | 115.94 |  | 0 | 0.008 | 0.92752 |  | 0 | 15 | 0 | 0 |  | URS 2016/II | 1
[7 empty] | Plný popis: | Rozměr kazety (š x d x tl.): 600 x 600 x 10 mm Hrany kazet: A
[7 empty] | Výkaz výměr: | dodávka k položce "Montáž minerálního podhledu s vyjímatelnými panely..." |  |  |  | 0 | [6 empty] | _
[8 empty] | D1.1.b/08 - PŮDORYS 1.NP - NOVÝ STAV |  |  |  | 0 | [6 empty] | _
[8 empty] | m1.01; 7,31 |  |  |  | 7.31 | [6 empty] | _
[8 empty] | m1.02; 18,41 |  |  |  | 18.41 | [6 empty] | _
[8 empty] | m1.03; 21,81 |  |  |  | 21.81 | [6 empty] | _
[8 empty] | m1.04; 11,11 |  |  |  | 11.11 | [6 empty] | _
[8 empty] | m1.07; 3,49 |  |  |  | 3.49 | [6 empty] | _
[8 empty] | m1.08; 8,81 |  |  |  | 8.81 | [6 empty] | _
[8 empty] | m1.10; 2,08 |  |  |  | 2.08 | [6 empty] | _
[8 empty] | m1.11; 9,8 |  |  |  | 9.8 | [6 empty] | _
[8 empty] | m1.12; 4,21 |  |  |  | 4.21 | [6 empty] | _
[8 empty] | m1.13; 0,98 |  |  |  | 0.98 | [6 empty] | _
[8 empty] | m1.14; 0,99 |  |  |  | 0.99 | [6 empty] | _
[8 empty] | m1.22; 8,67 |  |  |  | 8.67 | [6 empty] | _
[8 empty] | m1.23; 1,65 |  |  |  | 1.65 | [6 empty] | _
[8 empty] | m1.24; 3,93 |  |  |  | 3.93 | [6 empty] | _
[8 empty] | m1.27; 2,15 |  |  |  | 2.15 | [6 empty] | _
[5 empty] | 132 | SP | 998763302 | Přesun hmot tonážní pro sádrokartonové konstrukce v objektech v do 12 m | t | 2.4607 | 0 | 2.4607 |  | 0 |  | 0 |  | 0 | 15 | 0 | 0 |  | URS 2016/II | 1
[7 empty] | Plný popis: | Přesun hmot pro konstrukce montované z desek sádrokartonových, sádrovláknitých, cementovláknitých nebo cementových stanovený z hmotnosti přesunovaného materiálu vodorovná dopravní vzdálenost do 50 m v objektech výšky přes 6 do 12 m
_
[8 empty] | 765.: Krytiny tvrdé | [5 empty] | 0 |  | 0.00312 |  | 0.05312 | _ | 0 | 0 |  |  | 1
[5 empty] | 133 | B | 765115X | Prostupy střechou včetně odvětrávacích tvarovek kanalizace | kus | 4 |  | 4 |  | 0 | 0.00078 | 0.00312 | 0.01328 | 0.05312 | 15 | 0 | 0 |  |  | 1
[7 empty] | Plný popis: | Prostupová taška s větracím nástavcem a flexi nástavcem pro napojení kanalizačního potrubí v ceně je kalkulován i přístup na střechu (plošina, horolezecká technika apod.) dle výběru zhotovitele
[7 empty] | Výkaz výměr: | D1.4.b - KANALIZACE - PŮDORYS 2.NP - NOVÝ STAV |  |  |  | 0 | [6 empty] | _
[8 empty] | odvětrání kanalizace |  |  |  | 0 | [6 empty] | _
[8 empty] | větev 11; 1 |  |  |  | 1 | [6 empty] | _
[8 empty] | větev 23; 1 |  |  |  | 1 | [6 empty] | _
[8 empty] | větev 24; 1 |  |  |  | 1 | [6 empty] | _
[8 empty] | větev 24a; 1 |  |  |  | 1 | [6 empty] | _
_
[8 empty] | 7663: Konstrukce truhlářské - zábradlí | [5 empty] | 0 |  | 0 |  | 0 | _ | 0 | 0 |  |  | 1
[5 empty] | 134 | SP | ozn. SM1 | Schodišťové madlo pr. 42 mm, buk - výška 1000 mm / montováno na nerezové držáky - dodávka a montáž | m | 21 | 0 | 21 |  | 0 |  | 0 |  | 0 | 15 | 0 | 0 |  |  | 1
Plný popis:
[7 empty] | Výkaz výměr: | viz ''D1.1.b - VÝPIS TRUHLÁŘSKÝCH VÝROBKŮ'' - prvek SM1; |  |  |  | 0 | [6 empty] | _
[8 empty] | 21 |  |  |  | 21 | [6 empty] | _
_
[8 empty] | 7664: Konstrukce truhlářské - úpravy povrchů | [5 empty] | 0 |  | 0 |  | 2.455 | _ | 0 | 0 |  |  | 4
[5 empty] | 135 | SP | 766411811 | Demontáž truhlářského obložení stěn z panelů plochy do 1,5 m2 | m2 | 51.15 | 0 | 51.15 |  | 0 |  | 0 | 0.02465 | 1.2608 | 15 | 0 | 0 |  | URS 2016/II | 1
[7 empty] | Plný popis: | Demontáž obložení stěn panely, plochy do 1,5 m2
[7 empty] | Výkaz výměr: | D1.1.b/03 - PŮDORYS 1.NP - STÁVAJÍCÍ STAV |  |  |  | 0 | [6 empty] | _
[8 empty] | m1.04 |  |  |  | 0 | [6 empty] | _
[8 empty] | (5,01 + 2,05 + 0,25 - 1,18 - 0,8) * 2 |  |  |  | 10.66 | [6 empty] | _
[8 empty] | m1.05 |  |  |  | 0 | [6 empty] | _
[8 empty] | ((13,01 + 6,9) * 2 - 0,6 - 1,18 - 2,1) * 1 |  |  |  | 35.94 | [6 empty] | _
[8 empty] | otvor mezi 1.03 / 1.05 |  |  |  | 0 | [6 empty] | _
[8 empty] | (2,2 * 2 + 2,1) * (0,5+ 0,1*2) |  |  |  | 4.55 | [6 empty] | _
[5 empty] | 136 | SP | 766411821 | Demontáž truhlářského obložení stěn z palubek | m2 | 23.31 | 0 | 23.31 |  | 0 |  | 0 | 0.01098 | 0.25594 | 15 | 0 | 0 |  | URS 2016/II | 1
[7 empty] | Plný popis: | Demontáž obložení stěn palubkami
[7 empty] | Výkaz výměr: | D1.1.b/03 - PŮDORYS 1.NP - STÁVAJÍCÍ STAV |  |  |  | 0 | [6 empty] | _
[8 empty] | m1.03 |  |  |  | 0 | [6 empty] | _
[8 empty] | (4,08 + 5,01 + 1,43) * 1,8 |  |  |  | 18.936 | [6 empty] | _
[8 empty] | m1.05 |  |  |  | 0 | [6 empty] | _
[8 empty] | 2,43 * 1,8 |  |  |  | 4.374 | [6 empty] | _
[5 empty] | 137 | SP | 766411822 | Demontáž truhlářského obložení stěn podkladových roštů | m2 | 74.46 | 0 | 74.46 |  | 0 |  | 0 | 0.008 | 0.59568 | 15 | 0 | 0 |  | URS 2016/II | 1
[7 empty] | Plný popis: | Demontáž obložení stěn podkladových roštů
[7 empty] | Výkaz výměr: | viz položka "Demontáž truhlářského obložení stěn z panelů..." |  |  |  | 0 | [6 empty] | _
[8 empty] | 51,15 |  |  |  | 51.15 | [6 empty] | _
[8 empty] | viz položka "Demontáž truhlářského obložení stěn z palubek..." |  |  |  | 0 | [6 empty] | _
[8 empty] | 23,31 |  |  |  | 23.31 | [6 empty] | _
[5 empty] | 138 | SP | 76641182X | Demontáž truhlářského obložení oken | m | 31.2 | 0 | 31.2 |  | 0 |  | 0 | 0.01098 | 0.34258 | 15 | 0 | 0 |  |  | 1
[7 empty] | Plný popis: | Demontáž obložení stěn palubkami
[7 empty] | Výkaz výměr: | D1.1.b/03 - PŮDORYS 1.NP - STÁVAJÍCÍ STAV |  |  |  | 0 | [6 empty] | _
[8 empty] | m1.05 |  |  |  | 0 | [6 empty] | _
[8 empty] | (3,15 * 2 + 1,5) * 4 |  |  |  | 31.2 | [6 empty] | _
_
[8 empty] | 7666: Konstrukce truhlářské - výplně otvorů | [5 empty] | 0 |  | 1.0608 |  | 0 | _ | 0 | 0 |  |  | 21
[5 empty] | 139 | SP | 766622811 | Demontáž rámu jednoduchých oken dřevěných do 1m2 k opětovnému použití | m2 | 0.9 | 0 | 0.9 |  | 0 |  | 0 |  | 0 | 15 | 0 | 0 |  | URS 2016/II | 1
[7 empty] | Plný popis: | Demontáž okenních konstrukcí k opětovnému použití rámu jednoduchých dřevěných, plochy otvoru do 1 m2
[7 empty] | Výkaz výměr: | D1.1.b/03 - PŮDORYS 1.NP - STÁVAJÍCÍ STAV |  |  |  | 0 | [6 empty] | _
[8 empty] | m1.18 |  |  |  | 0 | [6 empty] | _
[8 empty] | 0,75 * 1,2 |  |  |  | 0.9 | [6 empty] | _
[5 empty] | 140 | SP | 766622813 | Demontáž rámu jednoduchých oken dřevěných do 4m2 k opětovnému použití | m2 | 3.06 | 0 | 3.06 |  | 0 |  | 0 |  | 0 | 15 | 0 | 0 |  | URS 2016/II | 1
[7 empty] | Plný popis: | Demontáž okenních konstrukcí k opětovnému použití rámu jednoduchých dřevěných, plochy otvoru přes 2 do 4 m2
[7 empty] | Výkaz výměr: | D1.1.b/03 - PŮDORYS 1.NP - STÁVAJÍCÍ STAV |  |  |  | 0 | [6 empty] | _
[8 empty] | m1.17 |  |  |  | 0 | [6 empty] | _
[8 empty] | 2,55 * 1,2 |  |  |  | 3.06 | [6 empty] | _
[5 empty] | 141 | B | ozn. 05/L | Dveře 1-kř otočné - 800 x 1970 mm / HPL laminát - dodávka a montáž | kus | 2 | 0 | 2 |  | 0 | 0.00314 | 0.00628 |  | 0 | 15 | 0 | 0 |  |  | 1
[7 empty] | Plný popis: | - dveře jednokřídlové otočné levé - HPL laminát, barva bílá RAL 9001 - zámek s bezpečnostní vložkou, kování rozetové nerezové, klika/klika - celoobvodové mikroporézní silikonové těsnění - hliníková větrací mřížka 400 x 100 mm
[7 empty] | Výkaz výměr: | viz ''D1.1.b - 15a - VÝPIS VÝPLNÍ OTVORŮ'' - prvek ozn. 05/L; 2 |  |  |  | 2 | [6 empty] | _
[5 empty] | 142 | B | ozn. 061/P | Dveře 1-kř otočné protipožární EI 30 DP3 - 900 x 1970 mm / HPL laminát - dodávka a montáž | kus | 1 | 0 | 1 |  | 0 | 0.01914 | 0.01914 |  | 0 | 15 | 0 | 0 |  |  | 1
[7 empty] | Plný popis: | - dveře jednokřídlové otočné pravé - požární odolnost EI 30 DP3 - HPL laminát, barva bílá RAL 9001 - zámek s bezpečnostní vložkou, kování rozetové nerezové, klika/klika - celoobvodové mikroporézní silikonové těsnění - samozavírač - dveřní mřížka v protipožárním provedení
[7 empty] | Výkaz výměr: | viz ''D1.1.b - 15a - VÝPIS VÝPLNÍ OTVORŮ'' - prvek ozn. 061/P; 1 |  |  |  | 1 | [6 empty] | _
[5 empty] | 143 | B | ozn. 071/P | Dveře 1-kř otočné protipožární EI 30 DP3 - 800 x 1970 mm / HPL laminát - dodávka a montáž | kus | 1 | 0 | 1 |  | 0 | 0.0229 | 0.0229 |  | 0 | 15 | 0 | 0 |  |  | 1
[7 empty] | Plný popis: | - dveře jednokřídlové otočné pravé - požární odolnost EI 30 DP3 - HPL laminát, barva bílá RAL 9001 - zámek s bezpečnostní vložkou, kování rozetové nerezové, klika/klika - celoobvodové mikroporézní silikonové těsnění - samozavírač
[7 empty] | Výkaz výměr: | viz ''D1.1.b - 15a - VÝPIS VÝPLNÍ OTVORŮ'' - prvek ozn. 071/P; 1 |  |  |  | 1 | [6 empty] | _
[5 empty] | 144 | B | ozn. 08/L,P | Dveře 1-kř otočné - 600 x 1970 mm / HPL laminát - dodávka a montáž | kus | 2 | 0 | 2 |  | 0 | 0.0182 | 0.0364 |  | 0 | 15 | 0 | 0 |  |  | 1
[7 empty] | Plný popis: | - dveře jednokřídlové otočné levé/pravé - HPL laminát, barva bílá RAL 9001 - zámek s bezpečnostní vložkou, kování rozetové nerezové, klika/klika - celoobvodové mikroporézní silikonové těsnění
[7 empty] | Výkaz výměr: | viz ''D1.1.b - 15a - VÝPIS VÝPLNÍ OTVORŮ'' - prvek ozn. 08/L,P; 2 |  |  |  | 2 | [6 empty] | _
[5 empty] | 145 | B | ozn. 09/L,P | Dveře 1-kř otočné - 800 x 1970 mm / HPL laminát - dodávka a montáž | kus | 5 | 0 | 5 |  | 0 | 0.0182 | 0.091 |  | 0 | 15 | 0 | 0 |  |  | 1
[7 empty] | Plný popis: | - dveře jednokřídlové otočné levé/pravé - HPL laminát, barva bílá RAL 9001 - zámek s bezpečnostní vložkou, kování rozetové nerezové, klika/klika - celoobvodové mikroporézní silikonové těsnění
[7 empty] | Výkaz výměr: | viz ''D1.1.b - 15a - VÝPIS VÝPLNÍ OTVORŮ'' - prvek ozn. 09/L,P; 5 |  |  |  | 5 | [6 empty] | _
[5 empty] | 146 | B | ozn. 091/L | Dveře 1-kř otočné protipožární EI 30 DP3 - 800 x 1970 mm / HPL laminát - dodávka a montáž | kus | 1 | 0 | 1 |  | 0 | 0.0229 | 0.0229 |  | 0 | 15 | 0 | 0 |  |  | 1
[7 empty] | Plný popis: | - dveře jednokřídlové otočné pravé - požární odolnost EI 30 DP3 - HPL laminát, barva bílá RAL 9001 - zámek s bezpečnostní vložkou, kování panikové, klika/klika - celoobvodové mikroporézní silikonové těsnění - samozavírač
[7 empty] | Výkaz výměr: | viz ''D1.1.b - 15a - VÝPIS VÝPLNÍ OTVORŮ'' - prvek ozn. 091/L; 1 |  |  |  | 1 | [6 empty] | _
[5 empty] | 147 | B | ozn. 10/P | Dveře 2-kř otočné - 1650 x 1970 mm / HPL laminát - dodávka a montáž | kus | 1 | 0 | 1 |  | 0 | 0.0342 | 0.0342 |  | 0 | 15 | 0 | 0 |  |  | 1
[7 empty] | Plný popis: | - dveře dvoukřídlové otočné - HPL laminát, barva bílá RAL 9001 - zámek s bezpečnostní vložkou, kování rozetové nerezové, klika/klika - celoobvodové mikroporézní silikonové těsnění
[7 empty] | Výkaz výměr: | viz ''D1.1.b - 15a - VÝPIS VÝPLNÍ OTVORŮ'' - prvek ozn. 10/P; 1 |  |  |  | 1 | [6 empty] | _
[5 empty] | 148 | B | ozn. 11/L | Dveře 1-kř otočné - 600 x 1970 mm / HPL laminát - dodávka a montáž | kus | 1 | 0 | 1 |  | 0 | 0.01914 | 0.01914 |  | 0 | 15 | 0 | 0 |  |  | 1
[7 empty] | Plný popis: | - dveře jednokřídlové otočné levé - HPL laminát, barva bílá RAL 9001 - zámek s bezpečnostní vložkou, kování rozetové nerezové, klika/klika - celoobvodové mikroporézní silikonové těsnění - hliníková větrací mřížka 400 x 100 mm
[7 empty] | Výkaz výměr: | viz ''D1.1.b - 15a - VÝPIS VÝPLNÍ OTVORŮ'' - prvek ozn. 11/L; 1 |  |  |  | 1 | [6 empty] | _
[5 empty] | 149 | B | ozn. 11/P | Dveře 1-kř otočné - 600 x 1970 mm / HPL laminát - dodávka a montáž | kus | 2 | 0 | 2 |  | 0 | 0.01914 | 0.03828 |  | 0 | 15 | 0 | 0 |  |  | 1
[7 empty] | Plný popis: | - dveře jednokřídlové otočné levé - HPL laminát, barva bílá RAL 9001 - dozický zámek, kování rozetové nerezové, klika/klika - celoobvodové mikroporézní silikonové těsnění - hliníková větrací mřížka 400 x 100 mm
[7 empty] | Výkaz výměr: | viz ''D1.1.b - 15a - VÝPIS VÝPLNÍ OTVORŮ'' - prvek ozn. 11/P; 2 |  |  |  | 2 | [6 empty] | _
[5 empty] | 150 | B | ozn. 12/P | Dveře 1-kř otočné - 600 x 1970 mm / HPL laminát - dodávka a montáž | kus | 2 | 0 | 2 |  | 0 | 0.01914 | 0.03828 |  | 0 | 15 | 0 | 0 |  |  | 1
[7 empty] | Plný popis: | - dveře jednokřídlové otočné levé - HPL laminát, barva bílá RAL 9001 - WC zámek, kování rozetové nerezové, klika/klika + indikace obsazenosti - celoobvodové mikroporézní silikonové těsnění - hliníková větrací mřížka 400 x 100 mm
[7 empty] | Výkaz výměr: | viz ''D1.1.b - 15a - VÝPIS VÝPLNÍ OTVORŮ'' - prvek ozn. 12/P; 2 |  |  |  | 2 | [6 empty] | _
[5 empty] | 151 | B | ozn. 13/P | Dveře s oboustranným otevíráním - 900 x 2200 mm / CPL laminát - dodávka a montáž vč obložkové zárubně | kus | 1 | 0 | 1 |  | 0 | 0.0267 | 0.0267 |  | 0 | 15 | 0 | 0 |  |  | 1
[7 empty] | Plný popis: | - dveře s oboustranným otevíráním - CPL laminát, barva bílá RAL 9001 - zámek s bezpečnostní vložkou, kování rozetové nerezové, klika/klika - celoobvodové mikroporézní silikonové těsnění - obložková zárubeň, barva šedá RAL 7040
[7 empty] | Výkaz výměr: | viz ''D1.1.b - 15a - VÝPIS VÝPLNÍ OTVORŮ'' - prvek ozn. 13/P; 1 |  |  |  | 1 | [6 empty] | _
[5 empty] | 152 | B | ozn. 14/L | Dveře 1-kř otočné - 800 x 1970 mm / HPL laminát - dodávka a montáž vč obložkové zárubně | kus | 1 | 0 | 1 |  | 0 | 0.02715 | 0.02715 |  | 0 | 15 | 0 | 0 |  |  | 1
[7 empty] | Plný popis: | - dveře jednokřídlové otočné levé/pravé - HPL laminát, barva bílá RAL 9001 - zámek s bezpečnostní vložkou, kování rozetové nerezové, klika/klika - celoobvodové mikroporézní silikonové těsnění - zvuková neprůzvučnost min. 32 dB - obložková zárubeň, barva šedá RAL 7040
[7 empty] | Výkaz výměr: | viz ''D1.1.b - 15a - VÝPIS VÝPLNÍ OTVORŮ'' - prvek ozn. 14/L; 1 |  |  |  | 1 | [6 empty] | _
[5 empty] | 153 | B | ozn. 14/P | Dveře 1-kř otočné protipožární EI 15 DP3 - 800 x 1970 mm / HPL laminát - dodávka a montáž vč obložkové zárubně | kus | 1 | 0 | 1 |  | 0 | 0.0314 | 0.0314 |  | 0 | 15 | 0 | 0 |  |  | 1
[7 empty] | Plný popis: | - dveře jednokřídlové otočné levé/pravé - HPL laminát, barva bílá RAL 9001 - zámek s bezpečnostní vložkou, kování rozetové nerezové, klika/klika - celoobvodové mikroporézní silikonové těsnění - zvuková neprůzvučnost min. 32 dB - obložková zárubeň, barva šedá RAL 7040
[7 empty] | Výkaz výměr: | viz ''D1.1.b - 15a - VÝPIS VÝPLNÍ OTVORŮ'' - prvek ozn. 14/P; 1 |  |  |  | 1 | [6 empty] | _
[5 empty] | 154 | B | ozn. 141/L | Dveře 1-kř otočné protipožární EI 15 DP3 - 800 x 1970 mm / HPL laminát - dodávka a montáž vč obložkové zárubně | kus | 14 | 0 | 14 |  | 0 | 0.026729 | 0.37421 |  | 0 | 15 | 0 | 0 |  |  | 1
[7 empty] | Plný popis: | - dveře jednokřídlové otočné levé - požární odolnost EI 15 DP3 - HPL laminát, barva bílá RAL 9001 - zámek s bezpečnostní vložkou, kování rozetové nerezové, klika/klika - celoobvodové mikroporézní silikonové těsnění - zvuková neprůzvučnost min. 32 dB - obložková zárubeň, barva šedá RAL 7040
[7 empty] | Výkaz výměr: | viz ''D1.1.b - 15a - VÝPIS VÝPLNÍ OTVORŮ'' - prvek ozn. 141/L; 14 |  |  |  | 14 | [6 empty] | _
[5 empty] | 155 | B | ozn. 15/L | Dveře plastové 2-kř otočné s nadsvětlíkem - 1950 x 3160 mm - dodávka a montáž | kus | 1 | 0 | 1 |  | 0 | 0.22706 | 0.22706 |  | 0 | 15 | 0 | 0 |  |  | 1
[7 empty] | Plný popis: | - dveře pastové dvoukřídlové otočné levé s nadsvětlíkem - rámová zárubeň - zámek s bezpečnostní vložkou, panikové kování klika/klika - barva bílá, RAL 9001
[7 empty] | Výkaz výměr: | viz ''D1.1.b - 15a - VÝPIS VÝPLNÍ OTVORŮ'' - prvek ozn. 15/L; 1 |  |  |  | 1 | [6 empty] | _
[5 empty] | 156 | B | ozn. 16/P | Dveře 1-kř otočné protipožární EI 30 DP3 - 1100 x 2050 mm / HPL laminát - dodávka a montáž | kus | 1 | 0 | 1 |  | 0 | 0.0229 | 0.0229 |  | 0 | 15 | 0 | 0 |  |  | 1
[7 empty] | Plný popis: | - dveře jednokřídlové otočné pravé - požární odolnost EI 30 DP3 - HPL laminát, barva bílá RAL 9001 - zámek s bezpečnostní vložkou, kování rozetové nerezové, klika/klika - celoobvodové mikroporézní silikonové těsnění - samozavírač
[7 empty] | Výkaz výměr: | viz ''D1.1.b - 15a - VÝPIS VÝPLNÍ OTVORŮ'' - prvek ozn. 16/P; 1 |  |  |  | 1 | [6 empty] | _
[5 empty] | 157 | B | ozn. 17/P | Dveře 1-kř otočné protipožární EI 15 DP3 - 700 x 1970 mm / HPL laminát - dodávka a montáž | kus | 1 | 0 | 1 |  | 0 | 0.0229 | 0.0229 |  | 0 | 15 | 0 | 0 |  |  | 1
[7 empty] | Plný popis: | - dveře jednokřídlové otočné pravé - požární odolnost EI 15 DP3 - HPL laminát, barva bílá RAL 9001 - zámek s bezpečnostní vložkou, kování rozetové nerezové, klika/klika - celoobvodové mikroporézní silikonové těsnění - Ud = max 1,5 W/m2.K
[7 empty] | Výkaz výměr: | viz ''D1.1.b - 15a - VÝPIS VÝPLNÍ OTVORŮ'' - prvek ozn. 16/P; 1 |  |  |  | 1 | [6 empty] | _
[5 empty] | 158 | SP | 76666X | Sytém generálního klíče | soubor | 1 | 0 | 1 |  | 0 |  | 0 |  | 0 | 15 | 0 | 0 |  |  | 1
Plný popis:
[7 empty] | Výkaz výměr: | Úroveň 1 (nejvyšší) |  |  |  | 0 | [6 empty] | _
[8 empty] | 1.1 Klíč pro všechny dveře v celém objektu – 3 ks klíčů |  |  |  | 0 | [6 empty] | _
[8 empty] | Úroveň 2 |  |  |  | 0 | [6 empty] | _
[8 empty] | 2.1 Klíč pro všechny dveře v 1.NP + klíč od škrabárny brambor v 1.PP – 3 ks klíčů |  |  |  | 0 | [6 empty] | _
[8 empty] | 2.2 Klíč pro všechny dveře ve 2.NP + dveře na půdu – 3 ks klíčů |  |  |  | 0 | [6 empty] | _
[8 empty] | Úroveň 3 |  |  |  | 0 | [6 empty] | _
[8 empty] | Klíče k jednotlivým dveřím v objektu (klíč vždy odemyká jedny konkrétní dveře) – sada 3 ks klíčů ke každým dveřím, celkem 3 x 42 = 126 ks klíčů |  |  |  | 0 | [6 empty] | _
[8 empty] | Poznámka: |  |  |  | 0 | [6 empty] | _
[8 empty] | - Klíč pokoje 2.01b zároveň odemyká i 2.01a |  |  |  | 0 | [6 empty] | _
[8 empty] | - Klíče od všech 15 pokojů ve 2.NP budou schopny otevřít kromě vlastního pokoje i dveře do 2.01, 2.06, 2.16, 2.19, 2.20, 2,21, 0.06 (kolárna) a vstupní dveře do ubytovny. |  |  |  | 0 | [6 empty] | _
[8 empty] | 1 |  |  |  | 1 | [6 empty] | _
[5 empty] | 159 | SP | 76669X | Okenní síť proti hmyzu | m2 | 150.7425 | 0 | 150.7425 |  | 0 |  | 0 |  | 0 | 15 | 0 | 0 |  |  | 1
Plný popis:
[7 empty] | Výkaz výměr: | D1.1.b/07 - PŮDORYS 1.PP - NOVÝ STAV; |  |  |  | 0 | [6 empty] | _
[8 empty] | m0.01; 0,9 * 0,55 * 2 |  |  |  | 0.99 | [6 empty] | _
[8 empty] | m0.04; 1,25 * 0,55 |  |  |  | 0.6875 | [6 empty] | _
[8 empty] | m0.05; 1,03 * 0,55 |  |  |  | 0.5665 | [6 empty] | _
[8 empty] | m0.06; 0,9 * 0,55 |  |  |  | 0.495 | [6 empty] | _
[8 empty] | D1.1.b/08 - PŮDORYS 1.NP - NOVÝ STAV; |  |  |  | 0 | [6 empty] | _
[8 empty] | m1.02; 0,9 * 2,5 * 2 + 1,3 * 2,5 |  |  |  | 7.75 | [6 empty] | _
[8 empty] | m1.03; 1,3 * 2,5 |  |  |  | 3.25 | [6 empty] | _
[8 empty] | m1.05; 1,5 * 3,15 * 4 |  |  |  | 18.9 | [6 empty] | _
[8 empty] | m1.08; 1,3 * 2,5 |  |  |  | 3.25 | [6 empty] | _
[8 empty] | m1.09; 1,3 * 2,5 |  |  |  | 3.25 | [6 empty] | _
[8 empty] | m1.12; 0,6 * 2,2 |  |  |  | 1.32 | [6 empty] | _
[8 empty] | m1.15; 0,9 * 2,5 |  |  |  | 2.25 | [6 empty] | _
[8 empty] | m1.16; 2,05 * 2,15 |  |  |  | 4.4075 | [6 empty] | _
[8 empty] | m1.17; 1,5 * 3,15 * 3 |  |  |  | 14.175 | [6 empty] | _
[8 empty] | m1.18; 1,5 * 3,15 * 1 |  |  |  | 4.725 | [6 empty] | _
[8 empty] | m1.19; 1,1 * 2,5 * 1 |  |  |  | 2.75 | [6 empty] | _
[8 empty] | m1.20; 1,1 * 2,5 * 1 |  |  |  | 2.75 | [6 empty] | _
[8 empty] | m1.22; 0,9 * 2,5 * 1 |  |  |  | 2.25 | [6 empty] | _
[8 empty] | m1.24; 0,9 * 2,5 * 1 |  |  |  | 2.25 | [6 empty] | _
[8 empty] | m1.25; 0,9 * 2,5 * 1 |  |  |  | 2.25 | [6 empty] | _
[8 empty] | m1.26; 0,9 * 2,5 * 1 |  |  |  | 2.25 | [6 empty] | _
[8 empty] | D1.1.b/09 - PŮDORYS 2.NP - NOVÝ STAV; |  |  |  | 0 | [6 empty] | _
[8 empty] | m2.01; 1,53 * 2,2 * 1 |  |  |  | 3.366 | [6 empty] | _
[8 empty] | m2.01a; 1,3 * 2,2 * 1 |  |  |  | 2.86 | [6 empty] | _
[8 empty] | m2.01b; 1,2 * 2,2 * 1 |  |  |  | 2.64 | [6 empty] | _
[8 empty] | m2.02; 1,5 * 2,2 * 1 |  |  |  | 3.3 | [6 empty] | _
[8 empty] | m2.03; 1,5 * 2,2 * 1 |  |  |  | 3.3 | [6 empty] | _
[8 empty] | m2.04; 1,5 * 2,2 * 1 |  |  |  | 3.3 | [6 empty] | _
[8 empty] | m2.05; 1,5 * 2,2 * 1 |  |  |  | 3.3 | [6 empty] | _
[8 empty] | m2.06; 1,1 * 2,2 * 1 |  |  |  | 2.42 | [6 empty] | _
[8 empty] | m2.07; 1,3 * 2,2 * 1 |  |  |  | 2.86 | [6 empty] | _
[8 empty] | m2.08; 1,3 * 2,2 * 1 |  |  |  | 2.86 | [6 empty] | _
[8 empty] | m2.09; 1,1 * 2,2 * 2 |  |  |  | 4.84 | [6 empty] | _
[8 empty] | m2.10; 1,5 * 2,2 * 1 |  |  |  | 3.3 | [6 empty] | _
[8 empty] | m2.11; 1,5 * 2,2 * 1 |  |  |  | 3.3 | [6 empty] | _
[8 empty] | m2.12; 1,5 * 2,2 * 1 |  |  |  | 3.3 | [6 empty] | _
[8 empty] | m2.13; 1,5 * 2,2 * 1 |  |  |  | 3.3 | [6 empty] | _
[8 empty] | m2.14; 0,8 * 2,2 * 2 |  |  |  | 3.52 | [6 empty] | _
[8 empty] | m2.15; 1,3 * 2,2 * 1 |  |  |  | 2.86 | [6 empty] | _
[8 empty] | m2.18; 0,9 * 2,2 * 1 |  |  |  | 1.98 | [6 empty] | _
[8 empty] | m2.19; 0,6 * 2,2 * 2 |  |  |  | 2.64 | [6 empty] | _
[8 empty] | m2.20; 0,9 * 2,2 * 1 |  |  |  | 1.98 | [6 empty] | _
[8 empty] | m2.22; 0,9 * 2,2 * 1 |  |  |  | 1.98 | [6 empty] | _
[8 empty] | m2.23; 0,9 * 2,2 * 1 |  |  |  | 1.98 | [6 empty] | _
[8 empty] | m2.24; 0,9 * 2,2 * 1 |  |  |  | 1.98 | [6 empty] | _
[8 empty] | m2.28; 2,0 * 1,53 * 1 |  |  |  | 3.06 | [6 empty] | _
_
[8 empty] | 7668: Konstrukce truhlářské - nábytek | [5 empty] | 0 |  | 0 |  | 0 | _ | 0 | 0 |  |  | 1
[5 empty] | 160 | SP | 766811X | Kuchyňská linka, spodní + horní skříňky - elektrický sporák, digestoř | soubor | 1 | 0 | 1 |  | 0 |  | 0 |  | 0 | 15 | 0 | 0 |  |  | 1
[7 empty] | Plný popis: | Spodní skříňky v. 850mm, š. 450+900+400+200+450 mm Horní skříňky v. 580 (362) mm, š. 450+450+400+400+600 mm Elektrický sporák, 4 plotýnky, trouba Digestoř
[7 empty] | Výkaz výměr: | D1.1.b/09 - PŮDORYS 2.NP - NOVÝ STAV |  |  |  | 0 | [6 empty] | _
[8 empty] | POHLED 4 |  |  |  | 0 | [6 empty] | _
[8 empty] | 1 |  |  |  | 1 | [6 empty] | _
_
[8 empty] | 7669: Konstrukce truhlářské - přesun hmot | [5 empty] | 0 |  | 0 |  | 0 | _ | 0 | 0 |  |  | 1
[5 empty] | 161 | SP | 998766202 | Přesun hmot procentní pro konstrukce truhlářské v objektech v do 12 m | % | 1.08 | 0 | 1.08 |  | 0 |  | 0 |  | 0 | 15 | 0 | 0 |  | URS 2016/II | 1
[7 empty] | Plný popis: | Přesun hmot pro konstrukce truhlářské stanovený procentní sazbou (%) z ceny vodorovná dopravní vzdálenost do 50 m v objektech výšky přes 6 do 12 m
_
[8 empty] | 7671: Konstrukce zámečnické - stěny a příčky | [5 empty] | 0 |  | 0.002 |  | 0.39935 | _ | 0 | 0 |  |  | 5
[5 empty] | 162 | SP | 7671328X | Demontáž mříží svařovaných | m2 | 1.2 | 0 | 1.2 |  | 0 |  | 0 | 0.018 | 0.0216 | 15 | 0 | 0 |  |  | 1
[7 empty] | Plný popis: | Demontáž mříží svařovaných
[7 empty] | Výkaz výměr: | D1.1.b/02 - PŮDORYS 1.PP - STÁVAJÍCÍ STAV |  |  |  | 0 | [6 empty] | _
[8 empty] | mezi 0.04 / 0.05; 0,8 * 1,5 |  |  |  | 1.2 | [6 empty] | _
[5 empty] | 163 | SP | 767161824 | Demontáž zábradlí schodišťového nerozebíratelného hmotnosti 1m zábradlí přes 20 kg | m | 15.11 | 0 | 15.11 |  | 0 |  | 0 | 0.025 | 0.37775 | 15 | 0 | 0 |  | URS 2016/II | 1
[7 empty] | Plný popis: | Demontáž zábradlí schodišťového nerozebíratelný spoj hmotnosti 1 m zábradlí přes 20 kg
[7 empty] | Výkaz výměr: | D1.1.b/05 - PŘÍČNÝ ŘEZ A-A - STÁVAJÍCÍ STAV |  |  |  | 0 | [6 empty] | _
[8 empty] | schodiště |  |  |  | 0 | [6 empty] | _
[8 empty] | z 1NP do 2NP; 3,535 * 2 + 0,25 |  |  |  | 7.32 | [6 empty] | _
[8 empty] | z 2NP na půdu; 2,945 * 2 + 0,25 * 2 + 1,4 |  |  |  | 7.79 | [6 empty] | _
[5 empty] | 164 | SP | 76723X | Schodišťové zábradlí z nerez oceli s dřevěnými madly | m | 15.11 | 0 | 15.11 |  | 0 |  | 0 |  | 0 | 15 | 0 | 0 |  |  | 1
Plný popis:
[7 empty] | Výkaz výměr: | schodiště |  |  |  | 0 | [6 empty] | _
[8 empty] | z 1NP do 2NP; 3,535 * 2 + 0,25 |  |  |  | 7.32 | [6 empty] | _
[8 empty] | z 2NP na půdu; 2,945 * 2 + 0,25 * 2 + 1,4 |  |  |  | 7.79 | [6 empty] | _
[5 empty] | 165 | B | ozn. DK1 | Závěs na stěnu pro 4 jízdí kola - šířka 1200 mm / pozinkovaná ocel - dodávka a montáž | kus | 2 | 0 | 2 |  | 0 | 0.001 | 0.002 |  | 0 | 15 | 0 | 0 |  |  | 1
[7 empty] | Plný popis: | - různé výškové umístění háků - háky opláětěny plastem montážní výška 2000 mm nad podlahou
[7 empty] | Výkaz výměr: | viz ''D1.1.b/07 - PŮDORYS 1.PP - NOVÝ STAV'' - prvek DK1; 2 |  |  |  | 2 | [6 empty] | _
[5 empty] | 166 | SP | ozn. Z1 | Mříž oddělující místnost pro jízdí kola - 2630 x 2350 mm / pozinkovaná ocel - dodávka a montáž | kus | 1 | 0 | 1 |  | 0 |  | 0 |  | 0 | 15 | 0 | 0 |  |  | 1
[7 empty] | Plný popis: | - materiál: pozinkovaná ocel - s uzamykatelnými dveřmi 900 x 1970 mm - kování koule/klika - zámek s bezpečnostní vložkou
[7 empty] | Výkaz výměr: | viz ''D1.1.b/07 - PŮDORYS 1.PP - NOVÝ STAV'' - prvek Z1; 1 |  |  |  | 1 | [6 empty] | _
_
[8 empty] | 7675: Konstrukce zámečnické - podlahy a podhledy | [5 empty] | 0 |  | 0 |  | 0.002 | _ | 0 | 0 |  |  | 1
[5 empty] | 167 | SP | 7675848X | Demontáž vzduchotechnické mřížky | kus | 2 | 0 | 2 |  | 0 |  | 0 | 0.001 | 0.002 | 15 | 0 | 0 |  |  | 1
[7 empty] | Plný popis: | Demontáž podhledů doplňků podhledů mřížek vzduchotechnických
[7 empty] | Výkaz výměr: | D1.1.b/07 - PŮDORYS 1.PP - NOVÝ STAV |  |  |  | 0 | [6 empty] | _
[8 empty] | m0.06; 1 |  |  |  | 1 | [6 empty] | _
[8 empty] | D1.1.b/08 - PŮDORYS 1.NP - NOVÝ STAV |  |  |  | 0 | [6 empty] | _
[8 empty] | m1.13; 1 |  |  |  | 1 | [6 empty] | _
_
[8 empty] | 7676: Konstrukce zámečnické - otvory | [5 empty] | 0 |  | 0.09314 |  | 0 | _ | 0 | 0 |  |  | 3
[5 empty] | 168 | B | ozn. O1 | Výdejní okno rozdělené na poloviny vodorovně, výsuvné - 2550 x 1200 mm / hliníkový rám s jednoduchým zasklením - dodávka a montáž | kus | 1 | 0 | 1 |  | 0 | 0.071953 | 0.071953 |  | 0 | 15 | 0 | 0 |  |  | 1
Plný popis:
[7 empty] | Výkaz výměr: | viz ''D1.1.b - 15 - VÝPIS VÝPLNÍ OTVORŮ'' - prvek ozn. O1; 1 |  |  |  | 1 | [6 empty] | _
[5 empty] | 169 | B | ozn. O2 | Výdejní okno rozdělené na poloviny vodorovně, výsuvné - 750 x 1200 mm / hliníkový rám s jednoduchým zasklením - dodávka a montáž | kus | 1 | 0 | 1 |  | 0 | 0.021188 | 0.021188 |  | 0 | 15 | 0 | 0 |  |  | 1
Plný popis:
[7 empty] | Výkaz výměr: | viz ''D1.1.b - 15 - VÝPIS VÝPLNÍ OTVORŮ'' - prvek ozn. O2; 1 |  |  |  | 1 | [6 empty] | _
[5 empty] | 170 | SP | ozn.OZ | Okenní zábradlí - nerezová trubka pr. 42 mm kotvená do ostění | m | 32.53 | 0 | 32.53 |  | 0 |  | 0 |  | 0 | 15 | 0 | 0 |  |  | 1
Plný popis:
[7 empty] | Výkaz výměr: | D1.1.b/09 - PŮDORYS 2.NP - NOVÝ STAV |  |  |  | 0 | [6 empty] | _
[8 empty] | m2.01; 1,53 |  |  |  | 1.53 | [6 empty] | _
[8 empty] | m2.01a; 1,3 |  |  |  | 1.3 | [6 empty] | _
[8 empty] | m2.01b; 1,2 |  |  |  | 1.2 | [6 empty] | _
[8 empty] | m2.02; 1,5 |  |  |  | 1.5 | [6 empty] | _
[8 empty] | m2.03; 1,5 |  |  |  | 1.5 | [6 empty] | _
[8 empty] | m2.04; 1,5 |  |  |  | 1.5 | [6 empty] | _
[8 empty] | m2.05; 1,5 |  |  |  | 1.5 | [6 empty] | _
[8 empty] | m2.06; 1,1 |  |  |  | 1.1 | [6 empty] | _
[8 empty] | m2.07; 1,3 |  |  |  | 1.3 | [6 empty] | _
[8 empty] | m2.08; 1,3 |  |  |  | 1.3 | [6 empty] | _
[8 empty] | m2.09; 1,1 * 2 |  |  |  | 2.2 | [6 empty] | _
[8 empty] | m2.10; 1,5 |  |  |  | 1.5 | [6 empty] | _
[8 empty] | m2.11; 1,5 |  |  |  | 1.5 | [6 empty] | _
[8 empty] | m2.12; 1,5 |  |  |  | 1.5 | [6 empty] | _
[8 empty] | m2.13; 1,5 |  |  |  | 1.5 | [6 empty] | _
[8 empty] | m2.14; 0,8 * 2 |  |  |  | 1.6 | [6 empty] | _
[8 empty] | m2.15; 1,3 |  |  |  | 1.3 | [6 empty] | _
[8 empty] | m2.18; 0,9 |  |  |  | 0.9 | [6 empty] | _
[8 empty] | m2.19; 0,6 * 2 |  |  |  | 1.2 | [6 empty] | _
[8 empty] | m2.20; 0,9 |  |  |  | 0.9 | [6 empty] | _
[8 empty] | m2.22; 0,9 |  |  |  | 0.9 | [6 empty] | _
[8 empty] | m2.23; 0,9 |  |  |  | 0.9 | [6 empty] | _
[8 empty] | m2.24; 0,9 |  |  |  | 0.9 | [6 empty] | _
[8 empty] | m2.28; 2,0 |  |  |  | 2 | [6 empty] | _
_
[8 empty] | 7679: Konstrukce zámečnické - přesun hmot | [5 empty] | 0 |  | 0 |  | 0 | _ | 0 | 0 |  |  | 1
[5 empty] | 171 | SP | 998767202 | Přesun hmot procentní pro zámečnické konstrukce v objektech v do 12 m | % | 1.79 | 0 | 1.79 |  | 0 |  | 0 |  | 0 | 15 | 0 | 0 |  | URS 2016/II | 1
[7 empty] | Plný popis: | Přesun hmot pro zámečnické konstrukce stanovený procentní sazbou (%) z ceny vodorovná dopravní vzdálenost do 50 m v objektech výšky přes 6 do 12 m
_
[8 empty] | 771.: Podlahy z dlaždic | [5 empty] | 0 |  | 10.3223 |  | 0 | _ | 0 | 0 |  |  | 10
[5 empty] | 172 | SP | 771273113 | Montáž obkladů stupnic z dlaždic keramických lepených š do 300 mm | m | 76 | 0 | 76 |  | 0 | 0.00117 | 0.08892 |  | 0 | 15 | 0 | 0 |  | URS 2016/II | 1
[7 empty] | Plný popis: | Montáž obkladů schodišť z dlaždic keramických lepených standardním lepidlem stupnic hladkých šířky přes 250 do 300 mm
[7 empty] | Výkaz výměr: | D1.1.b/07 - 09 - PŮDORYS... - NOVÝ STAV |  |  |  | 0 | [6 empty] | _
[8 empty] | 12 * 0,9 |  |  |  | 10.8 | [6 empty] | _
[8 empty] | 4 * 1,35 |  |  |  | 5.4 | [6 empty] | _
[8 empty] | 13 * 1,15 * 4 |  |  |  | 59.8 | [6 empty] | _
[5 empty] | 173 | SP | 771273232 | Montáž obkladů podstupnic z dlaždic hladkých keramických lepených v do 200 mm | m | 76 | 0 | 76 |  | 0 | 0.00078 | 0.05928 |  | 0 | 15 | 0 | 0 |  | URS 2016/II | 1
[7 empty] | Plný popis: | Montáž obkladů schodišť z dlaždic keramických lepených standardním lepidlem podstupnic hladkých výšky přes 150 do 200 mm
[7 empty] | Výkaz výměr: | viz položka "Montáž obkladů stupnic..." |  |  |  | 0 | [6 empty] | _
[8 empty] | 76 |  |  |  | 76 | [6 empty] | _
[5 empty] | 174 | SP | 771473113 | Montáž soklíků z dlaždic keramických lepených rovných v do 120 mm | m | 249.13 | 0 | 249.13 |  | 0 | 0.00043 | 0.10713 |  | 0 | 15 | 0 | 0 |  | URS 2016/II | 1
[7 empty] | Plný popis: | Montáž soklíků z dlaždic keramických lepených standardním lepidlem rovných výšky přes 90 do 120 mm
[7 empty] | Výkaz výměr: | D1.1.b/07 - PŮDORYS 1.PP - NOVÝ STAV |  |  |  | 0 | [6 empty] | _
[8 empty] | m0.03; |  |  |  | 0 | [6 empty] | _
[8 empty] | (2,95 + 2,775) * 2 - 0,8 |  |  |  | 10.65 | [6 empty] | _
[8 empty] | m0.04; |  |  |  | 0 | [6 empty] | _
[8 empty] | (3,96 + 3,75) * 2 - 0,8 |  |  |  | 14.62 | [6 empty] | _
[8 empty] | m0.05; |  |  |  | 0 | [6 empty] | _
[8 empty] | (6,13 + 1,85 + 0,6) * 2 - 0,8 |  |  |  | 16.36 | [6 empty] | _
[8 empty] | m0.06; |  |  |  | 0 | [6 empty] | _
[8 empty] | (2,05 * 2 + 2,65) |  |  |  | 6.75 | [6 empty] | _
[8 empty] | m0.07; |  |  |  | 0 | [6 empty] | _
[8 empty] | (3,51 + 2,75 +2,3 + 0,4) * 2 - 0,6 |  |  |  | 17.32 | [6 empty] | _
[8 empty] | m0.08; |  |  |  | 0 | [6 empty] | _
[8 empty] | (1,7 + 5,65 + 0,3 + 0,2) * 2 - 2,65 - 0,9 - 0,8 |  |  |  | 11.35 | [6 empty] | _
[8 empty] | m0.28; |  |  |  | 0 | [6 empty] | _
[8 empty] | (2,3 + 2,47 + 0,6 + 1,65 + 0,2) * 2 - 0,8 - 1,1 - 0,6 - 0,9 - 0,8 |  |  |  | 10.24 | [6 empty] | _
[8 empty] | D1.1.b/08 - PŮDORYS 1.NP - NOVÝ STAV |  |  |  | 0 | [6 empty] | _
[8 empty] | m1.06; |  |  |  | 0 | [6 empty] | _
[8 empty] | (2,35 + 2,2 + 0,4) * 2 - 1,2 |  |  |  | 8.7 | [6 empty] | _
[8 empty] | m1.07; |  |  |  | 0 | [6 empty] | _
[8 empty] | (3,0 + 1,1 + 0,45) * 2 - 1,2 - 1,0 |  |  |  | 6.9 | [6 empty] | _
[8 empty] | m1.09; |  |  |  | 0 | [6 empty] | _
[8 empty] | (3,17 + 2,28) * 2 - 0,8 |  |  |  | 10.1 | [6 empty] | _
[8 empty] | m1.10; |  |  |  | 0 | [6 empty] | _
[8 empty] | 1,3 * 2 + 1,52 - 0,9 |  |  |  | 3.22 | [6 empty] | _
[8 empty] | m1.11; |  |  |  | 0 | [6 empty] | _
[8 empty] | (5,6 + 1,52 + 0,3 * 2 + 0,35) * 2 - 0,9 - 0,8 * 4 - 0,6 |  |  |  | 11.44 | [6 empty] | _
[8 empty] | m1.12; |  |  |  | 0 | [6 empty] | _
[8 empty] | (2,15 + 1,93) * 2 - 0,6 * 2 |  |  |  | 6.96 | [6 empty] | _
[8 empty] | m1.13; |  |  |  | 0 | [6 empty] | _
[8 empty] | (0,8 + 1,15) * 2 - 0,6 |  |  |  | 3.3 | [6 empty] | _
[8 empty] | m1.14; |  |  |  | 0 | [6 empty] | _
[8 empty] | (0,8 + 1,15) * 2 - 0,6 |  |  |  | 3.3 | [6 empty] | _
[8 empty] | m1.15; |  |  |  | 0 | [6 empty] | _
[8 empty] | (4,35 + 2,15 + 0,9) * 2 - 0,6 * 3 |  |  |  | 13 | [6 empty] | _
[8 empty] | m1.16; |  |  |  | 0 | [6 empty] | _
[8 empty] | (0,25 + 6,13 + 4,52 + 0,5 + 0,2) * 2 - 0,8 - 1,0 - 1,44 |  |  |  | 19.96 | [6 empty] | _
[8 empty] | m1.17; |  |  |  | 0 | [6 empty] | _
[8 empty] | (10,4 + 2,835 + 0,6 + 2,245 + 0,3 * 2 + 0,15 * 3) * 2 - 1,44 - 0,78 |  |  |  | 32.04 | [6 empty] | _
[8 empty] | m1.18; |  |  |  | 0 | [6 empty] | _
[8 empty] | (2,41 + 2,835 + 0,6 + 2,245 + 0,2 + 0,15) * 2 - 0,6 - 0,78 |  |  |  | 15.5 | [6 empty] | _
[8 empty] | m1.19; |  |  |  | 0 | [6 empty] | _
[8 empty] | (0,5 + 2,5 + 2,025) * 2 - 0,8 - 0,9 |  |  |  | 8.35 | [6 empty] | _
[8 empty] | m1.20; |  |  |  | 0 | [6 empty] | _
[8 empty] | (1,6 + 2,025) * 2 - 0,9 |  |  |  | 6.35 | [6 empty] | _
[8 empty] | m1.21; |  |  |  | 0 | [6 empty] | _
[8 empty] | (2,5 + 0,1 + 1,6 + 1,8 + 0,3) * 2 - 1,65 |  |  |  | 10.95 | [6 empty] | _
[8 empty] | D1.1.b/09 - PŮDORYS 2.NP - NOVÝ STAV |  |  |  | 0 | [6 empty] | _
[8 empty] | m2.06; |  |  |  | 0 | [6 empty] | _
[8 empty] | 1,0 + 0,77 |  |  |  | 1.77 | [6 empty] | _
[5 empty] | 175 | H | spcm.1 | Dlaždice keramické - sokl s požlábkem | m | 249.13 | 10 | 274.043 |  | 0 | 0.00026 | 0.071251 |  | 0 | 15 | 0 | 0 |  |  | 1
Plný popis:
[7 empty] | Výkaz výměr: | viz položka "Montáž soklíků..." |  |  |  | 0 | [6 empty] | _
[8 empty] | 249,13 |  |  |  | 249.13 | [6 empty] | _
[5 empty] | 176 | SP | 771573131 | Montáž podlah keramických režných protiskluzných lepených do 50 ks/m2 | m2 | 288.55 | 0 | 288.55 |  | 0 | 0.00422 | 1.2177 |  | 0 | 15 | 0 | 0 |  | URS 2016/II | 1
[7 empty] | Plný popis: | Montáž podlah z dlaždic keramických lepených standardním lepidlem režných nebo glazovaných protiskluzných nebo reliefovaných do 50 ks/ m2
[7 empty] | Výkaz výměr: | D1.1.b/07 - PŮDORYS 1.PP - NOVÝ STAV |  |  |  | 0 | [6 empty] | _
[8 empty] | m0.01; stávající |  |  |  | 0 | [6 empty] | _
[8 empty] | m0.03; 8,08 |  |  |  | 8.08 | [6 empty] | _
[8 empty] | m0.04; 12,65 |  |  |  | 12.65 | [6 empty] | _
[8 empty] | m0.05; 11,57 |  |  |  | 11.57 | [6 empty] | _
[8 empty] | m0.06; 5,39 |  |  |  | 5.39 | [6 empty] | _
[8 empty] | m0.07; 7,78 |  |  |  | 7.78 | [6 empty] | _
[8 empty] | m0.08; 7,48 |  |  |  | 7.48 | [6 empty] | _
[8 empty] | m0.28; 8,33 |  |  |  | 8.33 | [6 empty] | _
[8 empty] | D1.1.b/08 - PŮDORYS 1.NP - NOVÝ STAV |  |  |  | 0 | [6 empty] | _
[8 empty] | m1.01; 7,31 |  |  |  | 7.31 | [6 empty] | _
[8 empty] | m1.04; 11,11 |  |  |  | 11.11 | [6 empty] | _
[8 empty] | m1.06; 5,68 |  |  |  | 5.68 | [6 empty] | _
[8 empty] | m1.07; 3,49 |  |  |  | 3.49 | [6 empty] | _
[8 empty] | m1.09; 7,6 |  |  |  | 7.6 | [6 empty] | _
[8 empty] | m1.10; 2,08 |  |  |  | 2.08 | [6 empty] | _
[8 empty] | m1.11; 9,8 |  |  |  | 9.8 | [6 empty] | _
[8 empty] | m1.12; 4,21 |  |  |  | 4.21 | [6 empty] | _
[8 empty] | m1.13; 0,98 |  |  |  | 0.98 | [6 empty] | _
[8 empty] | m1.14; 0,99 |  |  |  | 0.99 | [6 empty] | _
[8 empty] | m1.15; 6,81 |  |  |  | 6.81 | [6 empty] | _
[8 empty] | m1.16; 28,67 |  |  |  | 28.67 | [6 empty] | _
[8 empty] | m1.17; 55,34 |  |  |  | 55.34 | [6 empty] | _
[8 empty] | m1.18; 13,75 |  |  |  | 13.75 | [6 empty] | _
[8 empty] | m1.19; 5,11 |  |  |  | 5.11 | [6 empty] | _
[8 empty] | m1.20; 3,28 |  |  |  | 3.28 | [6 empty] | _
[8 empty] | m1.21; 8,24 |  |  |  | 8.24 | [6 empty] | _
[8 empty] | m1.23; 1,65 |  |  |  | 1.65 | [6 empty] | _
[8 empty] | m1.24; 3,93 |  |  |  | 3.93 | [6 empty] | _
[8 empty] | m1.25; 1,69 |  |  |  | 1.69 | [6 empty] | _
[8 empty] | m1.26; 1,91 |  |  |  | 1.91 | [6 empty] | _
[8 empty] | m1.27; 2,15 |  |  |  | 2.15 | [6 empty] | _
[8 empty] | m1.28; 15,71 |  |  |  | 15.71 | [6 empty] | _
[8 empty] | D1.1.b/09 - PŮDORYS 2.NP - NOVÝ STAV |  |  |  | 0 | [6 empty] | _
[8 empty] | m2.06; 9,38 |  |  |  | 9.38 | [6 empty] | _
[8 empty] | m2.28; 16,4 |  |  |  | 16.4 | [6 empty] | _
[5 empty] | 177 | H | spcm.2 | Dlaždice keramické - 30 x 30 x 0,9 cm I. j. | m2 | 326.55 | 10 | 359.205 |  | 0 | 0.018 | 6.4657 |  | 0 | 15 | 0 | 0 |  |  | 1
[7 empty] | Plný popis: | Dlažba bude splňovat požadavek vyhl. 268/2009 Sb., ČSN 74 4505 podlahy, společná ustanovení - pro podlahy staveb užívaných veřejností na protiskluznost podlah, součinitel smykového tření μ ≥ 0,5.
[7 empty] | Výkaz výměr: | dodávka k položkám: |  |  |  | 0 | [6 empty] | _
[8 empty] | "Montáž podlah keramických..." |  |  |  | 0 | [6 empty] | _
[8 empty] | 288,55 |  |  |  | 288.55 | [6 empty] | _
[8 empty] | "Montáž stupnic..." |  |  |  | 0 | [6 empty] | _
[8 empty] | 76 * 0,3 |  |  |  | 22.8 | [6 empty] | _
[8 empty] | "Montáž podstupnic..." |  |  |  | 0 | [6 empty] | _
[8 empty] | 76 * 0,2 |  |  |  | 15.2 | [6 empty] | _
[5 empty] | 178 | SP | 771591111 | Podlahy penetrace podkladu | m2 | 301.71 | 0 | 301.71 |  | 0 | 0.0003 | 0.090513 |  | 0 | 15 | 0 | 0 |  | URS 2016/II | 1
[7 empty] | Plný popis: | Podlahy - ostatní práce penetrace podkladu
[7 empty] | Výkaz výměr: | viz položka "Vyrovnání podkladu samonivelační stěrkou..." |  |  |  | 0 | [6 empty] | _
[8 empty] | 301,71 |  |  |  | 301.71 | [6 empty] | _
[5 empty] | 179 | SP | 771990112 | Vyrovnání podkladu samonivelační stěrkou tl 4 mm pevnosti 30 Mpa | m2 | 288.55 | 0 | 288.55 |  | 0 | 0.0077 | 2.2218 |  | 0 | 15 | 0 | 0 |  | URS 2016/II | 1
[7 empty] | Plný popis: | Vyrovnání podkladní vrstvy samonivelační stěrkou tl. 4 mm, min. pevnosti 30 MPa
[7 empty] | Výkaz výměr: | viz položka "Montáž podlah keramických..." |  |  |  | 0 | [6 empty] | _
[8 empty] | 288,55 |  |  |  | 288.55 | [6 empty] | _
[5 empty] | 180 | SP | 771999X | Protiskluzová páska 50 mm, výstražná, žluto-černá, samolepící | m | 13.7 | 0 | 13.7 |  | 0 |  | 0 |  | 0 | 15 | 0 | 0 |  |  | 1
Plný popis:
[7 empty] | Výkaz výměr: | viz Technická zpráva str. 7 |  |  |  | 0 | [6 empty] | _
[8 empty] | 1.PP |  |  |  | 0 | [6 empty] | _
[8 empty] | 0,9 * 2 |  |  |  | 1.8 | [6 empty] | _
[8 empty] | 1NP > |  |  |  | 0 | [6 empty] | _
[8 empty] | 1,35 * 2 |  |  |  | 2.7 | [6 empty] | _
[8 empty] | 1,15 * 4 |  |  |  | 4.6 | [6 empty] | _
[8 empty] | 2NP > |  |  |  | 0 | [6 empty] | _
[8 empty] | 1,15 * 4 |  |  |  | 4.6 | [6 empty] | _
[5 empty] | 181 | SP | 998771102 | Přesun hmot tonážní pro podlahy z dlaždic v objektech v do 12 m | t | 10.3223 | 0 | 10.3223 |  | 0 |  | 0 |  | 0 | 15 | 0 | 0 |  | URS 2016/II | 1
[7 empty] | Plný popis: | Přesun hmot pro podlahy z dlaždic stanovený z hmotnosti přesunovaného materiálu vodorovná dopravní vzdálenost do 50 m v objektech výšky přes 6 do 12 m
_
[8 empty] | 776.: Podlahy povlakové | [5 empty] | 0 |  | 3.4904 |  | 1.3655 | _ | 0 | 0 |  |  | 10
[5 empty] | 182 | SP | 776121321 | Vodou ředitelná penetrace savého podkladu povlakových podlah neředěná | m2 | 447.04 | 0 | 447.04 |  | 0 | 0.0002 | 0.089408 |  | 0 | 15 | 0 | 0 |  | URS 2016/II | 1
[7 empty] | Plný popis: | Příprava podkladu penetrace neředěná podlah
[7 empty] | Výkaz výměr: | viz položka "Vyrovnání podkladu povlakových podlah stěrkou..." |  |  |  | 0 | [6 empty] | _
[8 empty] | 447,04 |  |  |  | 447.04 | [6 empty] | _
[5 empty] | 183 | SP | 776141121 | Vyrovnání podkladu povlakových podlah stěrkou pevnosti 30 MPa tl 3 mm | m2 | 447.04 | 0 | 447.04 |  | 0 | 0.0045 | 2.0117 |  | 0 | 15 | 0 | 0 |  | URS 2016/II | 1
[7 empty] | Plný popis: | Příprava podkladu vyrovnání samonivelační stěrkou podlah min.pevnosti 30 MPa, tloušťky do 3 mm
[7 empty] | Výkaz výměr: | D1.1.b/08 - PŮDORYS 1.NP - NOVÝ STAV |  |  |  | 0 | [6 empty] | _
[8 empty] | m1.02; 18,41 |  |  |  | 18.41 | [6 empty] | _
[8 empty] | m1.03; 21,81 |  |  |  | 21.81 | [6 empty] | _
[8 empty] | m1.05; 91,73 |  |  |  | 91.73 | [6 empty] | _
[8 empty] | m1.08; 8,81 |  |  |  | 8.81 | [6 empty] | _
[8 empty] | m1.22; 8,67 |  |  |  | 8.67 | [6 empty] | _
[8 empty] | D1.1.b/09 - PŮDORYS 2.NP - NOVÝ STAV |  |  |  | 0 | [6 empty] | _
[8 empty] | m2.01; 52,52 |  |  |  | 52.52 | [6 empty] | _
[8 empty] | m2.01a; 14,45 |  |  |  | 14.45 | [6 empty] | _
[8 empty] | m2.01b; 8,26 |  |  |  | 8.26 | [6 empty] | _
[8 empty] | m2.02; 16,45 |  |  |  | 16.45 | [6 empty] | _
[8 empty] | m2.03; 16,34 |  |  |  | 16.34 | [6 empty] | _
[8 empty] | m2.04; 16,34 |  |  |  | 16.34 | [6 empty] | _
[8 empty] | m2.05; 16,42 |  |  |  | 16.42 | [6 empty] | _
[8 empty] | m2.07; 16,14 |  |  |  | 16.14 | [6 empty] | _
[8 empty] | m2.08; 15,4 |  |  |  | 15.4 | [6 empty] | _
[8 empty] | m2.09; 16,38 |  |  |  | 16.38 | [6 empty] | _
[8 empty] | m2.10; 18 |  |  |  | 18 | [6 empty] | _
[8 empty] | m2.11; 18,06 |  |  |  | 18.06 | [6 empty] | _
[8 empty] | m2.12; 17,14 |  |  |  | 17.14 | [6 empty] | _
[8 empty] | m2.13; 17,66 |  |  |  | 17.66 | [6 empty] | _
[8 empty] | m2.14; 18,16 |  |  |  | 18.16 | [6 empty] | _
[8 empty] | m2.15; 16,6 |  |  |  | 16.6 | [6 empty] | _
[8 empty] | m2.29; 3,29 |  |  |  | 3.29 | [6 empty] | _
[5 empty] | 184 | SP | 776201812 | Demontáž lepených povlakových podlah s podložkou ručně | m2 | 455.18 | 0 | 455.18 |  | 0 |  | 0 | 0.003 | 1.3655 | 15 | 0 | 0 |  | URS 2016/II | 1
[7 empty] | Plný popis: | Demontáž povlakových podlahovin lepených ručně s podložkou
[7 empty] | Výkaz výměr: | D1.1.b/03 - PŮDORYS 1.NP - STÁVAJÍCÍ STAV |  |  |  | 0 | [6 empty] | _
[8 empty] | m1.02; 18,41 |  |  |  | 18.41 | [6 empty] | _
[8 empty] | m1.03; 21,81 |  |  |  | 21.81 | [6 empty] | _
[8 empty] | m1.04; 11,11 |  |  |  | 11.11 | [6 empty] | _
[8 empty] | m1.05; 91,73 |  |  |  | 91.73 | [6 empty] | _
[8 empty] | m1.08; 8,81 |  |  |  | 8.81 | [6 empty] | _
[8 empty] | m1.22; 8,67 |  |  |  | 8.67 | [6 empty] | _
[8 empty] | D1.1.b/04 - PŮDORYS 2.NP - STÁVAJÍCÍ STAV |  |  |  | 0 | [6 empty] | _
[8 empty] | m2.01; 52,52 |  |  |  | 52.52 | [6 empty] | _
[8 empty] | m2.01a; 14,45 |  |  |  | 14.45 | [6 empty] | _
[8 empty] | m2.01b; 8,26 |  |  |  | 8.26 | [6 empty] | _
[8 empty] | m2.02; 16,45 |  |  |  | 16.45 | [6 empty] | _
[8 empty] | m2.03; 16,34 |  |  |  | 16.34 | [6 empty] | _
[8 empty] | m2.04; 16,34 |  |  |  | 16.34 | [6 empty] | _
[8 empty] | m2.05; 16,42 |  |  |  | 16.42 | [6 empty] | _
[8 empty] | m2.07; 16,14 |  |  |  | 16.14 | [6 empty] | _
[8 empty] | m2.08; 15,4 |  |  |  | 15.4 | [6 empty] | _
[8 empty] | m2.09; 16,38 |  |  |  | 16.38 | [6 empty] | _
[8 empty] | m2.10; 18 |  |  |  | 18 | [6 empty] | _
[8 empty] | m2.11; 18,06 |  |  |  | 18.06 | [6 empty] | _
[8 empty] | m2.12; 17,13 |  |  |  | 17.13 | [6 empty] | _
[8 empty] | m2.13; 17,66 |  |  |  | 17.66 | [6 empty] | _
[8 empty] | m2.14; 18,16 |  |  |  | 18.16 | [6 empty] | _
[8 empty] | m2.15; 16,93 |  |  |  | 16.93 | [6 empty] | _
[5 empty] | 185 | SP | 776221X | Kompaktní heterogenní vinylová podlahovina s ochrannou vrstvou - dodávka a montáž (lepení) | m2 | 447.04 | 0 | 447.04 |  | 0 | 0.0031 | 1.3858 |  | 0 | 15 | 0 | 0 |  |  | 1
[7 empty] | Plný popis: | Třída zátěže: 34-43 Celková tloušťka ≥ 2 mm Tloušťka nášlapné vrstvy ≥ 0,8 mm Gramáž ≥ 3100 g/m2 Povrchová úprava: PUR Odolnost proti nohám nábytku a pojezdovým kolečkům židlí Protiskluznost ≥ 0,3 dle EN 13893 Odolnost proti bakteriím
[7 empty] | Výkaz výměr: | viz položka "Vyrovnání podkladu povlakových podlah stěrkou..." |  |  |  | 0 | [6 empty] | _
[8 empty] | 447,04 |  |  |  | 447.04 | [6 empty] | _
[5 empty] | 186 | SP | 776221X2 | PVC podlahová krytina - obvodové lišty | m | 380.94 | 0 | 380.94 |  | 0 |  | 0 |  | 0 | 15 | 0 | 0 |  |  | 1
Plný popis:
[7 empty] | Výkaz výměr: | D1.1.b/08 - PŮDORYS 1.NP - NOVÝ STAV |  |  |  | 0 | [6 empty] | _
[8 empty] | m1.02 |  |  |  | 0 | [6 empty] | _
[8 empty] | (4,78 + 3,78) * 2 - 0,8 |  |  |  | 16.32 | [6 empty] | _
[8 empty] | m1.03 |  |  |  | 0 | [6 empty] | _
[8 empty] | (5 + 0,5 + 4,08 + 0,275 + 0,25) * 2 - 2,1 - 1,2 |  |  |  | 16.91 | [6 empty] | _
[8 empty] | m1.05 |  |  |  | 0 | [6 empty] | _
[8 empty] | (13,01 + 6,9 + 0,15 * 4 + 0,5) * 2 - 2,1 - 1,18 - 0,6 |  |  |  | 38.14 | [6 empty] | _
[8 empty] | m1.08 |  |  |  | 0 | [6 empty] | _
[8 empty] | (3,7 + 2,28) * 2 - 0,8 |  |  |  | 11.16 | [6 empty] | _
[8 empty] | m1.22 |  |  |  | 0 | [6 empty] | _
[8 empty] | (2,15 + 4,05 + 0,25) * 2 - 0,8 |  |  |  | 12.1 | [6 empty] | _
[8 empty] | D1.1.b/09 - PŮDORYS 2.NP - NOVÝ STAV |  |  |  | 0 | [6 empty] | _
[8 empty] | m2.01 |  |  |  | 0 | [6 empty] | _
[8 empty] | 28,8 * 2 + 0,4 * 2 - 0,8 * 16 |  |  |  | 45.6 | [6 empty] | _
[8 empty] | m2.01a |  |  |  | 0 | [6 empty] | _
[8 empty] | (3,5 + 4,0 + 0,3 + 0,2) * 2 - 0,8 * 2 |  |  |  | 14.4 | [6 empty] | _
[8 empty] | m2.01b |  |  |  | 0 | [6 empty] | _
[8 empty] | (1,97 + 4,15) * 2 - 0,8 |  |  |  | 11.44 | [6 empty] | _
[8 empty] | m2.02 |  |  |  | 0 | [6 empty] | _
[8 empty] | (5,15 + 3,15 + 0,15) * 2 - 0,8 |  |  |  | 16.1 | [6 empty] | _
[8 empty] | m2.03 |  |  |  | 0 | [6 empty] | _
[8 empty] | (5,15 + 3,15 + 0,15) * 2 - 0,8 |  |  |  | 16.1 | [6 empty] | _
[8 empty] | m2.04 |  |  |  | 0 | [6 empty] | _
[8 empty] | (5,15 + 3,15 + 0,15) * 2 - 0,8 |  |  |  | 16.1 | [6 empty] | _
[8 empty] | m2.05 |  |  |  | 0 | [6 empty] | _
[8 empty] | (5,15 + 3,16 + 0,15) * 2 - 0,8 |  |  |  | 16.12 | [6 empty] | _
[8 empty] | m2.07 |  |  |  | 0 | [6 empty] | _
[8 empty] | (3,85 + 4,15 + 0,15) * 2 - 0,8 |  |  |  | 15.5 | [6 empty] | _
[8 empty] | m2.08 |  |  |  | 0 | [6 empty] | _
[8 empty] | (3,7 + 4,15 + 0,15) * 2 - 0,8 |  |  |  | 15.2 | [6 empty] | _
[8 empty] | m2.09 |  |  |  | 0 | [6 empty] | _
[8 empty] | (4,17 + 3,85 + 0,3) * 2 - 0,8 |  |  |  | 15.84 | [6 empty] | _
[8 empty] | m2.10 |  |  |  | 0 | [6 empty] | _
[8 empty] | (3,16 + 5,68 + 0,15) * 2 - 0,8 |  |  |  | 17.18 | [6 empty] | _
[8 empty] | m2.11 |  |  |  | 0 | [6 empty] | _
[8 empty] | (3,15 + 5,68 + 0,15) * 2 - 0,8 |  |  |  | 17.16 | [6 empty] | _
[8 empty] | m2.12 |  |  |  | 0 | [6 empty] | _
[8 empty] | (3,15 + 5,68 + 0,15) * 2 - 0,8 |  |  |  | 17.16 | [6 empty] | _
[8 empty] | m2.13 |  |  |  | 0 | [6 empty] | _
[8 empty] | (3,15 + 5,68 + 0,15) * 2 - 0,8 |  |  |  | 17.16 | [6 empty] | _
[8 empty] | m2.14 |  |  |  | 0 | [6 empty] | _
[8 empty] | (4,52 + 3,98 + 0,15 * 3) * 2 - 0,8 |  |  |  | 17.1 | [6 empty] | _
[8 empty] | m2.15 |  |  |  | 0 | [6 empty] | _
[8 empty] | (4,15 + 4,0) * 2 - 0,8 |  |  |  | 15.5 | [6 empty] | _
[8 empty] | m2.29 |  |  |  | 0 | [6 empty] | _
[8 empty] | 1,95 + 1,45 * 2 - 0,6 - 0,8 * 2 |  |  |  | 2.65 | [6 empty] | _
[5 empty] | 187 | SP | 776421312 | Montáž přechodových lišt | m | 20.23 | 0 | 20.23 |  | 0 |  | 0 |  | 0 | 15 | 0 | 0 |  | URS 2016/II | 1
[7 empty] | Plný popis: | Montáž lišt přechodových šroubovaných
[7 empty] | Výkaz výměr: | PVC/dlažba |  |  |  | 0 | [6 empty] | _
[8 empty] | mezi 1.01/1.02; 0,8 |  |  |  | 0.8 | [6 empty] | _
[8 empty] | mezi 1.01/1.22; 0,8 |  |  |  | 0.8 | [6 empty] | _
[8 empty] | mezi 1.01/1.23; 0,6 |  |  |  | 0.6 | [6 empty] | _
[8 empty] | mezi 1.04/1.05; 1,18 |  |  |  | 1.18 | [6 empty] | _
[8 empty] | mezi 1.05/1.18; 0,6 |  |  |  | 0.6 | [6 empty] | _
[8 empty] | mezi 1.08/1.11; 0,8 |  |  |  | 0.8 | [6 empty] | _
[8 empty] | mezi 2.01/2.21; 0,8 |  |  |  | 0.8 | [6 empty] | _
[8 empty] | mezi 2.16/2.29; 0,8 |  |  |  | 0.8 | [6 empty] | _
[8 empty] | mezi 2.28/2.29; 1,85 |  |  |  | 1.85 | [6 empty] | _
[8 empty] | = |  |  |  | 8.23 | [6 empty] | _
[8 empty] | PVC/PVC |  |  |  | 0 | [6 empty] | _
[8 empty] | dveře ze společné chodby do pokojů |  |  |  | 0 | [6 empty] | _
[8 empty] | 0,8 * 15 |  |  |  | 12 | [6 empty] | _
[5 empty] | 188 | H | 55343X | Lišta přechodová PVC/dlažba | m | 8.23 | 0 | 8.23 |  | 0 | 0.00017 | 0.0013991 |  | 0 | 15 | 0 | 0 |  |  | 1
Plný popis:
[7 empty] | Výkaz výměr: | dodávka k položce "Montáž přechodových lišt" |  |  |  | 0 | [6 empty] | _
[8 empty] | 8,23 |  |  |  | 8.23 | [6 empty] | _
[5 empty] | 189 | H | 55344X | Lišta přechodová PVC/PVC | m | 12 | 0 | 12 |  | 0 | 0.00017 | 0.00204 |  | 0 | 15 | 0 | 0 |  |  | 1
Plný popis:
[7 empty] | Výkaz výměr: | dodávka k položce "Montáž přechodových lišt" |  |  |  | 0 | [6 empty] | _
[8 empty] | 12 |  |  |  | 12 | [6 empty] | _
[5 empty] | 190 | SP | 776991821 | Odstranění lepidla ručně z podlah | m2 | 455.18 | 0 | 455.18 |  | 0 |  | 0 |  | 0 | 15 | 0 | 0 |  | URS 2016/II | 1
[7 empty] | Plný popis: | Ostatní práce odstranění lepidla ručně z podlah
[7 empty] | Výkaz výměr: | viz položka "Demontáž lepených povlakových podlah s podložkou ručně" |  |  |  | 0 | [6 empty] | _
[8 empty] | 455,18 |  |  |  | 455.18 | [6 empty] | _
[5 empty] | 191 | SP | 998776102 | Přesun hmot tonážní pro podlahy povlakové v objektech v do 12 m | t | 3.4904 | 0 | 3.4904 |  | 0 |  | 0 |  | 0 | 15 | 0 | 0 |  | URS 2016/II | 1
[7 empty] | Plný popis: | Přesun hmot pro podlahy povlakové stanovený z hmotnosti přesunovaného materiálu vodorovná dopravní vzdálenost do 50 m v objektech výšky přes 6 do 12 m
_
[8 empty] | 781.: Obklady keramické | [5 empty] | 0 |  | 8.0665 |  | 5.9165 | _ | 0 | 0 |  |  | 8
[5 empty] | 192 | SP | 781443810 | Demontáž obkladů z obkladaček hutných lepených | m2 | 245.497 | 0 | 245.497 |  | 0 |  | 0 | 0.0241 | 5.9165 | 15 | 0 | 0 |  | URS 2016/II | 1
[7 empty] | Plný popis: | Demontáž obkladů z obkladaček hutných nebo polohutných lepených
[7 empty] | Výkaz výměr: | D1.1.b/03 - PŮDORYS 1.NP - STÁVAJÍCÍ STAV |  |  |  | 0 | [6 empty] | _
[8 empty] | m1.06 |  |  |  | 0 | [6 empty] | _
[8 empty] | (2,35 + 2,2) * 2 * 3,63 - 1,2 * 2,1 |  |  |  | 30.513 | [6 empty] | _
[8 empty] | m1.07 |  |  |  | 0 | [6 empty] | _
[8 empty] | ((3 + 1,1 + 0,45) * 2 - 1,2) * 1,8 |  |  |  | 14.22 | [6 empty] | _
[8 empty] | m1.12 |  |  |  | 0 | [6 empty] | _
[8 empty] | ((1,95 + 2,15) * 2 - 0,6 * 2) * 2 |  |  |  | 14 | [6 empty] | _
[8 empty] | m1.13 |  |  |  | 0 | [6 empty] | _
[8 empty] | ((0,8 + 1,15) * 2 - 0,6) * 2 |  |  |  | 6.6 | [6 empty] | _
[8 empty] | m1.14 |  |  |  | 0 | [6 empty] | _
[8 empty] | ((0,8 + 1,15) * 2 - 0,6) * 2 |  |  |  | 6.6 | [6 empty] | _
[8 empty] | m1.15 |  |  |  | 0 | [6 empty] | _
[8 empty] | ((2,15 + 4,35) * 2 - 0,6 * 3) * 2 |  |  |  | 22.4 | [6 empty] | _
[8 empty] | m1.16 |  |  |  | 0 | [6 empty] | _
[8 empty] | ((4,52 + 6,15 + 0,25 + 0,2 + 0,5) * 2 - 0,8 - 1,44) * 1,8 |  |  |  | 37.8 | [6 empty] | _
[8 empty] | m1.17 |  |  |  | 0 | [6 empty] | _
[8 empty] | ((10,4 + 1,39 + 1,44 + 2,25 + 0,2 * 3 + 0,6 + 0,3 * 2) * 2 - 1,44) * 1,8 |  |  |  | 59.616 | [6 empty] | _
[8 empty] | m1.18 |  |  |  | 0 | [6 empty] | _
[8 empty] | ((2,41 + 1,39 + 1,44 + 2,25 + 0,2 + 0,6 + 0,5) * 2 - 0,6 - 0,8) * 1,8 |  |  |  | 29.124 | [6 empty] | _
[8 empty] | m1.19 |  |  |  | 0 | [6 empty] | _
[8 empty] | ((2,5 + 2,02) * 2 - 0,8 - 0,9) * 1,8 |  |  |  | 13.212 | [6 empty] | _
[8 empty] | m1.20 |  |  |  | 0 | [6 empty] | _
[8 empty] | ((1,6 + 2,02) * 2 - 0,9) * 1,8 |  |  |  | 11.412 | [6 empty] | _
[5 empty] | 193 | SP | 781473112 | Montáž obkladů vnitřních keramických hladkých do 12 ks/m2 lepených standardním lepidlem | m2 | 458.25 | 0 | 458.25 |  | 0 | 0.0029 | 1.3289 |  | 0 | 15 | 0 | 0 |  | URS 2016/II | 1
[7 empty] | Plný popis: | Montáž obkladů vnitřních stěn z dlaždic keramických lepených standardním lepidlem režných nebo glazovaných hladkých do 12 ks/m2
[7 empty] | Výkaz výměr: | D1.1.b/07 - PŮDORYS 1.PP - NOVÝ STAV |  |  |  | 0 | [6 empty] | _
[8 empty] | Tabulka obkladů 1.PP |  |  |  | 0 | [6 empty] | _
[8 empty] | 144,44 |  |  |  | 144.44 | [6 empty] | _
[8 empty] | D1.1.b/08 - PŮDORYS 1.NP - NOVÝ STAV |  |  |  | 0 | [6 empty] | _
[8 empty] | Tabulka obkladů 1.NP |  |  |  | 0 | [6 empty] | _
[8 empty] | 258,65 |  |  |  | 258.65 | [6 empty] | _
[8 empty] | D1.1.b/09 - PŮDORYS 2.NP - NOVÝ STAV |  |  |  | 0 | [6 empty] | _
[8 empty] | Tabulka obkladů 2.NP |  |  |  | 0 | [6 empty] | _
[8 empty] | 55,16 |  |  |  | 55.16 | [6 empty] | _
[5 empty] | 194 | H | spcm.3 | Obkládačky keramické - 30 x 30 cm | m2 | 458.25 | 10 | 504.075 |  | 0 | 0.0126 | 6.3513 |  | 0 | 15 | 0 | 0 |  |  | 1
Plný popis:
[7 empty] | Výkaz výměr: | dodávka k položce "Montáž obkladů vnitřních keramických..." |  |  |  | 0 | [6 empty] | _
[8 empty] | 458,25 |  |  |  | 458.25 | [6 empty] | _
[5 empty] | 195 | SP | 781479191 | Příplatek k montáži obkladů vnitřních keramických hladkých za plochu do 10 m2 | m2 | 433.73 | 0 | 433.73 |  | 0 |  | 0 |  | 0 | 15 | 0 | 0 |  | URS 2016/II | 1
[7 empty] | Plný popis: | Montáž obkladů vnitřních stěn z dlaždic keramických Příplatek k cenám za plochu do 10 m2 jednotlivě
[7 empty] | Výkaz výměr: | viz položka "Montáž obkladů vnitřních keramických..." |  |  |  | 0 | [6 empty] | _
[8 empty] | 458,25 |  |  |  | 458.25 | [6 empty] | _
[8 empty] | m0.05; |  |  |  | 0 | [6 empty] | _
[8 empty] | - 6,13 * 2 |  |  |  | -12.26 | [6 empty] | _
[8 empty] | m1.16 |  |  |  | 0 | [6 empty] | _
[8 empty] | - 6,13 * 2 |  |  |  | -12.26 | [6 empty] | _
[5 empty] | 196 | SP | 781493111 | Plastové profily rohové lepené standardním lepidlem | m | 417.3 | 0 | 417.3 |  | 0 | 0.00031 | 0.12936 |  | 0 | 15 | 0 | 0 |  | URS 2016/II | 1
[7 empty] | Plný popis: | Ostatní prvky plastové profily ukončovací a dilatační lepené standardním lepidlem rohové
[7 empty] | Výkaz výměr: | D1.1.b/07 - PŮDORYS 1.PP - NOVÝ STAV |  |  |  | 0 | [6 empty] | _
[8 empty] | m0.03; |  |  |  | 0 | [6 empty] | _
[8 empty] | 2,0 * 4 |  |  |  | 8 | [6 empty] | _
[8 empty] | m0.04; |  |  |  | 0 | [6 empty] | _
[8 empty] | 2,0 * 6 + 1,25 |  |  |  | 13.25 | [6 empty] | _
[8 empty] | m0.05; |  |  |  | 0 | [6 empty] | _
[8 empty] | 2,0 * 6 + 1,05 |  |  |  | 13.05 | [6 empty] | _
[8 empty] | m0.06; |  |  |  | 0 | [6 empty] | _
[8 empty] | 2,0 * 2 + 1,25 |  |  |  | 5.25 | [6 empty] | _
[8 empty] | m0.07; |  |  |  | 0 | [6 empty] | _
[8 empty] | 2,0 * 10 |  |  |  | 20 | [6 empty] | _
[8 empty] | m0.08; |  |  |  | 0 | [6 empty] | _
[8 empty] | 2,0 * 10 |  |  |  | 20 | [6 empty] | _
[8 empty] | m0.28; |  |  |  | 0 | [6 empty] | _
[8 empty] | 2,0 * 10 |  |  |  | 20 | [6 empty] | _
[8 empty] | = |  |  |  | 99.55 | [6 empty] | _
[8 empty] | D1.1.b/08 - PŮDORYS 1.NP - NOVÝ STAV |  |  |  | 0 | [6 empty] | _
[8 empty] | m1.06; |  |  |  | 0 | [6 empty] | _
[8 empty] | 2,0 * 6 |  |  |  | 12 | [6 empty] | _
[8 empty] | m1.07; |  |  |  | 0 | [6 empty] | _
[8 empty] | 2,0 * 6 |  |  |  | 12 | [6 empty] | _
[8 empty] | m1.09; |  |  |  | 0 | [6 empty] | _
[8 empty] | 2,0 * 4 |  |  |  | 8 | [6 empty] | _
[8 empty] | m1.10; |  |  |  | 0 | [6 empty] | _
[8 empty] | 2,0 * 2 |  |  |  | 4 | [6 empty] | _
[8 empty] | m1.11; |  |  |  | 0 | [6 empty] | _
[8 empty] | 2,0 * 14 |  |  |  | 28 | [6 empty] | _
[8 empty] | m1.12; |  |  |  | 0 | [6 empty] | _
[8 empty] | 2,0 * 4 |  |  |  | 8 | [6 empty] | _
[8 empty] | m1.13; |  |  |  | 0 | [6 empty] | _
[8 empty] | 2,0 * 6 + 0,8 |  |  |  | 12.8 | [6 empty] | _
[8 empty] | m1.14; |  |  |  | 0 | [6 empty] | _
[8 empty] | 2,0 * 4 + 0,8 |  |  |  | 8.8 | [6 empty] | _
[8 empty] | m1.15; |  |  |  | 0 | [6 empty] | _
[8 empty] | 2,0 * 16 + 1,1 |  |  |  | 33.1 | [6 empty] | _
[8 empty] | m1.16; |  |  |  | 0 | [6 empty] | _
[8 empty] | 2,0 * 14 + 2,25 |  |  |  | 30.25 | [6 empty] | _
[8 empty] | m1.17; |  |  |  | 0 | [6 empty] | _
[8 empty] | 2,0 * 30 + 1,65 * 3 |  |  |  | 64.95 | [6 empty] | _
[8 empty] | m1.18; |  |  |  | 0 | [6 empty] | _
[8 empty] | 2,0 * 12 + 1,65 |  |  |  | 25.65 | [6 empty] | _
[8 empty] | m1.19; |  |  |  | 0 | [6 empty] | _
[8 empty] | 2,0 * 8 + 1,3 |  |  |  | 17.3 | [6 empty] | _
[8 empty] | m1.20; |  |  |  | 0 | [6 empty] | _
[8 empty] | 2,0 * 4 + 1,3 |  |  |  | 9.3 | [6 empty] | _
[8 empty] | = |  |  |  | 274.15 | [6 empty] | _
[8 empty] | D1.1.b/09 - PŮDORYS 2.NP - NOVÝ STAV |  |  |  | 0 | [6 empty] | _
[8 empty] | m2.01a; |  |  |  | 0 | [6 empty] | _
[8 empty] | 2,0 |  |  |  | 2 | [6 empty] | _
[8 empty] | m2.02; |  |  |  | 0 | [6 empty] | _
[8 empty] | 2,0 |  |  |  | 2 | [6 empty] | _
[8 empty] | m2.03; |  |  |  | 0 | [6 empty] | _
[8 empty] | 2,0 * 3 |  |  |  | 6 | [6 empty] | _
[8 empty] | m2.04; |  |  |  | 0 | [6 empty] | _
[8 empty] | 2,0 * 3 |  |  |  | 6 | [6 empty] | _
[8 empty] | m2.05; |  |  |  | 0 | [6 empty] | _
[8 empty] | 2,0 |  |  |  | 2 | [6 empty] | _
[8 empty] | m2.06; |  |  |  | 0 | [6 empty] | _
[8 empty] | 1,8 * 2 |  |  |  | 3.6 | [6 empty] | _
[8 empty] | m2.07; |  |  |  | 0 | [6 empty] | _
[8 empty] | 2,0 |  |  |  | 2 | [6 empty] | _
[8 empty] | m2.08; |  |  |  | 0 | [6 empty] | _
[8 empty] | 2,0 |  |  |  | 2 | [6 empty] | _
[8 empty] | m2.09; |  |  |  | 0 | [6 empty] | _
[8 empty] | 2,0 |  |  |  | 2 | [6 empty] | _
[8 empty] | m2.10; |  |  |  | 0 | [6 empty] | _
[8 empty] | 2,0 |  |  |  | 2 | [6 empty] | _
[8 empty] | m2.11; |  |  |  | 0 | [6 empty] | _
[8 empty] | 2,0 |  |  |  | 2 | [6 empty] | _
[8 empty] | m2.12; |  |  |  | 0 | [6 empty] | _
[8 empty] | 2,0 * 3 |  |  |  | 6 | [6 empty] | _
[8 empty] | m2.13; |  |  |  | 0 | [6 empty] | _
[8 empty] | 2,0 |  |  |  | 2 | [6 empty] | _
[8 empty] | m2.14; |  |  |  | 0 | [6 empty] | _
[8 empty] | 2,0 |  |  |  | 2 | [6 empty] | _
[8 empty] | m2.15; |  |  |  | 0 | [6 empty] | _
[8 empty] | 2,0 |  |  |  | 2 | [6 empty] | _
[8 empty] | = |  |  |  | 43.6 | [6 empty] | _
[5 empty] | 197 | SP | 781493511 | Plastové profily ukončovací lepené standardním lepidlem | m | 459.1 | 0 | 459.1 |  | 0 | 0.00026 | 0.11937 |  | 0 | 15 | 0 | 0 |  | URS 2016/II | 1
[7 empty] | Plný popis: | Ostatní prvky plastové profily ukončovací a dilatační lepené standardním lepidlem ukončovací
[7 empty] | Výkaz výměr: | D1.1.b/07 - PŮDORYS 1.PP - NOVÝ STAV |  |  |  | 0 | [6 empty] | _
[8 empty] | m0.03 |  |  |  | 0 | [6 empty] | _
[8 empty] | (2,95 + 2,775) * 2 - 0,8 + 2,0 * 2 |  |  |  | 14.65 | [6 empty] | _
[8 empty] | m0.04 |  |  |  | 0 | [6 empty] | _
[8 empty] | (3,96 + 3,75) * 2 - 0,8 - 1,25 + 0,5 * 2 + 2,0 * 2 |  |  |  | 18.37 | [6 empty] | _
[8 empty] | m0.05 |  |  |  | 0 | [6 empty] | _
[8 empty] | (6,13 + 1,85 + 0,6) * 2 - 0,96 - 1,03 + 0,5 * 2 + 2,0 * 2 |  |  |  | 20.17 | [6 empty] | _
[8 empty] | m0.06 |  |  |  | 0 | [6 empty] | _
[8 empty] | 2,05 * 2 + 2,65 - 1,25 + 0,5 * 2 |  |  |  | 6.5 | [6 empty] | _
[8 empty] | m0.07 |  |  |  | 0 | [6 empty] | _
[8 empty] | 3,5 * 2 + 2,3 + 0,4 * 2 + 0,3 + 1,1 - 0,6 + 2,0 * 2 |  |  |  | 14.9 | [6 empty] | _
[8 empty] | m0.08 |  |  |  | 0 | [6 empty] | _
[8 empty] | 5,65 * 2 - 2,65 + 1,7 * 2 + 0,3 * 2 - 0,9 - 0,8 + 2,0 * 4 |  |  |  | 18.95 | [6 empty] | _
[8 empty] | m0.28 |  |  |  | 0 | [6 empty] | _
[8 empty] | (2,47 + 2,3 + 0,6 + 1,65 + 0,2 + 12 * 0,24 * 2) - 0,6 - 0,8 * 2 - 0,9 - 1,1 + 2,0 * 2 * 5 |  |  |  | 28.78 | [6 empty] | _
[8 empty] | = |  |  |  | 122.32 | [6 empty] | _
[8 empty] | D1.1.b/08 - PŮDORYS 1.NP - NOVÝ STAV |  |  |  | 0 | [6 empty] | _
[8 empty] | m1.06; |  |  |  | 0 | [6 empty] | _
[8 empty] | ((2,35 + 2,2 + 0,4) * 2 - 1,3) |  |  |  | 8.6 | [6 empty] | _
[8 empty] | m1.07; |  |  |  | 0 | [6 empty] | _
[8 empty] | ((3 + 1,1 + 0,45) * 2 - 1,3 - 1) + 2,0 * 2 |  |  |  | 10.8 | [6 empty] | _
[8 empty] | m1.09; |  |  |  | 0 | [6 empty] | _
[8 empty] | ((3,17 + 2,28) * 2 - 0,8) * 2 + 0,5 * 2 |  |  |  | 21.2 | [6 empty] | _
[8 empty] | m1.10; |  |  |  | 0 | [6 empty] | _
[8 empty] | (1,52 * 2 + 1,3 - 0,9) + 2,0 * 2 |  |  |  | 7.44 | [6 empty] | _
[8 empty] | m1.11; |  |  |  | 0 | [6 empty] | _
[8 empty] | ((1,52 + 5,6 + 0,3 * 3) * 2 - 0,6 - 0,8 * 4 - 0,9) + 2,0 * 2 * 5 |  |  |  | 31.34 | [6 empty] | _
[8 empty] | m1.12; |  |  |  | 0 | [6 empty] | _
[8 empty] | ((2,15 + 1,93) * 2 - 0,6 * 2) + 2,0 * 2 * 2 + 1,25 * 2 |  |  |  | 17.46 | [6 empty] | _
[8 empty] | m1.13; |  |  |  | 0 | [6 empty] | _
[8 empty] | ((1,15 + 0,8) * 2 - 0,6) + 2,0 * 2 |  |  |  | 7.3 | [6 empty] | _
[8 empty] | m1.14; |  |  |  | 0 | [6 empty] | _
[8 empty] | ((1,15 + 0,8) * 2 - 0,6) + 2,0 * 2 |  |  |  | 7.3 | [6 empty] | _
[8 empty] | m1.15; |  |  |  | 0 | [6 empty] | _
[8 empty] | ((2,15 + 0,9 + 4,35) * 2 - 0,6 * 3) + 2,0 * 2 * 3 + 0,5 * 2 |  |  |  | 26 | [6 empty] | _
[8 empty] | m1.16; |  |  |  | 0 | [6 empty] | _
[8 empty] | ((4,52 + 0,2 + 6,13 + 0,25 + 0,5) * 2 - 0,8 - 1 - 1,44) + 2,0 * 2 +1,25 * 2 |  |  |  | 26.46 | [6 empty] | _
[8 empty] | m1.17; |  |  |  | 0 | [6 empty] | _
[8 empty] | ((10,4 + 1,39 + 2 + 2,25 + 0,15 * 3 + 0,3 * 2 + 0,6 + 0,2) * 2 -1,44 - 0,78) + 1,25 * 2 * 3 |  |  |  | 41.06 | [6 empty] | _
[8 empty] | m1.18; |  |  |  | 0 | [6 empty] | _
[8 empty] | ((2,41 + 0,5 + 2,245 + 0,15 + 0,6 + 2,835) * 2 - 0,78 - 0,6 - 0,8) + 2,0 * 2 + 1,25 * 2 |  |  |  | 21.8 | [6 empty] | _
[8 empty] | m1.19; |  |  |  | 0 | [6 empty] | _
[8 empty] | ((2,5 + 0,1 + 2,025) * 2 - 0,8 - 0,9) + 1,25 * 2 |  |  |  | 10.05 | [6 empty] | _
[8 empty] | m1.20; |  |  |  | 0 | [6 empty] | _
[8 empty] | ((1,6 + 2,025) * 2 - 0,9) + 1,25 * 2 |  |  |  | 8.85 | [6 empty] | _
[8 empty] | = |  |  |  | 245.66 | [6 empty] | _
[8 empty] | D1.1.b/09 - PŮDORYS 2.NP - NOVÝ STAV |  |  |  | 0 | [6 empty] | _
[8 empty] | m2.01a; |  |  |  | 0 | [6 empty] | _
[8 empty] | (0,9 + 0,9) + 2,0 * 2 |  |  |  | 5.8 | [6 empty] | _
[8 empty] | m2.02; |  |  |  | 0 | [6 empty] | _
[8 empty] | (1,2 + 0,75) + 2,0 * 2 |  |  |  | 5.95 | [6 empty] | _
[8 empty] | m2.03; |  |  |  | 0 | [6 empty] | _
[8 empty] | (1,2 + 0,15 + 0,15 + 0,6) + 2,0 * 2 |  |  |  | 6.1 | [6 empty] | _
[8 empty] | m2.04; |  |  |  | 0 | [6 empty] | _
[8 empty] | (0,75 + 0,15 + 0,15 + 0,9) + 2,0 * 2 |  |  |  | 5.95 | [6 empty] | _
[8 empty] | m2.05; |  |  |  | 0 | [6 empty] | _
[8 empty] | (0,75 + 0,9) + 2,0 * 2 |  |  |  | 5.65 | [6 empty] | _
[8 empty] | m2.06; |  |  |  | 0 | [6 empty] | _
[8 empty] | (0,45 + 0,9 + 0,4 + 0,6 + 0,2 + 0,45) + (0,77 + 1) + 1,8 * 2 + 0,85 * 2 |  |  |  | 10.07 | [6 empty] | _
[8 empty] | m2.07; |  |  |  | 0 | [6 empty] | _
[8 empty] | (0,9 + 0,9) + 2,0 * 2 |  |  |  | 5.8 | [6 empty] | _
[8 empty] | m2.08; |  |  |  | 0 | [6 empty] | _
[8 empty] | (0,8 + 0,9) + 2,0 * 2 |  |  |  | 5.7 | [6 empty] | _
[8 empty] | m2.09; |  |  |  | 0 | [6 empty] | _
[8 empty] | (0,9 + 0,9) + 2,0 * 2 |  |  |  | 5.8 | [6 empty] | _
[8 empty] | m2.10; |  |  |  | 0 | [6 empty] | _
[8 empty] | (0,75 + 0,9) + 2,0 * 2 |  |  |  | 5.65 | [6 empty] | _
[8 empty] | m2.11; |  |  |  | 0 | [6 empty] | _
[8 empty] | (0,9 + 0,9) + 2,0 * 2 |  |  |  | 5.8 | [6 empty] | _
[8 empty] | m2.12; |  |  |  | 0 | [6 empty] | _
[8 empty] | (0,6 + 0,3 + 0,5 + 0,9) + 2,0 * 2 |  |  |  | 6.3 | [6 empty] | _
[8 empty] | m2.13; |  |  |  | 0 | [6 empty] | _
[8 empty] | (0,75 + 0,9) + 2,0 * 2 |  |  |  | 5.65 | [6 empty] | _
[8 empty] | m2.14; |  |  |  | 0 | [6 empty] | _
[8 empty] | (0,65 + 0,9) + 2,0 * 2 |  |  |  | 5.55 | [6 empty] | _
[8 empty] | m2.15; |  |  |  | 0 | [6 empty] | _
[8 empty] | (0,5 + 0,85) + 2,0 * 2 |  |  |  | 5.35 | [6 empty] | _
[8 empty] | = |  |  |  | 91.12 | [6 empty] | _
[5 empty] | 198 | SP | 781495111 | Penetrace podkladu vnitřních obkladů | m2 | 458.25 | 0 | 458.25 |  | 0 | 0.0003 | 0.13748 |  | 0 | 15 | 0 | 0 |  | URS 2016/II | 1
[7 empty] | Plný popis: | Ostatní prvky ostatní práce penetrace podkladu
[7 empty] | Výkaz výměr: | viz položka "Montáž obkladů vnitřních keramických..." |  |  |  | 0 | [6 empty] | _
[8 empty] | 458,25 |  |  |  | 458.25 | [6 empty] | _
[5 empty] | 199 | SP | 998781101 | Přesun hmot tonážní pro obklady keramické v objektech v do 6 m | t | 8.0665 | 0 | 8.0665 |  | 0 |  | 0 |  | 0 | 15 | 0 | 0 |  | URS 2016/II | 1
[7 empty] | Plný popis: | Přesun hmot pro obklady keramické stanovený z hmotnosti přesunovaného materiálu vodorovná dopravní vzdálenost do 50 m v objektech výšky do 6 m
_
[8 empty] | 783.: Nátěry | [5 empty] | 0 |  | 0.0014616 |  | 0 | _ | 0 | 0 |  |  | 4
[5 empty] | 200 | SP | 783906859 | Odstranění nátěrů z betonových podlah oškrábáním | m2 | 7.78 | 0 | 7.78 |  | 0 |  | 0 |  | 0 | 15 | 0 | 0 |  | URS 2016/II | 1
[7 empty] | Plný popis: | Odstranění nátěrů z betonových podlah oškrábáním
[7 empty] | Výkaz výměr: | D1.1.b/02 - PŮDORYS 1.PP - STÁVAJÍCÍ STAV |  |  |  | 0 | [6 empty] | _
[8 empty] | m0.07; 7,78 |  |  |  | 7.78 | [6 empty] | _
[5 empty] | 201 | SP | 783101205 | Dekorativní obroušení podkladu truhlářských konstrukcí před provedením nátěru | m2 | 5.04 | 0 | 5.04 |  | 0 | 2e-05 | 0.0001008 |  | 0 | 15 | 0 | 0 |  | URS 2016/II | 1
[7 empty] | Plný popis: | Příprava podkladu truhlářských konstrukcí před provedením nátěru broušení smirkovým papírem nebo plátnem dekorativní
[7 empty] | Výkaz výměr: | dveře do m1.06; 1,2 * 2,1 * 2 |  |  |  | 5.04 | [6 empty] | _
[5 empty] | 202 | SP | 783114101 | Základní jednonásobný syntetický nátěr truhlářských konstrukcí | m2 | 5.04 | 0 | 5.04 |  | 0 | 0.00015 | 0.000756 |  | 0 | 15 | 0 | 0 |  | URS 2016/II | 1
[7 empty] | Plný popis: | Základní nátěr truhlářských konstrukcí jednonásobný syntetický
[7 empty] | Výkaz výměr: | dveře do m1.06; 1,2 * 2,1 * 2 |  |  |  | 5.04 | [6 empty] | _
[5 empty] | 203 | SP | 783117101 | Krycí jednonásobný syntetický nátěr truhlářských konstrukcí | m2 | 5.04 | 0 | 5.04 |  | 0 | 0.00012 | 0.0006048 |  | 0 | 15 | 0 | 0 |  | URS 2016/II | 1
[7 empty] | Plný popis: | Krycí nátěr truhlářských konstrukcí jednonásobný syntetický
[7 empty] | Výkaz výměr: | dveře do m1.06; 1,2 * 2,1 * 2 |  |  |  | 5.04 | [6 empty] | _
_
[8 empty] | 784.: Malby | [5 empty] | 0 |  | 3.6789 |  | 1.112 | _ | 0 | 0 |  |  | 11
[5 empty] | 204 | SP | 784111011 | Obroušení podkladu omítnutého v místnostech výšky do 3,80 m | m2 | 2131.148 | 0 | 2131.148 |  | 0 |  | 0 | 0.00015 | 0.31967 | 15 | 0 | 0 |  | URS 2016/II | 1
[7 empty] | Plný popis: | Obroušení podkladu omítky v místnostech výšky do 3,80 m
[7 empty] | Výkaz výměr: | viz položka "Oškrabání malby v mísnostech výšky do 3,80 m"; 2131,148 |  |  |  | 2131.148 | [6 empty] | _
[5 empty] | 205 | SP | 784111013 | Obroušení podkladu omítnutého v místnostech výšky do 5,00 m | m2 | 286.139 | 0 | 286.139 |  | 0 |  | 0 | 0.00015 | 0.042921 | 15 | 0 | 0 |  | URS 2016/II | 1
[7 empty] | Plný popis: | Obroušení podkladu omítky v místnostech výšky přes 3,80 do 5,00 m
[7 empty] | Výkaz výměr: | viz položka "Oškrabání malby v mísnostech výšky do 5,00 m"; 286,139 |  |  |  | 286.139 | [6 empty] | _
[5 empty] | 206 | SP | 784121001 | Oškrabání malby v mísnostech výšky do 3,80 m | m2 | 2131.1478 | 0 | 2131.1478 |  | 0 | 0.001 | 2.1311 | 0.00031 | 0.66066 | 15 | 0 | 0 |  | URS 2016/II | 1
[7 empty] | Plný popis: | Oškrabání malby v místnostech výšky do 3,80 m
[7 empty] | Výkaz výměr: | D1.1.b/02 - PŮDORYS 1.PP - STÁVAJÍCÍ STAV |  |  |  | 0 | [6 empty] | _
[8 empty] | stropy |  |  |  | 0 | [6 empty] | _
[8 empty] | m0.01; 29,56 |  |  |  | 29.56 | [6 empty] | _
[8 empty] | m0.03; 11,2 |  |  |  | 11.2 | [6 empty] | _
[8 empty] | m0.04; 12,64 |  |  |  | 12.64 | [6 empty] | _
[8 empty] | m0.05; 11,57 |  |  |  | 11.57 | [6 empty] | _
[8 empty] | m0.06; 10,08 |  |  |  | 10.08 | [6 empty] | _
[8 empty] | m0.07; 7,78 |  |  |  | 7.78 | [6 empty] | _
[8 empty] | m0.28; 8,33 |  |  |  | 8.33 | [6 empty] | _
[8 empty] | D1.1.b/03 - PŮDORYS 1.NP - STÁVAJÍCÍ STAV |  |  |  | 0 | [6 empty] | _
[8 empty] | stropy |  |  |  | 0 | [6 empty] | _
[8 empty] | m1.06; 5,68 |  |  |  | 5.68 | [6 empty] | _
[8 empty] | m1.09; 7,6 |  |  |  | 7.6 | [6 empty] | _
[8 empty] | m1.16; 28,67 |  |  |  | 28.67 | [6 empty] | _
[8 empty] | m1.19; 5,11 |  |  |  | 5.11 | [6 empty] | _
[8 empty] | m1.20; 3,28 |  |  |  | 3.28 | [6 empty] | _
[8 empty] | m1.21; 8,24 |  |  |  | 8.24 | [6 empty] | _
[8 empty] | m1.28; 15,71 |  |  |  | 15.71 | [6 empty] | _
[8 empty] | stěny |  |  |  | 0 | [6 empty] | _
[8 empty] | m1.01 |  |  |  | 0 | [6 empty] | _
[8 empty] | (3,33 + 2,05 + 0,3) * 2 * 3,73 |  |  |  | 42.3728 | [6 empty] | _
[8 empty] | - (0,6 * 1,97 + 0,8 * 1,97 * 2 + 1,29 * 2,45 + 1,45 * 2) |  |  |  | -10.3945 | [6 empty] | _
[8 empty] | m1.02 |  |  |  | 0 | [6 empty] | _
[8 empty] | (4,78 + 3,78 + 0,15 * 2 + 0,25) * 2 * 3,73 |  |  |  | 67.9606 | [6 empty] | _
[8 empty] | - (0,8 * 1,97 + 0,9 * 2,5 * 2 + 1,3 * 2,5) |  |  |  | -9.326 | [6 empty] | _
[8 empty] | m1.03 |  |  |  | 0 | [6 empty] | _
[8 empty] | (0,5 + 5 + 4,08 + 0,25 + 0,275) * 2 * 3,73 |  |  |  | 75.3833 | [6 empty] | _
[8 empty] | - (2,1 * 2,2 + 1,2 * 2,2 + 1,3 * 2,5) |  |  |  | -10.51 | [6 empty] | _
[8 empty] | m1.04 |  |  |  | 0 | [6 empty] | _
[8 empty] | (0,5 + 5 + 2,05 + 0,2) * 2 * 3,73 |  |  |  | 57.815 | [6 empty] | _
[8 empty] | - (1,18 * 2,2 + 1,65 * 1,97 + 1,45 * 2) |  |  |  | -8.7465 | [6 empty] | _
[8 empty] | m1.06 |  |  |  | 0 | [6 empty] | _
[8 empty] | (2,35 + 2,2) * 2 * (3,63 - 2,0) |  |  |  | 14.833 | [6 empty] | _
[8 empty] | m1.07 |  |  |  | 0 | [6 empty] | _
[8 empty] | (3 + 1,1) * 2 * (3,73 - 2,0) |  |  |  | 14.186 | [6 empty] | _
[8 empty] | m1.08 |  |  |  | 0 | [6 empty] | _
[8 empty] | (3,7 + 2,28) * 2 * 3,73 + (1,3 + 2,5 * 2) * 0,4 |  |  |  | 47.1308 | [6 empty] | _
[8 empty] | - (0,8 * 1,97 + 1,3 * 2,5) |  |  |  | -4.826 | [6 empty] | _
[8 empty] | m1.09 |  |  |  | 0 | [6 empty] | _
[8 empty] | (3,17 + 2,28 + 0,4) * 2 * 3,73 |  |  |  | 43.641 | [6 empty] | _
[8 empty] | - (0,8 * 1,97 + 1,3 * 2,5) |  |  |  | -4.826 | [6 empty] | _
[8 empty] | m1.10 |  |  |  | 0 | [6 empty] | _
[8 empty] | (1,3 * 2 + 1,52) * 3,73 |  |  |  | 15.3676 | [6 empty] | _
[8 empty] | - 1,36 * 2,2 |  |  |  | -2.992 | [6 empty] | _
[8 empty] | m1.11 |  |  |  | 0 | [6 empty] | _
[8 empty] | (5,6 * 2 + 1,52) * 3,73 + (0,785 + 1,125 + 2,0 * 2 * 2) * 0,3 + (1 + 2,0 * 2) * 0,35 |  |  |  | 52.1686 | [6 empty] | _
[8 empty] | - (0,6 * 1,97 + 0,8 * 1,97 * 4) |  |  |  | -7.486 | [6 empty] | _
[8 empty] | m1.12 |  |  |  | 0 | [6 empty] | _
[8 empty] | (2,15 + 1,93) * 2 * (3,73 - 2,0) |  |  |  | 14.1168 | [6 empty] | _
[8 empty] | m1.13 |  |  |  | 0 | [6 empty] | _
[8 empty] | (0,8 + 1,15) * 2 * (3,73 - 2,0) |  |  |  | 6.747 | [6 empty] | _
[8 empty] | m1.14 |  |  |  | 0 | [6 empty] | _
[8 empty] | (0,8 + 1,15) * 2 * (3,73 - 2,0) |  |  |  | 6.747 | [6 empty] | _
[8 empty] | m1.15 |  |  |  | 0 | [6 empty] | _
[8 empty] | (4,35 + 2,15) * 2 * (3,73 - 2,0) |  |  |  | 22.49 | [6 empty] | _
[8 empty] | m1.16 |  |  |  | 0 | [6 empty] | _
[8 empty] | (6,13 + 0,25 + 4,52 + 0,2) * 2 * (3,73 - 1,8) |  |  |  | 42.846 | [6 empty] | _
[8 empty] | m1.19 |  |  |  | 0 | [6 empty] | _
[8 empty] | (2,5 + 2,025) * 2 * (3,73 - 1,8) |  |  |  | 17.4665 | [6 empty] | _
[8 empty] | - 1,1 * (2,5 + 0,75 - 1,8) |  |  |  | -1.595 | [6 empty] | _
[8 empty] | m1.20 |  |  |  | 0 | [6 empty] | _
[8 empty] | (1,6 + 2,025) * 2 * (3,73 - 1,8) |  |  |  | 13.9925 | [6 empty] | _
[8 empty] | - 1,1 * (2,5 + 0,75 - 1,8) |  |  |  | -1.595 | [6 empty] | _
[8 empty] | m1.21 |  |  |  | 0 | [6 empty] | _
[8 empty] | (2,5 + 0,1 + 1,6 + 1,8 + 0,3) * 2 * 3,73 |  |  |  | 46.998 | [6 empty] | _
[8 empty] | - 1,65 * 1,97 |  |  |  | -3.2505 | [6 empty] | _
[8 empty] | m1.22 |  |  |  | 0 | [6 empty] | _
[8 empty] | (2,15 + 4,05 + 0,25) * 2 * 3,73 |  |  |  | 48.117 | [6 empty] | _
[8 empty] | - (0,8 * 1,97 - 0,9 * 2,5) |  |  |  | 0.674 | [6 empty] | _
[8 empty] | m1.28 |  |  |  | 0 | [6 empty] | _
[8 empty] | (2,5 + 6,13 + 0,3) * 2 * 3,73 |  |  |  | 66.6178 | [6 empty] | _
[8 empty] | - (0,8 * 1,97 + 1,2 * 2,1) |  |  |  | -4.096 | [6 empty] | _
[8 empty] | D1.1.b/09 - PŮDORYS 2.NP - NOVÝ STAV |  |  |  | 0 | [6 empty] | _
[8 empty] | stropy |  |  |  | 0 | [6 empty] | _
[8 empty] | m2.01; 52,52 |  |  |  | 52.52 | [6 empty] | _
[8 empty] | m2.01a; 14,45 |  |  |  | 14.45 | [6 empty] | _
[8 empty] | m2.01b; 8,26 |  |  |  | 8.26 | [6 empty] | _
[8 empty] | m2.02; 16,45 |  |  |  | 16.45 | [6 empty] | _
[8 empty] | m2.03; 16,34 |  |  |  | 16.34 | [6 empty] | _
[8 empty] | m2.04; 16,34 |  |  |  | 16.34 | [6 empty] | _
[8 empty] | m2.05; 16,42 |  |  |  | 16.42 | [6 empty] | _
[8 empty] | m2.06; 9,38 |  |  |  | 9.38 | [6 empty] | _
[8 empty] | m2.07; 16,14 |  |  |  | 16.14 | [6 empty] | _
[8 empty] | m2.08; 15,4 |  |  |  | 15.4 | [6 empty] | _
[8 empty] | m2.09; 16,38 |  |  |  | 16.38 | [6 empty] | _
[8 empty] | m2.10; 18 |  |  |  | 18 | [6 empty] | _
[8 empty] | m2.11; 18,06 |  |  |  | 18.06 | [6 empty] | _
[8 empty] | m2.12; 17,13 |  |  |  | 17.13 | [6 empty] | _
[8 empty] | m2.13; 17,66 |  |  |  | 17.66 | [6 empty] | _
[8 empty] | m2.14; 18,16 |  |  |  | 18.16 | [6 empty] | _
[8 empty] | m2.15; 16,93 |  |  |  | 16.93 | [6 empty] | _
[8 empty] | m2.28; 19,56 |  |  |  | 19.56 | [6 empty] | _
[8 empty] | stěny |  |  |  | 0 | [6 empty] | _
[8 empty] | m2.01 |  |  |  | 0 | [6 empty] | _
[8 empty] | (28,8 * 2 + 0,4 * 2 + 1,95) * 3,16 + (1,1 + 2,0 * 2) * 0,3 |  |  |  | 192.236 | [6 empty] | _
[8 empty] | - (1,53 * 2,2 + 0,8 * 1,97 * 16) |  |  |  | -28.582 | [6 empty] | _
[8 empty] | m2.01a |  |  |  | 0 | [6 empty] | _
[8 empty] | (3,5 + 4) * 2 * 3,16 + (1,5 + 2,2 * 2) * 0,3 + (1,1 + 2,15 * 2) * 0,3 + (1 + 2,15 * 2) * 0,2 |  |  |  | 51.85 | [6 empty] | _
[8 empty] | - (0,8 * 1,97 * 2 + 1,3 * 2,2) |  |  |  | -6.012 | [6 empty] | _
[8 empty] | m2.01b |  |  |  | 0 | [6 empty] | _
[8 empty] | (1,97 + 4,15) * 2 * 3,16 + (1,5 + 2,2 * 2) * 0,3 |  |  |  | 40.4484 | [6 empty] | _
[8 empty] | - (0,8 * 1,97 + 1,3 * 2,2) |  |  |  | -4.436 | [6 empty] | _
[8 empty] | m2.02 |  |  |  | 0 | [6 empty] | _
[8 empty] | (3,15 +5,15) * 2 * 3,16 + (1,1 + 2,15 * 2) * 0,15 + (1,7 + 2,2 * 2) * 0,2 |  |  |  | 54.486 | [6 empty] | _
[8 empty] | - (0,8 * 1,97 + 1,5 * 2,2) |  |  |  | -4.876 | [6 empty] | _
[8 empty] | m2.03 |  |  |  | 0 | [6 empty] | _
[8 empty] | (3,15 +5,15) * 2 * 3,16 + (1,1 + 2,15 * 2) * 0,15 + (1,7 + 2,2 * 2) * 0,2 |  |  |  | 54.486 | [6 empty] | _
[8 empty] | - (0,8 * 1,97 + 1,5 * 2,2) |  |  |  | -4.876 | [6 empty] | _
[8 empty] | m2.04 |  |  |  | 0 | [6 empty] | _
[8 empty] | (3,15 +5,15) * 2 * 3,16 + (1,1 + 2,15 * 2) * 0,15 + (1,7 + 2,2 * 2) * 0,2 |  |  |  | 54.486 | [6 empty] | _
[8 empty] | - (0,8 * 1,97 + 1,5 * 2,2) |  |  |  | -4.876 | [6 empty] | _
[8 empty] | m2.05 |  |  |  | 0 | [6 empty] | _
[8 empty] | (3,16 +5,15) * 2 * 3,16 + (1,1 + 2,15 * 2) * 0,15 + (1,7 + 2,2 * 2) * 0,2 |  |  |  | 54.5492 | [6 empty] | _
[8 empty] | - (0,8 * 1,97 + 1,5 * 2,2) |  |  |  | -4.876 | [6 empty] | _
[8 empty] | m2.06 |  |  |  | 0 | [6 empty] | _
[8 empty] | (2,22 + 4,15) * 2 * 3,16 + (1,3 + 2,2 * 2) * 0,3 + (1,1 + 2,15 * 2) * 0,15 |  |  |  | 42.7784 | [6 empty] | _
[8 empty] | - (1,1 * 2,2 + 0,8 * 1,97) |  |  |  | -3.996 | [6 empty] | _
[8 empty] | m2.07 |  |  |  | 0 | [6 empty] | _
[8 empty] | (3,85 + 4,15) * 2 * 3,16 + (1,5 + 2,2 * 2) * 0,3 + (1,1 + 2,15 * 2) * 0,15 |  |  |  | 53.14 | [6 empty] | _
[8 empty] | - (1,3 * 2,2 + 0,8 * 1,97) |  |  |  | -4.436 | [6 empty] | _
[8 empty] | m2.08 |  |  |  | 0 | [6 empty] | _
[8 empty] | (3,7 + 4,15) * 2 * 3,16 + (1,5 + 2,2 * 2) * 0,3 + (1,1 + 2,15 * 2) * 0,15 + (1,1 + 2,2 * 2) * 0,15 * 2 |  |  |  | 53.842 | [6 empty] | _
[8 empty] | - (1,3 * 2,2 + 0,9 * 2,2 * 2 + 0,8 * 1,97) |  |  |  | -8.396 | [6 empty] | _
[8 empty] | m2.09 |  |  |  | 0 | [6 empty] | _
[8 empty] | (4,17 + 3,85) * 2 * 3,16 + (1,3 + 2,2 * 2) * 0,3 * 2 + (1,1 + 2,15 * 2) * 0,3 |  |  |  | 55.7264 | [6 empty] | _
[8 empty] | - ( 0,8 * 1,97 + 1,1 * 2,2 * 2) |  |  |  | -6.416 | [6 empty] | _
[8 empty] | m2.10 |  |  |  | 0 | [6 empty] | _
[8 empty] | (3,16 +5,68) * 2 * 3,16 + (1,1 + 2,15 * 2) * 0,15 + (1,7 + 2,2 * 2) * 0,2 |  |  |  | 57.8988 | [6 empty] | _
[8 empty] | - (0,8 * 1,97 + 1,5 * 2,2) |  |  |  | -4.876 | [6 empty] | _
[8 empty] | m2.11 |  |  |  | 0 | [6 empty] | _
[8 empty] | (3,15 +5,68) * 2 * 3,16 + (1,1 + 2,15 * 2) * 0,15 + (1,7 + 2,2 * 2) * 0,2 |  |  |  | 57.8356 | [6 empty] | _
[8 empty] | - (0,8 * 1,97 + 1,5 * 2,2) |  |  |  | -4.876 | [6 empty] | _
[8 empty] | m2.12 |  |  |  | 0 | [6 empty] | _
[8 empty] | (3,15 +5,68) * 2 * 3,16 + (1,1 + 2,15 * 2) * 0,15 + (1,7 + 2,2 * 2) * 0,2 |  |  |  | 57.8356 | [6 empty] | _
[8 empty] | - (0,8 * 1,97 + 1,5 * 2,2) |  |  |  | -4.876 | [6 empty] | _
[8 empty] | m2.13 |  |  |  | 0 | [6 empty] | _
[8 empty] | (3,15 +5,68) * 2 * 3,16 + (1,1 + 2,15 * 2) * 0,15 + (1,7 + 2,2 * 2) * 0,2 |  |  |  | 57.8356 | [6 empty] | _
[8 empty] | - (0,8 * 1,97 + 1,5 * 2,2) |  |  |  | -4.876 | [6 empty] | _
[8 empty] | m2.14 |  |  |  | 0 | [6 empty] | _
[8 empty] | (4,52 + 3,98) * 2 * 3,16 + (1,1 + 2,15 * 2) * 0,15 + (1,0 + 2,2 * 2) * 0,15 * 2 |  |  |  | 56.15 | [6 empty] | _
[8 empty] | - (0,8 * 1,97 + 0,8 * 2,2 * 2) |  |  |  | -5.096 | [6 empty] | _
[8 empty] | m2.15 |  |  |  | 0 | [6 empty] | _
[8 empty] | (4,15 + 4) * 2 * 3,16 + (1,5 + 2,2 * 2) * 0,3 |  |  |  | 53.278 | [6 empty] | _
[8 empty] | - (0,8 * 1,97 + 1,3 * 2,2) |  |  |  | -4.436 | [6 empty] | _
[8 empty] | m2.28 |  |  |  | 0 | [6 empty] | _
[8 empty] | (4,2 + 1,95 + 4,45) * 2 * 3,16 + (2,1 + 1,0 * 2) * 0,3 |  |  |  | 68.222 | [6 empty] | _
[8 empty] | - (2,0 * 1,0 + 0,8 * 1,97 * 2 + 0,6 * 1,97 + 1,85 * 3,16) |  |  |  | -12.18 | [6 empty] | _
[5 empty] | 207 | SP | 784121003 | Oškrabání malby v mísnostech výšky do 5,00 m | m2 | 286.1388 | 0 | 286.1388 |  | 0 | 0.001 | 0.28614 | 0.00031 | 0.088703 | 15 | 0 | 0 |  | URS 2016/II | 1
[7 empty] | Plný popis: | Oškrabání malby v místnostech výšky přes 3,80 do 5,00 m
[7 empty] | Výkaz výměr: | D1.1.b/03 - PŮDORYS 1.NP - STÁVAJÍCÍ STAV |  |  |  | 0 | [6 empty] | _
[8 empty] | stropy |  |  |  | 0 | [6 empty] | _
[8 empty] | m1.17; 55,33 |  |  |  | 55.33 | [6 empty] | _
[8 empty] | m1.18; 13,74 |  |  |  | 13.74 | [6 empty] | _
[8 empty] | stěny |  |  |  | 0 | [6 empty] | _
[8 empty] | m1.05 |  |  |  | 0 | [6 empty] | _
[8 empty] | (6,9 + 13,01 + 0,15 * 4) * 2 * 4,48 |  |  |  | 183.7696 | [6 empty] | _
[8 empty] | - (1,18 * 2,2 + 2,1 * 2,2 + 0,6 * 1,97 + 0,75 * 1,2 + 2,55 * 1,2 + 1,5 * 3,15 * 4) |  |  |  | -31.258 | [6 empty] | _
[8 empty] | m1.17 |  |  |  | 0 | [6 empty] | _
[8 empty] | (1,39 + 1,44 + 2,25 + 10,4 + 0,3 * 2 + 0,6 + 0,15 * 3) * (4,48 - 1,8) |  |  |  | 45.9084 | [6 empty] | _
[8 empty] | - 1,5 * (3,15 + 0,75 - 1,8) * 3 |  |  |  | -9.45 | [6 empty] | _
[8 empty] | m1.18 |  |  |  | 0 | [6 empty] | _
[8 empty] | (2,835 + 0,6 + 2,245 + 0,15) * 2 * (4,48 - 1,8) |  |  |  | 31.2488 | [6 empty] | _
[8 empty] | - 1,5 * (3,15 + 0,75 - 1,8) |  |  |  | -3.15 | [6 empty] | _
[5 empty] | 208 | SP | 784121031 | Mydlení podkladu v místnostech výšky do 3,80 m | m2 | 2131.148 | 0 | 2131.148 |  | 0 | 3e-05 | 0.063934 |  | 0 | 15 | 0 | 0 |  | URS 2016/II | 1
[7 empty] | Plný popis: | Mydlení podkladu v místnostech výšky do 3,80 m
[7 empty] | Výkaz výměr: | viz položka "Oškrabání malby v mísnostech výšky do 3,80 m"; 2131,148 |  |  |  | 2131.148 | [6 empty] | _
[5 empty] | 209 | SP | 784121033 | Mydlení podkladu v místnostech výšky do 5,00 m | m2 | 286.139 | 0 | 286.139 |  | 0 | 3e-05 | 0.0085842 |  | 0 | 15 | 0 | 0 |  | URS 2016/II | 1
[7 empty] | Plný popis: | Mydlení podkladu v místnostech výšky přes 3,80 do 5,00 m
[7 empty] | Výkaz výměr: | viz položka "Oškrabání malby v mísnostech výšky do 5,00 m"; 286,139 |  |  |  | 286.139 | [6 empty] | _
[5 empty] | 210 | SP | 784181121 | Hloubková jednonásobná penetrace podkladu v místnostech výšky do 3,80 m | m2 | 2000.114 | 0 | 2000.114 |  | 0 | 0.0002 | 0.40002 |  | 0 | 15 | 0 | 0 |  | URS 2016/II | 1
[7 empty] | Plný popis: | Penetrace podkladu jednonásobná hloubková v místnostech výšky do 3,80 m
[7 empty] | Výkaz výměr: | viz položka "Potažení vnitřních rovných stropů vápenným štukem tloušťky do 3 mm"; 557,61 |  |  |  | 557.61 | [6 empty] | _
[8 empty] | viz položka "Potažení vnitřních stěn vápenným štukem tloušťky do 3 mm"; 1691,579 |  |  |  | 1691.579 | [6 empty] | _
[8 empty] | viz položka "Hloubková jednonásobná penetrace podkladu v místnostech výšky do 5,00 m"; -249,075 |  |  |  | -249.075 | [6 empty] | _
[5 empty] | 211 | SP | 784181123 | Hloubková jednonásobná penetrace podkladu v místnostech výšky do 5,00 m | m2 | 249.0748 | 0 | 249.0748 |  | 0 | 0.0002 | 0.049815 |  | 0 | 15 | 0 | 0 |  | URS 2016/II | 1
[7 empty] | Plný popis: | Penetrace podkladu jednonásobná hloubková v místnostech výšky přes 3,80 do 5,00 m
[7 empty] | Výkaz výměr: | D1.1.b/08 - PŮDORYS 1.NP - NOVÝ STAV |  |  |  | 0 | [6 empty] | _
[8 empty] | m1.05 |  |  |  | 0 | [6 empty] | _
[8 empty] | (6,9 + 13,01 + 0,15 * 4) * 2 * (4,48 - 0,9) |  |  |  | 146.8516 | [6 empty] | _
[8 empty] | - (1,18 * (2,2 - 0,9) + 2,1 * (2,2 - 0,9) + 0,6 * (1,97 - 0,9) + 0,75 * 1,2 + 2,55 * 1,2 + 1,5 * (3,15 + 0,75 - 0,9) * 4) |  |  |  | -26.866 | [6 empty] | _
[8 empty] | m1.17 |  |  |  | 0 | [6 empty] | _
[8 empty] | 55,34 |  |  |  | 55.34 | [6 empty] | _
[8 empty] | (1,39 + 1,44 + 2,25 + 10,4 + 0,3 * 2 + 0,6 + 0,15 * 3) * (4,48 - 2) |  |  |  | 42.4824 | [6 empty] | _
[8 empty] | - (1,5 * (3,15 + 0,75 - 2,0)) * 3 |  |  |  | -8.55 | [6 empty] | _
[8 empty] | m1.18 |  |  |  | 0 | [6 empty] | _
[8 empty] | 13,75 |  |  |  | 13.75 | [6 empty] | _
[8 empty] | (2,835 + 0,6 + 2,245 + 0,15) * 2 * (4,48 - 2,0) |  |  |  | 28.9168 | [6 empty] | _
[8 empty] | - (1,5 * (3,15 + 0,75 - 2,0)) |  |  |  | -2.85 | [6 empty] | _
[5 empty] | 212 | SP | 784221101 | Dvojnásobné bílé malby ze směsí za sucha dobře otěruvzdorných v místnostech do 3,80 m | m2 | 2010.524 | 0 | 2010.524 |  | 0 | 0.00029 | 0.58305 |  | 0 | 15 | 0 | 0 |  | URS 2016/II | 1
[7 empty] | Plný popis: | Malby z malířských směsí otěruvzdorných za sucha dvojnásobné, bílé za sucha otěruvzdorné dobře v místnostech výšky do 3,80 m
[7 empty] | Výkaz výměr: | viz položka "Potažení vnitřních rovných stropů vápenným štukem tloušťky do 3 mm"; 557,61 |  |  |  | 557.61 | [6 empty] | _
[8 empty] | viz položka "Potažení vnitřních stěn vápenným štukem tloušťky do 3 mm"; 1691,579 |  |  |  | 1691.579 | [6 empty] | _
[8 empty] | viz položka "SDK podhled základní penetrační nátěr"; 10,41 |  |  |  | 10.41 | [6 empty] | _
[8 empty] | viz položka "Hloubková jednonásobná penetrace podkladu v místnostech výšky do 5,00 m"; -249,075 |  |  |  | -249.075 | [6 empty] | _
[5 empty] | 213 | SP | 784221103 | Dvojnásobné bílé malby ze směsí za sucha dobře otěruvzdorných v místnostech do 5,00 m | m2 | 249.075 | 0 | 249.075 |  | 0 | 0.00029 | 0.072232 |  | 0 | 15 | 0 | 0 |  | URS 2016/II | 1
[7 empty] | Plný popis: | Malby z malířských směsí otěruvzdorných za sucha dvojnásobné, bílé za sucha otěruvzdorné dobře v místnostech výšky přes 3,80 do 5,00 m
[7 empty] | Výkaz výměr: | viz položka "Hloubková jednonásobná penetrace podkladu v místnostech výšky do 5,00 m"; 249,075 |  |  |  | 249.075 | [6 empty] | _
[5 empty] | 214 | B | 784511X | Stěnový homogenní vinylový obklad, tl. 1,3 mm - aplikovaný lepením | m2 | 182.52 |  | 182.52 |  | 0 | 0.00046 | 0.083959 |  | 0 | 15 | 0 | 0 |  |  | 1
Plný popis:
[7 empty] | Výkaz výměr: | D1.1.b/08 - PŮDORYS 1.NP - NOVÝ STAV |  |  |  | 0 | [6 empty] | _
[8 empty] | m1.01; 7,92 |  |  |  | 7.92 | [6 empty] | _
[8 empty] | m1.03; 14,74 |  |  |  | 14.74 | [6 empty] | _
[8 empty] | m1.04; 21,34 |  |  |  | 21.34 | [6 empty] | _
[8 empty] | m1.05; 32,14 |  |  |  | 32.14 | [6 empty] | _
[8 empty] | m1.28; 20,30 |  |  |  | 20.3 | [6 empty] | _
[8 empty] | = |  |  |  | 96.44 | [6 empty] | _
[8 empty] | D1.1.b/09 - PŮDORYS 2.NP - NOVÝ STAV |  |  |  | 0 | [6 empty] | _
[8 empty] | Tabulka obkladů 2.NP |  |  |  | 0 | [6 empty] | _
[8 empty] | m2.01; 63,82 |  |  |  | 63.82 | [6 empty] | _
[8 empty] | m2.28; 19,11 |  |  |  | 19.11 | [6 empty] | _
[8 empty] | m2.29; 3,15 |  |  |  | 3.15 | [6 empty] | _
[8 empty] | = |  |  |  | 86.08 | [6 empty] | _
_
[8 empty] | 786.: Čalounění | [5 empty] | 0 |  | 0 |  | 0 | _ | 0 | 0 |  |  | 1
[5 empty] | 215 | SP | 78662X | Vertikální zastiňující interiérové žaluzie | m2 | 138.515 | 0 | 138.515 |  | 0 |  | 0 |  | 0 | 15 | 0 | 0 |  |  | 1
Plný popis:
[7 empty] | Výkaz výměr: | D1.1.b/08 - PŮDORYS 1.NP - NOVÝ STAV |  |  |  | 0 | [6 empty] | _
[8 empty] | m1.02 |  |  |  | 0 | [6 empty] | _
[8 empty] | 1,5 * (2,5 + 0,75) |  |  |  | 4.875 | [6 empty] | _
[8 empty] | m1.03 |  |  |  | 0 | [6 empty] | _
[8 empty] | 1,5 * (2,5 + 0,75) |  |  |  | 4.875 | [6 empty] | _
[8 empty] | 1,4 * (2,5 + 0,75) |  |  |  | 4.55 | [6 empty] | _
[8 empty] | m1.05 |  |  |  | 0 | [6 empty] | _
[8 empty] | 1,7 * (3,15 + 0,75) * 4 |  |  |  | 26.52 | [6 empty] | _
[8 empty] | m1.08 |  |  |  | 0 | [6 empty] | _
[8 empty] | 1,5 * (2,5 + 0,75) |  |  |  | 4.875 | [6 empty] | _
[8 empty] | m1.09 |  |  |  | 0 | [6 empty] | _
[8 empty] | 1,5 * (2,5 + 0,75) |  |  |  | 4.875 | [6 empty] | _
[8 empty] | m1.22 |  |  |  | 0 | [6 empty] | _
[8 empty] | 1,1 * (2,5 + 0,75) |  |  |  | 3.575 | [6 empty] | _
[8 empty] | D1.1.b/09 - PŮDORYS 2.NP - NOVÝ STAV |  |  |  | 0 | [6 empty] | _
[8 empty] | m2.01 |  |  |  | 0 | [6 empty] | _
[8 empty] | 1,7 * ( 2,2 + 0,75) |  |  |  | 5.015 | [6 empty] | _
[8 empty] | m2.01a |  |  |  | 0 | [6 empty] | _
[8 empty] | 1,5 * (2,2 + 0,75) |  |  |  | 4.425 | [6 empty] | _
[8 empty] | m2.01b |  |  |  | 0 | [6 empty] | _
[8 empty] | 1,4 * (2,2 + 0,75) |  |  |  | 4.13 | [6 empty] | _
[8 empty] | m2.02 |  |  |  | 0 | [6 empty] | _
[8 empty] | 1,7 * (2,2 + 0,75) |  |  |  | 5.015 | [6 empty] | _
[8 empty] | m2.03 |  |  |  | 0 | [6 empty] | _
[8 empty] | 1,7 * (2,2 + 0,75) |  |  |  | 5.015 | [6 empty] | _
[8 empty] | m2.04 |  |  |  | 0 | [6 empty] | _
[8 empty] | 1,7 * (2,2 + 0,75) |  |  |  | 5.015 | [6 empty] | _
[8 empty] | m2.05 |  |  |  | 0 | [6 empty] | _
[8 empty] | 1,7 * (2,2 + 0,75) |  |  |  | 5.015 | [6 empty] | _
[8 empty] | m2.06 |  |  |  | 0 | [6 empty] | _
[8 empty] | 1,3 * (2,2 + 0,75) |  |  |  | 3.835 | [6 empty] | _
[8 empty] | m2.07 |  |  |  | 0 | [6 empty] | _
[8 empty] | 1,5 * (2,2 + 0,75) |  |  |  | 4.425 | [6 empty] | _
[8 empty] | m2.08 |  |  |  | 0 | [6 empty] | _
[8 empty] | 1,5 * (2,2 + 0,75) |  |  |  | 4.425 | [6 empty] | _
[8 empty] | m2.09 |  |  |  | 0 | [6 empty] | _
[8 empty] | 1,3 * (2,2 + 0,75) * 2 |  |  |  | 7.67 | [6 empty] | _
[8 empty] | m2.10 |  |  |  | 0 | [6 empty] | _
[8 empty] | 1,7 * (2,2 + 0,75) |  |  |  | 5.015 | [6 empty] | _
[8 empty] | m2.11 |  |  |  | 0 | [6 empty] | _
[8 empty] | 1,7 * (2,2 + 0,75) |  |  |  | 5.015 | [6 empty] | _
[8 empty] | m2.12 |  |  |  | 0 | [6 empty] | _
[8 empty] | 1,7 * (2,2 + 0,75) |  |  |  | 5.015 | [6 empty] | _
[8 empty] | m2.13 |  |  |  | 0 | [6 empty] | _
[8 empty] | 1,7 * (2,2 + 0,75) |  |  |  | 5.015 | [6 empty] | _
[8 empty] | m2.14 |  |  |  | 0 | [6 empty] | _
[8 empty] | 1,0 * (2,2 + 0,75) * 2 |  |  |  | 5.9 | [6 empty] | _
[8 empty] | m2.15 |  |  |  | 0 | [6 empty] | _
[8 empty] | 1,5 * (2,2 + 0,75) |  |  |  | 4.425 | [6 empty] | _
_
[8 empty] | 791.: Montáž zařízení velkokuchyní, prádelen | [5 empty] | 0 |  | 0 |  | 0 | _ | 0 | 0 |  |  | 3
[5 empty] | 216 | SP | 791-X1 | Odpojení kuchyňského zařízení - odvoz a uskladnění do 5 km od objektu (prostory zajistí investor) | Kč | 1 | 0 | 1 |  | 0 |  | 0 |  | 0 | 15 | 0 | 0 |  |  | 1
Plný popis:
[7 empty] | Výkaz výměr: | m.0.04 - škrabač brambor … 1 ks |  |  |  | 0 | [6 empty] | _
[8 empty] | m.1.16 - konvektomat B1011l … 1 ks |  |  |  | 0 | [6 empty] | _
[8 empty] | m.1.16 - dřez s výlevkou … 1 ks |  |  |  | 0 | [6 empty] | _
[8 empty] | m.1.17 - elektrická fritéza … 1 ks |  |  |  | 0 | [6 empty] | _
[8 empty] | m.1.17 - nerezový stůl … 1 ks |  |  |  | 0 | [6 empty] | _
[8 empty] | m.1.17 - sporák velkokuchyňský kombinovaný … 2 ks |  |  |  | 0 | [6 empty] | _
[8 empty] | m.1.17 - pánev smažící 45 l … 1 ks |  |  |  | 0 | [6 empty] | _
[8 empty] | m.1.17 - kotel varný KG-100-0 900x900x900 mm … 2 ks |  |  |  | 0 | [6 empty] | _
[8 empty] | m.1.17 - kotel varný KG-200 140x900x900 mm … 1 ks |  |  |  | 0 | [6 empty] | _
[8 empty] | m.1.17 - dřez s výlevkou … 1 ks |  |  |  | 0 | [6 empty] | _
[8 empty] | m.1.18 - dvoudřez … 1 ks |  |  |  | 0 | [6 empty] | _
[8 empty] | m.1.18 - myčka … 1 ks |  |  |  | 0 | [6 empty] | _
[8 empty] | m.1.18 - dřez … 1 ks |  |  |  | 0 | [6 empty] | _
[8 empty] | m.1.19 - dvoudřez … 1 ks |  |  |  | 0 | [6 empty] | _
[8 empty] | 1 |  |  |  | 1 | [6 empty] | _
[5 empty] | 217 | SP | 791-X2 | Vrácení a připojení kuchyňského zařízení - vč. chemického vyčištění | Kč | 1 | 0 | 1 |  | 0 |  | 0 |  | 0 | 15 | 0 | 0 |  |  | 1
Plný popis:
[7 empty] | Výkaz výměr: | m.0.04 - škrabač brambor … 1 ks |  |  |  | 0 | [6 empty] | _
[8 empty] | m.1.16 - konvektomat B1011l … 1 ks |  |  |  | 0 | [6 empty] | _
[8 empty] | m.1.16 - dřez s výlevkou … 1 ks |  |  |  | 0 | [6 empty] | _
[8 empty] | m.1.17 - elektrická fritéza … 1 ks |  |  |  | 0 | [6 empty] | _
[8 empty] | m.1.17 - nerezový stůl … 1 ks |  |  |  | 0 | [6 empty] | _
[8 empty] | m.1.17 - sporák velkokuchyňský kombinovaný … 2 ks |  |  |  | 0 | [6 empty] | _
[8 empty] | m.1.17 - pánev smažící 45 l … 1 ks |  |  |  | 0 | [6 empty] | _
[8 empty] | m.1.17 - kotel varný KG-100-0 900x900x900 mm … 2 ks |  |  |  | 0 | [6 empty] | _
[8 empty] | m.1.17 - kotel varný KG-200 140x900x900 mm … 1 ks |  |  |  | 0 | [6 empty] | _
[8 empty] | m.1.17 - dřez s výlevkou … 1 ks |  |  |  | 0 | [6 empty] | _
[8 empty] | m.1.18 - dvoudřez … 1 ks |  |  |  | 0 | [6 empty] | _
[8 empty] | m.1.18 - myčka … 1 ks |  |  |  | 0 | [6 empty] | _
[8 empty] | m.1.18 - dřez … 1 ks |  |  |  | 0 | [6 empty] | _
[8 empty] | m.1.19 - dvoudřez … 1 ks |  |  |  | 0 | [6 empty] | _
[8 empty] | 1 |  |  |  | 1 | [6 empty] | _
[5 empty] | 218 | SP | 791-X3 | Krabicový žlab š. 300 mm, mřížkový rošt š. 250 mm, nosné pásky 30/2 mm, oka 23x23 mm, protiskluz - hl. 60-100mm, nerezový plech t.. 1,5 mm, třída oceli 1.4301 | m | 11.6 | 0 | 11.6 |  | 0 |  | 0 |  | 0 | 15 | 0 | 0 |  |  | 1
Plný popis:
[7 empty] | Výkaz výměr: | D1.1.b/08 - PŮDORYS 1.NP - NOVÝ STAV |  |  |  | 0 | [6 empty] | _
[8 empty] | m1.17; |  |  |  | 0 | [6 empty] | _
[8 empty] | 7,6 |  |  |  | 7.6 | [6 empty] | _
[8 empty] | m1.18; |  |  |  | 0 | [6 empty] | _
[8 empty] | 4,0 |  |  |  | 4 | [6 empty] | _
_
_
[8 empty] | D1.4.a: Zařízení pro vytápění staveb | [5 empty] | 0 |  | 8.0196 |  | 0 | _ | 0 | 0 |  |  | 47
[8 empty] | 150VD: Regulace | [5 empty] | 0 |  | 0 |  | 0 | _ | 0 | 0 |  |  | 1
[5 empty] | 47 | SP | 150004VD | přeprogramování stávající ekvitermní regulace | ks | 1 | 0 | 1 |  | 0 | 0 | 0 |  | 0 | 15 | 0 | 0 |  |  | 1
Plný popis:
_
[8 empty] | 722.: Vnitřní vodovod | [5 empty] | 0 |  | 0.0064 |  | 0 | _ | 0 | 0 |  |  | 2
[5 empty] | 1 | SP | 722181215RU2 | Izolace návleková tl. stěny 25 mm, D35 - vnitřní průměr 35 mm | m | 80 | 0 | 80 |  | 0 | 8e-05 | 0.0064 |  | 0 | 15 | 0 | 0 |  |  | 1
Plný popis:
[5 empty] | 2 | SP | 998722101R00 | Přesun hmot pro vnitřní vodovod, výšky do 6 m | t | 0.0064 | 0 | 0.0064 |  | 0 | 0 | 0 |  | 0 | 15 | 0 | 0 |  |  | 1
Plný popis:
_
[8 empty] | 732.: Strojovny | [5 empty] | 0 |  | 0.97944 |  | 0 | _ | 0 | 0 |  |  | 11
[5 empty] | 3 | SP | 732211815R00 | Demontáž ohříváků zásobníkových ležatých do 1600 l - zásobník v m.č. 121 | kus | 1 | 0 | 1 |  | 0 | 0.7092 | 0.7092 |  | 0 | 15 | 0 | 0 |  |  | 1
Plný popis:
[5 empty] | 4 | SP | 732329119R00 | Demontáž nádoby expanzní beztlaké 4hran. 250 l - expanzní nádoby na půdě | soubor | 3 | 0 | 3 |  | 0 | 0.04727 | 0.14181 |  | 0 | 15 | 0 | 0 |  |  | 1
Plný popis:
[5 empty] | 5 | SP | 732320815R00 | Odpojení nádrží od rozvodů potrubí, do 1000 l | kus | 1 | 0 | 1 |  | 0 | 0 | 0 |  | 0 | 15 | 0 | 0 |  |  | 1
Plný popis:
[5 empty] | 6 | SP | 732320814R00 | Odpojení nádrží od rozvodů potrubí, do 500 l | kus | 3 | 0 | 3 |  | 0 | 0 | 0 |  | 0 | 15 | 0 | 0 |  |  | 1
Plný popis:
[5 empty] | 7 | SP | 732393815R00 | Rozřezání demontovaných nádrží, do 1000 l | kus | 4 | 0 | 4 |  | 0 | 0.00499 | 0.01996 |  | 0 | 15 | 0 | 0 |  |  | 1
Plný popis:
[5 empty] | 8 | SP | 732293810R00 | Rozřezání podpěrných konstrukcí nádrží a nádob | soubor | 3 | 0 | 3 |  | 0 | 0.02706 | 0.08118 |  | 0 | 15 | 0 | 0 |  |  | 1
Plný popis:
[5 empty] | 9 | SP | 732292810R00 | Rozřezání podpěrných konstrukcí ohříváků TUV | soubor | 1 | 0 | 1 |  | 0 | 0.02729 | 0.02729 |  | 0 | 15 | 0 | 0 |  |  | 1
Plný popis:
[5 empty] | 10 | SP | 732890802R00 | Přemístění vybouraných hmot - strojovny, H 6 -12 m | t | 0.97944 | 0 | 0.97944 |  | 0 | 0 | 0 |  | 0 | 15 | 0 | 0 |  |  | 1
Plný popis:
[5 empty] | 11 | SP | 979086213R00 | Nakládání vybouraných hmot na dopravní prostředek | t | 0.97944 | 0 | 0.97944 |  | 0 | 0 | 0 |  | 0 | 15 | 0 | 0 |  |  | 1
Plný popis:
[5 empty] | 12 | SP | 979081111R00 | Odvoz suti a vybour. hmot na skládku do 1 km | t | 0.97944 | 0 | 0.97944 |  | 0 | 0 | 0 |  | 0 | 15 | 0 | 0 | "Demontované ocelové hmoty budou prodány do sběrných surovin. Platba za skládkovné je uvažována pouzen u nekovových demontovaných hmot." |  | 1
Plný popis:
[5 empty] | 13 | SP | 979081121R00 | Příplatek k odvozu za každý další 1 km - uvažováno 20 km | t | 19.5888 | 0 | 19.5888 |  | 0 | 0 | 0 |  | 0 | 15 | 0 | 0 |  |  | 1
Plný popis:
_
[8 empty] | 733.: Rozvod potrubí | [5 empty] | 0 |  | 2.3344 |  | 0 | _ | 0 | 0 |  |  | 14
[5 empty] | 14 | SP | 733191925R00 | Navaření odbočky na potrubí,DN odbočky 25 | kus | 2 | 0 | 2 |  | 0 | 0.00071 | 0.00142 |  | 0 | 15 | 0 | 0 |  |  | 1
Plný popis:
[5 empty] | 15 | SP | 733111125R00 | Potrubí závit. bezešvé běžné níz./středotl.,DN 25 | m | 80 | 0 | 80 |  | 0 | 0.00746 | 0.5968 |  | 0 | 15 | 0 | 0 |  |  | 1
Plný popis:
[5 empty] | 16 | SP | 733141102R00 | Odvzdušňovací nádobky z trub.ocelových do DN 50 | kus | 2 | 0 | 2 |  | 0 | 0.00114 | 0.00228 |  | 0 | 15 | 0 | 0 |  |  | 1
Plný popis:
[5 empty] | 17 | SP | 733190106R00 | Tlaková zkouška potrubí do DN 32 | m | 80 | 0 | 80 |  | 0 | 0 | 0 |  | 0 | 15 | 0 | 0 |  |  | 1
Plný popis:
[5 empty] | 18 | SP | 998733101R00 | Přesun hmot pro rozvody potrubí, výšky do 6 m | t | 0.6005 | 0 | 0.6005 |  | 0 | 0 | 0 |  | 0 | 15 | 0 | 0 |  |  | 1
Plný popis:
[5 empty] | 19 | SP | 733110808R00 | Demontáž potrubí ocelového závitového do DN 32-50 | m | 130 | 0 | 130 |  | 0 | 0.00537 | 0.6981 |  | 0 | 15 | 0 | 0 |  |  | 1
Plný popis:
[7 empty] | Výkaz výměr: | přívody k expanzním nádobám na půdě; 3*2*5 |  |  |  | 30 | [6 empty] | _
[8 empty] | nevyužívané rozvody na půdě; 20+33+17+10+20 |  |  |  | 100 | [6 empty] | _
[5 empty] | 20 | SP | 733110810R00 | Demontáž potrubí ocelového závitového do DN 50-80 | m | 15 | 0 | 15 |  | 0 | 0.00867 | 0.13005 |  | 0 | 15 | 0 | 0 |  |  | 1
Plný popis:
[7 empty] | Výkaz výměr: | nevyužívaný rozvod na půdě; 15 |  |  |  | 15 | [6 empty] | _
[5 empty] | 21 | SP | 733120832R00 | Demontáž potrubí z hladkých trubek do D 133 | m | 10 | 0 | 10 |  | 0 | 0.01394 | 0.1394 |  | 0 | 15 | 0 | 0 |  |  | 1
Plný popis:
[7 empty] | Výkaz výměr: | nevyužívaný rozvod na půdě; 10 |  |  |  | 10 | [6 empty] | _
[5 empty] | 22 | SP | 713400811R00 | Odstranění tepelné izolace potrubí - uvažována izolace ze skelné vaty s vnějším povrchem sádra | m2 | 75.135 | 0 | 75.135 |  | 0 | 0.0051 | 0.38319 |  | 0 | 15 | 0 | 0 |  |  | 1
Plný popis:
[7 empty] | Výkaz výměr: | z potrubí D108 (tl. iz. 100 mm); 9*0,78 |  |  |  | 7.02 | [6 empty] | _
[8 empty] | z potrubí D76 (tl. iz. 100 mm); 15*0,459 |  |  |  | 6.885 | [6 empty] | _
[8 empty] | z potrubí do D57 (tl. iz. 100 mm); 130*0,471 |  |  |  | 61.23 | [6 empty] | _
[5 empty] | 23 | SP | 733890803R00 | Přemístění vybouraných hmot - potrubí, H 6 - 24 m | t | 1.3507 | 0 | 1.3507 |  | 0 | 0 | 0 |  | 0 | 15 | 0 | 0 |  |  | 1
Plný popis:
[7 empty] | Výkaz výměr: | 0,6981+0,13+0,1394+0,3832 |  |  |  | 1.3507 | [6 empty] | _
[5 empty] | 24 | SP | 979086213R00 | Nakládání vybouraných hmot na dopravní prostředek | t | 1.0186 | 0 | 1.0186 |  | 0 | 0 | 0 |  | 0 | 15 | 0 | 0 |  |  | 1
Plný popis:
[5 empty] | 25 | SP | 979081111R00 | Odvoz suti a vybour. hmot na skládku do 1 km | t | 1.0186 | 0 | 1.0186 |  | 0 | 0 | 0 |  | 0 | 15 | 0 | 0 | "Demontované ocelové hmoty budou prodány do sběrných surovin. Platba za skládkovné je uvažována pouzen u nekovových demontovaných hmot." |  | 1
Plný popis:
[5 empty] | 26 | SP | 979081121R00 | Příplatek k odvozu za každý další 1 km | t | 27.0148 | 0 | 27.0148 |  | 0 | 0 | 0 |  | 0 | 15 | 0 | 0 |  |  | 1
Plný popis:
[7 empty] | Výkaz výměr: | 1,35074*20 |  |  |  | 27.0148 | [6 empty] | _
[5 empty] | 27 | SP | 79800101VD | Skládkovné pro tepelnou izolaci | t | 0.3832 | 0 | 0.3832 |  | 0 | 1 | 0.3832 |  | 0 | 15 | 0 | 0 |  |  | 1
Plný popis:
_
[8 empty] | 734.: Armatury | [5 empty] | 0 |  | 0.00737 |  | 0 | _ | 0 | 0 |  |  | 8
[5 empty] | 28 | SP | 734215133R00 | Ventil odvzdušňovací automat. DN 15 | kus | 2 | 0 | 2 |  | 0 | 0.0001 | 0.0002 |  | 0 | 15 | 0 | 0 |  |  | 1
Plný popis:
[5 empty] | 29 | SP | 734235123R00 | Kohout kulový,2xvnitřní záv. DN 25 | kus | 2 | 0 | 2 |  | 0 | 0.00048 | 0.00096 |  | 0 | 15 | 0 | 0 |  |  | 1
Plný popis:
[5 empty] | 30 | SP | 734295321R00 | Kohout kul.vypouštěcí,komplet, DN 15 | kus | 2 | 0 | 2 |  | 0 | 0.00019 | 0.00038 |  | 0 | 15 | 0 | 0 |  |  | 1
Plný popis:
[5 empty] | 31 | SP | 734223813R00 | Ventil vyvažovací vnitř.z. DN 25 | kus | 1 | 0 | 1 |  | 0 | 0.00086 | 0.00086 |  | 0 | 15 | 0 | 0 |  |  | 1
Plný popis:
[5 empty] | 32 | SP | 734419133R00 | Montáž směšovacího uzlu VZT - závitového 1" | soubor | 1 | 0 | 1 |  | 0 | 0.00094 | 0.00094 |  | 0 | 15 | 0 | 0 |  |  | 1
Plný popis:
[5 empty] | 33 | SP | 734291972R00 | Hlavice ovládání term.ventilů termostatické - doplnění chybějící hlavice | kus | 1 | 0 | 1 |  | 0 | 0.00051 | 0.00051 |  | 0 | 15 | 0 | 0 |  |  | 1
Plný popis:
[5 empty] | 34 | SP | 734290914R00 | Oprava-přetěsnění šroubení do DN15 - oprava - výměna těsnění radiáotorového ventilu a šroubení, vč. dodávky těsnění | kus | 88 | 0 | 88 |  | 0 | 4e-05 | 0.00352 |  | 0 | 15 | 0 | 0 |  |  | 1
Plný popis:
[5 empty] | 35 | SP | 998734101R00 | Přesun hmot pro armatury, výšky do 6 m | t | 0.00737 | 0 | 0.00737 |  | 0 | 0 | 0 |  | 0 | 15 | 0 | 0 |  |  | 1
Plný popis:
_
[8 empty] | 735.: Otopná tělesa | [5 empty] | 0 |  | 4.5865 |  | 0 | _ | 0 | 0 |  |  | 6
[5 empty] | 36 | SP | 735000912R00 | Oprava-vyregulování ventilů s termost.ovládáním - po provedení opětovné montáže | kus | 44 | 0 | 44 |  | 0 | 0 | 0 |  | 0 | 15 | 0 | 0 |  |  | 1
Plný popis:
[5 empty] | 37 | SP | 735111810R00 | Demontáž těles otopných litinových článkových - 44 kusů těles | m2 | 192.71 | 0 | 192.71 |  | 0 | 0.0238 | 4.5865 |  | 0 | 15 | 0 | 0 |  |  | 1
Plný popis:
[5 empty] | 38 | SP | 735192911R00 | Zpětná montáž otop.těles článků litinových - 44 kusů těles | m2 | 192.71 | 0 | 192.71 |  | 0 | 0 | 0 |  | 0 | 15 | 0 | 0 |  |  | 1
Plný popis:
[5 empty] | 39 | SP | 735117110R00 | Odpojení a připojení těles po nátěru - odpojení a připojení termostatického ventlu a radiátorového šroubení | m2 | 192.71 | 0 | 192.71 |  | 0 | 0 | 0 |  | 0 | 15 | 0 | 0 |  |  | 1
Plný popis:
[5 empty] | 40 | SP | 735118110R00 | Tlaková zkouška otopných těles litinových - vodou | m2 | 192.71 | 0 | 192.71 |  | 0 | 0 | 0 |  | 0 | 15 | 0 | 0 |  |  | 1
Plný popis:
[5 empty] | 41 | SP | 998735101R00 | Přesun hmot pro otopná tělesa, výšky do 6 m | t | 4.5865 | 0 | 4.5865 |  | 0 | 0 | 0 |  | 0 | 15 | 0 | 0 |  |  | 1
Plný popis:
_
[8 empty] | 783.: Nátěry | [5 empty] | 0 |  | 0.10548 |  | 0 | _ | 0 | 0 |  |  | 2
[5 empty] | 45 | SP | 783424340R00 | Nátěr syntet. potrubí do DN 50 mm Z+2x +1x email | m | 80 | 0 | 80 |  | 0 | 9e-05 | 0.0072 |  | 0 | 15 | 0 | 0 |  |  | 1
Plný popis:
[5 empty] | 46 | SP | 783394240R00 | Nátěr litin. radiátorů Z + 1x + 2x email, vč. přípravy povrchu | m2 | 192.71 | 0 | 192.71 |  | 0 | 0.00051 | 0.098282 |  | 0 | 15 | 0 | 0 |  |  | 1
Plný popis:
_
[8 empty] | 90: Hodinové zúčtovací sazby (HZS) | [5 empty] | 0 |  | 0 |  | 0 | _ | 0 | 0 |  |  | 3
[5 empty] | 42 | SP | 904 R02 | Hzs-zkousky v ramci montaz.praci - Topná zkouška | h | 72 | 0 | 72 |  | 0 | 0 | 0 |  | 0 | 15 | 0 | 0 |  |  | 1
Plný popis:
[5 empty] | 43 | SP | 900 RT2 | HZS - vypouštění otopné soustavy - Práce v tarifní třídě 5 | h | 6 | 0 | 6 |  | 0 | 0 | 0 |  | 0 | 15 | 0 | 0 |  |  | 1
Plný popis:
[5 empty] | 44 | SP | 900 RT2. | HZS - napouštění otopné soustavy, vč. odvzdušnění - Práce v tarifní třídě 5 | h | 8 | 0 | 8 |  | 0 | 0 | 0 |  | 0 | 15 | 0 | 0 |  |  | 1
Plný popis:
_
_
[8 empty] | D1.4.c: Zařízení vzduchotechniky | [5 empty] | 0 |  | 0 |  | 0 | _ | 0 | 0 |  |  | 61
[8 empty] | Zař.1: Větrání hygienického zázemí | [5 empty] | 0 |  | 0 |  | 0 | _ | 0 | 0 |  |  | 16
[5 empty] | 1 | MP | VZT_1.1 | Potrubní diagonální ventilátor, ultratiché provedení, dvourychlostní, vestavěný doběh 1-30 min - 240 m3/h (130Pa) nebo 390 m3/h (130Pa) , 24 dB(A), D160mm / pozice 1.1 | kus | 1 | 0 | 1 |  | 0 |  | 0 |  | 0 | 15 | 0 | 0 | Potrubní diagonální ventilátor, ultratiché provedení, dvourychlostní, vestavěný doběh stavitelný 1-30 min |  | 1
Plný popis:
[5 empty] | 2 | MP | VZT_1.2 | Talířový ventil - odvodní - d125 / pozice 1.2 | kus | 16 | 0 | 16 |  | 0 |  | 0 |  | 0 | 15 | 0 | 0 |  |  | 1
Plný popis:
[5 empty] | 3 | MP | VZT_1.3 | Talířový ventil - odvodní - d160 / pozice 1.3 | kus | 5 | 0 | 5 |  | 0 |  | 0 |  | 0 | 15 | 0 | 0 |  |  | 1
Plný popis:
[5 empty] | 4 | MP | VZT_1.4 | Samotížná plastová žaluziová klapka s okapničkou - d160 / pozice 1.4 | kus | 5 | 0 | 5 |  | 0 |  | 0 |  | 0 | 15 | 0 | 0 |  |  | 1
Plný popis:
[5 empty] | 5 | MP | VZT_1.5 | dveřní mřížka - specifikace viz stavební část / pozice 1.5 - dodávka stavební část | kus | 0 | 0 | 0 |  | 0 |  | 0 |  | 0 | 15 | 0 | 0 |  |  | 1
Plný popis:
[5 empty] | 6 | MP | VZT_1.6 | Nástěnný malý radiální ventilátor, stavitelný doběh (2-20 min), zpětná klapka - 50 m3/h (80 Pa), D100mm / pozice 1.6 | kus | 2 | 0 | 2 |  | 0 |  | 0 |  | 0 | 15 | 0 | 0 |  |  | 1
Plný popis:
[5 empty] | 7 | MP | VZT_1.7 | Nástěnný malý axiální ventilátor, stavitelný doběh (1-30 min), zpětná klapka - 120 m3/h (25 Pa), D125mm / pozice 1.7 | kus | 1 | 0 | 1 |  | 0 |  | 0 |  | 0 | 15 | 0 | 0 |  |  | 1
Plný popis:
[5 empty] | 8 | MP | VZT_1.8 | Samotížná plastová žaluziová klapka s okapničkou - d125 / pozice 1.8 | kus | 2 | 0 | 2 |  | 0 |  | 0 |  | 0 | 15 | 0 | 0 |  |  | 1
Plný popis:
[5 empty] | 9 | MP | VZT_1.9 | Malá kuchyňská digestoř pro domácí použití - max. 330 m3/h, osvětlení 2x28W, hrdlo d120mm / pozice 1.9 | kus | 1 | 0 | 1 |  | 0 |  | 0 |  | 0 | 15 | 0 | 0 | Malá kuchyňská digestoř pro domácí použití, vestavěné osvětlení, tukový filtr, vetilátor, integrované spínač osvětlení a spouštění ventilátoru, |  | 1
Plný popis:
[5 empty] | 10 | MP | VZT_1.10 | Výfuková hlavice VHO 125 mm - D125 / pozice 1.10 | kus | 1 | 0 | 1 |  | 0 |  | 0 |  | 0 | 15 | 0 | 0 |  |  | 1
Plný popis:
[5 empty] | 11 | MP | VZT_OH125 | Ohebná hadice s tepelnou izolací d125 / pozice OH125 | m | 9 | 0 | 9 |  | 0 |  | 0 |  | 0 | 15 | 0 | 0 |  |  | 1
Plný popis:
[5 empty] | 12 | MP | VZT_OH160 | Ohebná hadice s tepelnou izolací d160 / pozice OH160 | m | 3 | 0 | 3 |  | 0 |  | 0 |  | 0 | 15 | 0 | 0 |  |  | 1
Plný popis:
[5 empty] | 13 | MP | VZT_SP100 | Potrubí Spiro d100, vč.tvarovek / pozice SP100 | m | 2 | 0 | 2 |  | 0 |  | 0 |  | 0 | 15 | 0 | 0 |  |  | 1
Plný popis:
[5 empty] | 14 | MP | VZT_SP125 | Potrubí Spiro d125, vč.tvarovek / pozice SP125 | m | 30 | 0 | 30 |  | 0 |  | 0 |  | 0 | 15 | 0 | 0 |  |  | 1
Plný popis:
[5 empty] | 15 | MP | VZT_SP160 | Potrubí Spiro d160, vč.tvarovek / pozice SP160 | m | 17 | 0 | 17 |  | 0 |  | 0 |  | 0 | 15 | 0 | 0 |  |  | 1
Plný popis:
[5 empty] | 16 | MP | VZT_TI40 | tepelná izolace samolepící, tl. 40 mm, kamenná vlna / pozice TI40 | m2 | 4 | 0 | 4 |  | 0 |  | 0 |  | 0 | 15 | 0 | 0 |  |  | 1
Plný popis:
_
[8 empty] | Zař.2: Větrání kuchyně | [5 empty] | 0 |  | 0 |  | 0 | _ | 0 | 0 |  |  | 41
[5 empty] | 17 | MP | VZT_2.1 | Kompaktní vzduchotechnická jednotka s rekuperací tepla, podstropní provedení - nominální hodnoty: 3800 m3/h (200Pa), max.hodnoty 5000m3/h (500Pa) / pozice 2.1 - podrobnosti VIZ technická zpráva | kus | 1 | 0 | 1 |  | 0 |  | 0 |  | 0 | 15 | 0 | 0 |  |  | 1
Plný popis:
[5 empty] | 18 | MP | VZT_2.2 | Kuchyňský akumulační zákryt nerezový. Vestavěné tukové filtry, žlábek na kondenzát a osvětelní - 3800x1500x450 / pozice 2.2 | kus | 2 | 0 | 2 |  | 0 |  | 0 |  | 0 | 15 | 0 | 0 | Kuchyňský akumulační zákryt nerezový. Vestavěné tukové filtry, žlábek na kondenzát a osvětelní (svítidla IP65) 2xhrdlo D250mm |  | 1
Plný popis:
[5 empty] | 19 | MP | VZT_2.3 | Kuchyňský akumulační zákryt nerezový. Vestavěné tukové filtry, žlábek na kondenzát. 1x hrdlo D250mm - 1400x1400x450 / pozice 2.3 | kus | 1 | 0 | 1 |  | 0 |  | 0 |  | 0 | 15 | 0 | 0 |  |  | 1
Plný popis:
[5 empty] | 20 | MP | VZT_2.4 | Tlumič hluku pro kruhová ptorubí d500mm, délka 900 mm - d500 / pozice 2.4 | kus | 2 | 0 | 2 |  | 0 |  | 0 |  | 0 | 15 | 0 | 0 |  |  | 1
Plný popis:
[5 empty] | 21 | MP | VZT_2.5 | Tlumič hluku pro čtyřhranná potrubí 700x400mm, délka 1000mm - 700x400 / pozice 2.5 | kus | 1 | 0 | 1 |  | 0 |  | 0 |  | 0 | 15 | 0 | 0 |  |  | 1
Plný popis:
[5 empty] | 22 | MP | VZT_2.6 | Výfuková hlavice VH 500 - d500 / pozice 2.6 | kus | 1 | 0 | 1 |  | 0 |  | 0 |  | 0 | 15 | 0 | 0 |  |  | 1
Plný popis:
[5 empty] | 23 | MP | VZT_2.7 | regulační vyvažovací klapka pro kruhová potrubí - d250 / pozice 2.7 | kus | 6 | 0 | 6 |  | 0 |  | 0 |  | 0 | 15 | 0 | 0 |  |  | 1
Plný popis:
[5 empty] | 24 | MP | VZT_2.8 | Vyústka pro čtyřhranné potrubí dvouřadá, přívodní s regulací - 600x150 / pozice 2.8 | kus | 6 | 0 | 6 |  | 0 |  | 0 |  | 0 | 15 | 0 | 0 |  |  | 1
Plný popis:
[5 empty] | 25 | MP | VZT_2.9 | Vyústka pro kruhová potrubí dvouřadá, odvodní s regulací - 800x75 / pozice 2.9 | kus | 1 | 0 | 1 |  | 0 |  | 0 |  | 0 | 15 | 0 | 0 |  |  | 1
Plný popis:
[5 empty] | 26 | MP | VZT_2.10 | Talířový ventil - odvodní - d160 / pozice 2.10 | kus | 1 | 0 | 1 |  | 0 |  | 0 |  | 0 | 15 | 0 | 0 |  |  | 1
Plný popis:
[5 empty] | 27 | MP | VZT_2.11 | protidešťová žaluzie plastová, pevné lamely - d630 / pozice 2.11 | kus | 1 | 0 | 1 |  | 0 |  | 0 |  | 0 | 15 | 0 | 0 |  |  | 1
Plný popis:
[5 empty] | 28 | MP | VZT_2.12 | Kuchyňský akumulační zákryt nerezový. Vestavěné tukové filtry, žlábek na kondenzát. 1x hrdlo D200mm - 900x800x450 / pozice 2.12 | kus | 1 | 0 | 1 |  | 0 |  | 0 |  | 0 | 15 | 0 | 0 |  |  | 1
Plný popis:
[5 empty] | 29 | MP | VZT_2.13 | regulační vyvažovací klapka pro kruhová potrubí - d200 / pozice 2.13 | kus | 1 | 0 | 1 |  | 0 |  | 0 |  | 0 | 15 | 0 | 0 |  |  | 1
Plný popis:
[5 empty] | 30 | MP | VZT_SP160 | Potrubí Spiro d160, vč.tvarovek / pozice SP160 | m | 1 | 0 | 1 |  | 0 |  | 0 |  | 0 | 15 | 0 | 0 |  |  | 1
Plný popis:
[5 empty] | 31 | MP | VZT_SP200 | Potrubí Spiro d200, vč.tvarovek / pozice SP200 | m | 5 | 0 | 5 |  | 0 |  | 0 |  | 0 | 15 | 0 | 0 |  |  | 1
Plný popis:
[5 empty] | 32 | MP | VZT_SP250 | Potrubí Spiro d250, vč.tvarovek / pozice SP250 | m | 15 | 0 | 15 |  | 0 |  | 0 |  | 0 | 15 | 0 | 0 |  |  | 1
Plný popis:
[5 empty] | 33 | MP | VZT_SP355 | Potrubí Spiro d355, vč.tvarovek / pozice SP355 | m | 3 | 0 | 3 |  | 0 |  | 0 |  | 0 | 15 | 0 | 0 |  |  | 1
Plný popis:
[5 empty] | 34 | MP | VZT_SP400 | Potrubí Spiro d400, vč. tvarovek / pozice SP400 | m | 3 | 0 | 3 |  | 0 |  | 0 |  | 0 | 15 | 0 | 0 |  |  | 1
Plný popis:
[5 empty] | 35 | MP | VZT_SP450 | Potrubí Spiro d450, vč. tvarovek / pozice SP450 | m | 3 | 0 | 3 |  | 0 |  | 0 |  | 0 | 15 | 0 | 0 |  |  | 1
Plný popis:
[5 empty] | 36 | MP | VZT_SP500 | Potrubí Spiro d500, vč. tvarovek / pozice SP500 | m | 35 | 0 | 35 |  | 0 |  | 0 |  | 0 | 15 | 0 | 0 |  |  | 1
Plný popis:
[5 empty] | 37 | MP | VZT_101 | Asymetrický přechod na spiro - 300x700-o630/500,0 / pozice 101 | kus | 1 | 0 | 1 |  | 0 |  | 0 |  | 0 | 15 | 0 | 0 |  |  | 1
Plný popis:
[5 empty] | 38 | MP | VZT_102 | Asymetrický přechod na spiro - 300x700-o500/500 / pozice 102 | kus | 1 | 0 | 1 |  | 0 |  | 0 |  | 0 | 15 | 0 | 0 |  |  | 1
Plný popis:
[5 empty] | 39 | MP | VZT_103 | Symetrický přechod na spiro - 355x630-o500/300 / pozice 103 | kus | 1 | 0 | 1 |  | 0 |  | 0 |  | 0 | 15 | 0 | 0 |  |  | 1
Plný popis:
[5 empty] | 40 | MP | VZT_104 | Symetrický přechod na spiro - 500x500-o500/300 / pozice 104 | kus | 2 | 0 | 2 |  | 0 |  | 0 |  | 0 | 15 | 0 | 0 |  |  | 1
Plný popis:
[5 empty] | 41 | MP | VZT_105 | Stranový přechod - 600x250-250x250/400 / pozice 105 | kus | 1 | 0 | 1 |  | 0 |  | 0 |  | 0 | 15 | 0 | 0 |  |  | 1
Plný popis:
[5 empty] | 42 | MP | VZT_106 | Stranový přechod - 700x250-600x250/250 / pozice 106 | kus | 1 | 0 | 1 |  | 0 |  | 0 |  | 0 | 15 | 0 | 0 |  |  | 1
Plný popis:
[5 empty] | 43 | MP | VZT_107 | Symetrický přechod - 700x300-700x250/400 / pozice 107 | kus | 1 | 0 | 1 |  | 0 |  | 0 |  | 0 | 15 | 0 | 0 |  |  | 1
Plný popis:
[5 empty] | 44 | MP | VZT_108 | Stranový přechod - 400x700-300x700/400 / pozice 108 | kus | 1 | 0 | 1 |  | 0 |  | 0 |  | 0 | 15 | 0 | 0 |  |  | 1
Plný popis:
[5 empty] | 45 | MP | VZT_109 | Symetrický přechod - 630x355-700x400/300 / pozice 109 | kus | 1 | 0 | 1 |  | 0 |  | 0 |  | 0 | 15 | 0 | 0 |  |  | 1
Plný popis:
[5 empty] | 46 | MP | VZT_110 | Koleno - 500x500/R100 / pozice 110 | kus | 2 | 0 | 2 |  | 0 |  | 0 |  | 0 | 15 | 0 | 0 |  |  | 1
Plný popis:
[5 empty] | 47 | MP | VZT_111 | Oblouk - 200x250/R100,90° / pozice 111 | kus | 2 | 0 | 2 |  | 0 |  | 0 |  | 0 | 15 | 0 | 0 |  |  | 1
Plný popis:
[5 empty] | 48 | MP | VZT_112 | Oblouk - 250x200/R100,90° / pozice 112 | kus | 3 | 0 | 3 |  | 0 |  | 0 |  | 0 | 15 | 0 | 0 |  |  | 1
Plný popis:
[5 empty] | 49 | MP | VZT_113 | Oblouk - 300x700/R100,90° / pozice 113 | kus | 2 | 0 | 2 |  | 0 |  | 0 |  | 0 | 15 | 0 | 0 |  |  | 1
Plný popis:
[5 empty] | 50 | MP | VZT_114 | Oblouk - 400x700/R100,90° / pozice 114 | kus | 1 | 0 | 1 |  | 0 |  | 0 |  | 0 | 15 | 0 | 0 |  |  | 1
Plný popis:
[5 empty] | 51 | MP | VZT_115 | Oblouk - 700x250/R150,90° / pozice 115 | kus | 1 | 0 | 1 |  | 0 |  | 0 |  | 0 | 15 | 0 | 0 |  |  | 1
Plný popis:
[5 empty] | 52 | MP | VZT_116 | Oblouk - 700x300/R150,90° / pozice 116 | kus | 1 | 0 | 1 |  | 0 |  | 0 |  | 0 | 15 | 0 | 0 |  |  | 1
Plný popis:
[5 empty] | 53 | MP | VZT_117 | Přímá trouba - 250x200 / pozice 117 | m | 6 | 0 | 6 |  | 0 |  | 0 |  | 0 | 15 | 0 | 0 |  |  | 1
Plný popis:
[5 empty] | 54 | MP | VZT_118 | Přímá trouba - 600x250 / pozice 118 | m | 7 | 0 | 7 |  | 0 |  | 0 |  | 0 | 15 | 0 | 0 |  |  | 1
Plný popis:
[5 empty] | 55 | MP | VZT_119 | Přímá trouba - 700x250 / pozice 119 | m | 1.5 | 0 | 1.5 |  | 0 |  | 0 |  | 0 | 15 | 0 | 0 |  |  | 1
Plný popis:
[5 empty] | 56 | MP | VZT_120 | Přímá trouba - 700x300 / pozice 120 | m | 6.5 | 0 | 6.5 |  | 0 |  | 0 |  | 0 | 15 | 0 | 0 |  |  | 1
Plný popis:
[5 empty] | 57 | MP | VZT_121 | Přímá trouba - 700x400 / pozice 121 | m | 2 | 0 | 2 |  | 0 |  | 0 |  | 0 | 15 | 0 | 0 |  |  | 1
Plný popis:
_
[8 empty] | Zař.OST: Ostatní | [5 empty] | 0 |  | 0 |  | 0 | _ | 0 | 0 |  |  | 4
[5 empty] | 58 | MP | VZT_901 | Uvedení do provozu, zaregulování, zaškolení obsluhy | hod | 32 | 0 | 32 |  | 0 |  | 0 |  | 0 | 15 | 0 | 0 |  |  | 1
Plný popis:
[5 empty] | 59 | MP | VZT_902 | demontáže | hod | 64 | 0 | 64 |  | 0 |  | 0 |  | 0 | 15 | 0 | 0 |  |  | 1
Plný popis:
[5 empty] | 60 | MP | VZT_903 | Drobný montážní materiál | kus | 1 | 0 | 1 |  | 0 |  | 0 |  | 0 | 15 | 0 | 0 |  |  | 1
Plný popis:
[5 empty] | 61 | MP | VZT_904 | Doprava a přesun materiálu, lešení | kus | 1 | 0 | 1 |  | 0 |  | 0 |  | 0 | 15 | 0 | 0 |  |  | 1
Plný popis:
_
_
[8 empty] | D1.4.e: Zařízení zdravotně technických instalací | [5 empty] | 0 |  | 0.98319 |  | 2.9617 | _ | 0 | 0 |  |  | 105
[8 empty] | 099.: Přesun hmot HSV | [5 empty] | 0 |  | 0 |  | 0 | _ | 0 | 0 |  |  | 1
[5 empty] | 1 | B | 9970135X | Odvoz a ekologická likvidace veškerého demontovaného materiálu včetně uložení na skládku - doklad o likvidaci odpadu | t | 2.9617 | 0 | 2.9617 |  | 0 |  | 0 |  | 0 | 15 | 0 | 0 |  |  | 1
[7 empty] | Plný popis: | Odvoz suti a vybouraných hmot na skládku se složením a poplatkem za uložení výběr skládky dle zhotovitele
_
[8 empty] | 713.: Izolace tepelné | [5 empty] | 0 |  | 0.017738 |  | 0 | _ | 0 | 0 |  |  | 13
[5 empty] | 2 | SP | 713463121 | Montáž izolace tepelné potrubí potrubními pouzdry bez úpravy uchycenými sponami 1x | m | 239 | 0 | 239 |  | 0 |  | 0 |  | 0 | 15 | 0 | 0 |  | URS 2016/II | 1
[7 empty] | Plný popis: | Montáž izolace tepelné potrubí a ohybů tvarovkami nebo deskami potrubními pouzdry bez povrchové úpravy (izolační materiál ve specifikaci) uchycenými sponami potrubí jednovrstvá
[7 empty] | Výkaz výměr: | 52,6 + 19,1 + 47,5 + 0,2 + 0,9 + 8,1 + 37,2 + 49,1 + 18,9 + 5,4 |  |  |  | 239 | [6 empty] | _
[5 empty] | 3 | H | 283771XX | Izolační trubice dutého profilu z pěnového polyetylenu v základním provedení - 18 x 30 mm | m | 37.2 | 0 | 37.2 |  | 0 | 0.000101 | 0.0037572 |  | 0 | 15 | 0 | 0 |  |  | 1
Plný popis:
[5 empty] | 4 | H | 28377045 | Izolační trubice dutého profilu z pěnového polyetylenu v základním provedení - 22 x 20 mm | m | 8.1 | 0 | 8.1 |  | 0 | 7.9e-05 | 0.0006399 |  | 0 | 15 | 0 | 0 |  | URS 2016/II | 1
Plný popis:
[5 empty] | 5 | H | 28377XXX | Izolační trubice dutého profilu z pěnového polyetylenu v základním provedení - 22 x 40 mm | m | 49.1 | 0 | 49.1 |  | 0 | 0.000111 | 0.0054501 |  | 0 | 15 | 0 | 0 |  |  | 1
Plný popis:
[5 empty] | 6 | H | 28377102 | Izolační trubice dutého profilu z pěnového polyetylenu v základním provedení - 22 x 6 mm | m | 52.6 | 0 | 52.6 |  | 0 | 1.6e-05 | 0.0008416 |  | 0 | 15 | 0 | 0 |  | URS 2016/II | 1
Plný popis:
[5 empty] | 7 | H | 2837710X | Izolační trubice dutého profilu z pěnového polyetylenu v základním provedení - 25 x 6 mm | m | 19.1 | 0 | 19.1 |  | 0 | 1.9e-05 | 0.0003629 |  | 0 | 15 | 0 | 0 |  |  | 1
Plný popis:
[5 empty] | 8 | H | 2837704X | Izolační trubice dutého profilu z pěnového polyetylenu v základním provedení - 28 x 40 mm | m | 18.9 | 0 | 18.9 |  | 0 | 0.000125 | 0.0023625 |  | 0 | 15 | 0 | 0 |  |  | 1
Plný popis:
[5 empty] | 9 | H | 2837711X | Izolační trubice dutého profilu z pěnového polyetylenu v základním provedení - 32 x 6 mm | m | 47.5 | 0 | 47.5 |  | 0 | 2.3e-05 | 0.0010925 |  | 0 | 15 | 0 | 0 |  |  | 1
Plný popis:
[5 empty] | 10 | H | 283770XX | Izolační trubice dutého profilu z pěnového polyetylenu v základním provedení - 35 x 40 mm | m | 5.4 | 0 | 5.4 |  | 0 | 0.000141 | 0.0007614 |  | 0 | 15 | 0 | 0 |  |  | 1
Plný popis:
[5 empty] | 11 | H | 2837705X | Izolační trubice dutého profilu z pěnového polyetylenu v základním provedení - 40 x 6 mm | m | 0.2 | 0 | 0.2 |  | 0 | 4e-05 | 8e-06 |  | 0 | 15 | 0 | 0 |  |  | 1
Plný popis:
[5 empty] | 12 | H | 2837712X | Izolační trubice dutého profilu z pěnového polyetylenu v základním provedení - 50 x 6 mm | m | 0.9 | 0 | 0.9 |  | 0 | 8e-05 | 7.2e-05 |  | 0 | 15 | 0 | 0 |  |  | 1
Plný popis:
[5 empty] | 13 | H | 28377130 | Spona na Mirelon | kus | 2390 | 0 | 2390 |  | 0 | 1e-06 | 0.00239 |  | 0 | 15 | 0 | 0 |  | URS 2016/II | 1
Plný popis:
[7 empty] | Výkaz výměr: | (52,6 + 19,1 + 47,5 + 0,2 + 0,9 + 8,1 + 37,2 + 49,1 + 18,9 + 5,4) /0,1 |  |  |  | 2390 | [6 empty] | _
[5 empty] | 14 | SP | 998713102 | Přesun hmot tonážní pro izolace tepelné v objektech v do 12 m | t | 0.017738 | 0 | 0.017738 |  | 0 |  | 0 |  | 0 | 15 | 0 | 0 |  | URS 2016/II | 1
[7 empty] | Plný popis: | Přesun hmot pro izolace tepelné stanovený z hmotnosti přesunovaného materiálu vodorovná dopravní vzdálenost do 50 m v objektech výšky přes 6 m do 12 m
_
[8 empty] | 721.: Vnitřní kanalizace | [5 empty] | 0 |  | 0.33925 |  | 2.3889 | _ | 0 | 0 |  |  | 17
[5 empty] | 15 | SP | 721110806 | Demontáž potrubí kameninové do DN 200 | m | 67.5 | 0 | 67.5 |  | 0 |  | 0 | 0.0267 | 1.8022 | 15 | 0 | 0 |  | URS 2016/II | 1
[7 empty] | Plný popis: | Demontáž potrubí z kameninových trub normálních nebo kyselinovzdorných přes 100 do DN 200
[7 empty] | Výkaz výměr: | KT150 v zemi; 67,5 |  |  |  | 67.5 | [6 empty] | _
[5 empty] | 16 | SP | 721140802 | Demontáž potrubí litinové do DN 100 | m | 35.1 | 0 | 35.1 |  | 0 |  | 0 | 0.01492 | 0.52369 | 15 | 0 | 0 |  | URS 2016/II | 1
[7 empty] | Plný popis: | Demontáž potrubí z litinových trub odpadních nebo dešťových do DN 100
[7 empty] | Výkaz výměr: | pod stropem; 16,3 |  |  |  | 16.3 | [6 empty] | _
[8 empty] | ve stěně; 18,8 |  |  |  | 18.8 | [6 empty] | _
[5 empty] | 17 | SP | 721171803 | Demontáž potrubí z PVC do D 75 | m | 30 | 0 | 30 |  | 0 |  | 0 | 0.0021 | 0.063 | 15 | 0 | 0 |  | URS 2016/II | 1
[7 empty] | Plný popis: | Demontáž potrubí z novodurových trub odpadních nebo připojovacích do D 75
[7 empty] | Výkaz výměr: | DN 50 - připojovací potrubí vedené ve stěně; 30 |  |  |  | 30 | [6 empty] | _
[5 empty] | 18 | SP | 721173401 | Potrubí kanalizační plastové svodné systém KG DN 100 | m | 73.2 | 0 | 73.2 |  | 0 | 0.00126 | 0.092232 |  | 0 | 15 | 0 | 0 |  | URS 2016/II | 1
[7 empty] | Plný popis: | Potrubí z plastových trub PVC [KG Systém] SN4 svodné (ležaté) DN 100
[7 empty] | Výkaz výměr: | KGEM Přímá trouba DN 110 PVC-KG; 73,2 |  |  |  | 73.2 | [6 empty] | _
[8 empty] | KGB Oblouk DN 110-45° PVC-KG - 82ks |  |  |  | 0 | [6 empty] | _
[8 empty] | KGEA Jednoduchá odbočka DN 110/110-45° PVC-KG - 28ks |  |  |  | 0 | [6 empty] | _
[5 empty] | 19 | SP | 721173402 | Potrubí kanalizační plastové svodné systém KG DN 125 | m | 16.43 | 0 | 16.43 |  | 0 | 0.00177 | 0.029081 |  | 0 | 15 | 0 | 0 |  | URS 2016/II | 1
[7 empty] | Plný popis: | Potrubí z plastových trub PVC [KG Systém] SN4 svodné (ležaté) DN 125
[7 empty] | Výkaz výměr: | KGEM Přímá trouba DN 125 PVC-KG; 16,43 |  |  |  | 16.43 | [6 empty] | _
[8 empty] | KGRE Čistící kus DN 125 PVC-KG - 1ks |  |  |  | 0 | [6 empty] | _
[8 empty] | KGB Oblouk DN 125-45° PVC-KG - 15ks |  |  |  | 0 | [6 empty] | _
[8 empty] | KGB Oblouk DN 125-67°30´ PVC-KG - 1ks |  |  |  | 0 | [6 empty] | _
[8 empty] | KGR Redukce nesouosá DN 125/110 PVC-KG - 9ks |  |  |  | 0 | [6 empty] | _
[8 empty] | KGEA Jednoduchá odbočka DN 125/110-45° PVC-KG - 8ks |  |  |  | 0 | [6 empty] | _
[8 empty] | KGEA Jednoduchá odbočka DN 125/125-45° PVC-KG - 4ks |  |  |  | 0 | [6 empty] | _
[5 empty] | 20 | SP | 721173403 | Potrubí kanalizační plastové svodné systém KG DN 150 | m | 39.71 | 0 | 39.71 |  | 0 | 0.00277 | 0.11 |  | 0 | 15 | 0 | 0 |  | URS 2016/II | 1
[7 empty] | Plný popis: | Potrubí z plastových trub PVC [KG Systém] SN4 svodné (ležaté) DN 150
[7 empty] | Výkaz výměr: | KGEM Přímá trouba DN 160 PVC-KG; 39,71 |  |  |  | 39.71 | [6 empty] | _
[8 empty] | KGRE Čistící kus DN 160 PVC-KG - 1ks |  |  |  | 0 | [6 empty] | _
[8 empty] | KGB Oblouk DN 160-45° PVC-KG - 4ks |  |  |  | 0 | [6 empty] | _
[8 empty] | KGEA Jednoduchá odbočka DN 160/110-45° PVC-KG - 4ks |  |  |  | 0 | [6 empty] | _
[8 empty] | KGR Redukce nesouosá DN 160/125 PVC-KG - 3ks |  |  |  | 0 | [6 empty] | _
[8 empty] | KGEA Jednoduchá odbočka DN 160/125-45° PVC-KG - 8ks |  |  |  | 0 | [6 empty] | _
[8 empty] | KGEA Jednoduchá odbočka DN 160/160-45° PVC-KG - 2ks |  |  |  | 0 | [6 empty] | _
[5 empty] | 21 | SP | 721174042 | Potrubí kanalizační z PP připojovací systém HT DN 40 | m | 5.1 | 0 | 5.1 |  | 0 | 0.00029 | 0.001479 |  | 0 | 15 | 0 | 0 |  | URS 2016/II | 1
[7 empty] | Plný popis: | Potrubí z plastových trub polypropylenové [HT systém] připojovací DN 40
[7 empty] | Výkaz výměr: | HTEM Přímá trouba DN 40 PP-HT; 5,1 |  |  |  | 5.1 | [6 empty] | _
[8 empty] | HTB Koleno DN 40-87,5° Polypropylen - 24ks |  |  |  | 0 | [6 empty] | _
[5 empty] | 22 | SP | 721174043 | Potrubí kanalizační z PP připojovací systém HT DN 50 | m | 38.05 | 0 | 38.05 |  | 0 | 0.00035 | 0.013317 |  | 0 | 15 | 0 | 0 |  | URS 2016/II | 1
[7 empty] | Plný popis: | Potrubí z plastových trub polypropylenové [HT systém] připojovací DN 50
[7 empty] | Výkaz výměr: | HTEM Přímá trouba DN 50 Polypropylen; 38,05 |  |  |  | 38.05 | [6 empty] | _
[8 empty] | HTM Zátka DN 50 Polypropylen - 1ks |  |  |  | 0 | [6 empty] | _
[8 empty] | HTB Koleno DN 50-45° Polypropylen - 13ks |  |  |  | 0 | [6 empty] | _
[8 empty] | HTB Koleno DN 50-87,5° Polypropylen - 29ks |  |  |  | 0 | [6 empty] | _
[8 empty] | HTR Nesouosá redukce DN 50/40 Polypropylen - 21ks |  |  |  | 0 | [6 empty] | _
[8 empty] | HTEA Jednoduchá odbočka DN 50/50-45° Polypropylen - 2ks |  |  |  | 0 | [6 empty] | _
[8 empty] | HTDA Dvojitá odbočka DN 50/50-87,5° Polypropylen - 1ks |  |  |  | 0 | [6 empty] | _
[8 empty] | HTEA Jednoduchá odbočka DN 50/50-87,5° Polypropylen - 1ks |  |  |  | 0 | [6 empty] | _
[5 empty] | 23 | SP | 721174044 | Potrubí kanalizační z PP připojovací systém HT DN 70 | m | 35.9 | 0 | 35.9 |  | 0 | 0.00057 | 0.020463 |  | 0 | 15 | 0 | 0 |  | URS 2016/II | 1
[7 empty] | Plný popis: | Potrubí z plastových trub polypropylenové [HT systém] připojovací DN 70
[7 empty] | Výkaz výměr: | HTEM Přímá trouba DN 75 Polypropylen; 35,9 |  |  |  | 35.9 | [6 empty] | _
[8 empty] | HTHL Větrací hlavice DN 75 Polypropylen - 1ks |  |  |  | 0 | [6 empty] | _
[8 empty] | HTRE Čistící tvarovka DN 75 Polypropylen - 4ks |  |  |  | 0 | [6 empty] | _
[8 empty] | HTB Koleno DN 75-45° Polypropylen - 2ks |  |  |  | 0 | [6 empty] | _
[8 empty] | HTB Koleno DN 75-87,5° Polypropylen - 5ks |  |  |  | 0 | [6 empty] | _
[8 empty] | HTR Nesouosá redukce DN 75/50 Polypropylen - 3ks |  |  |  | 0 | [6 empty] | _
[8 empty] | HTEA Jednoduchá odbočka DN 75/50-45° Polypropylen - 4ks |  |  |  | 0 | [6 empty] | _
[8 empty] | HTEA Jednoduchá odbočka DN 75/50-87,5° Polypropylen - 5ks |  |  |  | 0 | [6 empty] | _
[5 empty] | 24 | SP | 721174045 | Potrubí kanalizační z PP připojovací systém HT DN 100 | m | 60.8 | 0 | 60.8 |  | 0 | 0.00114 | 0.069312 |  | 0 | 15 | 0 | 0 |  | URS 2016/II | 1
[7 empty] | Plný popis: | Potrubí z plastových trub polypropylenové [HT systém] připojovací DN 100
[7 empty] | Výkaz výměr: | HTEM Přímá trouba DN 110 Polypropylen; 60,8 |  |  |  | 60.8 | [6 empty] | _
[8 empty] | HTHL Větrací hlavice DN 110 Polypropylen - 3ks |  |  |  | 0 | [6 empty] | _
[8 empty] | HTRE Čistící tvarovka DN 110 Polypropylen - 6ks |  |  |  | 0 | [6 empty] | _
[8 empty] | HTB Koleno DN 110-45° Polypropylen - 6ks |  |  |  | 0 | [6 empty] | _
[8 empty] | HTB Koleno DN 110-87,5° Polypropylen - 17ks |  |  |  | 0 | [6 empty] | _
[8 empty] | HTR Nesouosá redukce DN 110/50 Polypropylen - 11ks |  |  |  | 0 | [6 empty] | _
[8 empty] | HTEA Jednoduchá odbočka DN 110/50-45° Polypropylen - 1ks |  |  |  | 0 | [6 empty] | _
[8 empty] | HTEA Jednoduchá odbočka DN 110/50-87,5° Polypropylen - 7ks |  |  |  | 0 | [6 empty] | _
[8 empty] | HTR Nesouosá redukce DN 110/75 Polypropylen - 5ks |  |  |  | 0 | [6 empty] | _
[8 empty] | HTEA Jednoduchá odbočka DN 110/110-45° Polypropylen - 1ks |  |  |  | 0 | [6 empty] | _
[8 empty] | HTDA Dvojitá odbočka DN 110/110-87,5° Polypropylen - 1ks |  |  |  | 0 | [6 empty] | _
[8 empty] | HTEA Jednoduchá odbočka DN 110/110-87,5° Polypropylen - 4ks |  |  |  | 0 | [6 empty] | _
[5 empty] | 25 | SP | 721211421 | Vpusť podlahová se svislým odtokem DN 50/75/110 mřížka nerez 115x115 - VP | kus | 3 | 0 | 3 |  | 0 | 0.00101 | 0.00303 |  | 0 | 15 | 0 | 0 |  | URS 2016/II | 1
[7 empty] | Plný popis: | Podlahové vpusti se svislým odtokem DN 50/75/110 [HL 310N] mřížka nerez 115x115
[5 empty] | 26 | SP | 721226511 | Zápachová uzávěrka podomítková pro pračku a myčku DN 40 | kus | 1 | 0 | 1 |  | 0 | 0.00034 | 0.00034 |  | 0 | 15 | 0 | 0 |  | URS 2016/II | 1
[7 empty] | Plný popis: | Zápachové uzávěrky podomítkové (Pe) s krycí deskou pro pračku a myčku DN 40 [HL 400 ECO]
[5 empty] | 27 | SP | 721290111 | Zkouška těsnosti potrubí kanalizace vodou do DN 125 | m | 229.48 | 0 | 229.48 |  | 0 |  | 0 |  | 0 | 15 | 0 | 0 |  | URS 2016/II | 1
[7 empty] | Plný popis: | Zkouška těsnosti kanalizace v objektech vodou do DN 125
[7 empty] | Výkaz výměr: | KG 100; 73,2 |  |  |  | 73.2 | [6 empty] | _
[8 empty] | KG 125; 16,43 |  |  |  | 16.43 | [6 empty] | _
[8 empty] | HT 40; 5,1 |  |  |  | 5.1 | [6 empty] | _
[8 empty] | HT 50; 38,05 |  |  |  | 38.05 | [6 empty] | _
[8 empty] | HT 70; 35,9 |  |  |  | 35.9 | [6 empty] | _
[8 empty] | HT 100; 60,8 |  |  |  | 60.8 | [6 empty] | _
[5 empty] | 28 | SP | 721290112 | Zkouška těsnosti potrubí kanalizace vodou do DN 200 | m | 39.71 | 0 | 39.71 |  | 0 |  | 0 |  | 0 | 15 | 0 | 0 |  | URS 2016/II | 1
[7 empty] | Plný popis: | Zkouška těsnosti kanalizace v objektech vodou DN 150 nebo DN 200
[7 empty] | Výkaz výměr: | KG 150; 39,71 |  |  |  | 39.71 | [6 empty] | _
[5 empty] | 29 | SP | 721290822 | Přemístění vnitrostaveništní demontovaných hmot vnitřní kanalizace v objektech výšky do 12 m | t | 2.389 | 0 | 2.389 |  | 0 |  | 0 |  | 0 | 15 | 0 | 0 |  | URS 2016/II | 1
[7 empty] | Plný popis: | Vnitrostaveništní přemístění vybouraných (demontovaných) hmot vnitřní kanalizace vodorovně do 100 m v objektech výšky přes 6 do 12 m
[5 empty] | 30 | SP | 721900X | Prostupy, rýhy, stavební přípomoce | kus | 1 | 0 | 1 |  | 0 |  | 0 |  | 0 | 15 | 0 | 0 |  |  | 1
Plný popis:
[5 empty] | 31 | SP | 998721102 | Přesun hmot tonážní pro vnitřní kanalizace v objektech v do 12 m | t | 0.33925 | 0 | 0.33925 |  | 0 |  | 0 |  | 0 | 15 | 0 | 0 |  | URS 2016/II | 1
[7 empty] | Plný popis: | Přesun hmot pro vnitřní kanalizace stanovený z hmotnosti přesunovaného materiálu vodorovná dopravní vzdálenost do 50 m v objektech výšky přes 6 do 12 m
_
[8 empty] | 722.: Vnitřní vodovod | [5 empty] | 0 |  | 0.4122 |  | 0.068155 | _ | 0 | 0 |  |  | 20
[5 empty] | 32 | SP | 722130802 | Demontáž potrubí ocelové pozinkované závitové do DN 40 | m | 13.5 | 0 | 13.5 |  | 0 |  | 0 | 0.00497 | 0.067095 | 15 | 0 | 0 |  | URS 2016/II | 1
[7 empty] | Plný popis: | Demontáž potrubí z ocelových trubek pozinkovaných závitových přes 25 do DN 40
[7 empty] | Výkaz výměr: | D.1.4.b/04 - VODOVOD - PŮDORYS 1.NP - STÁVAJÍCÍ STAV |  |  |  | 0 | [6 empty] | _
[8 empty] | m1.15; 2 |  |  |  | 2 | [6 empty] | _
[8 empty] | m1.21; 3,5 + 8 |  |  |  | 11.5 | [6 empty] | _
[5 empty] | 33 | SP | 722174002 | Potrubí vodovodní plastové PPR svar polyfuze PN 16 D 20 x 2,8 mm | m | 52.6 | 0 | 52.6 |  | 0 | 0.00066 | 0.034716 |  | 0 | 15 | 0 | 0 |  | URS 2016/II | 1
[7 empty] | Plný popis: | Potrubí z plastových trubek z polypropylenu (PPR) svařovaných polyfuzně PN 16 (SDR 7,4) D 20 x 2,8
[5 empty] | 34 | SP | 722174003 | Potrubí vodovodní plastové PPR svar polyfuze PN 16 D 25 x 3,5 mm | m | 19.1 | 0 | 19.1 |  | 0 | 0.00091 | 0.017381 |  | 0 | 15 | 0 | 0 |  | URS 2016/II | 1
[7 empty] | Plný popis: | Potrubí z plastových trubek z polypropylenu (PPR) svařovaných polyfuzně PN 16 (SDR 7,4) D 25 x 3,5
[5 empty] | 35 | SP | 722174004 | Potrubí vodovodní plastové PPR svar polyfuze PN 16 D 32 x 4,4 mm | m | 47.5 | 0 | 47.5 |  | 0 | 0.00119 | 0.056525 |  | 0 | 15 | 0 | 0 |  | URS 2016/II | 1
[7 empty] | Plný popis: | Potrubí z plastových trubek z polypropylenu (PPR) svařovaných polyfuzně PN 16 (SDR 7,4) D 32 x 4,4
[5 empty] | 36 | SP | 722174005 | Potrubí vodovodní plastové PPR svar polyfuze PN 16 D 40 x 5,5 mm | m | 0.2 | 0 | 0.2 |  | 0 | 0.00252 | 0.000504 |  | 0 | 15 | 0 | 0 |  | URS 2016/II | 1
[7 empty] | Plný popis: | Potrubí z plastových trubek z polypropylenu (PPR) svařovaných polyfuzně PN 16 (SDR 7,4) D 40 x 5,5
[5 empty] | 37 | SP | 722174006 | Potrubí vodovodní plastové PPR svar polyfuze PN 16 D 50 x 6,9 mm | m | 0.9 | 0 | 0.9 |  | 0 | 0.0035 | 0.00315 |  | 0 | 15 | 0 | 0 |  | URS 2016/II | 1
[7 empty] | Plný popis: | Potrubí z plastových trubek z polypropylenu (PPR) svařovaných polyfuzně PN 16 (SDR 7,4) D 50 x 6,9
[5 empty] | 38 | SP | 722174021 | Potrubí vodovodní plastové PPR svar polyfuze PN 20 D 16 x 2,7 mm | m | 37.2 | 0 | 37.2 |  | 0 | 0.0007 | 0.02604 |  | 0 | 15 | 0 | 0 |  | URS 2016/II | 1
[7 empty] | Plný popis: | Potrubí z plastových trubek z polypropylenu (PPR) svařovaných polyfuzně PN 20 (SDR 6) D 16 x 2,7
[5 empty] | 39 | SP | 722174022 | Potrubí vodovodní plastové PPR svar polyfuze PN 20 D 20 x 3,4 mm | m | 57.2 | 0 | 57.2 |  | 0 | 0.00078 | 0.044616 |  | 0 | 15 | 0 | 0 |  | URS 2016/II | 1
[7 empty] | Plný popis: | Potrubí z plastových trubek z polypropylenu (PPR) svařovaných polyfuzně PN 20 (SDR 6) D 20 x 3,4
[5 empty] | 40 | SP | 722174023 | Potrubí vodovodní plastové PPR svar polyfuze PN 20 D 25 x 4,2 mm | m | 18.9 | 0 | 18.9 |  | 0 | 0.00096 | 0.018144 |  | 0 | 15 | 0 | 0 |  | URS 2016/II | 1
[7 empty] | Plný popis: | Potrubí z plastových trubek z polypropylenu (PPR) svařovaných polyfuzně PN 20 (SDR 6) D 25 x 4,2
[5 empty] | 41 | SP | 722174024 | Potrubí vodovodní plastové PPR svar polyfuze PN 20 D 32 x5,4 mm | m | 5.4 | 0 | 5.4 |  | 0 | 0.00125 | 0.00675 |  | 0 | 15 | 0 | 0 |  | URS 2016/II | 1
[7 empty] | Plný popis: | Potrubí z plastových trubek z polypropylenu (PPR) svařovaných polyfuzně PN 20 (SDR 6) D 32 x 5,4
[5 empty] | 42 | SP | 722220861 | Demontáž armatur závitových se dvěma závity G do 3/4 | kus | 2 | 0 | 2 |  | 0 |  | 0 | 0.00053 | 0.00106 | 15 | 0 | 0 |  | URS 2016/II | 1
[7 empty] | Plný popis: | Demontáž armatur závitových se dvěma závity do G 3/4
[7 empty] | Výkaz výměr: | D.1.4.b/04 - VODOVOD - PŮDORYS 1.NP - STÁVAJÍCÍ STAV |  |  |  | 0 | [6 empty] | _
[8 empty] | m1.13 - roháček; 1 |  |  |  | 1 | [6 empty] | _
[8 empty] | m1.14 - roháček; 1 |  |  |  | 1 | [6 empty] | _
[5 empty] | 43 | SP | 722224X | Zahradní kulový uzávěr (s připojením na hadici) - 1/2" | kus | 3 | 0 | 3 |  | 0 | 0.00022 | 0.00066 |  | 0 | 15 | 0 | 0 |  |  | 1
[7 empty] | Plný popis: | Armatury s jedním závitem ventily kulové zahradní uzávěry [IVAR] PN 15 do 120 st. C G 1/2 - 3/4
[7 empty] | Výkaz výměr: | m0.04; 1 |  |  |  | 1 | [6 empty] | _
[8 empty] | m1.16; 1 |  |  |  | 1 | [6 empty] | _
[8 empty] | m1.19; 1 |  |  |  | 1 | [6 empty] | _
[5 empty] | 44 | SP | 722232X | Oddělovač systémů BA - DN32 | kus | 1 | 0 | 1 |  | 0 | 0.00232 | 0.00232 |  | 0 | 15 | 0 | 0 |  |  | 1
[7 empty] | Plný popis: | Armatury se dvěma závity potrubní oddělovače [BA] vnější závit PN 10 do 65 st.C G 1
[5 empty] | 45 | SP | 722240122 | Kohout kulový plastový PPR DN 20 | kus | 24 | 0 | 24 |  | 0 | 0.00075 | 0.018 |  | 0 | 15 | 0 | 0 |  | URS 2016/II | 1
[7 empty] | Plný popis: | Armatury z plastických hmot kohouty (PPR) kulové DN 20
[5 empty] | 46 | SP | 722250X | Hydrantová skříň pro zazdění s tvarově stálou hadicí D 19 x 30 m - vč. navijáku, ručně ovládaného přítok. ventilu, propojovací hadice, uzavírací třípolohová proudnice | soubor | 3 | 0 | 3 |  | 0 | 0.02914 | 0.08742 |  | 0 | 15 | 0 | 0 |  |  | 1
[7 empty] | Plný popis: | Požární příslušenství a armatury hydrantový systém s tvarově stálou hadicí celoplechový D 25 x 30 m
[5 empty] | 47 | SP | 7222902 | Zkouška těsnosti vodovodního potrubí | m | 234.09 | 0 | 234.09 |  | 0 | 0.0004 | 0.093636 |  | 0 | 15 | 0 | 0 |  |  | 1
[7 empty] | Plný popis: | Zkoušky, proplach a desinfekce vodovodního potrubí zkoušky těsnosti vodovodního potrubí hrdlového nebo přírubového do DN 100
[7 empty] | Výkaz výměr: | PPR potrubí PN16 |  |  |  | 0 | [6 empty] | _
[8 empty] | Trubka 20x2,8; 50,4 |  |  |  | 50.4 | [6 empty] | _
[8 empty] | Trubka 25x3,5; 19,12 |  |  |  | 19.12 | [6 empty] | _
[8 empty] | Trubka 32x4,5; 47,5 |  |  |  | 47.5 | [6 empty] | _
[8 empty] | Trubka 40x5,6; 0,2 |  |  |  | 0.2 | [6 empty] | _
[8 empty] | Trubka 50x6,9; 0,9 |  |  |  | 0.9 | [6 empty] | _
[8 empty] | PPR potrubí PN20 |  |  |  | 0 | [6 empty] | _
[8 empty] | Trubka 16x2,7; 37,22 |  |  |  | 37.22 | [6 empty] | _
[8 empty] | Trubka 20x3,4; 54,45 |  |  |  | 54.45 | [6 empty] | _
[8 empty] | Trubka 25x4,2; 18,92 |  |  |  | 18.92 | [6 empty] | _
[8 empty] | Trubka 32x5,4; 5,38 |  |  |  | 5.38 | [6 empty] | _
[5 empty] | 48 | SP | 722290234 | Proplach a dezinfekce vodovodního potrubí do DN 80 | m | 234.09 | 0 | 234.09 |  | 0 | 1e-05 | 0.0023409 |  | 0 | 15 | 0 | 0 |  | URS 2016/II | 1
[7 empty] | Plný popis: | Zkoušky, proplach a desinfekce vodovodního potrubí proplach a desinfekce vodovodního potrubí do DN 80
[7 empty] | Výkaz výměr: | PPR potrubí PN16 |  |  |  | 0 | [6 empty] | _
[8 empty] | Trubka 20x2,8; 50,4 |  |  |  | 50.4 | [6 empty] | _
[8 empty] | Trubka 25x3,5; 19,12 |  |  |  | 19.12 | [6 empty] | _
[8 empty] | Trubka 32x4,5; 47,5 |  |  |  | 47.5 | [6 empty] | _
[8 empty] | Trubka 40x5,6; 0,2 |  |  |  | 0.2 | [6 empty] | _
[8 empty] | Trubka 50x6,9; 0,9 |  |  |  | 0.9 | [6 empty] | _
[8 empty] | PPR potrubí PN20 |  |  |  | 0 | [6 empty] | _
[8 empty] | Trubka 16x2,7; 37,22 |  |  |  | 37.22 | [6 empty] | _
[8 empty] | Trubka 20x3,4; 54,45 |  |  |  | 54.45 | [6 empty] | _
[8 empty] | Trubka 25x4,2; 18,92 |  |  |  | 18.92 | [6 empty] | _
[8 empty] | Trubka 32x5,4; 5,38 |  |  |  | 5.38 | [6 empty] | _
[5 empty] | 49 | SP | 722290822 | Přemístění vnitrostaveništní demontovaných hmot pro vnitřní vodovod v objektech výšky do 12 m | t | 0.068 | 0 | 0.068 |  | 0 |  | 0 |  | 0 | 15 | 0 | 0 |  | URS 2016/II | 1
[7 empty] | Plný popis: | Vnitrostaveništní přemístění vybouraných (demontovaných) hmot vnitřní vodovod vodorovně do 100 m v objektech výšky přes 6 do 12 m
[5 empty] | 50 | SP | 722900X | Prostupy, rýhy, stavební přípomoce | kus | 1 | 0 | 1 |  | 0 |  | 0 |  | 0 | 15 | 0 | 0 |  |  | 1
Plný popis:
[5 empty] | 51 | SP | 998722102 | Přesun hmot tonážní pro vnitřní vodovod v objektech v do 12 m | t | 0.4186 | 0 | 0.4186 |  | 0 |  | 0 |  | 0 | 15 | 0 | 0 |  | URS 2016/II | 1
[7 empty] | Plný popis: | Přesun hmot pro vnitřní vodovod stanovený z hmotnosti přesunovaného materiálu vodorovná dopravní vzdálenost do 50 m v objektech výšky přes 6 do 12 m
_
[8 empty] | 725.: Zařizovací předměty | [5 empty] | 0 |  | 0.18858 |  | 0.50407 | _ | 0 | 0 |  |  | 42
[5 empty] | 52 | SP | 725110814 | Demontáž klozetu Kombi, odsávací | soubor | 4 | 0 | 4 |  | 0 |  | 0 | 0.0342 | 0.1368 | 15 | 0 | 0 |  | URS 2016/II | 1
[7 empty] | Plný popis: | Demontáž klozetů odsávacích nebo kombinačních
[7 empty] | Výkaz výměr: | D1.1.b/03 - PŮDORYS 1.NP - STÁVAJÍCÍ STAV |  |  |  | 0 | [6 empty] | _
[8 empty] | m1.13 |  |  |  | 0 | [6 empty] | _
[8 empty] | 1 |  |  |  | 1 | [6 empty] | _
[8 empty] | m1.14 |  |  |  | 0 | [6 empty] | _
[8 empty] | 1 |  |  |  | 1 | [6 empty] | _
[8 empty] | m1.25 |  |  |  | 0 | [6 empty] | _
[8 empty] | 1 |  |  |  | 1 | [6 empty] | _
[8 empty] | m1.26 |  |  |  | 0 | [6 empty] | _
[8 empty] | 1 |  |  |  | 1 | [6 empty] | _
[5 empty] | 53 | SP | 725210821 | Demontáž umyvadel bez výtokových armatur | soubor | 4 | 0 | 4 |  | 0 |  | 0 | 0.01946 | 0.07784 | 15 | 0 | 0 |  | URS 2016/II | 1
[7 empty] | Plný popis: | Demontáž umyvadel bez výtokových armatur umyvadel
[7 empty] | Výkaz výměr: | D1.1.b/03 - PŮDORYS 1.NP - STÁVAJÍCÍ STAV |  |  |  | 0 | [6 empty] | _
[8 empty] | m1.12 |  |  |  | 0 | [6 empty] | _
[8 empty] | 1 |  |  |  | 1 | [6 empty] | _
[8 empty] | m1.15 |  |  |  | 0 | [6 empty] | _
[8 empty] | 1 |  |  |  | 1 | [6 empty] | _
[8 empty] | m1.17 |  |  |  | 0 | [6 empty] | _
[8 empty] | 1 |  |  |  | 1 | [6 empty] | _
[8 empty] | m1.18 |  |  |  | 0 | [6 empty] | _
[8 empty] | 1 |  |  |  | 1 | [6 empty] | _
[5 empty] | 54 | SP | 725240811 | Demontáž kabin sprchových bez výtokových armatur | soubor | 1 | 0 | 1 |  | 0 |  | 0 | 0.088 | 0.088 | 15 | 0 | 0 |  | URS 2016/II | 1
[7 empty] | Plný popis: | Demontáž sprchových kabin a vaniček bez výtokových armatur kabin
[7 empty] | Výkaz výměr: | D1.1.b/03 - PŮDORYS 1.NP - STÁVAJÍCÍ STAV |  |  |  | 0 | [6 empty] | _
[8 empty] | m1.15 |  |  |  | 0 | [6 empty] | _
[8 empty] | 1 |  |  |  | 1 | [6 empty] | _
[5 empty] | 55 | SP | 725240812 | Demontáž vaniček sprchových bez výtokových armatur | soubor | 1 | 0 | 1 |  | 0 |  | 0 | 0.0245 | 0.0245 | 15 | 0 | 0 |  | URS 2016/II | 1
[7 empty] | Plný popis: | Demontáž sprchových kabin a vaniček bez výtokových armatur vaniček
[7 empty] | Výkaz výměr: | D1.1.b/03 - PŮDORYS 1.NP - STÁVAJÍCÍ STAV |  |  |  | 0 | [6 empty] | _
[8 empty] | m1.15 |  |  |  | 0 | [6 empty] | _
[8 empty] | 1 |  |  |  | 1 | [6 empty] | _
[5 empty] | 56 | SP | 725530823 | Demontáž ohřívač elektrický tlakový do 200 litrů | soubor | 1 | 0 | 1 |  | 0 |  | 0 | 0.155 | 0.155 | 15 | 0 | 0 |  | URS 2016/II | 1
[7 empty] | Plný popis: | Demontáž elektrických zásobníkových ohřívačů vody tlakových od 50 do 200 l
[7 empty] | Výkaz výměr: | D1.1.b/03 - PŮDORYS 1.NP - STÁVAJÍCÍ STAV |  |  |  | 0 | [6 empty] | _
[8 empty] | m1.15 |  |  |  | 0 | [6 empty] | _
[8 empty] | 1 |  |  |  | 1 | [6 empty] | _
[5 empty] | 57 | SP | 725590811 | Přemístění vnitrostaveništní demontovaných zařizovacích předmětů v objektech výšky do 6 m | t | 0.505 | 0 | 0.505 |  | 0 |  | 0 |  | 0 | 15 | 0 | 0 |  | URS 2016/II | 1
[7 empty] | Plný popis: | Vnitrostaveništní přemístění vybouraných (demontovaných) hmot zařizovacích předmětů vodorovně do 100 m v objektech výšky do 6 m
[5 empty] | 58 | SP | 725820801 | Demontáž baterie nástěnné do G 3 / 4 | soubor | 7 | 0 | 7 |  | 0 |  | 0 | 0.00156 | 0.01092 | 15 | 0 | 0 |  | URS 2016/II | 1
[7 empty] | Plný popis: | Demontáž baterií nástěnných do G 3/4
[7 empty] | Výkaz výměr: | D1.1.b/03 - PŮDORYS 1.NP - STÁVAJÍCÍ STAV |  |  |  | 0 | [6 empty] | _
[8 empty] | m1.12 |  |  |  | 0 | [6 empty] | _
[8 empty] | 1 |  |  |  | 1 | [6 empty] | _
[8 empty] | m1.15 |  |  |  | 0 | [6 empty] | _
[8 empty] | 1 |  |  |  | 1 | [6 empty] | _
[8 empty] | m1.17 |  |  |  | 0 | [6 empty] | _
[8 empty] | 1 |  |  |  | 1 | [6 empty] | _
[8 empty] | m1.18 |  |  |  | 0 | [6 empty] | _
[8 empty] | 3 |  |  |  | 3 | [6 empty] | _
[8 empty] | m1.19 |  |  |  | 0 | [6 empty] | _
[8 empty] | 1 |  |  |  | 1 | [6 empty] | _
[5 empty] | 59 | SP | 725840850 | Demontáž baterie sprch T 954 diferenciální do G 3/4x1 | kus | 1 | 0 | 1 |  | 0 |  | 0 | 0.00225 | 0.00225 | 15 | 0 | 0 |  | URS 2016/II | 1
[7 empty] | Plný popis: | Demontáž baterií sprchových diferenciálních T 1954 do G 3/4 x 1
[7 empty] | Výkaz výměr: | D1.1.b/03 - PŮDORYS 1.NP - STÁVAJÍCÍ STAV |  |  |  | 0 | [6 empty] | _
[8 empty] | m1.15 |  |  |  | 0 | [6 empty] | _
[8 empty] | 1 |  |  |  | 1 | [6 empty] | _
[5 empty] | 60 | SP | 725860811 | Demontáž uzávěrů zápachu jednoduchých | kus | 6 | 0 | 6 |  | 0 |  | 0 | 0.00085 | 0.0051 | 15 | 0 | 0 |  | URS 2016/II | 1
[7 empty] | Plný popis: | Demontáž zápachových uzávěrek pro zařizovací předměty jednoduchých
[7 empty] | Výkaz výměr: | D1.1.b/03 - PŮDORYS 1.NP - STÁVAJÍCÍ STAV |  |  |  | 0 | [6 empty] | _
[8 empty] | m1.12 |  |  |  | 0 | [6 empty] | _
[8 empty] | 1 |  |  |  | 1 | [6 empty] | _
[8 empty] | m1.15 |  |  |  | 0 | [6 empty] | _
[8 empty] | 2 |  |  |  | 2 | [6 empty] | _
[8 empty] | m1.17 |  |  |  | 0 | [6 empty] | _
[8 empty] | 1 |  |  |  | 1 | [6 empty] | _
[8 empty] | m1.18 |  |  |  | 0 | [6 empty] | _
[8 empty] | 2 |  |  |  | 2 | [6 empty] | _
[5 empty] | 61 | SP | 725860812 | Demontáž uzávěrů zápachu dvojitých | kus | 3 | 0 | 3 |  | 0 |  | 0 | 0.00122 | 0.00366 | 15 | 0 | 0 |  | URS 2016/II | 1
[7 empty] | Plný popis: | Demontáž zápachových uzávěrek pro zařizovací předměty dvojitých
[7 empty] | Výkaz výměr: | D1.1.b/03 - PŮDORYS 1.NP - STÁVAJÍCÍ STAV |  |  |  | 0 | [6 empty] | _
[8 empty] | m1.17 |  |  |  | 0 | [6 empty] | _
[8 empty] | 1 |  |  |  | 1 | [6 empty] | _
[8 empty] | m1.18 |  |  |  | 0 | [6 empty] | _
[8 empty] | 1 |  |  |  | 1 | [6 empty] | _
[8 empty] | m1.19 |  |  |  | 0 | [6 empty] | _
[8 empty] | 1 |  |  |  | 1 | [6 empty] | _
[5 empty] | 62 | B | WC | Závěsný klozet s hlubokým splachováním hl. max. 50 cm - duroplastové sedátko s poklopem s antibakteriální úpravou vč. rychloupínacích ocelových úchytů - instalační sada pro montáž závěsného klozetu s chromovou krytkou | kus | 2 |  | 2 |  | 0 | 0.00242 | 0.00484 |  | 0 | 15 | 0 | 0 |  |  | 1
Plný popis:
[5 empty] | 63 | B | U1 | Keramické umyvadlo š. 60 cm s 1 otvorem pro baterii uprostřed - instalační sada pro montáž umyvadel + nerezový sifon + umyvadlová výpusť 1 1/4“ s táhlem, kov | kus | 2 |  | 2 |  | 0 | 0.002 | 0.004 |  | 0 | 15 | 0 | 0 |  |  | 1
Plný popis:
[5 empty] | 64 | B | U1a | Keramické umyvadlo š. 60 cm s 1 otvorem pro baterii uprostřed - instalační sada pro montáž umyvadel + nerezový sifon + umyvadlová výpusť 1 1/4“, kov | kus | 2 |  | 2 |  | 0 | 0.002 | 0.004 |  | 0 | 15 | 0 | 0 |  |  | 1
Plný popis:
[5 empty] | 65 | B | U2 | Keramické umyvadlo š. 60 cm s 1 otvorem pro baterii uprostřed - instalační sada pro montáž umyvadel + nerezový sifon + umyvadlová výpusť 1 1/4“ s táhlem, kov | kus | 13 |  | 13 |  | 0 | 0.00354 | 0.04602 |  | 0 | 15 | 0 | 0 |  |  | 1
Plný popis:
[5 empty] | 66 | B | U2-S | Skříňka pod umyvadlo 60 cm 2 zásuvky, dub | kus | 13 |  | 13 |  | 0 | 0.0034 | 0.0442 |  | 0 | 15 | 0 | 0 |  |  | 1
Plný popis:
[5 empty] | 67 | B | U3 | Keramické umyvadlo š. 45 cm s 1 otvorem pro baterii uprostřed - instalační sada pro montáž umyvadel + nerezový sifon + umyvadlová výpusť 1 1/4“ s táhlem, kov | kus | 1 |  | 1 |  | 0 | 0.002 | 0.002 |  | 0 | 15 | 0 | 0 |  |  | 1
Plný popis:
[5 empty] | 68 | B | U4 | Keramické umyvadlo š. 45 cm s 1 otvorem pro baterii uprostřed - instalační sada pro montáž umyvadel + nerezový sifon + umyvadlová výpusť 1 1/4“ s táhlem, kov | kus | 1 |  | 1 |  | 0 | 0.00354 | 0.00354 |  | 0 | 15 | 0 | 0 |  |  | 1
Plný popis:
[5 empty] | 69 | B | U4-S | Skříňka pod umyvadlo 45 cm 1 zásuvka, dub | kus | 1 |  | 1 |  | 0 | 0.0034 | 0.0034 |  | 0 | 15 | 0 | 0 |  |  | 1
Plný popis:
[5 empty] | 70 | B | S | Sprchová vanička 90 x 90 cm. Výška 12 cm. Keramická, samonosná - Pr. odpadního otvoru 90 mm, vaničkový sifon s kovovou zátkou - Vaničkové nožky jsou standardní součástí dodávk | kus | 1 |  | 1 |  | 0 |  | 0 |  | 0 | 15 | 0 | 0 |  |  | 1
Plný popis:
[5 empty] | 71 | B | SD | Jednokřídlé sprchové dveře do niky 90 cm, upevnění vpravo. Výška dveří 2,0 m. - sklo: 6 mm čiré ANTI-PLAQUE, profily: stříbrná matná. |  | 1 |  | 1 |  | 0 | 0.00017 | 0.00017 |  | 0 | 15 | 0 | 0 |  |  | 1
Plný popis:
[5 empty] | 72 | B | VL | Závěsná výlevka keramická, včetně plastové odnímatelné mřížky | kus | 1 |  | 1 |  | 0 | 0.00059 | 0.00059 |  | 0 | 15 | 0 | 0 |  |  | 1
Plný popis:
[5 empty] | 73 | B | D | Nerezový kuchyňský dřez s odkapem - rozměr 860 x 500 mm - Ventil 3 1/2". Součástí dodávky bude i plastový dřezový sifon s přípojkou | kus | 1 |  | 1 |  | 0 | 0.00091 | 0.00091 |  | 0 | 15 | 0 | 0 |  |  | 1
Plný popis:
[5 empty] | 74 | B | DK | Dřez s prolisovanou deskou - Dřez - 80x70, nádoba 60x50x30 cm - součástí dřezový sifon plastový s nerezovou mřížkou |  | 1 |  | 1 |  | 0 | 0.00044 | 0.00044 |  | 0 | 15 | 0 | 0 | Dřez s prolisovanou deskou - Dřez - 80x70, nádoba 60x50x30 cm, celonerezové provedení s vevařeným lisovaným dřezem opláštěním čela, boků a zadním lemem vysokým 40mm síla materiálu 1 mm, výška 850 mm, stavitelné jeklové nohy (40 x 40) jsou umístěny 15 mm od hran stolu a v rovině se zadní stranou. Součástí dodávky bude i dřezový sifon plastový s nerezovou mřížkou. |  | 1
Plný popis:
[5 empty] | 75 | SP | 725119122 | Montáž klozetových mís kombi | kus | 2 | 0 | 2 |  | 0 | 0.00178 | 0.00356 |  | 0 | 15 | 0 | 0 |  | URS 2016/II | 1
[7 empty] | Plný popis: | Zařízení záchodů montáž klozetových mís kombi
[7 empty] | Výkaz výměr: | vrácení původních |  |  |  | 0 | [6 empty] | _
[8 empty] | m1.25 |  |  |  | 0 | [6 empty] | _
[8 empty] | 1 |  |  |  | 1 | [6 empty] | _
[8 empty] | m1.26 |  |  |  | 0 | [6 empty] | _
[8 empty] | 1 |  |  |  | 1 | [6 empty] | _
[5 empty] | 76 | SP | 725813X1 | Rohový ventil s krytkou 1/2"x3/8" - připojení flexi hadicí | soubor | 6 | 0 | 6 |  | 0 | 0.0003 | 0.0018 |  | 0 | 15 | 0 | 0 |  |  | 1
[7 empty] | Plný popis: | Ventily rohové bez připojovací trubičky nebo flexi hadičky G 1/2
[7 empty] | Výkaz výměr: | kuchyňské výlevky v m.č. 1.16 a 1.17 a dřez u myčky v m.č. 1.18; 6 |  |  |  | 6 | [6 empty] | _
[5 empty] | 77 | SP | 725813X2 | Rohový ventil s krytkou 1/2"x1/2" | soubor | 6 | 0 | 6 |  | 0 | 0.0003 | 0.0018 |  | 0 | 15 | 0 | 0 |  |  | 1
[7 empty] | Plný popis: | Ventily rohové bez připojovací trubičky nebo flexi hadičky G 1/2
[7 empty] | Výkaz výměr: | konvektomat, kotle a myčku v m.č. 1.16, 1.17 a 1.18; 6 |  |  |  | 6 | [6 empty] | _
[5 empty] | 78 | B | 7258194X | Rohový ventil pro připojení stojánkové baterie flexibilní hadicí - součástí dodávky jsou i připojovací flexi hadice (3/8") délky 350 mm | soubor | 18 |  | 18 |  | 0 | 0.00035 | 0.0063 |  | 0 | 15 | 0 | 0 |  |  | 1
Plný popis:
[7 empty] | Výkaz výměr: | U1 - U4; 17 |  |  |  | 17 | [6 empty] | _
[8 empty] | D; 1 |  |  |  | 1 | [6 empty] | _
[5 empty] | 79 | SP | 72582131X | Dřezová nástěnná baterie, ploché ústí 200 mm, rozteč baterie 150 mm - povrchová úprava chrom | soubor | 3 | 0 | 3 |  | 0 | 0.00196 | 0.00588 |  | 0 | 15 | 0 | 0 |  |  | 1
[7 empty] | Plný popis: | Baterie dřezové nástěnné pákové s otáčivým plochým ústím a délkou ramínka 225 mm
[7 empty] | Výkaz výměr: | kuchyňské dřezy v m.č. 1.18 a 1.19 + pro výlevku v m.č. 1.12; 3 |  |  |  | 3 | [6 empty] | _
[5 empty] | 80 | SP | 72582132X | Dřezová stojánková baterie, otáčivé ústí 220mm - D | soubor | 1 | 0 | 1 |  | 0 | 0.0018 | 0.0018 |  | 0 | 15 | 0 | 0 |  |  | 1
[7 empty] | Plný popis: | Baterie dřezové stojánkové pákové s otáčivým ústím a délkou ramínka 240 mm
[5 empty] | 81 | SP | 7258213X | Umyvadlová nástěnná baterie, ploché ústí 180 mm, rozteč baterie 150 mm - povrchová úprava chrom | soubor | 2 | 0 | 2 |  | 0 | 0.00196 | 0.00392 |  | 0 | 15 | 0 | 0 |  |  | 1
[7 empty] | Plný popis: | Baterie dřezové nástěnné pákové s otáčivým plochým ústím a délkou ramínka 225 mm
[7 empty] | Výkaz výměr: | umyvadla v m.č. 1.17 a 1.18; 2 |  |  |  | 2 | [6 empty] | _
[5 empty] | 82 | SP | 725822612 | Baterie umyvadlové stojánkové pákové s výpustí - U1 - U4 | soubor | 17 | 0 | 17 |  | 0 | 0.00184 | 0.03128 |  | 0 | 15 | 0 | 0 |  | URS 2016/II | 1
[7 empty] | Plný popis: | Baterie umyvadlové stojánkové pákové s výpustí
[5 empty] | 83 | SP | 7258226X | Lékařská ručka pro baterie s kartuší pr. 35mm | soubor | 4 | 0 | 4 |  | 0 | 0.00184 | 0.00736 |  | 0 | 15 | 0 | 0 |  |  | 1
[7 empty] | Plný popis: | Baterie umyvadlové stojánkové pákové s výpustí
[7 empty] | Výkaz výměr: | m.č. 1.12, 1.15, 1.17 a 1.18; 4 |  |  |  | 4 | [6 empty] | _
[5 empty] | 84 | SP | 72583211X | Kombinovaná nástěnná baterie vana-umyvadlo s přepínačem s přísl., ploché ústí 300mm, rozteč baterie - povrchová úprava chrom | soubor | 1 | 0 | 1 |  | 0 | 0.00184 | 0.00184 |  | 0 | 15 | 0 | 0 |  |  | 1
[7 empty] | Plný popis: | Baterie kombinované pro vanu a umyvadlo s příslušenstvím pevným držákem a plochým ústím
[7 empty] | Výkaz výměr: | kuchyňský dřez v m.č. 0.04. Vývod pro sprchu bude použit pro oplachovací hadici; 1 |  |  |  | 1 | [6 empty] | _
[5 empty] | 85 | SP | 72584131X | Sprchová směšovací baterie prostá s pákovým ovládáním - S | soubor | 1 | 0 | 1 |  | 0 | 0.00184 | 0.00184 |  | 0 | 15 | 0 | 0 |  |  | 1
[7 empty] | Plný popis: | Baterie sprchové nástěnné pákové
[5 empty] | 86 | SP | 72584131XX | Sprchový komplet, pohyblivý držák o 18mm/60cm, kov, hadice 150cm, sprchová růžice - S | soubor | 1 | 0 | 1 |  | 0 | 0.00184 | 0.00184 |  | 0 | 15 | 0 | 0 |  |  | 1
[7 empty] | Plný popis: | Baterie sprchové nástěnné pákové
[5 empty] | 87 | SP | 72584132X | Sprchová nástěnná baterie bez příslušenství, rozteč baterie 150mm - povrchová úprava chrom | soubor | 1 | 0 | 1 |  | 0 | 0.00214 | 0.00214 |  | 0 | 15 | 0 | 0 |  |  | 1
[7 empty] | Plný popis: | Baterie sprchové klasické s roztečí 150 mm
[7 empty] | Výkaz výměr: | m.č. 1.19. Vývod pro sprchu bude použit pro oplachovací hadici; 1 |  |  |  | 1 | [6 empty] | _
[5 empty] | 88 | SP | 725819X1 | Tlaková flexibilní hadice nerez 100 cm 3/8"x1/2" FxF | kus | 6 | 0 | 6 |  | 0 |  | 0 |  | 0 | 15 | 0 | 0 |  |  | 1
Plný popis:
[7 empty] | Výkaz výměr: | výlevky v m.č. 1.16 a 1.17 (konvektomat a myčka mají své připojovací hadice) a dřez u myčky v m.č. 1.18; 6 |  |  |  | 6 | [6 empty] | _
[5 empty] | 89 | SP | 725819X2 | Tlaková flexibilní hadice nerez 200 cm 1/2"x1/2" FxF | kus | 2 | 0 | 2 |  | 0 |  | 0 |  | 0 | 15 | 0 | 0 |  |  | 1
Plný popis:
[7 empty] | Výkaz výměr: | kotle v m.č. 1.17; 2 |  |  |  | 2 | [6 empty] | _
[5 empty] | 90 | SP | 7258621x | Kombinovaný sifon pro napojení dvou ZP (kuchyňská výlevka+umyvadlo), DN50 - včetně výpustí s nerezovými mřížkami, flexi napojení | kus | 2 | 0 | 2 |  | 0 | 0.00066 | 0.00132 |  | 0 | 15 | 0 | 0 |  |  | 1
[7 empty] | Plný popis: | Zápachové uzávěrky zařizovacích předmětů pro dvojdřezy s přípojkou pro pračku nebo myčku DN 40/50 [HL 126.2]
[7 empty] | Výkaz výměr: | kuchyňské výlevky v m.č. 1.16 a 1.17; 2 |  |  |  | 2 | [6 empty] | _
[5 empty] | 91 | SP | 72586211X | Plastový sifon dřezový s nerezovou mřížkou pr. 70 - zátka z PVC, mřížka výpusti z leštěného nerezového plechu | kus | 1 | 0 | 1 |  | 0 | 0.00047 | 0.00047 |  | 0 | 15 | 0 | 0 |  |  | 1
[7 empty] | Plný popis: | Zápachové uzávěrky zařizovacích předmětů pro dřezy s přípojkou pro pračku nebo myčku DN 40/50 [HL 126]
[7 empty] | Výkaz výměr: | dřez vedle myčky v m.č. 1.18; 1 |  |  |  | 1 | [6 empty] | _
[5 empty] | 92 | SP | 72586212X | Plastový sifon pro dvoudřez s nerezovými mřížkami pr. 70 - zátka z PVC, mřížka výpusti z leštěného nerezového plechu | kus | 2 | 0 | 2 |  | 0 | 0.00066 | 0.00132 |  | 0 | 15 | 0 | 0 |  |  | 1
[7 empty] | Plný popis: | Zápachové uzávěrky zařizovacích předmětů pro dvojdřezy s přípojkou pro pračku nebo myčku DN 40/50 [HL 126.2]
[7 empty] | Výkaz výměr: | dvoudřezy v m.č. 1.18 a 1.19; 2 |  |  |  | 2 | [6 empty] | _
[5 empty] | 93 | SP | 998725201 | Přesun hmot procentní pro zařizovací předměty v objektech v do 6 m | % | 0.21 | 0 | 0.21 |  | 0 |  | 0 |  | 0 | 15 | 0 | 0 |  | URS 2016/II | 1
[7 empty] | Plný popis: | Přesun hmot pro zařizovací předměty stanovený procentní sazbou (%) z ceny vodorovná dopravní vzdálenost do 50 m v objektech výšky do 6 m
_
[8 empty] | 7252: Zařízení koupelen | [5 empty] | 0 |  | 0.00572 |  | 0 | _ | 0 | 0 |  |  | 7
[5 empty] | 94 | SP | 725291621 | Doplňky zařízení koupelen a záchodů nerezové zásobník toaletních papírů | soubor | 2 | 0 | 2 |  | 0 | 0.00052 | 0.00104 |  | 0 | 15 | 0 | 0 |  |  | 1
[7 empty] | Plný popis: | Doplňky zařízení koupelen a záchodů nerezové zásobník toaletních papírů d=300 mm
[7 empty] | Výkaz výměr: | D1.1.b/08 - PŮDORYS 1.NP - NOVÝ STAV |  |  |  | 0 | [6 empty] | _
[8 empty] | m1.13; 1 |  |  |  | 1 | [6 empty] | _
[8 empty] | m1.14; 1 |  |  |  | 1 | [6 empty] | _
[5 empty] | 95 | SP | 725291631 | Doplňky zařízení koupelen a záchodů nerezové zásobník papírových ručníků | soubor | 1 | 0 | 1 |  | 0 | 0.00052 | 0.00052 |  | 0 | 15 | 0 | 0 |  |  | 1
[7 empty] | Plný popis: | Doplňky zařízení koupelen a záchodů nerezové zásobník papírových ručníků
[7 empty] | Výkaz výměr: | D1.1.b/08 - PŮDORYS 1.NP - NOVÝ STAV |  |  |  | 0 | [6 empty] | _
[8 empty] | m1.12; 1 |  |  |  | 1 | [6 empty] | _
[5 empty] | 96 | SP | 7252916X1 | Doplňky zařízení koupelen a záchodů nerezové - WC souprava nástěnná se štětkou | soubor | 2 | 0 | 2 |  | 0 | 0.00052 | 0.00104 |  | 0 | 15 | 0 | 0 |  |  | 1
[7 empty] | Plný popis: | Doplňky zařízení koupelen a záchodů nerezové WC souprava nástěnná se štětkou
[7 empty] | Výkaz výměr: | D1.1.b/08 - PŮDORYS 1.NP - NOVÝ STAV |  |  |  | 0 | [6 empty] | _
[8 empty] | m1.13; 1 |  |  |  | 1 | [6 empty] | _
[8 empty] | m1.14; 1 |  |  |  | 1 | [6 empty] | _
[5 empty] | 97 | SP | 7252915X1 | Doplňky zařízení koupelen a záchodů nerezové - dávkovač tekutého mýdla nástěnný | soubor | 3 | 0 | 3 |  | 0 | 0.00052 | 0.00156 |  | 0 | 15 | 0 | 0 |  |  | 1
[7 empty] | Plný popis: | Doplňky zařízení koupelen a záchodů plastové dávkovač tekutého mýdla nástěnný
[7 empty] | Výkaz výměr: | D1.1.b/08 - PŮDORYS 1.NP - NOVÝ STAV |  |  |  | 0 | [6 empty] | _
[8 empty] | m1.12; 1 |  |  |  | 1 | [6 empty] | _
[8 empty] | m1.15; 2 |  |  |  | 2 | [6 empty] | _
[5 empty] | 98 | SP | 7252913X | Doplňky zařízení koupelen a záchodů chromované - držák ručníků - věšák se 2 háčky | soubor | 1 | 0 | 1 |  | 0 | 0.00052 | 0.00052 |  | 0 | 15 | 0 | 0 |  |  | 1
[7 empty] | Plný popis: | Doplňky zařízení koupelen a záchodů chromované věšák se dvěma háčky
[7 empty] | Výkaz výměr: | D1.1.b/08 - PŮDORYS 1.NP - NOVÝ STAV |  |  |  | 0 | [6 empty] | _
[8 empty] | m1.15; 1 |  |  |  | 1 | [6 empty] | _
[5 empty] | 99 | SP | 72529X | Doplňky zařízení koupelen a záchodů - štěrbinový osoušeč rukou | soubor | 1 | 0 | 1 |  | 0 | 0.00052 | 0.00052 |  | 0 | 15 | 0 | 0 |  |  | 1
[7 empty] | Plný popis: | Doplňky zařízení koupelen a záchodů štěrbinový osoušeč rukou
[7 empty] | Výkaz výměr: | D1.1.b/08 - PŮDORYS 1.NP - NOVÝ STAV |  |  |  | 0 | [6 empty] | _
[8 empty] | m1.12; 1 |  |  |  | 1 | [6 empty] | _
[5 empty] | 100 | SP | 72529XX | Doplňky zařízení koupelen a záchodů - skříňka na úklidové prostředky | soubor | 1 | 0 | 1 |  | 0 | 0.00052 | 0.00052 |  | 0 | 15 | 0 | 0 |  |  | 1
[7 empty] | Plný popis: | Doplňky zařízení koupelen a záchodů skříňka na úklidové prostředky
[7 empty] | Výkaz výměr: | D1.1.b/08 - PŮDORYS 1.NP - NOVÝ STAV |  |  |  | 0 | [6 empty] | _
[8 empty] | m1.12; 1 |  |  |  | 1 | [6 empty] | _
_
[8 empty] | 7258: Zařizovací armatury | [5 empty] | 0 |  | 0 |  | 0.00049 | _ | 0 | 0 |  |  | 1
[5 empty] | 101 | SP | 725810811 | Demontáž ventilů výtokových nástěnných | kus | 1 | 0 | 1 |  | 0 |  | 0 | 0.00049 | 0.00049 | 15 | 0 | 0 |  | URS 2016/II | 1
[7 empty] | Plný popis: | Demontáž výtokových ventilů nástěnných
[7 empty] | Výkaz výměr: | D.1.4.b/04 - VODOVOD - PŮDORYS 1.NP - STÁVAJÍCÍ STAV |  |  |  | 0 | [6 empty] | _
[8 empty] | m1.15 - ventil; 1 |  |  |  | 1 | [6 empty] | _
_
[8 empty] | 726.: Instalační prefabrikáty | [5 empty] | 0 |  | 0.0197 |  | 0 | _ | 0 | 0 |  |  | 4
[5 empty] | 102 | SP | 726111031 | Instalační předstěna - klozet s ovládáním zepředu v 1080 mm závěsný do masivní zděné kce | soubor | 2 | 0 | 2 |  | 0 | 0.0092 | 0.0184 |  | 0 | 15 | 0 | 0 |  | URS 2016/II | 1
[7 empty] | Plný popis: | Předstěnové instalační systémy pro zazdění [GEBERIT] do masivních zděných konstrukcí pro závěsné klozety ovládání zepředu, stavební výška 1080 mm
[5 empty] | 103 | SP | 726191001 | Zvukoizolační souprava pro klozet a bidet | soubor | 2 | 0 | 2 |  | 0 | 0.00015 | 0.0003 |  | 0 | 15 | 0 | 0 |  | URS 2016/II | 1
[7 empty] | Plný popis: | Ostatní příslušenství instalačních systémů zvukoizolační souprava pro WC a bidet
[5 empty] | 104 | SP | 726191002 | Souprava pro předstěnovou montáž | soubor | 2 | 0 | 2 |  | 0 | 0.0005 | 0.001 |  | 0 | 15 | 0 | 0 |  | URS 2016/II | 1
[7 empty] | Plný popis: | Ostatní příslušenství instalačních systémů souprava pro předstěnovou montáž
[5 empty] | 105 | SP | 998726112 | Přesun hmot tonážní pro instalační prefabrikáty v objektech v do 12 m | t | 0.0197 | 0 | 0.0197 |  | 0 |  | 0 |  | 0 | 15 | 0 | 0 |  | URS 2016/II | 1
[7 empty] | Plný popis: | Přesun hmot pro instalační prefabrikáty stanovený z hmotnosti přesunovaného materiálu vodorovná dopravní vzdálenost do 50 m v objektech výšky přes 6 m do 12 m
_
_
[8 empty] | D1.4.g: Zařízení silnoproudé elektrotechniky | [5 empty] | 0 |  | 0 |  | 0 | _ | 0 | 0 |  |  | 409
[8 empty] | SI01: DEMONTÁŽE - odhad | [5 empty] | 0 |  | 0 |  | 0 | _ | 0 | 0 |  |  | 13
[5 empty] | 1 | MP | D-RV-sil | demontáž rozvaděče elektro silnoproud - nástěnný / zapuštěný rozvaděč | ks | 6 | 0 | 6 |  | 0 |  | 0 |  | 0 | 15 | 0 | 0 |  |  | 1
Plný popis:
[5 empty] | 2 | MP | D-RV-sla | demontáž rozvaděče elektro slaboproud - zapuštěný rozvaděč | ks | 1 | 0 | 1 |  | 0 |  | 0 |  | 0 | 15 | 0 | 0 |  |  | 1
Plný popis:
[5 empty] | 3 | MP | D-MX | demontáž skříně MX - zásuvková skříň | ks | 1 | 0 | 1 |  | 0 |  | 0 |  | 0 | 15 | 0 | 0 |  |  | 1
Plný popis:
[5 empty] | 4 | MP | D-1 f | demontáž deblokačního spínače 1f | ks | 4 | 0 | 4 |  | 0 |  | 0 |  | 0 | 15 | 0 | 0 |  |  | 1
Plný popis:
[5 empty] | 5 | MP | D-3 f | demontáž deblokačního spínače 3f | ks | 5 | 0 | 5 |  | 0 |  | 0 |  | 0 | 15 | 0 | 0 |  |  | 1
Plný popis:
[5 empty] | 6 | MP | D-sv | demontáž svítidla | ks | 112 | 0 | 112 |  | 0 |  | 0 |  | 0 | 15 | 0 | 0 |  |  | 1
Plný popis:
[5 empty] | 7 | MP | D-vyp | demontáž vypínače | ks | 59 | 0 | 59 |  | 0 |  | 0 |  | 0 | 15 | 0 | 0 |  |  | 1
Plný popis:
[5 empty] | 8 | MP | D-zas-220 | demontáž zásuvky 230V | ks | 114 | 0 | 114 |  | 0 |  | 0 |  | 0 | 15 | 0 | 0 |  |  | 1
Plný popis:
[5 empty] | 9 | MP | D-zas-400 | demontáž zásuvky 400V | ks | 4 | 0 | 4 |  | 0 |  | 0 |  | 0 | 15 | 0 | 0 |  |  | 1
Plný popis:
[5 empty] | 10 | MP | D-zas-tel | demontáž zásuvky telefonní | ks | 20 | 0 | 20 |  | 0 |  | 0 |  | 0 | 15 | 0 | 0 |  |  | 1
Plný popis:
[5 empty] | 11 | MP | SIL-16 | odpojení kabelu | ks | 360 | 0 | 360 |  | 0 |  | 0 |  | 0 | 15 | 0 | 0 |  |  | 1
Plný popis:
[5 empty] | 12 | MP | SIL-17 | kabelové trasy demontáž | m | 2450 | 0 | 2450 |  | 0 |  | 0 |  | 0 | 15 | 0 | 0 |  |  | 1
Plný popis:
[5 empty] | 13 | MP | SIL-18 | odvoz a likvidace - demontovaného materiálu - komplet objekt | ks | 1 | 0 | 1 |  | 0 |  | 0 |  | 0 | 15 | 0 | 0 |  |  | 1
Plný popis:
_
[8 empty] | SI02: SKŘÍŇ RIS1 - REPASE | [5 empty] | 0 |  | 0 |  | 0 | _ | 0 | 0 |  |  | 7
[5 empty] | 14 | MP | SIL-24 | vyčištění skříně | ks | 1 | 0 | 1 |  | 0 |  | 0 |  | 0 | 15 | 0 | 0 |  |  | 1
Plný popis:
[5 empty] | 15 | MP | 250A gG/gL | 250A gG/gL - pojistková patrona nožová - doporučeno | ks | 9 | 0 | 9 |  | 0 |  | 0 |  | 0 | 15 | 0 | 0 |  |  | 1
Plný popis:
[5 empty] | 16 | MP | D-poj | demontáž stávajících pojistek | ks | 9 | 0 | 9 |  | 0 |  | 0 |  | 0 | 15 | 0 | 0 |  |  | 1
Plný popis:
[5 empty] | 17 | MP | SIL-27 | montáž nových pojistek | ks | 9 | 0 | 9 |  | 0 |  | 0 |  | 0 | 15 | 0 | 0 |  |  | 1
Plný popis:
[5 empty] | 18 | MP | SIL-28 | oprava uzávěru | ks | 1 | 0 | 1 |  | 0 |  | 0 |  | 0 | 15 | 0 | 0 |  |  | 1
Plný popis:
[5 empty] | 19 | MP | SIL-29 | oprava popisů - výměna štítků - sada | ks | 3 | 0 | 3 |  | 0 |  | 0 |  | 0 | 15 | 0 | 0 |  |  | 1
Plný popis:
[5 empty] | 20 | MP | SIL-30 | nalakování krytu skříně | ks | 1 | 0 | 1 |  | 0 |  | 0 |  | 0 | 15 | 0 | 0 |  |  | 1
Plný popis:
_
[8 empty] | SI03: SKŘÍŇ RIS2 - REPASE | [5 empty] | 0 |  | 0 |  | 0 | _ | 0 | 0 |  |  | 10
[5 empty] | 21 | MP | SIL-36 | vyčištění skříně | ks | 1 | 0 | 1 |  | 0 |  | 0 |  | 0 | 15 | 0 | 0 |  |  | 1
Plný popis:
[5 empty] | 22 | MP | 80A gG/gL | 80A gG/gL - pojistková patrona nožová - doporučeno | ks | 3 | 0 | 3 |  | 0 |  | 0 |  | 0 | 15 | 0 | 0 |  |  | 1
Plný popis:
[5 empty] | 23 | MP | 100A gG/gL | 100A gG/gL - pojistková patrona nožová - doporučeno | ks | 3 | 0 | 3 |  | 0 |  | 0 |  | 0 | 15 | 0 | 0 |  |  | 1
Plný popis:
[5 empty] | 24 | MP | 125A gG/gL | 125A gG/gL - pojistková patrona nožová - doporučeno | ks | 3 | 0 | 3 |  | 0 |  | 0 |  | 0 | 15 | 0 | 0 |  |  | 1
Plný popis:
[5 empty] | 25 | MP | 200A gG/gL | 200A gG/gL - pojistková patrona nožová - doporučeno | ks | 3 | 0 | 3 |  | 0 |  | 0 |  | 0 | 15 | 0 | 0 |  |  | 1
Plný popis:
[5 empty] | 26 | MP | D-poj | demontáž stávajících pojistek | ks | 12 | 0 | 12 |  | 0 |  | 0 |  | 0 | 15 | 0 | 0 |  |  | 1
Plný popis:
[5 empty] | 27 | MP | SIL-27 | montáž nových pojistek | ks | 12 | 0 | 12 |  | 0 |  | 0 |  | 0 | 15 | 0 | 0 |  |  | 1
Plný popis:
[5 empty] | 28 | MP | SIL-28 | oprava uzávěru | ks | 1 | 0 | 1 |  | 0 |  | 0 |  | 0 | 15 | 0 | 0 |  |  | 1
Plný popis:
[5 empty] | 29 | MP | SIL-29 | oprava popisů - výměna štítků - sada | ks | 5 | 0 | 5 |  | 0 |  | 0 |  | 0 | 15 | 0 | 0 |  |  | 1
Plný popis:
[5 empty] | 30 | MP | SIL-30 | nalakování krytu skříně | ks | 1 | 0 | 1 |  | 0 |  | 0 |  | 0 | 15 | 0 | 0 |  |  | 1
Plný popis:
_
[8 empty] | SI04: ROZVADĚČ R01 | [5 empty] | 0 |  | 0 |  | 0 | _ | 0 | 0 |  |  | 26
[5 empty] | 31 | MP | 6B/1 | 6B/1 - jistič | ks | 1 | 0 | 1 |  | 0 |  | 0 |  | 0 | 15 | 0 | 0 |  |  | 1
Plný popis:
[5 empty] | 32 | MP | 10B/1 | 10B/1 - jistič | ks | 4 | 0 | 4 |  | 0 |  | 0 |  | 0 | 15 | 0 | 0 |  |  | 1
Plný popis:
[5 empty] | 33 | MP | 10B/3 | 10B/3 - jistič | ks | 1 | 0 | 1 |  | 0 |  | 0 |  | 0 | 15 | 0 | 0 |  |  | 1
Plný popis:
[5 empty] | 34 | MP | 10C/3 | 10C/3 - jistič | ks | 2 | 0 | 2 |  | 0 |  | 0 |  | 0 | 15 | 0 | 0 |  |  | 1
Plný popis:
[5 empty] | 35 | MP | 16B/1 | 16B/1 - jistič | ks | 3 | 0 | 3 |  | 0 |  | 0 |  | 0 | 15 | 0 | 0 |  |  | 1
Plný popis:
[5 empty] | 36 | MP | 16B/3 | 16B/3 - jistič | ks | 1 | 0 | 1 |  | 0 |  | 0 |  | 0 | 15 | 0 | 0 |  |  | 1
Plný popis:
[5 empty] | 37 | MP | 32/3 | 32/3 - spínač na DIN | ks | 1 | 0 | 1 |  | 0 |  | 0 |  | 0 | 15 | 0 | 0 |  |  | 1
Plný popis:
[5 empty] | 38 | MP | B+C | B+C - přepěťová ochrana | ks | 3 | 0 | 3 |  | 0 |  | 0 |  | 0 | 15 | 0 | 0 |  |  | 1
Plný popis:
[5 empty] | 39 | MP | 16C/1N/0,03 | jistič s proudovým chráničem 16C/1N/0,03 | ks | 1 | 0 | 1 |  | 0 |  | 0 |  | 0 | 15 | 0 | 0 |  |  | 1
Plný popis:
[5 empty] | 40 | MP | SIL-60 | N - můstek | ks | 2 | 0 | 2 |  | 0 |  | 0 |  | 0 | 15 | 0 | 0 |  |  | 1
Plný popis:
[5 empty] | 41 | MP | 25/4p/0,03 | proudový chránič 25/4p/0,03 | ks | 1 | 0 | 1 |  | 0 |  | 0 |  | 0 | 15 | 0 | 0 |  |  | 1
Plný popis:
[5 empty] | 42 | MP | SIL-62 | rozvaděč zapuštěný - 362 x 543 x 75 mm | ks | 1 | 0 | 1 |  | 0 |  | 0 |  | 0 | 15 | 0 | 0 |  |  | 1
Plný popis:
[5 empty] | 43 | MP | CYA 1,5 če | CYA 1,5 černý - vodič | m | 3 | 0 | 3 |  | 0 |  | 0 |  | 0 | 15 | 0 | 0 |  |  | 1
Plný popis:
[5 empty] | 44 | MP | CYA 1,5 mo | CYA 1,5 modrý světlý - vodič | m | 3 | 0 | 3 |  | 0 |  | 0 |  | 0 | 15 | 0 | 0 |  |  | 1
Plný popis:
[5 empty] | 45 | MP | CYA 1,5 žl | CYA 1,5 žluto-zelený - vodič | m | 3 | 0 | 3 |  | 0 |  | 0 |  | 0 | 15 | 0 | 0 |  |  | 1
Plný popis:
[5 empty] | 46 | MP | CYA 2,5 če | CYA 2,5 černý - vodič | m | 3 | 0 | 3 |  | 0 |  | 0 |  | 0 | 15 | 0 | 0 |  |  | 1
Plný popis:
[5 empty] | 47 | MP | CYA 2,5 mo | CYA 2,5 modrý světlý - vodič | m | 3 | 0 | 3 |  | 0 |  | 0 |  | 0 | 15 | 0 | 0 |  |  | 1
Plný popis:
[5 empty] | 48 | MP | CYA 2,5 žl | CYA 2,5 žluto-zelený - vodič | m | 3 | 0 | 3 |  | 0 |  | 0 |  | 0 | 15 | 0 | 0 |  |  | 1
Plný popis:
[5 empty] | 49 | MP | CYA 4 čern | CYA 4 černý - vodič | m | 3 | 0 | 3 |  | 0 |  | 0 |  | 0 | 15 | 0 | 0 |  |  | 1
Plný popis:
[5 empty] | 50 | MP | CYA 4 modr | CYA 4 modrý světlý - vodič | m | 1 | 0 | 1 |  | 0 |  | 0 |  | 0 | 15 | 0 | 0 |  |  | 1
Plný popis:
[5 empty] | 51 | MP | CYA 4 žlut | CYA 4 žluto-zelený - vodič | m | 1 | 0 | 1 |  | 0 |  | 0 |  | 0 | 15 | 0 | 0 |  |  | 1
Plný popis:
[5 empty] | 52 | MP | SIL-SI04 | drátování rozvaděče - drátování rozvaděče | ks | 1 | 0 | 1 |  | 0 |  | 0 |  | 0 | 15 | 0 | 0 |  |  | 1
Plný popis:
[5 empty] | 53 | MP | SIL-73 | popisky - návlečky, popisy přístrojů | ks | 16 | 0 | 16 |  | 0 |  | 0 |  | 0 | 15 | 0 | 0 |  |  | 1
Plný popis:
[5 empty] | 54 | MP | SIL-74 | šroub PE - zemnící šroub, matice, podložky | ks | 1 | 0 | 1 |  | 0 |  | 0 |  | 0 | 15 | 0 | 0 |  |  | 1
Plný popis:
[5 empty] | 55 | MP | SIL-75 | štítek 4 - štítek R01 50x120 mm | ks | 1 | 0 | 1 |  | 0 |  | 0 |  | 0 | 15 | 0 | 0 |  |  | 1
Plný popis:
[5 empty] | 56 | MP | SIL-76 | revize, atest - revize, atest | ks | 1 | 0 | 1 |  | 0 |  | 0 |  | 0 | 15 | 0 | 0 |  |  | 1
Plný popis:
_
[8 empty] | SI05: ROZVADĚČ R11 | [5 empty] | 0 |  | 0 |  | 0 | _ | 0 | 0 |  |  | 38
[5 empty] | 57 | MP | 10B/1 | 10B/1 - jistič | ks | 4 | 0 | 4 |  | 0 |  | 0 |  | 0 | 15 | 0 | 0 |  |  | 1
Plný popis:
[5 empty] | 58 | MP | 10B/3 | 10B/3 - jistič | ks | 1 | 0 | 1 |  | 0 |  | 0 |  | 0 | 15 | 0 | 0 |  |  | 1
Plný popis:
[5 empty] | 59 | MP | 16B/1 | 16B/1 - jistič | ks | 1 | 0 | 1 |  | 0 |  | 0 |  | 0 | 15 | 0 | 0 |  |  | 1
Plný popis:
[5 empty] | 60 | MP | 16C/1 | 16C/1 - jistič | ks | 4 | 0 | 4 |  | 0 |  | 0 |  | 0 | 15 | 0 | 0 |  |  | 1
Plný popis:
[5 empty] | 61 | MP | 20B/3 | 20B/3 - jistič | ks | 1 | 0 | 1 |  | 0 |  | 0 |  | 0 | 15 | 0 | 0 |  |  | 1
Plný popis:
[5 empty] | 62 | MP | 25B/3 | 25B/3 - jistič | ks | 2 | 0 | 2 |  | 0 |  | 0 |  | 0 | 15 | 0 | 0 |  |  | 1
Plný popis:
[5 empty] | 63 | MP | 50B/3 | 50B/3 - jistič | ks | 1 | 0 | 1 |  | 0 |  | 0 |  | 0 | 15 | 0 | 0 |  |  | 1
Plný popis:
[5 empty] | 64 | MP | 80/3. | 80/3 - spínač na DIN | ks | 1 | 0 | 1 |  | 0 |  | 0 |  | 0 | 15 | 0 | 0 |  |  | 1
Plný popis:
[5 empty] | 65 | MP | 80/3 | 80/3 - vypínací podpěťová cívka | ks | 1 | 0 | 1 |  | 0 |  | 0 |  | 0 | 15 | 0 | 0 |  |  | 1
Plný popis:
[5 empty] | 66 | MP | 1A gG/gL | 1A gG/gL - pojistková patrona | ks | 1 | 0 | 1 |  | 0 |  | 0 |  | 0 | 15 | 0 | 0 |  |  | 1
Plný popis:
[5 empty] | 67 | MP | SIL-06 | elektroměr nefakturační 400V 63A - na DIN lištu | ks | 2 | 0 | 2 |  | 0 |  | 0 |  | 0 | 15 | 0 | 0 |  |  | 1
Plný popis:
[5 empty] | 68 | MP | 10B/1N/0,03 | jistič s proudovým chráničem 10B/1N/0,03 | ks | 1 | 0 | 1 |  | 0 |  | 0 |  | 0 | 15 | 0 | 0 |  |  | 1
Plný popis:
[5 empty] | 69 | MP | 16C/1N/0,03 | jistič s proudovým chráničem 16C/1N/0,03 | ks | 1 | 0 | 1 |  | 0 |  | 0 |  | 0 | 15 | 0 | 0 |  |  | 1
Plný popis:
[5 empty] | 70 | MP | SIL-60 | N - můstek | ks | 3 | 0 | 3 |  | 0 |  | 0 |  | 0 | 15 | 0 | 0 |  |  | 1
Plný popis:
[5 empty] | 71 | MP | SIL-96 | pojistkový odpínač do 63A | ks | 1 | 0 | 1 |  | 0 |  | 0 |  | 0 | 15 | 0 | 0 |  |  | 1
Plný popis:
[5 empty] | 72 | MP | 25/4p/0,03 | proudový chránič 25/4p/0,03 | ks | 1 | 0 | 1 |  | 0 |  | 0 |  | 0 | 15 | 0 | 0 |  |  | 1
Plný popis:
[5 empty] | 73 | MP | SIL-98 | rozvaděč zapuštěný - 363 x 687 x 75 mm | ks | 1 | 0 | 1 |  | 0 |  | 0 |  | 0 | 15 | 0 | 0 |  |  | 1
Plný popis:
[5 empty] | 74 | MP | SIL-99 | svorka bílá 4 mm - vč. čela, popisu a koncových svorek | ks | 2 | 0 | 2 |  | 0 |  | 0 |  | 0 | 15 | 0 | 0 |  |  | 1
Plný popis:
[5 empty] | 75 | MP | SIL-100 | uzávěr protipožární - uzávěr protipožární | ks | 1 | 0 | 1 |  | 0 |  | 0 |  | 0 | 15 | 0 | 0 |  |  | 1
Plný popis:
[5 empty] | 76 | MP | CYA 1,5 če | CYA 1,5 černý - vodič | m | 10 | 0 | 10 |  | 0 |  | 0 |  | 0 | 15 | 0 | 0 |  |  | 1
Plný popis:
[5 empty] | 77 | MP | CYA 1,5 mo | CYA 1,5 modrý světlý - vodič | m | 5 | 0 | 5 |  | 0 |  | 0 |  | 0 | 15 | 0 | 0 |  |  | 1
Plný popis:
[5 empty] | 78 | MP | CYA 1,5 žl | CYA 1,5 žluto-zelený - vodič | m | 5 | 0 | 5 |  | 0 |  | 0 |  | 0 | 15 | 0 | 0 |  |  | 1
Plný popis:
[5 empty] | 79 | MP | CYA 2,5 če | CYA 2,5 černý - vodič | m | 10 | 0 | 10 |  | 0 |  | 0 |  | 0 | 15 | 0 | 0 |  |  | 1
Plný popis:
[5 empty] | 80 | MP | CYA 2,5 mo | CYA 2,5 modrý světlý - vodič | m | 5 | 0 | 5 |  | 0 |  | 0 |  | 0 | 15 | 0 | 0 |  |  | 1
Plný popis:
[5 empty] | 81 | MP | CYA 2,5 žl | CYA 2,5 žluto-zelený - vodič | m | 5 | 0 | 5 |  | 0 |  | 0 |  | 0 | 15 | 0 | 0 |  |  | 1
Plný popis:
[5 empty] | 82 | MP | CYA 4 čern | CYA 4 černý - vodič | m | 9 | 0 | 9 |  | 0 |  | 0 |  | 0 | 15 | 0 | 0 |  |  | 1
Plný popis:
[5 empty] | 83 | MP | CYA 4 modr | CYA 4 modrý světlý - vodič | m | 3 | 0 | 3 |  | 0 |  | 0 |  | 0 | 15 | 0 | 0 |  |  | 1
Plný popis:
[5 empty] | 84 | MP | CYA 4 žlut | CYA 4 žluto-zelený - vodič | m | 3 | 0 | 3 |  | 0 |  | 0 |  | 0 | 15 | 0 | 0 |  |  | 1
Plný popis:
[5 empty] | 85 | MP | CYA 16 čer | CYA 16 černý - vodič | m | 3 | 0 | 3 |  | 0 |  | 0 |  | 0 | 15 | 0 | 0 |  |  | 1
Plný popis:
[5 empty] | 86 | MP | CYA 16 mod | CYA 16 modrý světlý - vodič | m | 1 | 0 | 1 |  | 0 |  | 0 |  | 0 | 15 | 0 | 0 |  |  | 1
Plný popis:
[5 empty] | 87 | MP | CYA 16 žlu | CYA 16 žluto-zelený - vodič | m | 1 | 0 | 1 |  | 0 |  | 0 |  | 0 | 15 | 0 | 0 |  |  | 1
Plný popis:
[5 empty] | 88 | MP | CYA 35 čer | CYA 35 černý - vodič | m | 3 | 0 | 3 |  | 0 |  | 0 |  | 0 | 15 | 0 | 0 |  |  | 1
Plný popis:
[5 empty] | 89 | MP | CYA 35 žlu | CYA 35 žluto-zelený - vodič | m | 1 | 0 | 1 |  | 0 |  | 0 |  | 0 | 15 | 0 | 0 |  |  | 1
Plný popis:
[5 empty] | 90 | MP | SIL-SI05 | drátování rozvaděče - drátování rozvaděče | ks | 1 | 0 | 1 |  | 0 |  | 0 |  | 0 | 15 | 0 | 0 |  |  | 1
Plný popis:
[5 empty] | 91 | MP | SIL-116 | popisky - návlečky, popisy přístrojů | ks | 21 | 0 | 21 |  | 0 |  | 0 |  | 0 | 15 | 0 | 0 |  |  | 1
Plný popis:
[5 empty] | 92 | MP | SIL-74 | šroub PE - zemnící šroub, matice, podložky | ks | 1 | 0 | 1 |  | 0 |  | 0 |  | 0 | 15 | 0 | 0 |  |  | 1
Plný popis:
[5 empty] | 93 | MP | SIL-118 | štítek 4 - štítek R11 50x120 mm | ks | 1 | 0 | 1 |  | 0 |  | 0 |  | 0 | 15 | 0 | 0 |  |  | 1
Plný popis:
[5 empty] | 94 | MP | SIL-119 | revize, atest - revize, atest | ks | 1 | 0 | 1 |  | 0 |  | 0 |  | 0 | 15 | 0 | 0 |  |  | 1
Plný popis:
_
[8 empty] | SI06: ROZVADĚČ R12 | [5 empty] | 0 |  | 0 |  | 0 | _ | 0 | 0 |  |  | 24
[5 empty] | 95 | MP | 10B/1 | 10B/1 - jistič | ks | 5 | 0 | 5 |  | 0 |  | 0 |  | 0 | 15 | 0 | 0 |  |  | 1
Plný popis:
[5 empty] | 96 | MP | 16B/1 | 16B/1 - jistič | ks | 1 | 0 | 1 |  | 0 |  | 0 |  | 0 | 15 | 0 | 0 |  |  | 1
Plný popis:
[5 empty] | 97 | MP | 32/3 | 32/3 - spínač na DIN | ks | 1 | 0 | 1 |  | 0 |  | 0 |  | 0 | 15 | 0 | 0 |  |  | 1
Plný popis:
[5 empty] | 98 | MP | SIL-60 | N - můstek | ks | 2 | 0 | 2 |  | 0 |  | 0 |  | 0 | 15 | 0 | 0 |  |  | 1
Plný popis:
[5 empty] | 99 | MP | 25/4p/0,03 | proudový chránič 25/4p/0,03 | ks | 1 | 0 | 1 |  | 0 |  | 0 |  | 0 | 15 | 0 | 0 |  |  | 1
Plný popis:
[5 empty] | 100 | MP | SIL-130 | přepěťová ochrana - B+C | ks | 3 | 0 | 3 |  | 0 |  | 0 |  | 0 | 15 | 0 | 0 |  |  | 1
Plný popis:
[5 empty] | 101 | MP | SIL-131 | přepěťová ochrana - N | ks | 1 | 0 | 1 |  | 0 |  | 0 |  | 0 | 15 | 0 | 0 |  |  | 1
Plný popis:
[5 empty] | 102 | MP | 16C/1 | 16C/1 - jistič | ks | 5 | 0 | 5 |  | 0 |  | 0 |  | 0 | 15 | 0 | 0 |  |  | 1
Plný popis:
[5 empty] | 103 | MP | SIL-133 | rozvaděč zapuštěný - 362 x 543 x 75 mm | ks | 1 | 0 | 1 |  | 0 |  | 0 |  | 0 | 15 | 0 | 0 |  |  | 1
Plný popis:
[5 empty] | 104 | MP | SIL-100 | uzávěr protipožární - uzávěr protipožární | ks | 1 | 0 | 1 |  | 0 |  | 0 |  | 0 | 15 | 0 | 0 |  |  | 1
Plný popis:
[5 empty] | 105 | MP | CYA 1,5 če | CYA 1,5 černý - vodič | m | 8 | 0 | 8 |  | 0 |  | 0 |  | 0 | 15 | 0 | 0 |  |  | 1
Plný popis:
[5 empty] | 106 | MP | CYA 1,5 mo | CYA 1,5 modrý světlý - vodič | m | 4 | 0 | 4 |  | 0 |  | 0 |  | 0 | 15 | 0 | 0 |  |  | 1
Plný popis:
[5 empty] | 107 | MP | CYA 1,5 žl | CYA 1,5 žluto-zelený - vodič | m | 4 | 0 | 4 |  | 0 |  | 0 |  | 0 | 15 | 0 | 0 |  |  | 1
Plný popis:
[5 empty] | 108 | MP | CYA 2,5 če | CYA 2,5 černý - vodič | m | 10 | 0 | 10 |  | 0 |  | 0 |  | 0 | 15 | 0 | 0 |  |  | 1
Plný popis:
[5 empty] | 109 | MP | CYA 2,5 mo | CYA 2,5 modrý světlý - vodič | m | 5 | 0 | 5 |  | 0 |  | 0 |  | 0 | 15 | 0 | 0 |  |  | 1
Plný popis:
[5 empty] | 110 | MP | CYA 2,5 žl | CYA 2,5 žluto-zelený - vodič | m | 5 | 0 | 5 |  | 0 |  | 0 |  | 0 | 15 | 0 | 0 |  |  | 1
Plný popis:
[5 empty] | 111 | MP | CYA 4 čern | CYA 4 černý - vodič | m | 3 | 0 | 3 |  | 0 |  | 0 |  | 0 | 15 | 0 | 0 |  |  | 1
Plný popis:
[5 empty] | 112 | MP | CYA 4 modr | CYA 4 modrý světlý - vodič | m | 1 | 0 | 1 |  | 0 |  | 0 |  | 0 | 15 | 0 | 0 |  |  | 1
Plný popis:
[5 empty] | 113 | MP | CYA 4 žlut | CYA 4 žluto-zelený - vodič | m | 1 | 0 | 1 |  | 0 |  | 0 |  | 0 | 15 | 0 | 0 |  |  | 1
Plný popis:
[5 empty] | 114 | MP | SIL-SI06 | drátování rozvaděče - drátování rozvaděče | ks | 1 | 0 | 1 |  | 0 |  | 0 |  | 0 | 15 | 0 | 0 |  |  | 1
Plný popis:
[5 empty] | 115 | MP | SIL-145 | popisky - návlečky, popisy přístrojů | ks | 16 | 0 | 16 |  | 0 |  | 0 |  | 0 | 15 | 0 | 0 |  |  | 1
Plný popis:
[5 empty] | 116 | MP | SIL-74 | šroub PE - zemnící šroub, matice, podložky | ks | 1 | 0 | 1 |  | 0 |  | 0 |  | 0 | 15 | 0 | 0 |  |  | 1
Plný popis:
[5 empty] | 117 | MP | SIL-147 | štítek 4 - štítek R12 50x120 mm | ks | 1 | 0 | 1 |  | 0 |  | 0 |  | 0 | 15 | 0 | 0 |  |  | 1
Plný popis:
[5 empty] | 118 | MP | SIL-148 | revize, atest - revize, atest | ks | 1 | 0 | 1 |  | 0 |  | 0 |  | 0 | 15 | 0 | 0 |  |  | 1
Plný popis:
_
[8 empty] | SI07: ROZVADĚČ R13 | [5 empty] | 0 |  | 0 |  | 0 | _ | 0 | 0 |  |  | 31
[5 empty] | 119 | MP | 10B/1 | 10B/1 - jistič | ks | 4 | 0 | 4 |  | 0 |  | 0 |  | 0 | 15 | 0 | 0 |  |  | 1
Plný popis:
[5 empty] | 120 | MP | 10B/3 | 10B/3 - jistič | ks | 1 | 0 | 1 |  | 0 |  | 0 |  | 0 | 15 | 0 | 0 |  |  | 1
Plný popis:
[5 empty] | 121 | MP | 16B/1 | 16B/1 - jistič | ks | 3 | 0 | 3 |  | 0 |  | 0 |  | 0 | 15 | 0 | 0 |  |  | 1
Plný popis:
[5 empty] | 122 | MP | 20B/3 | 20B/3 - jistič | ks | 2 | 0 | 2 |  | 0 |  | 0 |  | 0 | 15 | 0 | 0 |  |  | 1
Plný popis:
[5 empty] | 123 | MP | 25B/1 | 25B/1 - jistič | ks | 14 | 0 | 14 |  | 0 |  | 0 |  | 0 | 15 | 0 | 0 |  |  | 1
Plný popis:
[5 empty] | 124 | MP | 25B/3 | 25B/3 - jistič | ks | 1 | 0 | 1 |  | 0 |  | 0 |  | 0 | 15 | 0 | 0 |  |  | 1
Plný popis:
[5 empty] | 125 | MP | 63/3 | 63/3 - spínač na DIN | ks | 1 | 0 | 1 |  | 0 |  | 0 |  | 0 | 15 | 0 | 0 |  |  | 1
Plný popis:
[5 empty] | 126 | MP | 16B/1N/0,03 | jistič s proudovým chráničem 16B/1N/0,03 | ks | 1 | 0 | 1 |  | 0 |  | 0 |  | 0 | 15 | 0 | 0 |  |  | 1
Plný popis:
[5 empty] | 127 | MP | 16C/1N/0,03 | jistič s proudovým chráničem 16C/1N/0,03 | ks | 1 | 0 | 1 |  | 0 |  | 0 |  | 0 | 15 | 0 | 0 |  |  | 1
Plný popis:
[5 empty] | 128 | MP | SIL-60 | N - můstek | ks | 2 | 0 | 2 |  | 0 |  | 0 |  | 0 | 15 | 0 | 0 |  |  | 1
Plný popis:
[5 empty] | 129 | MP | SIL-130 | přepěťová ochrana - B+C | ks | 3 | 0 | 3 |  | 0 |  | 0 |  | 0 | 15 | 0 | 0 |  |  | 1
Plný popis:
[5 empty] | 130 | MP | SIL-131 | přepěťová ochrana - N | ks | 1 | 0 | 1 |  | 0 |  | 0 |  | 0 | 15 | 0 | 0 |  |  | 1
Plný popis:
[5 empty] | 131 | MP | SIL-166 | rozvaděč zapuštěný - 510 x 750 x 150 mm | ks | 1 | 0 | 1 |  | 0 |  | 0 |  | 0 | 15 | 0 | 0 |  |  | 1
Plný popis:
[5 empty] | 132 | MP | SIL-100 | uzávěr protipožární - uzávěr protipožární | ks | 1 | 0 | 1 |  | 0 |  | 0 |  | 0 | 15 | 0 | 0 |  |  | 1
Plný popis:
[5 empty] | 133 | MP | CYA 1,5 če | CYA 1,5 černý - vodič | m | 6 | 0 | 6 |  | 0 |  | 0 |  | 0 | 15 | 0 | 0 |  |  | 1
Plný popis:
[5 empty] | 134 | MP | CYA 1,5 mo | CYA 1,5 modrý světlý - vodič | m | 3 | 0 | 3 |  | 0 |  | 0 |  | 0 | 15 | 0 | 0 |  |  | 1
Plný popis:
[5 empty] | 135 | MP | CYA 1,5 žl | CYA 1,5 žluto-zelený - vodič | m | 3 | 0 | 3 |  | 0 |  | 0 |  | 0 | 15 | 0 | 0 |  |  | 1
Plný popis:
[5 empty] | 136 | MP | CYA 2,5 če | CYA 2,5 černý - vodič | m | 4 | 0 | 4 |  | 0 |  | 0 |  | 0 | 15 | 0 | 0 |  |  | 1
Plný popis:
[5 empty] | 137 | MP | CYA 2,5 mo | CYA 2,5 modrý světlý - vodič | m | 2 | 0 | 2 |  | 0 |  | 0 |  | 0 | 15 | 0 | 0 |  |  | 1
Plný popis:
[5 empty] | 138 | MP | CYA 2,5 žl | CYA 2,5 žluto-zelený - vodič | m | 2 | 0 | 2 |  | 0 |  | 0 |  | 0 | 15 | 0 | 0 |  |  | 1
Plný popis:
[5 empty] | 139 | MP | CYA 6 čern | CYA 6 černý - vodič | m | 6 | 0 | 6 |  | 0 |  | 0 |  | 0 | 15 | 0 | 0 |  |  | 1
Plný popis:
[5 empty] | 140 | MP | CYA 6 modr | CYA 6 modrý světlý - vodič | m | 2 | 0 | 2 |  | 0 |  | 0 |  | 0 | 15 | 0 | 0 |  |  | 1
Plný popis:
[5 empty] | 141 | MP | CYA 6 žlut | CYA 6 žluto-zelený - vodič | m | 2 | 0 | 2 |  | 0 |  | 0 |  | 0 | 15 | 0 | 0 |  |  | 1
Plný popis:
[5 empty] | 142 | MP | CYA 16 čer | CYA 16 černý - vodič | m | 3 | 0 | 3 |  | 0 |  | 0 |  | 0 | 15 | 0 | 0 |  |  | 1
Plný popis:
[5 empty] | 143 | MP | CYA 16 mod | CYA 16 modrý světlý - vodič | m | 1 | 0 | 1 |  | 0 |  | 0 |  | 0 | 15 | 0 | 0 |  |  | 1
Plný popis:
[5 empty] | 144 | MP | CYA 16 žlu | CYA 16 žluto-zelený - vodič | m | 1 | 0 | 1 |  | 0 |  | 0 |  | 0 | 15 | 0 | 0 |  |  | 1
Plný popis:
[5 empty] | 145 | MP | SIL-SI07 | drátování rozvaděče - drátování rozvaděče | ks | 1 | 0 | 1 |  | 0 |  | 0 |  | 0 | 15 | 0 | 0 |  |  | 1
Plný popis:
[5 empty] | 146 | MP | SIL-181 | popisky - návlečky, popisy přístrojů | ks | 29 | 0 | 29 |  | 0 |  | 0 |  | 0 | 15 | 0 | 0 |  |  | 1
Plný popis:
[5 empty] | 147 | MP | SIL-74 | šroub PE - zemnící šroub, matice, podložky | ks | 1 | 0 | 1 |  | 0 |  | 0 |  | 0 | 15 | 0 | 0 |  |  | 1
Plný popis:
[5 empty] | 148 | MP | SIL-183 | štítek 4 - štítek R13 50x120 mm | ks | 1 | 0 | 1 |  | 0 |  | 0 |  | 0 | 15 | 0 | 0 |  |  | 1
Plný popis:
[5 empty] | 149 | MP | SIL-184 | revize, atest - revize, atest | ks | 1 | 0 | 1 |  | 0 |  | 0 |  | 0 | 15 | 0 | 0 |  |  | 1
Plný popis:
_
[8 empty] | SI08: ROZVADĚČ OBYTNÉ JEDNOTKY R.. | [5 empty] | 0 |  | 0 |  | 0 | _ | 0 | 0 |  |  | 22
[5 empty] | 150 | MP | 32/1 | 32/1 - spínač na DIN | ks | 14 | 0 | 14 |  | 0 |  | 0 |  | 0 | 15 | 0 | 0 |  |  | 1
Plný popis:
[7 empty] | Výkaz výměr: | 1 * 14 |  |  |  | 14 | [6 empty] | _
[5 empty] | 151 | MP | FI25/2p/ | FI25/2p/0,03 - proudový chránič | ks | 14 | 0 | 14 |  | 0 |  | 0 |  | 0 | 15 | 0 | 0 |  |  | 1
Plný popis:
[7 empty] | Výkaz výměr: | 1 * 14 |  |  |  | 14 | [6 empty] | _
[5 empty] | 152 | MP | 10B/1 | 10B/1 - jistič | ks | 14 | 0 | 14 |  | 0 |  | 0 |  | 0 | 15 | 0 | 0 |  |  | 1
Plný popis:
[7 empty] | Výkaz výměr: | 1 * 14 |  |  |  | 14 | [6 empty] | _
[5 empty] | 153 | MP | 16C/1 | 16C/1 - jistič | ks | 56 | 0 | 56 |  | 0 |  | 0 |  | 0 | 15 | 0 | 0 |  |  | 1
Plný popis:
[7 empty] | Výkaz výměr: | 4 * 14 |  |  |  | 56 | [6 empty] | _
[5 empty] | 154 | MP | SIL-60 | N - můstek | ks | 14 | 0 | 14 |  | 0 |  | 0 |  | 0 | 15 | 0 | 0 |  |  | 1
Plný popis:
[7 empty] | Výkaz výměr: | 1 * 14 |  |  |  | 14 | [6 empty] | _
[5 empty] | 155 | MP | SIL-195 | rozvaděč plastový nástěnný - 14 modulů - plné dveře | ks | 14 | 0 | 14 |  | 0 |  | 0 |  | 0 | 15 | 0 | 0 |  |  | 1
Plný popis:
[7 empty] | Výkaz výměr: | 1 * 14 |  |  |  | 14 | [6 empty] | _
[5 empty] | 156 | MP | B+C | B+C - přepěťová ochrana | ks | 14 | 0 | 14 |  | 0 |  | 0 |  | 0 | 15 | 0 | 0 |  |  | 1
Plný popis:
[7 empty] | Výkaz výměr: | 1 * 14 |  |  |  | 14 | [6 empty] | _
[5 empty] | 157 | MP | SIL-197 | N - přepěťová ochrana | ks | 14 | 0 | 14 |  | 0 |  | 0 |  | 0 | 15 | 0 | 0 |  |  | 1
Plný popis:
[7 empty] | Výkaz výměr: | 1 * 14 |  |  |  | 14 | [6 empty] | _
[5 empty] | 158 | MP | CYA 1,5 če | CYA 1,5 černý - vodič | m | 28 | 0 | 28 |  | 0 |  | 0 |  | 0 | 15 | 0 | 0 |  |  | 1
Plný popis:
[7 empty] | Výkaz výměr: | 2 * 14 |  |  |  | 28 | [6 empty] | _
[5 empty] | 159 | MP | CYA 1,5 mo | CYA 1,5 modrý světlý - vodič | m | 14 | 0 | 14 |  | 0 |  | 0 |  | 0 | 15 | 0 | 0 |  |  | 1
Plný popis:
[7 empty] | Výkaz výměr: | 1 * 14 |  |  |  | 14 | [6 empty] | _
[5 empty] | 160 | MP | CYA 1,5 žl | CYA 1,5 žluto-zelený - vodič | m | 14 | 0 | 14 |  | 0 |  | 0 |  | 0 | 15 | 0 | 0 |  |  | 1
Plný popis:
[7 empty] | Výkaz výměr: | 1 * 14 |  |  |  | 14 | [6 empty] | _
[5 empty] | 161 | MP | CYA 2,5 če | CYA 2,5 černý - vodič | m | 56 | 0 | 56 |  | 0 |  | 0 |  | 0 | 15 | 0 | 0 |  |  | 1
Plný popis:
[7 empty] | Výkaz výměr: | 4 * 14 |  |  |  | 56 | [6 empty] | _
[5 empty] | 162 | MP | CYA 2,5 mo | CYA 2,5 modrý světlý - vodič | m | 56 | 0 | 56 |  | 0 |  | 0 |  | 0 | 15 | 0 | 0 |  |  | 1
Plný popis:
[7 empty] | Výkaz výměr: | 4 * 14 |  |  |  | 56 | [6 empty] | _
[5 empty] | 163 | MP | CYA 2,5 žl | CYA 2,5 žluto-zelený - vodič | m | 56 | 0 | 56 |  | 0 |  | 0 |  | 0 | 15 | 0 | 0 |  |  | 1
Plný popis:
[7 empty] | Výkaz výměr: | 4 * 14 |  |  |  | 56 | [6 empty] | _
[5 empty] | 164 | MP | CYA 4 čern | CYA 4 černý - vodič | m | 14 | 0 | 14 |  | 0 |  | 0 |  | 0 | 15 | 0 | 0 |  |  | 1
Plný popis:
[7 empty] | Výkaz výměr: | 1 * 14 |  |  |  | 14 | [6 empty] | _
[5 empty] | 165 | MP | CYA 4 modr | CYA 4 modrý světlý - vodič | m | 14 | 0 | 14 |  | 0 |  | 0 |  | 0 | 15 | 0 | 0 |  |  | 1
Plný popis:
[7 empty] | Výkaz výměr: | 1 * 14 |  |  |  | 14 | [6 empty] | _
[5 empty] | 166 | MP | CYA 4 žlut | CYA 4 žluto-zelený - vodič | m | 14 | 0 | 14 |  | 0 |  | 0 |  | 0 | 15 | 0 | 0 |  |  | 1
Plný popis:
[7 empty] | Výkaz výměr: | 1 * 14 |  |  |  | 14 | [6 empty] | _
[5 empty] | 167 | MP | SIL-SI08 | drátování rozvaděče - drátování rozvaděče | ks | 14 | 0 | 14 |  | 0 |  | 0 |  | 0 | 15 | 0 | 0 |  |  | 1
Plný popis:
[7 empty] | Výkaz výměr: | 1 * 14 |  |  |  | 14 | [6 empty] | _
[5 empty] | 168 | MP | SIL-208 | popisky - návlečky, popisy přístrojů | ks | 126 | 0 | 126 |  | 0 |  | 0 |  | 0 | 15 | 0 | 0 |  |  | 1
Plný popis:
[7 empty] | Výkaz výměr: | 9 * 14 |  |  |  | 126 | [6 empty] | _
[5 empty] | 169 | MP | SIL-74 | šroub PE - zemnící šroub, matice, podložky | ks | 14 | 0 | 14 |  | 0 |  | 0 |  | 0 | 15 | 0 | 0 |  |  | 1
Plný popis:
[7 empty] | Výkaz výměr: | 1 * 14 |  |  |  | 14 | [6 empty] | _
[5 empty] | 170 | MP | SIL-210 | štítek 4 - štítek R.. 50x120 mm | ks | 14 | 0 | 14 |  | 0 |  | 0 |  | 0 | 15 | 0 | 0 |  |  | 1
Plný popis:
[7 empty] | Výkaz výměr: | 1 * 14 |  |  |  | 14 | [6 empty] | _
[5 empty] | 171 | MP | SIL-211 | revize, atest - revize, atest | ks | 14 | 0 | 14 |  | 0 |  | 0 |  | 0 | 15 | 0 | 0 |  |  | 1
Plný popis:
[7 empty] | Výkaz výměr: | 1 * 14 |  |  |  | 14 | [6 empty] | _
_
[8 empty] | SI09: ROZVADĚČ R206 - kuchyňka | [5 empty] | 0 |  | 0 |  | 0 | _ | 0 | 0 |  |  | 24
[5 empty] | 172 | MP | 10B/1 | 10B/1 - jistič | ks | 1 | 0 | 1 |  | 0 |  | 0 |  | 0 | 15 | 0 | 0 |  |  | 1
Plný popis:
[5 empty] | 173 | MP | 16B/1 | 16B/1 - jistič | ks | 3 | 0 | 3 |  | 0 |  | 0 |  | 0 | 15 | 0 | 0 |  |  | 1
Plný popis:
[5 empty] | 174 | MP | 16B/3 | 16B/3 - jistič | ks | 1 | 0 | 1 |  | 0 |  | 0 |  | 0 | 15 | 0 | 0 |  |  | 1
Plný popis:
[5 empty] | 175 | MP | 16C/1 | 16C/1 - jistič | ks | 2 | 0 | 2 |  | 0 |  | 0 |  | 0 | 15 | 0 | 0 |  |  | 1
Plný popis:
[5 empty] | 176 | MP | 32/3 | 32/3 - spínač na DIN | ks | 1 | 0 | 1 |  | 0 |  | 0 |  | 0 | 15 | 0 | 0 |  |  | 1
Plný popis:
[5 empty] | 177 | MP | SIL-60 | N - můstek | ks | 1 | 0 | 1 |  | 0 |  | 0 |  | 0 | 15 | 0 | 0 |  |  | 1
Plný popis:
[5 empty] | 178 | MP | 25/4p/0,03 | proudový chránič 25/4p/0,03 | ks | 1 | 0 | 1 |  | 0 |  | 0 |  | 0 | 15 | 0 | 0 |  |  | 1
Plný popis:
[5 empty] | 179 | MP | SIL-130 | přepěťová ochrana - B+C | ks | 3 | 0 | 3 |  | 0 |  | 0 |  | 0 | 15 | 0 | 0 |  |  | 1
Plný popis:
[5 empty] | 180 | MP | SIL-131 | přepěťová ochrana - N | ks | 1 | 0 | 1 |  | 0 |  | 0 |  | 0 | 15 | 0 | 0 |  |  | 1
Plný popis:
[5 empty] | 181 | MP | SIL-226 | rozvaděč nástěnný - 362 x 436 x 104 mm | ks | 1 | 0 | 1 |  | 0 |  | 0 |  | 0 | 15 | 0 | 0 |  |  | 1
Plný popis:
[5 empty] | 182 | MP | CYA 1,5 če | CYA 1,5 černý - vodič | m | 2 | 0 | 2 |  | 0 |  | 0 |  | 0 | 15 | 0 | 0 |  |  | 1
Plný popis:
[5 empty] | 183 | MP | CYA 1,5 mo | CYA 1,5 modrý světlý - vodič | m | 1 | 0 | 1 |  | 0 |  | 0 |  | 0 | 15 | 0 | 0 |  |  | 1
Plný popis:
[5 empty] | 184 | MP | CYA 1,5 žl | CYA 1,5 žluto-zelený - vodič | m | 1 | 0 | 1 |  | 0 |  | 0 |  | 0 | 15 | 0 | 0 |  |  | 1
Plný popis:
[5 empty] | 185 | MP | CYA 2,5 če | CYA 2,5 černý - vodič | m | 5 | 0 | 5 |  | 0 |  | 0 |  | 0 | 15 | 0 | 0 |  |  | 1
Plný popis:
[5 empty] | 186 | MP | CYA 2,5 mo | CYA 2,5 modrý světlý - vodič | m | 3 | 0 | 3 |  | 0 |  | 0 |  | 0 | 15 | 0 | 0 |  |  | 1
Plný popis:
[5 empty] | 187 | MP | CYA 2,5 žl | CYA 2,5 žluto-zelený - vodič | m | 3 | 0 | 3 |  | 0 |  | 0 |  | 0 | 15 | 0 | 0 |  |  | 1
Plný popis:
[5 empty] | 188 | MP | CYA 4 čern | CYA 4 černý - vodič | m | 3 | 0 | 3 |  | 0 |  | 0 |  | 0 | 15 | 0 | 0 |  |  | 1
Plný popis:
[5 empty] | 189 | MP | CYA 4 modr | CYA 4 modrý světlý - vodič | m | 1 | 0 | 1 |  | 0 |  | 0 |  | 0 | 15 | 0 | 0 |  |  | 1
Plný popis:
[5 empty] | 190 | MP | CYA 4 žlut | CYA 4 žluto-zelený - vodič | m | 1 | 0 | 1 |  | 0 |  | 0 |  | 0 | 15 | 0 | 0 |  |  | 1
Plný popis:
[5 empty] | 191 | MP | SIL-SI09 | drátování rozvaděče - drátování rozvaděče | ks | 1 | 0 | 1 |  | 0 |  | 0 |  | 0 | 15 | 0 | 0 |  |  | 1
Plný popis:
[5 empty] | 192 | MP | SIL-237 | popisky - návlečky, popisy přístrojů | ks | 8 | 0 | 8 |  | 0 |  | 0 |  | 0 | 15 | 0 | 0 |  |  | 1
Plný popis:
[5 empty] | 193 | MP | SIL-74 | šroub PE - zemnící šroub, matice, podložky | ks | 1 | 0 | 1 |  | 0 |  | 0 |  | 0 | 15 | 0 | 0 |  |  | 1
Plný popis:
[5 empty] | 194 | MP | SIL-239 | štítek 4 - štítek R206 50x120 mm | ks | 1 | 0 | 1 |  | 0 |  | 0 |  | 0 | 15 | 0 | 0 |  |  | 1
Plný popis:
[5 empty] | 195 | MP | SIL-240 | revize, atest - revize, atest | ks | 1 | 0 | 1 |  | 0 |  | 0 |  | 0 | 15 | 0 | 0 |  |  | 1
Plný popis:
_
[8 empty] | SI10: ROZVADĚČ RK | [5 empty] | 0 |  | 0 |  | 0 | _ | 0 | 0 |  |  | 45
[5 empty] | 196 | MP | 2B/1 | 2B/1 - jistič | ks | 1 | 0 | 1 |  | 0 |  | 0 |  | 0 | 15 | 0 | 0 |  |  | 1
Plný popis:
[5 empty] | 197 | MP | 4B/1 | 4B/1 - jistič | ks | 2 | 0 | 2 |  | 0 |  | 0 |  | 0 | 15 | 0 | 0 |  |  | 1
Plný popis:
[5 empty] | 198 | MP | 4B/3 | 4B/3 - jistič | ks | 1 | 0 | 1 |  | 0 |  | 0 |  | 0 | 15 | 0 | 0 |  |  | 1
Plný popis:
[5 empty] | 199 | MP | 10B/1 | 10B/1 - jistič | ks | 2 | 0 | 2 |  | 0 |  | 0 |  | 0 | 15 | 0 | 0 |  |  | 1
Plný popis:
[5 empty] | 200 | MP | 10B/3 | 10B/3 - jistič | ks | 1 | 0 | 1 |  | 0 |  | 0 |  | 0 | 15 | 0 | 0 |  |  | 1
Plný popis:
[5 empty] | 201 | MP | 16B/1 | 16B/1 - jistič | ks | 1 | 0 | 1 |  | 0 |  | 0 |  | 0 | 15 | 0 | 0 |  |  | 1
Plný popis:
[5 empty] | 202 | MP | 16C/1 | 16C/1 - jistič | ks | 24 | 0 | 24 |  | 0 |  | 0 |  | 0 | 15 | 0 | 0 |  |  | 1
Plný popis:
[5 empty] | 203 | MP | 20B/1 | 20B/1 - jistič | ks | 2 | 0 | 2 |  | 0 |  | 0 |  | 0 | 15 | 0 | 0 |  |  | 1
Plný popis:
[5 empty] | 204 | MP | 20B/3 | 20B/3 - jistič | ks | 1 | 0 | 1 |  | 0 |  | 0 |  | 0 | 15 | 0 | 0 |  |  | 1
Plný popis:
[5 empty] | 205 | MP | 25B/3 | 25B/3 - jistič | ks | 1 | 0 | 1 |  | 0 |  | 0 |  | 0 | 15 | 0 | 0 |  |  | 1
Plný popis:
[5 empty] | 206 | MP | 40B/3 | 40B/3 - jistič | ks | 1 | 0 | 1 |  | 0 |  | 0 |  | 0 | 15 | 0 | 0 |  |  | 1
Plný popis:
[5 empty] | 207 | MP | 125/3. | 125/3 - spínač na DIN | ks | 1 | 0 | 1 |  | 0 |  | 0 |  | 0 | 15 | 0 | 0 |  |  | 1
Plný popis:
[5 empty] | 208 | MP | 125/3 | 125/3 - vypínací podpěťová cívka | ks | 1 | 0 | 1 |  | 0 |  | 0 |  | 0 | 15 | 0 | 0 |  |  | 1
Plný popis:
[5 empty] | 209 | MP | 1A gG/gL | 1A gG/gL - pojistková patrona | ks | 1 | 0 | 1 |  | 0 |  | 0 |  | 0 | 15 | 0 | 0 |  |  | 1
Plný popis:
[5 empty] | 210 | MP | SIL-05 | elektroměr nefakturační 400V 125A - na DIN lištu | ks | 1 | 0 | 1 |  | 0 |  | 0 |  | 0 | 15 | 0 | 0 |  |  | 1
Plný popis:
[5 empty] | 211 | MP | SIL-60 | N - můstek | ks | 4 | 0 | 4 |  | 0 |  | 0 |  | 0 | 15 | 0 | 0 |  |  | 1
Plný popis:
[5 empty] | 212 | MP | SIL-96 | pojistkový odpínač do 63A | ks | 1 | 0 | 1 |  | 0 |  | 0 |  | 0 | 15 | 0 | 0 |  |  | 1
Plný popis:
[5 empty] | 213 | MP | 25/4p/0,03 | proudový chránič 25/4p/0,03 | ks | 1 | 0 | 1 |  | 0 |  | 0 |  | 0 | 15 | 0 | 0 |  |  | 1
Plný popis:
[5 empty] | 214 | MP | 40/4p/0,03 | proudový chránič 40/4p/0,03 | ks | 1 | 0 | 1 |  | 0 |  | 0 |  | 0 | 15 | 0 | 0 |  |  | 1
Plný popis:
[5 empty] | 215 | MP | 63/4p/0,03 | proudový chránič 63/4p/0,03 | ks | 2 | 0 | 2 |  | 0 |  | 0 |  | 0 | 15 | 0 | 0 |  |  | 1
Plný popis:
[5 empty] | 216 | MP | 80/4p/0,03 | proudový chránič 80/4p/0,03 | ks | 1 | 0 | 1 |  | 0 |  | 0 |  | 0 | 15 | 0 | 0 |  |  | 1
Plný popis:
[5 empty] | 217 | MP | SIL-130 | přepěťová ochrana - B+C | ks | 3 | 0 | 3 |  | 0 |  | 0 |  | 0 | 15 | 0 | 0 |  |  | 1
Plný popis:
[5 empty] | 218 | MP | SIL-268 | relé 3p - cívka 230¦V, 16A - na DIN lištu | ks | 1 | 0 | 1 |  | 0 |  | 0 |  | 0 | 15 | 0 | 0 |  |  | 1
Plný popis:
[5 empty] | 219 | MP | SIL-269 | rozvaděč zapuštěný - 680 x 1700 x 120 mm | ks | 1 | 0 | 1 |  | 0 |  | 0 |  | 0 | 15 | 0 | 0 |  |  | 1
Plný popis:
[5 empty] | 220 | MP | SIL-99 | svorka bílá 4 mm - vč. čela, popisu a koncových svorek | ks | 2 | 0 | 2 |  | 0 |  | 0 |  | 0 | 15 | 0 | 0 |  |  | 1
Plný popis:
[5 empty] | 221 | MP | SIL-100 | uzávěr protipožární - uzávěr protipožární | ks | 1 | 0 | 1 |  | 0 |  | 0 |  | 0 | 15 | 0 | 0 |  |  | 1
Plný popis:
[5 empty] | 222 | MP | CYA 1,5 če | CYA 1,5 černý - vodič | m | 15 | 0 | 15 |  | 0 |  | 0 |  | 0 | 15 | 0 | 0 |  |  | 1
Plný popis:
[5 empty] | 223 | MP | CYA 1,5 mo | CYA 1,5 modrý světlý - vodič | m | 10 | 0 | 10 |  | 0 |  | 0 |  | 0 | 15 | 0 | 0 |  |  | 1
Plný popis:
[5 empty] | 224 | MP | CYA 1,5 žl | CYA 1,5 žluto-zelený - vodič | m | 5 | 0 | 5 |  | 0 |  | 0 |  | 0 | 15 | 0 | 0 |  |  | 1
Plný popis:
[5 empty] | 225 | MP | CYA 2,5 če | CYA 2,5 černý - vodič | m | 12 | 0 | 12 |  | 0 |  | 0 |  | 0 | 15 | 0 | 0 |  |  | 1
Plný popis:
[5 empty] | 226 | MP | CYA 2,5 mo | CYA 2,5 modrý světlý - vodič | m | 6 | 0 | 6 |  | 0 |  | 0 |  | 0 | 15 | 0 | 0 |  |  | 1
Plný popis:
[5 empty] | 227 | MP | CYA 2,5 žl | CYA 2,5 žluto-zelený - vodič | m | 5 | 0 | 5 |  | 0 |  | 0 |  | 0 | 15 | 0 | 0 |  |  | 1
Plný popis:
[5 empty] | 228 | MP | CYA 4 čern | CYA 4 černý - vodič | m | 11 | 0 | 11 |  | 0 |  | 0 |  | 0 | 15 | 0 | 0 |  |  | 1
Plný popis:
[5 empty] | 229 | MP | CYA 4 modr | CYA 4 modrý světlý - vodič | m | 5 | 0 | 5 |  | 0 |  | 0 |  | 0 | 15 | 0 | 0 |  |  | 1
Plný popis:
[5 empty] | 230 | MP | CYA 4 žlut | CYA 4 žluto-zelený - vodič | m | 3 | 0 | 3 |  | 0 |  | 0 |  | 0 | 15 | 0 | 0 |  |  | 1
Plný popis:
[5 empty] | 231 | MP | CYA 6 čern | CYA 6 černý - vodič | m | 3 | 0 | 3 |  | 0 |  | 0 |  | 0 | 15 | 0 | 0 |  |  | 1
Plný popis:
[5 empty] | 232 | MP | CYA 6 modr | CYA 6 modrý světlý - vodič | m | 1 | 0 | 1 |  | 0 |  | 0 |  | 0 | 15 | 0 | 0 |  |  | 1
Plný popis:
[5 empty] | 233 | MP | CYA 6 žlut | CYA 6 žluto-zelený - vodič | m | 1 | 0 | 1 |  | 0 |  | 0 |  | 0 | 15 | 0 | 0 |  |  | 1
Plný popis:
[5 empty] | 234 | MP | CYA 35 čer | CYA 35 černý - vodič | m | 6 | 0 | 6 |  | 0 |  | 0 |  | 0 | 15 | 0 | 0 |  |  | 1
Plný popis:
[5 empty] | 235 | MP | CYA 35 žlu | CYA 35 žluto-zelený - vodič | m | 2 | 0 | 2 |  | 0 |  | 0 |  | 0 | 15 | 0 | 0 |  |  | 1
Plný popis:
[5 empty] | 236 | MP | SIL-SI10 | drátování rozvaděče - drátování rozvaděče | ks | 1 | 0 | 1 |  | 0 |  | 0 |  | 0 | 15 | 0 | 0 |  |  | 1
Plný popis:
[5 empty] | 237 | MP | SIL-287 | popisky - návlečky, popisy přístrojů | ks | 50 | 0 | 50 |  | 0 |  | 0 |  | 0 | 15 | 0 | 0 |  |  | 1
Plný popis:
[5 empty] | 238 | MP | SIL-74 | šroub PE - zemnící šroub, matice, podložky | ks | 1 | 0 | 1 |  | 0 |  | 0 |  | 0 | 15 | 0 | 0 |  |  | 1
Plný popis:
[5 empty] | 239 | MP | SIL-289 | štítek 4 - štítek RK 50x120 mm | ks | 1 | 0 | 1 |  | 0 |  | 0 |  | 0 | 15 | 0 | 0 |  |  | 1
Plný popis:
[5 empty] | 240 | MP | SIL-290 | revize, atest - revize, atest | ks | 1 | 0 | 1 |  | 0 |  | 0 |  | 0 | 15 | 0 | 0 |  |  | 1
Plný popis:
_
[8 empty] | SI11: PŘÍSTROJE MIMO ROZVADĚČE - 1.PP | [5 empty] | 0 |  | 0 |  | 0 | _ | 0 | 0 |  |  | 14
[5 empty] | 241 | MP | 1f 16A | deblokační spínač 1f 16A - ventilátory - na omítku | ks | 3 | 0 | 3 |  | 0 |  | 0 |  | 0 | 15 | 0 | 0 |  |  | 1
Plný popis:
[5 empty] | 242 | MP | 3f 16A | deblokační spínač 3f 16A - tahem zapni - na omítku | ks | 1 | 0 | 1 |  | 0 |  | 0 |  | 0 | 15 | 0 | 0 |  |  | 1
Plný popis:
[5 empty] | 243 | MP | SIL-02 | doběhové relé do vypínače - ventilátory | ks | 3 | 0 | 3 |  | 0 |  | 0 |  | 0 | 15 | 0 | 0 |  |  | 1
Plný popis:
[5 empty] | 244 | MP | SIL-299 | krabice elektroinstalační - pod omítku | ks | 12 | 0 | 12 |  | 0 |  | 0 |  | 0 | 15 | 0 | 0 |  |  | 1
Plný popis:
[5 empty] | 245 | MP | SIL-300 | krabice elektroinstalační - rozbočná AC/DUR - na omítku | ks | 20 | 0 | 20 |  | 0 |  | 0 |  | 0 | 15 | 0 | 0 |  |  | 1
Plný popis:
[5 empty] | 246 | MP | SIL-301 | požární hlásič bateriový - na chodbu | ks | 4 | 0 | 4 |  | 0 |  | 0 |  | 0 | 15 | 0 | 0 |  |  | 1
Plný popis:
[5 empty] | 247 | MP | SIL-302 | svítidlo LED nouzové - 1h provozu - vč. piktogramu | ks | 9 | 0 | 9 |  | 0 |  | 0 |  | 0 | 15 | 0 | 0 |  |  | 1
Plný popis:
[5 empty] | 248 | MP | SIL-303 | svítidlo LED přisazené 230V IP66 - včetně zdroje LED - 1 | ks | 8 | 0 | 8 |  | 0 |  | 0 |  | 0 | 15 | 0 | 0 |  |  | 1
Plný popis:
[5 empty] | 249 | MP | SIL-304 | svítidlo LED přisazené 230V IP66 - včetně zdroje LED - 2 | ks | 4 | 0 | 4 |  | 0 |  | 0 |  | 0 | 15 | 0 | 0 |  |  | 1
Plný popis:
[5 empty] | 250 | MP | vypínač 1 | vypínač 1 - kompletní - pod omítku | ks | 8 | 0 | 8 |  | 0 |  | 0 |  | 0 | 15 | 0 | 0 |  |  | 1
Plný popis:
[5 empty] | 251 | MP | vypínač 6 | vypínač 6 - kompletní - pod omítku | ks | 3 | 0 | 3 |  | 0 |  | 0 |  | 0 | 15 | 0 | 0 |  |  | 1
Plný popis:
[5 empty] | 252 | MP | vypínač 7 | vypínač 7 - kompletní - pod omítku | ks | 1 | 0 | 1 |  | 0 |  | 0 |  | 0 | 15 | 0 | 0 |  |  | 1
Plný popis:
[5 empty] | 253 | MP | SIL-308 | zásuvka 230V 50Hz - bílá - na omítku | ks | 5 | 0 | 5 |  | 0 |  | 0 |  | 0 | 15 | 0 | 0 |  |  | 1
Plný popis:
[5 empty] | 254 | MP | SIL-309 | pomocný materiál - šrouby, vruty, hmoždniky | ks | 1 | 0 | 1 |  | 0 |  | 0 |  | 0 | 15 | 0 | 0 |  |  | 1
Plný popis:
_
[8 empty] | SI12: PŘÍSTROJE MIMO ROZVADĚČE - 1.NP | [5 empty] | 0 |  | 0 |  | 0 | _ | 0 | 0 |  |  | 34
[5 empty] | 255 | MP | čidlo kouř | čidlo kouře do VZT potrubí - vč. výústky do VZT | ks | 1 | 0 | 1 |  | 0 |  | 0 |  | 0 | 15 | 0 | 0 |  |  | 1
Plný popis:
[5 empty] | 256 | MP | 1f 16A | deblokační spínač 1f 16A - ventilátory - na omítku | ks | 2 | 0 | 2 |  | 0 |  | 0 |  | 0 | 15 | 0 | 0 |  |  | 1
Plný popis:
[5 empty] | 257 | MP | 1f 16A. | deblokační spínač 1f 16A - tahem zapni - na omítku | ks | 5 | 0 | 5 |  | 0 |  | 0 |  | 0 | 15 | 0 | 0 |  |  | 1
Plný popis:
[5 empty] | 258 | MP | 3f 16A | deblokační spínač 3f 16A - tahem zapni - na omítku | ks | 2 | 0 | 2 |  | 0 |  | 0 |  | 0 | 15 | 0 | 0 |  |  | 1
Plný popis:
[5 empty] | 259 | MP | 3f 40A | deblokační spínač 3f 40A - tahem zapni - na omítku | ks | 3 | 0 | 3 |  | 0 |  | 0 |  | 0 | 15 | 0 | 0 |  |  | 1
Plný popis:
[5 empty] | 260 | MP | SIL-300 | krabice elektroinstalační - rozbočná AC/DUR - na omítku | ks | 30 | 0 | 30 |  | 0 |  | 0 |  | 0 | 15 | 0 | 0 |  |  | 1
Plný popis:
[5 empty] | 261 | MP | SIL-321 | krabice elektroinstalační - na omítku | ks | 20 | 0 | 20 |  | 0 |  | 0 |  | 0 | 15 | 0 | 0 |  |  | 1
Plný popis:
[5 empty] | 262 | MP | SIL-322 | krabice přístrojová - pod omítku | ks | 100 | 0 | 100 |  | 0 |  | 0 |  | 0 | 15 | 0 | 0 |  |  | 1
Plný popis:
[5 empty] | 263 | MP | SIL-323 | krabice přístrojová - s víčkem a svorkovnicí - pod omítku | ks | 45 | 0 | 45 |  | 0 |  | 0 |  | 0 | 15 | 0 | 0 |  |  | 1
Plný popis:
[5 empty] | 264 | MP | SIL-324 | pohybový spínač - vnitřní - s doběhem 5 min. | ks | 5 | 0 | 5 |  | 0 |  | 0 |  | 0 | 15 | 0 | 0 |  |  | 1
Plný popis:
[5 empty] | 265 | MP | SIL-325 | pohybový spínač - venkovní - s doběhem 5 min. | ks | 2 | 0 | 2 |  | 0 |  | 0 |  | 0 | 15 | 0 | 0 |  |  | 1
Plný popis:
[5 empty] | 266 | MP | SIL-326 | svítidlo LED nástěnné 230V IP20 (A) - včetně zdroje LED - hyg. zař. | ks | 3 | 0 | 3 |  | 0 |  | 0 |  | 0 | 15 | 0 | 0 |  |  | 1
Plný popis:
[5 empty] | 267 | MP | SIL-302 | svítidlo LED nouzové - 1h provozu - vč. piktogramu | ks | 18 | 0 | 18 |  | 0 |  | 0 |  | 0 | 15 | 0 | 0 |  |  | 1
Plný popis:
[5 empty] | 268 | MP | SIL-328 | svítidlo LED podhledové 230V IP20 - včetně zdroje LED 4x trubice - 1 | ks | 23 | 0 | 23 |  | 0 |  | 0 |  | 0 | 15 | 0 | 0 |  |  | 1
Plný popis:
[5 empty] | 269 | MP | SIL-329 | svítidlo LED podhledové 230V IP20 - včetně zdroje LED 2x trubice - 2 | ks | 5 | 0 | 5 |  | 0 |  | 0 |  | 0 | 15 | 0 | 0 |  |  | 1
Plný popis:
[5 empty] | 270 | MP | SIL-330 | svítidlo LED podhledové 230V IP20 - NO - včetně zdroje LED 2x trubice - 11 | ks | 3 | 0 | 3 |  | 0 |  | 0 |  | 0 | 15 | 0 | 0 |  |  | 1
Plný popis:
[5 empty] | 271 | MP | SIL-331 | svítidlo LED podhledové 230V IP54 - včetně zdroje LED - 3 | ks | 4 | 0 | 4 |  | 0 |  | 0 |  | 0 | 15 | 0 | 0 |  |  | 1
Plný popis:
[5 empty] | 272 | MP | SIL-332 | svítidlo LED podhledové 230V IP54 - včetně zdroje LED - 7 | ks | 4 | 0 | 4 |  | 0 |  | 0 |  | 0 | 15 | 0 | 0 |  |  | 1
Plný popis:
[5 empty] | 273 | MP | SIL-333 | svítidlo LED přisazené 230V IP20 - včetně zdroje LED 4x trubice - 5 | ks | 1 | 0 | 1 |  | 0 |  | 0 |  | 0 | 15 | 0 | 0 |  |  | 1
Plný popis:
[5 empty] | 274 | MP | SIL-334 | svítidlo LED přisazené 230V IP20 - NO - včetně zdroje LED 4x trubice - 12 | ks | 6 | 0 | 6 |  | 0 |  | 0 |  | 0 | 15 | 0 | 0 |  |  | 1
Plný popis:
[5 empty] | 275 | MP | SIL-335 | svítidlo LED přisazené nástěnné - včetně zdroje LED | ks | 6 | 0 | 6 |  | 0 |  | 0 |  | 0 | 15 | 0 | 0 |  |  | 1
Plný popis:
[5 empty] | 276 | MP | SIL-336 | svítidlo LED přisazené nástěnné - NO - včetně zdroje LED | ks | 4 | 0 | 4 |  | 0 |  | 0 |  | 0 | 15 | 0 | 0 |  |  | 1
Plný popis:
[5 empty] | 277 | MP | SIL-337 | svítidlo LED zavěšené 230V IP20 - NO - včetně zdroje LED 2x trubice + 2x závěs - 10 | ks | 1 | 0 | 1 |  | 0 |  | 0 |  | 0 | 15 | 0 | 0 |  |  | 1
Plný popis:
[5 empty] | 278 | MP | SIL-338 | svítidlo LED zavěšené 230V IP66 - včetně zdroje LED 2x trubice + 2x závěs - 4 | ks | 5 | 0 | 5 |  | 0 |  | 0 |  | 0 | 15 | 0 | 0 |  |  | 1
Plný popis:
[5 empty] | 279 | MP | SIL-339 | svítidlo LED zavěšené 230V IP66 - včetně zdroje LED 2x trubice + 2x závěs - 6 | ks | 1 | 0 | 1 |  | 0 |  | 0 |  | 0 | 15 | 0 | 0 |  |  | 1
Plný popis:
[5 empty] | 280 | MP | SIL-340 | svítidlo LED zavěšené 230V IP66 - včetně zdroje LED 2x trubice + 2x závěs - 8 | ks | 6 | 0 | 6 |  | 0 |  | 0 |  | 0 | 15 | 0 | 0 |  |  | 1
Plný popis:
[5 empty] | 281 | MP | SIL-341 | svítidlo LED zavěšené 230V IP66 - NO - včetně zdroje LED 2x trubice + 2x závěs - 9 | ks | 2 | 0 | 2 |  | 0 |  | 0 |  | 0 | 15 | 0 | 0 |  |  | 1
Plný popis:
[5 empty] | 282 | MP | vypínač 1 | vypínač 1 - kompletní - pod omítku | ks | 26 | 0 | 26 |  | 0 |  | 0 |  | 0 | 15 | 0 | 0 |  |  | 1
Plný popis:
[5 empty] | 283 | MP | vypínač 6 | vypínač 6 - kompletní - pod omítku | ks | 11 | 0 | 11 |  | 0 |  | 0 |  | 0 | 15 | 0 | 0 |  |  | 1
Plný popis:
[5 empty] | 284 | MP | vypínač 7 | vypínač 7 - kompletní - pod omítku | ks | 2 | 0 | 2 |  | 0 |  | 0 |  | 0 | 15 | 0 | 0 |  |  | 1
Plný popis:
[5 empty] | 285 | MP | SIL-345 | zásuvka 230V 50Hz - s přep."D" - bílá - pod omítku | ks | 43 | 0 | 43 |  | 0 |  | 0 |  | 0 | 15 | 0 | 0 |  |  | 1
Plný popis:
[5 empty] | 286 | MP | SIL-308 | zásuvka 230V 50Hz - bílá - na omítku | ks | 34 | 0 | 34 |  | 0 |  | 0 |  | 0 | 15 | 0 | 0 |  |  | 1
Plný popis:
[5 empty] | 287 | MP | SIL-347 | zásuvka 230V 50Hz - bílá - pod omítku | ks | 10 | 0 | 10 |  | 0 |  | 0 |  | 0 | 15 | 0 | 0 |  |  | 1
Plný popis:
[5 empty] | 288 | MP | SIL-348 | pomocný materiál - šrouby, vruty, hmoždniky | ks | 1 | 0 | 1 |  | 0 |  | 0 |  | 0 | 15 | 0 | 0 |  |  | 1
Plný popis:
_
[8 empty] | SI13: PŘÍSTROJE MIMO ROZVADĚČE - 2.NP | [5 empty] | 0 |  | 0 |  | 0 | _ | 0 | 0 |  |  | 18
[5 empty] | 289 | MP | SIL-322 | krabice přístrojová - pod omítku | ks | 160 | 0 | 160 |  | 0 |  | 0 |  | 0 | 15 | 0 | 0 |  |  | 1
Plný popis:
[5 empty] | 290 | MP | SIL-323 | krabice přístrojová - s víčkem a svorkovnicí - pod omítku | ks | 95 | 0 | 95 |  | 0 |  | 0 |  | 0 | 15 | 0 | 0 |  |  | 1
Plný popis:
[5 empty] | 291 | MP | SIL-324 | pohybový spínač - vnitřní - s doběhem 5 min. | ks | 7 | 0 | 7 |  | 0 |  | 0 |  | 0 | 15 | 0 | 0 |  |  | 1
Plný popis:
[5 empty] | 292 | MP | SIL-358 | požární hlásič bateriový - do kuchyně | ks | 1 | 0 | 1 |  | 0 |  | 0 |  | 0 | 15 | 0 | 0 |  |  | 1
Plný popis:
[5 empty] | 293 | MP | SIL-359 | požární hlásič bateriový - na chodbu | ks | 15 | 0 | 15 |  | 0 |  | 0 |  | 0 | 15 | 0 | 0 |  |  | 1
Plný popis:
[5 empty] | 294 | MP | SIL-360 | sporákový spínač 3f vč. instal. krabice | ks | 1 | 0 | 1 |  | 0 |  | 0 |  | 0 | 15 | 0 | 0 |  |  | 1
Plný popis:
[5 empty] | 295 | MP | SIL-361 | skřínka nad umyvadlo se svítidlem, - vestavěným vypínačem a zásuvkou | ks | 14 | 0 | 14 |  | 0 |  | 0 |  | 0 | 15 | 0 | 0 |  |  | 1
Plný popis:
[5 empty] | 296 | MP | SIL-362 | svítidlo LED přisazené 230V IP20 - včetně zdroje LED 4x trubice - 1 | ks | 32 | 0 | 32 |  | 0 |  | 0 |  | 0 | 15 | 0 | 0 |  |  | 1
Plný popis:
[5 empty] | 297 | MP | SIL-363 | svítidlo LED přisazené 230V IP20 - včetně zdroje LED 2x trubice - 2 | ks | 5 | 0 | 5 |  | 0 |  | 0 |  | 0 | 15 | 0 | 0 |  |  | 1
Plný popis:
[5 empty] | 298 | MP | SIL-364 | svítidlo LED přisazené 230V IP20 - NO - včetně zdroje LED 4x trubice - 3 | ks | 1 | 0 | 1 |  | 0 |  | 0 |  | 0 | 15 | 0 | 0 |  |  | 1
Plný popis:
[5 empty] | 299 | MP | SIL-365 | svítidlo LED přisazené 230V IP20 - NO - včetně zdroje LED 4x trubice - 4 | ks | 5 | 0 | 5 |  | 0 |  | 0 |  | 0 | 15 | 0 | 0 |  |  | 1
Plný popis:
[5 empty] | 300 | MP | SIL-335 | svítidlo LED přisazené nástěnné - včetně zdroje LED | ks | 3 | 0 | 3 |  | 0 |  | 0 |  | 0 | 15 | 0 | 0 |  |  | 1
Plný popis:
[5 empty] | 301 | MP | SIL-336 | svítidlo LED přisazené nástěnné - NO - včetně zdroje LED | ks | 3 | 0 | 3 |  | 0 |  | 0 |  | 0 | 15 | 0 | 0 |  |  | 1
Plný popis:
[5 empty] | 302 | MP | vypínač 1 | vypínač 1 - kompletní - pod omítku | ks | 30 | 0 | 30 |  | 0 |  | 0 |  | 0 | 15 | 0 | 0 |  |  | 1
Plný popis:
[5 empty] | 303 | MP | vypínač 6 | vypínač 6 - kompletní - pod omítku | ks | 3 | 0 | 3 |  | 0 |  | 0 |  | 0 | 15 | 0 | 0 |  |  | 1
Plný popis:
[5 empty] | 304 | MP | SIL-345 | zásuvka 230V 50Hz - s přep."D" - bílá - pod omítku | ks | 38 | 0 | 38 |  | 0 |  | 0 |  | 0 | 15 | 0 | 0 |  |  | 1
Plný popis:
[5 empty] | 305 | MP | SIL-347 | zásuvka 230V 50Hz - bílá - pod omítku | ks | 89 | 0 | 89 |  | 0 |  | 0 |  | 0 | 15 | 0 | 0 |  |  | 1
Plný popis:
[5 empty] | 306 | MP | SIL-372 | pomocný materiál - šrouby, vruty, hmoždniky | ks | 1 | 0 | 1 |  | 0 |  | 0 |  | 0 | 15 | 0 | 0 |  |  | 1
Plný popis:
_
[8 empty] | SI14: PŘÍSTROJE MIMO ROZVADĚČE + MONTÁŽE - 2.NP - hygienické zařízení | [5 empty] | 0 |  | 0 |  | 0 | _ | 0 | 0 |  |  | 15
[5 empty] | 307 | MP | D-zdr | demontáž stávajícího zdroje světla | ks | 16 | 0 | 16 |  | 0 |  | 0 |  | 0 | 15 | 0 | 0 |  |  | 1
Plný popis:
[5 empty] | 308 | MP | SIL-379 | LED zdroj - závit E27, 230V - do stávajícího svítidla | ks | 16 | 0 | 16 |  | 0 |  | 0 |  | 0 | 15 | 0 | 0 |  |  | 1
Plný popis:
[5 empty] | 309 | MP | SIL-380 | montáž nového zdroje světla | ks | 16 | 0 | 16 |  | 0 |  | 0 |  | 0 | 15 | 0 | 0 |  |  | 1
Plný popis:
[5 empty] | 310 | MP | 1f 16A | deblokační spínač 1f 16A - ventilátory - na omítku | ks | 3 | 0 | 3 |  | 0 |  | 0 |  | 0 | 15 | 0 | 0 |  |  | 1
Plný popis:
[5 empty] | 311 | MP | SIL-324 | pohybový spínač - vnitřní - s doběhem 5 min. | ks | 4 | 0 | 4 |  | 0 |  | 0 |  | 0 | 15 | 0 | 0 |  |  | 1
Plný popis:
[5 empty] | 312 | MP | SIL-383 | lišta elektroinstalační plastová 18X13 - délka 2 m | ks | 25 | 0 | 25 |  | 0 |  | 0 |  | 0 | 15 | 0 | 0 |  |  | 1
Plný popis:
[5 empty] | 313 | MP | 3Jx 1,5 | CYKY - 3Jx 1,5 | ks | 25 | 0 | 25 |  | 0 |  | 0 |  | 0 | 15 | 0 | 0 |  |  | 1
Plný popis:
[5 empty] | 314 | MP | SIL-385 | osazení ventilátoru | ks | 3 | 0 | 3 |  | 0 |  | 0 |  | 0 | 15 | 0 | 0 |  |  | 1
Plný popis:
[5 empty] | 315 | MP | SIL-386 | osazení přepínače - na omítku | ks | 3 | 0 | 3 |  | 0 |  | 0 |  | 0 | 15 | 0 | 0 |  |  | 1
Plný popis:
[5 empty] | 316 | MP | SIL-387 | osazení pohybového spínače - na omítku | ks | 4 | 0 | 4 |  | 0 |  | 0 |  | 0 | 15 | 0 | 0 |  |  | 1
Plný popis:
[5 empty] | 317 | MP | SIL-388 | montáž nových kabel. tras - lišty na omítku | m | 25 | 0 | 25 |  | 0 |  | 0 |  | 0 | 15 | 0 | 0 |  |  | 1
Plný popis:
[5 empty] | 318 | MP | SIL-389 | pokládka kabelů | m | 302 | 0 | 302 |  | 0 |  | 0 |  | 0 | 15 | 0 | 0 |  |  | 1
Plný popis:
[5 empty] | 319 | MP | SIL-390 | připojení kabelů | ks | 114 | 0 | 114 |  | 0 |  | 0 |  | 0 | 15 | 0 | 0 |  |  | 1
Plný popis:
[5 empty] | 320 | MP | SIL-391 | pomocný materiál - šrouby, vruty, hmoždniky | ks | 1 | 0 | 1 |  | 0 |  | 0 |  | 0 | 15 | 0 | 0 |  |  | 1
Plný popis:
[5 empty] | 321 | MP | SIL-392 | revize, atest - revize, atest | ks | 2 | 0 | 2 |  | 0 |  | 0 |  | 0 | 15 | 0 | 0 |  |  | 1
Plný popis:
_
[8 empty] | SI15: PŘÍSTROJE MIMO ROZVADĚČE - půda | [5 empty] | 0 |  | 0 |  | 0 | _ | 0 | 0 |  |  | 12
[5 empty] | 322 | MP | SIL-300 | krabice elektroinstalační - rozbočná AC/DUR - na omítku | ks | 15 | 0 | 15 |  | 0 |  | 0 |  | 0 | 15 | 0 | 0 |  |  | 1
Plný popis:
[5 empty] | 323 | MP | SIL-400 | oheň retardující podložka - pod svítidlo a krabici | ks | 19 | 0 | 19 |  | 0 |  | 0 |  | 0 | 15 | 0 | 0 |  |  | 1
Plný popis:
[5 empty] | 324 | MP | SIL-302 | svítidlo LED nouzové - 1h provozu - vč. piktogramu | ks | 1 | 0 | 1 |  | 0 |  | 0 |  | 0 | 15 | 0 | 0 |  |  | 1
Plný popis:
[5 empty] | 325 | MP | SIL-402 | svítidlo LED přisazené 230V IP66 - včetně zdroje LED 2x trubice | ks | 6 | 0 | 6 |  | 0 |  | 0 |  | 0 | 15 | 0 | 0 |  |  | 1
Plný popis:
[5 empty] | 326 | MP | SIL-403 | svítidlo LED přisazené 230V IP66 - NO - včetně zdroje LED 2x trubice | ks | 4 | 0 | 4 |  | 0 |  | 0 |  | 0 | 15 | 0 | 0 |  |  | 1
Plný popis:
[5 empty] | 327 | MP | SIL-335 | svítidlo LED přisazené nástěnné - včetně zdroje LED | ks | 4 | 0 | 4 |  | 0 |  | 0 |  | 0 | 15 | 0 | 0 |  |  | 1
Plný popis:
[5 empty] | 328 | MP | SIL-336 | svítidlo LED přisazené nástěnné - NO - včetně zdroje LED | ks | 2 | 0 | 2 |  | 0 |  | 0 |  | 0 | 15 | 0 | 0 |  |  | 1
Plný popis:
[5 empty] | 329 | MP | vypínač 1 | vypínač 1 - kompletní - na omítku | ks | 1 | 0 | 1 |  | 0 |  | 0 |  | 0 | 15 | 0 | 0 |  |  | 1
Plný popis:
[5 empty] | 330 | MP | vypínač 6 | vypínač 6 - kompletní - pod omítku | ks | 2 | 0 | 2 |  | 0 |  | 0 |  | 0 | 15 | 0 | 0 |  |  | 1
Plný popis:
[5 empty] | 331 | MP | SIL-408 | zásuvka 230V 50Hz - s přep."D" - bílá - na omítku | ks | 1 | 0 | 1 |  | 0 |  | 0 |  | 0 | 15 | 0 | 0 |  |  | 1
Plný popis:
[5 empty] | 332 | MP | SIL-308 | zásuvka 230V 50Hz - bílá - na omítku | ks | 1 | 0 | 1 |  | 0 |  | 0 |  | 0 | 15 | 0 | 0 |  |  | 1
Plný popis:
[5 empty] | 333 | MP | SIL-410 | pomocný materiál - šrouby, vruty, hmoždniky | ks | 1 | 0 | 1 |  | 0 |  | 0 |  | 0 | 15 | 0 | 0 |  |  | 1
Plný popis:
_
[8 empty] | SI16: KABELOVÉ TRASY | [5 empty] | 0 |  | 0 |  | 0 | _ | 0 | 0 |  |  | 30
[5 empty] | 334 | MP | SIL-416 | trubka PVC ohebná O16 | m | 1577 | 0 | 1577 |  | 0 |  | 0 |  | 0 | 15 | 0 | 0 |  |  | 1
Plný popis:
[5 empty] | 335 | MP | SIL-417 | trubka PVC ohebná O20 | m | 813 | 0 | 813 |  | 0 |  | 0 |  | 0 | 15 | 0 | 0 |  |  | 1
Plný popis:
[5 empty] | 336 | MP | SIL-418 | trubka PVC ohebná O23 | m | 17 | 0 | 17 |  | 0 |  | 0 |  | 0 | 15 | 0 | 0 |  |  | 1
Plný popis:
[5 empty] | 337 | MP | SIL-419 | trubka PVC pevná O20 - oheň retardující vč. Spojek a podložek - délka 2,5m | m | 4 | 0 | 4 |  | 0 |  | 0 |  | 0 | 15 | 0 | 0 |  |  | 1
Plný popis:
[5 empty] | 338 | MP | SIL-08 | hmoždinka | ks | 100 | 0 | 100 |  | 0 |  | 0 |  | 0 | 15 | 0 | 0 |  |  | 1
Plný popis:
[5 empty] | 339 | MP | SIL-01 | distanční příchytka | ks | 100 | 0 | 100 |  | 0 |  | 0 |  | 0 | 15 | 0 | 0 |  |  | 1
Plný popis:
[5 empty] | 340 | MP | 2Ox 1,5CX | 1-CXKH-R - 2Ox 1,5 | ks | 3 | 0 | 3 |  | 0 |  | 0 |  | 0 | 15 | 0 | 0 |  |  | 1
Plný popis:
[5 empty] | 341 | MP | 3Jx 1,5CX | 1-CXKH-R - 3Jx 1,5 | ks | 45 | 0 | 45 |  | 0 |  | 0 |  | 0 | 15 | 0 | 0 |  |  | 1
Plný popis:
[5 empty] | 342 | MP | 3Jx 2,5CX | 1-CXKH-R - 3Jx 2,5 | ks | 30 | 0 | 30 |  | 0 |  | 0 |  | 0 | 15 | 0 | 0 |  |  | 1
Plný popis:
[5 empty] | 343 | MP | 1-CXKH-V18 | 1-CXKH-V180 - 2Ox 1,5 | ks | 17 | 0 | 17 |  | 0 |  | 0 |  | 0 | 15 | 0 | 0 |  |  | 1
Plný popis:
[5 empty] | 344 | MP | 1-CYKY | 1-CYKY - 3x35+25 RM | ks | 30 | 0 | 30 |  | 0 |  | 0 |  | 0 | 15 | 0 | 0 |  |  | 1
Plný popis:
[5 empty] | 345 | MP | CYA 4 žlu | CYA 4 žluto-zelený - pospojování | ks | 185 | 0 | 185 |  | 0 |  | 0 |  | 0 | 15 | 0 | 0 |  |  | 1
Plný popis:
[5 empty] | 346 | MP | CYA 6 žlu | CYA 6 žluto-zelený - pospojování | ks | 350 | 0 | 350 |  | 0 |  | 0 |  | 0 | 15 | 0 | 0 |  |  | 1
Plný popis:
[5 empty] | 347 | MP | CYA 10 žlu | CYA 10 žluto-zelený - pospojování | ks | 110 | 0 | 110 |  | 0 |  | 0 |  | 0 | 15 | 0 | 0 |  |  | 1
Plný popis:
[5 empty] | 348 | MP | CYA 25 žlu | CYA 25 žluto-zelený - pospojování | ks | 65 | 0 | 65 |  | 0 |  | 0 |  | 0 | 15 | 0 | 0 |  |  | 1
Plný popis:
[5 empty] | 349 | MP | 2Ox 1,5 | CYKY - 2Ox 1,5 | ks | 239 | 0 | 239 |  | 0 |  | 0 |  | 0 | 15 | 0 | 0 |  |  | 1
Plný popis:
[5 empty] | 350 | MP | 3Jx 1,5 | CYKY - 3Jx 1,5 | ks | 565 | 0 | 565 |  | 0 |  | 0 |  | 0 | 15 | 0 | 0 |  |  | 1
Plný popis:
[5 empty] | 351 | MP | 3Ox 1,5 | CYKY - 3Ox 1,5 | ks | 184 | 0 | 184 |  | 0 |  | 0 |  | 0 | 15 | 0 | 0 |  |  | 1
Plný popis:
[5 empty] | 352 | MP | 3Jx 2,5 | CYKY - 3Jx 2,5 | ks | 1305 | 0 | 1305 |  | 0 |  | 0 |  | 0 | 15 | 0 | 0 |  |  | 1
Plný popis:
[5 empty] | 353 | MP | 3Jx 4 | CYKY - 3Jx 4 | ks | 253 | 0 | 253 |  | 0 |  | 0 |  | 0 | 15 | 0 | 0 |  |  | 1
Plný popis:
[5 empty] | 354 | MP | 4Jx 1,5 | CYKY - 4Jx 1,5 | ks | 585 | 0 | 585 |  | 0 |  | 0 |  | 0 | 15 | 0 | 0 |  |  | 1
Plný popis:
[5 empty] | 355 | MP | 5Jx 1,5 | CYKY - 5Jx 1,5 | ks | 30 | 0 | 30 |  | 0 |  | 0 |  | 0 | 15 | 0 | 0 |  |  | 1
Plný popis:
[5 empty] | 356 | MP | 5Jx 2,5 | CYKY - 5Jx 2,5 | ks | 5 | 0 | 5 |  | 0 |  | 0 |  | 0 | 15 | 0 | 0 |  |  | 1
Plný popis:
[5 empty] | 357 | MP | 5Jx16 | CYKY - 5Jx16 | ks | 35 | 0 | 35 |  | 0 |  | 0 |  | 0 | 15 | 0 | 0 |  |  | 1
Plný popis:
[5 empty] | 358 | MP | 5Jx 4 | CYKY - 5Jx 4 | ks | 245 | 0 | 245 |  | 0 |  | 0 |  | 0 | 15 | 0 | 0 |  |  | 1
Plný popis:
[5 empty] | 359 | MP | SIL-441 | plný kabelový žlab 50x50 mm - vč. spojek a upevňovacího materiálu - délka 2,5m | ks | 16 | 0 | 16 |  | 0 |  | 0 |  | 0 | 15 | 0 | 0 |  |  | 1
Plný popis:
[5 empty] | 360 | MP | SIL-442 | plný kabelový žlab 200x100 mm - vč. spojek a upevňovacího materiálu - délka 2,5m | ks | 16 | 0 | 16 |  | 0 |  | 0 |  | 0 | 15 | 0 | 0 |  |  | 1
Plný popis:
[5 empty] | 361 | MP | SIL-443 | plný kabelový žlab 350x100 mm - vč. spojek a upevňovacího materiálu - délka 2,5m | ks | 16 | 0 | 16 |  | 0 |  | 0 |  | 0 | 15 | 0 | 0 |  |  | 1
Plný popis:
[5 empty] | 362 | MP | SIL-444 | svorka - pospojování | ks | 55 | 0 | 55 |  | 0 |  | 0 |  | 0 | 15 | 0 | 0 |  |  | 1
Plný popis:
[5 empty] | 363 | MP | SIL-445 | pomocný materiál - šrouby, podložky, matice atd. | ks | 1 | 0 | 1 |  | 0 |  | 0 |  | 0 | 15 | 0 | 0 |  |  | 1
Plný popis:
_
[8 empty] | SI17: MONTÁŽE | [5 empty] | 0 |  | 0 |  | 0 | _ | 0 | 0 |  |  | 31
[5 empty] | 364 | MP | SIL-03 | doprava materiálu | ks | 1 | 0 | 1 |  | 0 |  | 0 |  | 0 | 15 | 0 | 0 |  |  | 1
Plný popis:
[5 empty] | 365 | MP | SIL-451 | příprava pracoviště | ks | 1 | 0 | 1 |  | 0 |  | 0 |  | 0 | 15 | 0 | 0 |  |  | 1
Plný popis:
[5 empty] | 366 | MP | SIL-452 | vysekání otvoru pro rozvaděč - rozměry dle výkresů rozvaděčů | ks | 5 | 0 | 5 |  | 0 |  | 0 |  | 0 | 15 | 0 | 0 |  |  | 1
Plný popis:
[5 empty] | 367 | MP | SIL-453 | osazení rozvaděče | ks | 5 | 0 | 5 |  | 0 |  | 0 |  | 0 | 15 | 0 | 0 |  |  | 1
Plný popis:
[5 empty] | 368 | MP | SIL-454 | přizdění rozvaděče | ks | 5 | 0 | 5 |  | 0 |  | 0 |  | 0 | 15 | 0 | 0 |  |  | 1
Plný popis:
[5 empty] | 369 | MP | SIL-455 | osazení rozvaděče - obytná jednotka - rozvaděč nástěnný | ks | 14 | 0 | 14 |  | 0 |  | 0 |  | 0 | 15 | 0 | 0 |  |  | 1
Plný popis:
[5 empty] | 370 | MP | SIL-456 | osazení rozvaděče - kuchyňka - rozvaděč nástěnný | ks | 1 | 0 | 1 |  | 0 |  | 0 |  | 0 | 15 | 0 | 0 |  |  | 1
Plný popis:
[5 empty] | 371 | MP | SIL-07 | frézování drážek pro kabeláže | m | 350 | 0 | 350 |  | 0 |  | 0 |  | 0 | 15 | 0 | 0 |  |  | 1
Plný popis:
[5 empty] | 372 | MP | SIL-458 | zazdění drážek po pokládce kabelů | m | 350 | 0 | 350 |  | 0 |  | 0 |  | 0 | 15 | 0 | 0 |  |  | 1
Plný popis:
[5 empty] | 373 | MP | SIL-459 | vysekání prostupu 50x50m | ks | 85 | 0 | 85 |  | 0 |  | 0 |  | 0 | 15 | 0 | 0 |  |  | 1
Plný popis:
[5 empty] | 374 | MP | SIL-460 | zazdění prostupu | ks | 85 | 0 | 85 |  | 0 |  | 0 |  | 0 | 15 | 0 | 0 |  |  | 1
Plný popis:
[5 empty] | 375 | MP | SIL-461 | utěsnění prostupu | ks | 85 | 0 | 85 |  | 0 |  | 0 |  | 0 | 15 | 0 | 0 |  |  | 1
Plný popis:
[5 empty] | 376 | MP | SIL-462 | osazení deblokačního spínače 1f - na omítku | ks | 10 | 0 | 10 |  | 0 |  | 0 |  | 0 | 15 | 0 | 0 |  |  | 1
Plný popis:
[5 empty] | 377 | MP | SIL-463 | osazení deblokačního spínače 3f - na omítku | ks | 7 | 0 | 7 |  | 0 |  | 0 |  | 0 | 15 | 0 | 0 |  |  | 1
Plný popis:
[5 empty] | 378 | MP | SIL-464 | osazení vypínače | ks | 87 | 0 | 87 |  | 0 |  | 0 |  | 0 | 15 | 0 | 0 |  |  | 1
Plný popis:
[5 empty] | 379 | MP | SIL-465 | osazení zásuvky | ks | 221 | 0 | 221 |  | 0 |  | 0 |  | 0 | 15 | 0 | 0 |  |  | 1
Plný popis:
[5 empty] | 380 | MP | SIL-466 | osazení přístrojové krabice - pro vypínač, zásuvku … - pod omítku | ks | 420 | 0 | 420 |  | 0 |  | 0 |  | 0 | 15 | 0 | 0 |  |  | 1
Plný popis:
[5 empty] | 381 | MP | SIL-467 | osazení přístrojové krabice - AC/DUR - na omítku | ks | 77 | 0 | 77 |  | 0 |  | 0 |  | 0 | 15 | 0 | 0 |  |  | 1
Plný popis:
[5 empty] | 382 | MP | SIL-468 | osazení svítidla | ks | 178 | 0 | 178 |  | 0 |  | 0 |  | 0 | 15 | 0 | 0 |  |  | 1
Plný popis:
[5 empty] | 383 | MP | SIL-469 | osazení skřínky nad umyvadlo | ks | 14 | 0 | 14 |  | 0 |  | 0 |  | 0 | 15 | 0 | 0 |  |  | 1
Plný popis:
[5 empty] | 384 | MP | SIL-470 | osazení čidla kouře (do VZT jednotky) | ks | 1 | 0 | 1 |  | 0 |  | 0 |  | 0 | 15 | 0 | 0 |  |  | 1
Plný popis:
[5 empty] | 385 | MP | SIL-387 | osazení pohybového spínače - na omítku | ks | 14 | 0 | 14 |  | 0 |  | 0 |  | 0 | 15 | 0 | 0 |  |  | 1
Plný popis:
[5 empty] | 386 | MP | SIL-472 | osazení nehořlavbé podložky - půda - na trámy | ks | 19 | 0 | 19 |  | 0 |  | 0 |  | 0 | 15 | 0 | 0 |  |  | 1
Plný popis:
[5 empty] | 387 | MP | SIL-473 | montáž nových kabel. tras - trubky pod omítku | m | 2407 | 0 | 2407 |  | 0 |  | 0 |  | 0 | 15 | 0 | 0 |  |  | 1
Plný popis:
[5 empty] | 388 | MP | SIL-474 | montáž nových kabel. tras - trubky pevné na půdě | m | 10 | 0 | 10 |  | 0 |  | 0 |  | 0 | 15 | 0 | 0 |  |  | 1
Plný popis:
[5 empty] | 389 | MP | SIL-475 | montáž nových kabel. tras - kabelový žlab | m | 964 | 0 | 964 |  | 0 |  | 0 |  | 0 | 15 | 0 | 0 |  |  | 1
Plný popis:
[5 empty] | 390 | MP | SIL-476 | montáž ochr. pospojování - vč. pokládky vodiče CYA - patro | ks | 1 | 0 | 1 |  | 0 |  | 0 |  | 0 | 15 | 0 | 0 |  |  | 1
Plný popis:
[5 empty] | 391 | MP | SIL-389 | pokládka kabelů | m | 3571 | 0 | 3571 |  | 0 |  | 0 |  | 0 | 15 | 0 | 0 |  |  | 1
Plný popis:
[5 empty] | 392 | MP | SIL-478 | připojení kabelů | ks | 888 | 0 | 888 |  | 0 |  | 0 |  | 0 | 15 | 0 | 0 |  |  | 1
Plný popis:
[5 empty] | 393 | MP | SIL-479 | výchozí revizní zpráva elektro | ks | 1 | 0 | 1 |  | 0 |  | 0 |  | 0 | 15 | 0 | 0 |  |  | 1
Plný popis:
[5 empty] | 394 | MP | SIL-480 | oživení a uvedení do prov. - patro | ks | 8 | 0 | 8 |  | 0 |  | 0 |  | 0 | 15 | 0 | 0 |  |  | 1
Plný popis:
_
[8 empty] | SI18: PROVOZNÍ PŘEDPIS | [5 empty] | 0 |  | 0 |  | 0 | _ | 0 | 0 |  |  | 2
[5 empty] | 395 | MP | SIL-485 | vypracování provozního předpisu - pro VZT zařízení | ks | 1 | 0 | 1 |  | 0 |  | 0 |  | 0 | 15 | 0 | 0 |  |  | 1
Plný popis:
[5 empty] | 396 | MP | SIL-486 | zaškolení obsluhy | ks | 1 | 0 | 1 |  | 0 |  | 0 |  | 0 | 15 | 0 | 0 |  |  | 1
Plný popis:
_
[8 empty] | SI19: TELEFONNÍ KABEL | [5 empty] | 0 |  | 0 |  | 0 | _ | 0 | 0 |  |  | 13
[5 empty] | 397 | MP | SIL-491 | trubka PVC ohebná O32 | m | 20 | 0 | 20 |  | 0 |  | 0 |  | 0 | 15 | 0 | 0 |  |  | 1
Plný popis:
[5 empty] | 398 | MP | SIL-492 | SYKFY - 50x2x0,5 | ks | 20 | 0 | 20 |  | 0 |  | 0 |  | 0 | 15 | 0 | 0 |  |  | 1
Plný popis:
[5 empty] | 399 | MP | SIL-493 | svorková skříň pod omítku s víkem - 150x250x75 mm | ks | 1 | 0 | 1 |  | 0 |  | 0 |  | 0 | 15 | 0 | 0 |  |  | 1
Plný popis:
[5 empty] | 400 | MP | SIL-494 | konektor pro 50 žil | ks | 2 | 0 | 2 |  | 0 |  | 0 |  | 0 | 15 | 0 | 0 |  |  | 1
Plný popis:
[5 empty] | 401 | MP | SIL-495 | vysekání otvoru pro skřínku - rozměry dle výkresů rozvaděčů | ks | 1 | 0 | 1 |  | 0 |  | 0 |  | 0 | 15 | 0 | 0 |  |  | 1
Plný popis:
[5 empty] | 402 | MP | SIL-496 | přizdění skřínky | ks | 1 | 0 | 1 |  | 0 |  | 0 |  | 0 | 15 | 0 | 0 |  |  | 1
Plný popis:
[5 empty] | 403 | MP | SIL-07 | frézování drážek pro kabeláže | m | 15 | 0 | 15 |  | 0 |  | 0 |  | 0 | 15 | 0 | 0 |  |  | 1
Plný popis:
[5 empty] | 404 | MP | SIL-458 | zazdění drážek po pokládce kabelů | m | 15 | 0 | 15 |  | 0 |  | 0 |  | 0 | 15 | 0 | 0 |  |  | 1
Plný popis:
[5 empty] | 405 | MP | SIL-473 | montáž nových kabel. tras - trubky pod omítku | m | 15 | 0 | 15 |  | 0 |  | 0 |  | 0 | 15 | 0 | 0 |  |  | 1
Plný popis:
[5 empty] | 406 | MP | SIL-389 | pokládka kabelů | m | 15 | 0 | 15 |  | 0 |  | 0 |  | 0 | 15 | 0 | 0 |  |  | 1
Plný popis:
[5 empty] | 407 | MP | SIL-501 | připojení kabelů | ks | 4 | 0 | 4 |  | 0 |  | 0 |  | 0 | 15 | 0 | 0 |  |  | 1
Plný popis:
[5 empty] | 408 | MP | SIL-502 | pomocný materiál - šrouby, podložky, matice atd. | ks | 1 | 0 | 1 |  | 0 |  | 0 |  | 0 | 15 | 0 | 0 |  |  | 1
Plný popis:
[5 empty] | 409 | MP | SIL-503 | oživení a uvedení do prov. - patro | ks | 8 | 0 | 8 |  | 0 |  | 0 |  | 0 | 15 | 0 | 0 |  |  | 1
Plný popis:
_
_
[8 empty] | D1.4.h: Zařízení slaboproudé elektrotechniky | [5 empty] | 0 |  | 0 |  | 0 | _ | 0 | 0 |  |  | 45
[8 empty] | 0221: SKS - Strukturovaný kabelážní systém | [5 empty] | 0 |  | 0 |  | 0 | _ | 0 | 0 |  |  | 21
[5 empty] | 1 | MP | 0221-01 | 19" nástěnný rozvaděč 15U, hloubka 610 mm, | ks | 1 | 0 | 1 |  | 0 |  | 0 |  | 0 | 15 | 0 | 0 |  |  | 1
Plný popis:
[5 empty] | 2 | MP | 0221-02 | Vent.jednotka spodní(horní)220V/60W 4 ventil. ,termostat | ks | 1 | 0 | 1 |  | 0 |  | 0 |  | 0 | 15 | 0 | 0 |  |  | 1
Plný popis:
[5 empty] | 3 | MP | 0221-03 | 19" nap.panel 8x230V-3m kabel,vypínač,přep.och.,tep.pojistka | ks | 1 | 0 | 1 |  | 0 |  | 0 |  | 0 | 15 | 0 | 0 |  |  | 1
Plný popis:
[5 empty] | 4 | MP | 0221-04 | Polička perforovaná 1U/550mm, max.nosnost 80kg | ks | 2 | 0 | 2 |  | 0 |  | 0 |  | 0 | 15 | 0 | 0 |  |  | 1
Plný popis:
[5 empty] | 5 | MP | 0221-05 | Patch panel 19", 24x port CAT 6 | ks | 2 | 0 | 2 |  | 0 |  | 0 |  | 0 | 15 | 0 | 0 |  |  | 1
Plný popis:
[5 empty] | 6 | MP | 0221-06 | ISDN panel CAT3 50xRJ45, 1U | ks | 1 | 0 | 1 |  | 0 |  | 0 |  | 0 | 15 | 0 | 0 |  |  | 1
Plný popis:
[5 empty] | 7 | MP | 0221-07 | vyvazovací panel 1U, | ks | 3 | 0 | 3 |  | 0 |  | 0 |  | 0 | 15 | 0 | 0 |  |  | 1
Plný popis:
[5 empty] | 8 | MP | 0221-08 | záslepka 1U | ks | 3 | 0 | 3 |  | 0 |  | 0 |  | 0 | 15 | 0 | 0 |  |  | 1
Plný popis:
[5 empty] | 9 | MP | 0221-09 | 19"Gigabit Ethernet Switch 48x 10/100/1000Base-TX Gigabit Ethernet port + 4 SFP Gigabit porty | ks | 1 | 0 | 1 |  | 0 |  | 0 |  | 0 | 15 | 0 | 0 |  |  | 1
Plný popis:
[5 empty] | 10 | MP | 0221-10 | Datová zásuvka 2xRJ45 kat.6 design shodný s elektroinstalačními přístroji | ks | 24 | 0 | 24 |  | 0 |  | 0 |  | 0 | 15 | 0 | 0 |  |  | 1
Plný popis:
[5 empty] | 11 | MP | 0221-11 | patch cord UTP kabel CAT6,0,5 m, nestíněný, | ks | 12 | 0 | 12 |  | 0 |  | 0 |  | 0 | 15 | 0 | 0 |  |  | 1
Plný popis:
[5 empty] | 12 | MP | 0221-12 | patch cord UTP kabel CAT6,1 m, nestíněný, | ks | 12 | 0 | 12 |  | 0 |  | 0 |  | 0 | 15 | 0 | 0 |  |  | 1
Plný popis:
[5 empty] | 13 | MP | 0221-13 | kabel SYKFY 50x2x0,5 | m | 10 | 0 | 10 |  | 0 |  | 0 |  | 0 | 15 | 0 | 0 |  |  | 1
Plný popis:
[5 empty] | 14 | MP | 0221-14 | metalický kabel UTP CAT6 | m | 2500 | 0 | 2500 |  | 0 |  | 0 |  | 0 | 15 | 0 | 0 |  |  | 1
Plný popis:
[5 empty] | 15 | MP | 0221-15 | vystrojení a zakončení dat. kabeláže na PATCH PANELU | keyst | 48 | 0 | 48 |  | 0 |  | 0 |  | 0 | 15 | 0 | 0 |  |  | 1
Plný popis:
[5 empty] | 16 | MP | 0221-16 | osazení a zakončení dat. zásuvky, vč. zakončení dat. kabeláže na KEYSTONE | zás. | 24 | 0 | 24 |  | 0 |  | 0 |  | 0 | 15 | 0 | 0 |  |  | 1
Plný popis:
[5 empty] | 17 | MP | 0221-17 | měření dat. kabeláže, metalické | tras | 48 | 0 | 48 |  | 0 |  | 0 |  | 0 | 15 | 0 | 0 |  |  | 1
Plný popis:
[5 empty] | 18 | MP | 0221-18 | instalace a pokládka metalické kabeláže | m | 2500 | 0 | 2500 |  | 0 |  | 0 |  | 0 | 15 | 0 | 0 |  |  | 1
Plný popis:
[5 empty] | 19 | MP | 0221-19 | instalace rackového rozvaděče a jeho vystrojení | ks | 1 | 0 | 1 |  | 0 |  | 0 |  | 0 | 15 | 0 | 0 |  |  | 1
Plný popis:
[5 empty] | 20 | MP | pozn.1 | instalace přístrojových krabiček pod zásuvky je předmětem dodávky profese elektro |  | 0 | 0 | 0 |  | 0 |  | 0 |  | 0 | 15 | 0 | 0 |  |  | 1
Plný popis:
[5 empty] | 21 | MP | pozn.2 | instalace kabelových tras (kabelové žlaby, trubkování) je předmětem dodávky profese elektro |  | 0 | 0 | 0 |  | 0 |  | 0 |  | 0 | 15 | 0 | 0 |  |  | 1
Plný popis:
_
[8 empty] | 0222: STA - Společná televizní anténa | [5 empty] | 0 |  | 0 |  | 0 | _ | 0 | 0 |  |  | 24
[5 empty] | 22 | MP | 0222-01 | stožár 3,0m, 48mm, | ks | 1 | 0 | 1 |  | 0 |  | 0 |  | 0 | 15 | 0 | 0 |  |  | 1
Plný popis:
[5 empty] | 23 | MP | 0222-02 | držák stožáru - výsuvný, ATYP | ks | 2 | 0 | 2 |  | 0 |  | 0 |  | 0 | 15 | 0 | 0 |  |  | 1
Plný popis:
[5 empty] | 24 | MP | 0222-03 | anténní nástavec | ks | 1 | 0 | 1 |  | 0 |  | 0 |  | 0 | 15 | 0 | 0 |  |  | 1
Plný popis:
[5 empty] | 25 | MP | 0222-04 | anténa UHF 21-60k s potlačením LTE | ks | 2 | 0 | 2 |  | 0 |  | 0 |  | 0 | 15 | 0 | 0 |  |  | 1
Plný popis:
[5 empty] | 26 | MP | 0222-05 | FM anténa rádiová kruhová | ks | 1 | 0 | 1 |  | 0 |  | 0 |  | 0 | 15 | 0 | 0 |  |  | 1
Plný popis:
[5 empty] | 27 | MP | 0222-06 | programovatelný zesilovač s potlačeným LTE pásmem | ks | 1 | 0 | 1 |  | 0 |  | 0 |  | 0 | 15 | 0 | 0 |  |  | 1
Plný popis:
[5 empty] | 28 | MP | 0222-07 | programátor zesilovače | ks | 1 | 0 | 1 |  | 0 |  | 0 |  | 0 | 15 | 0 | 0 |  |  | 1
Plný popis:
[5 empty] | 29 | MP | 0222-08 | anténní pásmový LTE filtr | ks | 3 | 0 | 3 |  | 0 |  | 0 |  | 0 | 15 | 0 | 0 |  |  | 1
Plný popis:
[5 empty] | 30 | MP | 0222-09 | rozvadeč 60x50x20 cm (v/š/h) plechový | ks | 2 | 0 | 2 |  | 0 |  | 0 |  | 0 | 15 | 0 | 0 |  |  | 1
Plný popis:
[5 empty] | 31 | MP | 0222-10 | zásuvka účast. koncová TV+R+SAT 3dB | ks | 23 | 0 | 23 |  | 0 |  | 0 |  | 0 | 15 | 0 | 0 |  |  | 1
Plný popis:
[5 empty] | 32 | MP | 0222-11 | kryt TV+R+SAT - design shodný s elektroinstalačními přístroji | ks | 23 | 0 | 23 |  | 0 |  | 0 |  | 0 | 15 | 0 | 0 |  |  | 1
Plný popis:
[5 empty] | 33 | MP | 0222-12 | Rozbočovač 2x výstup 3,5dB. Šířka pásma 5-1000 MHz | ks | 1 | 0 | 1 |  | 0 |  | 0 |  | 0 | 15 | 0 | 0 |  |  | 1
Plný popis:
[5 empty] | 34 | MP | 0222-13 | Rozbočovač 12x výstup 13dB. Šířka pásma 5-1000 MHz | ks | 2 | 0 | 2 |  | 0 |  | 0 |  | 0 | 15 | 0 | 0 |  |  | 1
Plný popis:
[5 empty] | 35 | MP | 0222-14 | F 7,0 mm, F - konektor šroubovací | ks | 38 | 0 | 38 |  | 0 |  | 0 |  | 0 | 15 | 0 | 0 |  |  | 1
Plný popis:
[5 empty] | 36 | MP | 0222-15 | koax kabel 7mm, 75 ohm | m | 1200 | 0 | 1200 |  | 0 |  | 0 |  | 0 | 15 | 0 | 0 |  |  | 1
Plný popis:
[5 empty] | 37 | MP | 0222-16 | instalace a protažení kabeláže | m | 1200 | 0 | 1200 |  | 0 |  | 0 |  | 0 | 15 | 0 | 0 |  |  | 1
Plný popis:
[5 empty] | 38 | MP | 0222-17 | instalace stožáru | kpl | 1 | 0 | 1 |  | 0 |  | 0 |  | 0 | 15 | 0 | 0 |  |  | 1
Plný popis:
[5 empty] | 39 | MP | 0222-18 | instalace antén STA a SAT | kpl | 1 | 0 | 1 |  | 0 |  | 0 |  | 0 | 15 | 0 | 0 |  |  | 1
Plný popis:
[5 empty] | 40 | MP | 0222-19 | instalace přijímací a distribuční technologie | kpl | 1 | 0 | 1 |  | 0 |  | 0 |  | 0 | 15 | 0 | 0 |  |  | 1
Plný popis:
[5 empty] | 41 | MP | 0222-20 | instalace anténních zásuvek | ks | 23 | 0 | 23 |  | 0 |  | 0 |  | 0 | 15 | 0 | 0 |  |  | 1
Plný popis:
[5 empty] | 42 | MP | 0222-21 | seřízení a nastavení technologie | kpl | 1 | 0 | 1 |  | 0 |  | 0 |  | 0 | 15 | 0 | 0 |  |  | 1
Plný popis:
[5 empty] | 43 | MP | 0222-22 | měření úrovní na úč. zásuvkách | ks | 23 | 0 | 23 |  | 0 |  | 0 |  | 0 | 15 | 0 | 0 |  |  | 1
Plný popis:
[5 empty] | 44 | MP | pozn.1 | instalace přístrojových krabiček pod zásuvky je předmětem dodávky profese elektro |  | 0 | 0 | 0 |  | 0 |  | 0 |  | 0 | 15 | 0 | 0 |  |  | 1
Plný popis:
[5 empty] | 45 | MP | pozn.2 | instalace kabelových tras (kabelové žlaby, trubkování) je předmětem dodávky profese elektro |  | 0 | 0 | 0 |  | 0 |  | 0 |  | 0 | 15 | 0 | 0 |  |  | 1
Plný popis:
_
_
_
_
_

## Ostatní materiál
Zakázka:
VUZ Kbely, Hůlkova 305
Poř. | Typ | Kód | Popis | MJ | Výměra bez ztr. | Ztratné | Výměra | Jedn. cena | Cena | Jedn. hmotn. | Hmotnost | Jedn. suť | Suť | Sazba DPH | DPH | Cena s DPH | Komentář | Cen. soustava | Počet
|  |  | S: Rekonstrukce vnitřních prostor VUZ Kbely, Hůlkova 305, 19700 Praha | [5 empty] | 0 |  | 0 |  | 0.1104 | _ | 0 | 0 |  |  | 20
|  |  | SO.02: Ostatní materiál | [5 empty] | 0 |  | 0 |  | 0.1104 | _ | 0 | 0 |  |  | 20
|  |  | D1.1.b: Vybavení | [5 empty] | 0 |  | 0 |  | 0.1104 | _ | 0 | 0 |  |  | 20
|  |  | 7668: Konstrukce truhlářské - nábytek | [5 empty] | 0 |  | 0 |  | 0.1104 | _ | 0 | 0 |  |  | 20
1 | SP | 7668-D | Vyklizení nábytku a spotřebičů | kus | 1 | 0 | 1 |  | 0 |  | 0 | 0.1104 | 0.1104 | 15 | 0 | 0 |  |  | 1
|  | Plný popis: | před zahájením stavebních prací zajistí zhotovitel rozebrání nábytku v 2. n.p. a společně s elektrickými spotřebiči je přenese a uloží do přistavených kontejnerů objednatele před budovou
|  | Výkaz výměr: | OBJEMNÝ ODPAD |  |  |  | 0 | [6 empty] | _
|  |  | 1NP |  |  |  | 0 | [6 empty] | _
|  |  | sestava police s háčky … 1 ks |  |  |  | 0 | [6 empty] | _
|  |  | 2NP |  |  |  | 0 | [6 empty] | _
|  |  | židle … 22 ks |  |  |  | 0 | [6 empty] | _
|  |  | zrcadlo malé (do 2500) … 4 ks |  |  |  | 0 | [6 empty] | _
|  |  | věšák stojanový kovový … 1 ks |  |  |  | 0 | [6 empty] | _
|  |  | válenda s úlož.prost.čal … 29 ks |  |  |  | 0 | [6 empty] | _
|  |  | stůl rezervační vz.85 … 12 ks |  |  |  | 0 | [6 empty] | _
|  |  | stolek pod televizor … 1 ks |  |  |  | 0 | [6 empty] | _
|  |  | stolek ostatní … 14 ks |  |  |  | 0 | [6 empty] | _
|  |  | stolek noč.svobodárenský … 11 ks |  |  |  | 0 | [6 empty] | _
|  |  | stolek konferenční … 10 ks |  |  |  | 0 | [6 empty] | _
|  |  | skříňka … 14 ks |  |  |  | 0 | [6 empty] | _
|  |  | skříň dř.2-kříd.na šaty … 22 ks |  |  |  | 0 | [6 empty] | _
|  |  | polička dřev.nástěnná … 10 ks |  |  |  | 0 | [6 empty] | _
|  |  | křeslo čalouněné dřevěné … 8 ks |  |  |  | 0 | [6 empty] | _
|  |  | koš na odpadky … 2 ks |  |  |  | 0 | [6 empty] | _
|  |  | koberec ostatní … 3 ks |  |  |  | 0 | [6 empty] | _
|  |  | knihovna vel.nad 130 cm … 2 ks |  |  |  | 0 | [6 empty] | _
|  |  | deska dř.-stěna k válen. … 14 ks |  |  |  | 0 | [6 empty] | _
|  |  | ELEKTROODPAD |  |  |  | 0 | [6 empty] | _
|  |  | 2NP |  |  |  | 0 | [6 empty] | _
|  |  | šňůra el.prodlužovací … 3 ks |  |  |  | 0 | [6 empty] | _
|  |  | skříň chlad.el velká … 13 ks |  |  |  | 0 | [6 empty] | _
|  |  | skříň chlad. el. 90L … 2 ks |  |  |  | 0 | [6 empty] | _
|  |  | lampa el.stolní … 4 ks |  |  |  | 0 | [6 empty] | _
|  |  | 1 |  |  |  | 1 | [6 empty] | _
2 | SP | D1.1.b/14.1 | Noční stolek | kus | 21 | 0 | 21 |  | 0 |  | 0 |  | 0 | 15 | 0 | 0 |  |  | 1
|  | Plný popis: | Materiál LTD tloušťky 18 mm, naložená půda a dno o síle minimálně 25 mm je součástí konstrukce nočního stolku, nebo samostatně jako krycí a soklová deska. Půda a dno/soklová deska opatřena ABS hranou 2 mm. V horní části zásuvka výšky minimálně 125 mm, plnovýsuv s tlumením a v dolní části otevřená polička. Čílko zásuvky v provedení LTD tloušťky 18 mm, po celém obvodu opatřené 2 mm ABS hranou. Pohledová záda ve shodném dezénu s korpusem a dveřmi z oboustranně laminované dřevotřískové desky tl. min. 8 mm, záda jsou fixovaná v drážce. Stolek musí být montován a slepen přímo ve výrobě (pevnost při zatížení, stabilita a dlouhá životnost). Na vnějších plochách nočního stolku nejsou viditelné spojovací prvky a záslepky. Stolek má rektifikaci pro vyrovnání případných nerovností podlahy pomocí stavěcích šroubů ovládaných zevnitř stolku. Bude použito značkového kování firmy s doživotní zárukou. Úchytky kovové s roztečí 128 mm. Materiálové provedení - lamino - výběr minimálně z 8 barev (buk, třešeň, bříza, ořech, dub, olše, bílá, šedá).
|  | Výkaz výměr: | D1.1.b - 14 - ROZMÍSTĚNÍ NÁBYTKU VE 2.NP - prvek 1 |  |  |  | 0 | [6 empty] | _
|  |  | m2.01a; 1 |  |  |  | 1 | [6 empty] | _
|  |  | m2.01b; 1 |  |  |  | 1 | [6 empty] | _
|  |  | m2.02; 1 |  |  |  | 1 | [6 empty] | _
|  |  | m2.03; 1 |  |  |  | 1 | [6 empty] | _
|  |  | m2.04; 1 |  |  |  | 1 | [6 empty] | _
|  |  | m2.05; 1 |  |  |  | 1 | [6 empty] | _
|  |  | m2.07; 1 |  |  |  | 1 | [6 empty] | _
|  |  | m2.08; 1 |  |  |  | 1 | [6 empty] | _
|  |  | m2.09; 1 |  |  |  | 1 | [6 empty] | _
|  |  | m2.10; 2 |  |  |  | 2 | [6 empty] | _
|  |  | m2.11; 2 |  |  |  | 2 | [6 empty] | _
|  |  | m2.12; 2 |  |  |  | 2 | [6 empty] | _
|  |  | m2.13; 2 |  |  |  | 2 | [6 empty] | _
|  |  | m2.14; 2 |  |  |  | 2 | [6 empty] | _
|  |  | m2.15; 2 |  |  |  | 2 | [6 empty] | _
3 | SP | D1.1.b/14.2 | Postel 900 x 200 cm | kus | 21 | 0 | 21 |  | 0 |  | 0 |  | 0 | 15 | 0 | 0 |  |  | 1
|  | Plný popis: | Rám postele v materiálu LTD minimální tloušťky 25 mm, opatřená hranou ABS tloušťky minimálně 2 mm. Zvýšená bočnice na jedné delší straně postele minimální výška horní hrany 800 mm, minimální výška horní hrany rámu 450 mm. Postel je opatřena rektifikačním kováním, které umožňuje seřízení postele i na nerovné podlaze. Materiálové provedení - lamino - výběr minimálně z 8 barev (buk, třešeň, bříza, ořech, dub, olše, bílá, šedá). Pevný lamelový rošt, 28 lamel uložených ve výkyvných pouzdrech, nastavení tuhosti 5 lamel ve středu roštu, nosnost minimálně 130 kg. Matrace rozměr 200x80 cm. Antibakteriální 5-zónová matrace, jádro, které tvoří 5-zónové dvoutuhostní taštičkové jádro (dva různé průměry drátu) v kombinaci s kvalitní antibakteriální pěnou, která eliminuje výskyt roztočů a má vynikající odolnost proti vzniku plísní a hub. Matrace musí být vhodná pro vyšší váhové zatížení při zachování maximálního komfortu a dokonalé relaxace. Taštičkové jádro matrace je složeno z pružin, kde každá pružina je samostatně zabalena do taštičky z netkané textílie. Oboustranná matrace s dvojí tuhostí, z jedné strany tuhost 3 a z druhé strany tuhost 4. Z jedné strany matrace bude použitá kvalitní Antibakteriální pěna a z druhé strany kvalitní polyuretanová pěna. Snímatelný potah prošívaný, pratelný na 60°. Celková výška matrace v potahu je minimálně 20 cm. Matrace musí být vhodná jak na lamelový rošt pevný, tak i laťový a pevný podklad s odvětráním. Nosnost matrace je minimálně 130 kg.
|  | Výkaz výměr: | D1.1.b - 14 - ROZMÍSTĚNÍ NÁBYTKU VE 2.NP - prvek 2 |  |  |  | 0 | [6 empty] | _
|  |  | m2.01a; 1 |  |  |  | 1 | [6 empty] | _
|  |  | m2.01b; 1 |  |  |  | 1 | [6 empty] | _
|  |  | m2.02; 1 |  |  |  | 1 | [6 empty] | _
|  |  | m2.03; 1 |  |  |  | 1 | [6 empty] | _
|  |  | m2.04; 1 |  |  |  | 1 | [6 empty] | _
|  |  | m2.05; 1 |  |  |  | 1 | [6 empty] | _
|  |  | m2.07; 1 |  |  |  | 1 | [6 empty] | _
|  |  | m2.08; 1 |  |  |  | 1 | [6 empty] | _
|  |  | m2.09; 1 |  |  |  | 1 | [6 empty] | _
|  |  | m2.10; 2 |  |  |  | 2 | [6 empty] | _
|  |  | m2.11; 2 |  |  |  | 2 | [6 empty] | _
|  |  | m2.12; 2 |  |  |  | 2 | [6 empty] | _
|  |  | m2.13; 2 |  |  |  | 2 | [6 empty] | _
|  |  | m2.14; 2 |  |  |  | 2 | [6 empty] | _
|  |  | m2.15; 2 |  |  |  | 2 | [6 empty] | _
4 | SP | D1.1.b/14.3 | Nástěnná police 100cm | kus | 21 | 0 | 21 |  | 0 |  | 0 |  | 0 | 15 | 0 | 0 |  |  | 1
|  | Plný popis: | Materiál LTD tloušťky 18 mm, po celém obvodu s ABS hranou 2 mm. Upraveno pro zavěšení na zeď. Police musí být smontována a slepena přímo ve výrobě (pevnost při zatížení, stabilita a dlouhá životnost). Na vnějších plochách police nejsou viditelné spojovací prvky a záslepky. Materiálové provedení - lamino - výběr minimálně z 8 barev (buk, třešeň, bříza, ořech, dub, olše, bílá, šedá).
|  | Výkaz výměr: | D1.1.b - 14 - ROZMÍSTĚNÍ NÁBYTKU VE 2.NP - prvek 3 |  |  |  | 0 | [6 empty] | _
|  |  | m2.01a; 1 |  |  |  | 1 | [6 empty] | _
|  |  | m2.01b; 1 |  |  |  | 1 | [6 empty] | _
|  |  | m2.02; 1 |  |  |  | 1 | [6 empty] | _
|  |  | m2.03; 1 |  |  |  | 1 | [6 empty] | _
|  |  | m2.04; 1 |  |  |  | 1 | [6 empty] | _
|  |  | m2.05; 1 |  |  |  | 1 | [6 empty] | _
|  |  | m2.07; 1 |  |  |  | 1 | [6 empty] | _
|  |  | m2.08; 1 |  |  |  | 1 | [6 empty] | _
|  |  | m2.09; 1 |  |  |  | 1 | [6 empty] | _
|  |  | m2.10; 2 |  |  |  | 2 | [6 empty] | _
|  |  | m2.11; 2 |  |  |  | 2 | [6 empty] | _
|  |  | m2.12; 2 |  |  |  | 2 | [6 empty] | _
|  |  | m2.13; 2 |  |  |  | 2 | [6 empty] | _
|  |  | m2.14; 2 |  |  |  | 2 | [6 empty] | _
|  |  | m2.15; 2 |  |  |  | 2 | [6 empty] | _
5 | SP | D1.1.b/14.4 | Botník nízký + věšáková stěna | kus | 13 | 0 | 13 |  | 0 |  | 0 |  | 0 | 15 | 0 | 0 |  |  | 1
|  | Plný popis: | Materiál LTD tloušťky 18 mm, po celém obvodu ABS hranou 2 mm. Minimálně 5 kovových dvojháčků pro zavěšení oděvů. V horní části nad háčky bude polička hloubky minimálně 200 mm jako odkládací prostor, upraveno pro zavěšení na zeď. Bude použito značkového kování firmy s doživotní zárukou. Materiálové provedení - lamino - výběr minimálně z 8 barev (buk, třešeň, bříza, ořech, dub, olše, bílá, šedá).
|  | Výkaz výměr: | D1.1.b - 14 - ROZMÍSTĚNÍ NÁBYTKU VE 2.NP - prvek 4 |  |  |  | 0 | [6 empty] | _
|  |  | m2.01a; 1 |  |  |  | 1 | [6 empty] | _
|  |  | m2.02; 1 |  |  |  | 1 | [6 empty] | _
|  |  | m2.03; 1 |  |  |  | 1 | [6 empty] | _
|  |  | m2.04; 1 |  |  |  | 1 | [6 empty] | _
|  |  | m2.05; 1 |  |  |  | 1 | [6 empty] | _
|  |  | m2.07; 1 |  |  |  | 1 | [6 empty] | _
|  |  | m2.08; 1 |  |  |  | 1 | [6 empty] | _
|  |  | m2.10; 1 |  |  |  | 1 | [6 empty] | _
|  |  | m2.11; 1 |  |  |  | 1 | [6 empty] | _
|  |  | m2.12; 1 |  |  |  | 1 | [6 empty] | _
|  |  | m2.13; 1 |  |  |  | 1 | [6 empty] | _
|  |  | m2.14; 1 |  |  |  | 1 | [6 empty] | _
|  |  | m2.15; 1 |  |  |  | 1 | [6 empty] | _
6 | SP | D1.1.b/14.5 | Odpadkový koš | kus | 14 | 0 | 14 |  | 0 |  | 0 |  | 0 | 15 | 0 | 0 |  |  | 1
Plný popis:
|  | Výkaz výměr: | D1.1.b - 14 - ROZMÍSTĚNÍ NÁBYTKU VE 2.NP - prvek 5 |  |  |  | 0 | [6 empty] | _
|  |  | m2.01a; 1 |  |  |  | 1 | [6 empty] | _
|  |  | m2.02; 1 |  |  |  | 1 | [6 empty] | _
|  |  | m2.03; 1 |  |  |  | 1 | [6 empty] | _
|  |  | m2.04; 1 |  |  |  | 1 | [6 empty] | _
|  |  | m2.05; 1 |  |  |  | 1 | [6 empty] | _
|  |  | m2.07; 1 |  |  |  | 1 | [6 empty] | _
|  |  | m2.08; 1 |  |  |  | 1 | [6 empty] | _
|  |  | m2.09; 1 |  |  |  | 1 | [6 empty] | _
|  |  | m2.10; 1 |  |  |  | 1 | [6 empty] | _
|  |  | m2.11; 1 |  |  |  | 1 | [6 empty] | _
|  |  | m2.12; 1 |  |  |  | 1 | [6 empty] | _
|  |  | m2.13; 1 |  |  |  | 1 | [6 empty] | _
|  |  | m2.14; 1 |  |  |  | 1 | [6 empty] | _
|  |  | m2.15; 1 |  |  |  | 1 | [6 empty] | _
7 | SP | D1.1.b/14.6 | Stůl 140 x 80 cm | kus | 15 | 0 | 15 |  | 0 |  | 0 |  | 0 | 15 | 0 | 0 |  |  | 1
|  | Plný popis: | Desky stolů jsou navrženy v materiálu LTD minimální tloušťky 25 mm, zakončené ABS hranou tloušťky minimálně 2 mm. Podnoží stolu bude robustní z masivního dřeva čtyřnohé (nohy umístěny v rozích stolu), rámové. Nohy o straně 45-50 mm spojené luby z masivu. Výška lubu min 80 mm. Materiálové provedení lamino - výběr minimálně z 8 barev (buk, třešeň, bříza, ořech, dub, olše, bílá, šedá). Materiálové provedení masiv - buk s mořením dle desky stolu a povrchovou úpravou bezbarvým polyuretanovým lakem.
|  | Výkaz výměr: | D1.1.b - 14 - ROZMÍSTĚNÍ NÁBYTKU VE 2.NP - prvek 6 |  |  |  | 0 | [6 empty] | _
|  |  | m2.01a; 1 |  |  |  | 1 | [6 empty] | _
|  |  | m2.02; 1 |  |  |  | 1 | [6 empty] | _
|  |  | m2.03; 1 |  |  |  | 1 | [6 empty] | _
|  |  | m2.04; 1 |  |  |  | 1 | [6 empty] | _
|  |  | m2.05; 1 |  |  |  | 1 | [6 empty] | _
|  |  | m2.06; 1 |  |  |  | 1 | [6 empty] | _
|  |  | m2.07; 1 |  |  |  | 1 | [6 empty] | _
|  |  | m2.08; 1 |  |  |  | 1 | [6 empty] | _
|  |  | m2.09; 1 |  |  |  | 1 | [6 empty] | _
|  |  | m2.10; 1 |  |  |  | 1 | [6 empty] | _
|  |  | m2.11; 1 |  |  |  | 1 | [6 empty] | _
|  |  | m2.12; 1 |  |  |  | 1 | [6 empty] | _
|  |  | m2.13; 1 |  |  |  | 1 | [6 empty] | _
|  |  | m2.14; 1 |  |  |  | 1 | [6 empty] | _
|  |  | m2.15; 1 |  |  |  | 1 | [6 empty] | _
8 | SP | D1.1.b/14.7 | Židle | kus | 25 | 0 | 25 |  | 0 |  | 0 |  | 0 | 15 | 0 | 0 |  |  | 1
|  | Plný popis: | Židle dřevěná s čalouněným sedákem a vysokým opěrákem, výška minimálně 990 mm, výška sedáku min. 460 mm, hloubka sedáku min. 400 mm, šířka sedáku minimálně 450 mm. Odolná masivní buková kostra, čtyři nohy vyztužené a spojené 6-ti luby, z toho dva luby spojují vždy přední a zadní nohu; jeden lub spojuje přední nohy resp. zadní nohy. Opěrák celodřevěný rám s příčkami. Nosnost židle min. 140 kg. Látka 100% polyester, nehořlavost dle EN 1021/1-2 a CRIB 5, odolnost proti oděru minimálně 150.000 Martindale, hmotnost min. 350 g/bm, barevná stálost min. 6 DIN EN ISO 105-B02, barevná odolnost při oděru 4-5 dle DIN EN ISO 105-X12, výběr minimálně z 10 barev. Materiálové provedení masiv - buk s povrchovou úpravou bezbarvým polyuretanovým lakem
|  | Výkaz výměr: | D1.1.b - 14 - ROZMÍSTĚNÍ NÁBYTKU VE 2.NP - prvek 7 |  |  |  | 0 | [6 empty] | _
|  |  | m2.01a; 1 |  |  |  | 1 | [6 empty] | _
|  |  | m2.01b; 1 |  |  |  | 1 | [6 empty] | _
|  |  | m2.02; 1 |  |  |  | 1 | [6 empty] | _
|  |  | m2.03; 1 |  |  |  | 1 | [6 empty] | _
|  |  | m2.04; 1 |  |  |  | 1 | [6 empty] | _
|  |  | m2.05; 1 |  |  |  | 1 | [6 empty] | _
|  |  | m2.06; 4 |  |  |  | 4 | [6 empty] | _
|  |  | m2.07; 1 |  |  |  | 1 | [6 empty] | _
|  |  | m2.08; 1 |  |  |  | 1 | [6 empty] | _
|  |  | m2.09; 1 |  |  |  | 1 | [6 empty] | _
|  |  | m2.10; 2 |  |  |  | 2 | [6 empty] | _
|  |  | m2.11; 2 |  |  |  | 2 | [6 empty] | _
|  |  | m2.12; 2 |  |  |  | 2 | [6 empty] | _
|  |  | m2.13; 2 |  |  |  | 2 | [6 empty] | _
|  |  | m2.14; 2 |  |  |  | 2 | [6 empty] | _
|  |  | m2.15; 2 |  |  |  | 2 | [6 empty] | _
9 | SP | D1.1.b/14.8 | Lednice | kus | 14 | 0 | 14 |  | 0 |  | 0 |  | 0 | 15 | 0 | 0 |  |  | 1
Plný popis:
|  | Výkaz výměr: | D1.1.b - 14 - ROZMÍSTĚNÍ NÁBYTKU VE 2.NP - prvek 8 |  |  |  | 0 | [6 empty] | _
|  |  | m2.01a; 1 |  |  |  | 1 | [6 empty] | _
|  |  | m2.02; 1 |  |  |  | 1 | [6 empty] | _
|  |  | m2.03; 1 |  |  |  | 1 | [6 empty] | _
|  |  | m2.04; 1 |  |  |  | 1 | [6 empty] | _
|  |  | m2.05; 1 |  |  |  | 1 | [6 empty] | _
|  |  | m2.07; 1 |  |  |  | 1 | [6 empty] | _
|  |  | m2.08; 1 |  |  |  | 1 | [6 empty] | _
|  |  | m2.09; 1 |  |  |  | 1 | [6 empty] | _
|  |  | m2.10; 1 |  |  |  | 1 | [6 empty] | _
|  |  | m2.11; 1 |  |  |  | 1 | [6 empty] | _
|  |  | m2.12; 1 |  |  |  | 1 | [6 empty] | _
|  |  | m2.13; 1 |  |  |  | 1 | [6 empty] | _
|  |  | m2.14; 1 |  |  |  | 1 | [6 empty] | _
|  |  | m2.15; 1 |  |  |  | 1 | [6 empty] | _
10 | SP | D1.1.b/14.9 | Skříň 80 x 60 cm s nástavcem | kus | 3 | 0 | 3 |  | 0 |  | 0 |  | 0 | 15 | 0 | 0 |  |  | 1
|  | Plný popis: | Materiál LTD tloušťky 18 mm, naložená půda a dno o síle minimálně 25 mm je součástí konstrukce skříně, nebo samostatně jako krycí a soklová deska. Nástavec má pouze naloženou půdu. Půda, police a dno/soklová deska opatřena z přední strany 2 mm hranou ABS. Plné dveře po celém obvodu a police z přední strany opatřeny 2 mm ABS hranou. Úhel otevření dveří min. 110 st.. Skříň musí být smontovaná a slepená přímo ve výrobě (pevnost při zatížení, stabilita a dlouhá životnost). Na vnějších plochách skříně nejsou viditelné spojovací prvky a záslepky. Skříň má rektifikaci pro vyrovnání případných nerovností podlahy pomocí kovových stavěcích šroubů ovládaných zevnitř skříně (mimo nástavce). Skříň má pohledová záda ve shodném dezénu s korpusem a dveřmi z oboustranně laminované dřevotřískové desky tl. min. 8 mm, což umožňuje stavět skříně volně do prostoru. Záda jsou fixovaná v drážce. Skříň bude dělená svislou příčkou na dvě části, přičemž jedna ½ bude s šatní tyčí a pevnou policí, a druhá ½ se 4 policemi výškově přestavitelnými s roztečí maximálně po 25 mm po celé délce vnitřku boku. Nástavec bude dělený svislou příčkou na dvě části a obě poloviny budou umožnovat přestavielnost 1 police s roztečí maximálně po 25 mm po celé délce vnitřku boku. Bude použito značkového kování firmy s doživotní zárukou. Úchytky kovové s roztečí 128 mm. Skříně 5OH uzamykatelné třícestným zámkem, nástavec jednocestným zámkem. Materiálové provedení - lamino - výběr minimálně z 8 barev (buk, třešeň, bříza, ořech, dub, olše, bílá, šedá).
|  | Výkaz výměr: | D1.1.b - 14 - ROZMÍSTĚNÍ NÁBYTKU VE 2.NP - prvek 9 |  |  |  | 0 | [6 empty] | _
|  |  | m2.01b; 2 |  |  |  | 2 | [6 empty] | _
|  |  | m2.14; 1 |  |  |  | 1 | [6 empty] | _
11 | SP | D1.1.b/14.10 | Skříň 100 x 60 cm s nástavcem | kus | 4 | 0 | 4 |  | 0 |  | 0 |  | 0 | 15 | 0 | 0 |  |  | 1
|  | Plný popis: | Materiál LTD tloušťky 18 mm, naložená půda a dno o síle minimálně 25 mm je součástí konstrukce skříně, nebo samostatně jako krycí a soklová deska. Nástavec má pouze naloženou půdu. Půda, police a dno/soklová deska opatřena z přední strany 2 mm hranou ABS. Plné dveře po celém obvodu a police z přední strany opatřeny 2 mm ABS hranou. Úhel otevření dveří min. 110 st.. Skříň musí být smontovaná a slepená přímo ve výrobě (pevnost při zatížení, stabilita a dlouhá životnost). Na vnějších plochách skříně nejsou viditelné spojovací prvky a záslepky. Skříň má rektifikaci pro vyrovnání případných nerovností podlahy pomocí kovových stavěcích šroubů ovládaných zevnitř skříně (mimo nástavce). Skříň má pohledová záda ve shodném dezénu s korpusem a dveřmi z oboustranně laminované dřevotřískové desky tl. min. 8 mm, což umožňuje stavět skříně volně do prostoru. Záda jsou fixovaná v drážce. Skříň bude dělená svislou příčkou na dvě části, přičemž jedna ½ bude s šatní tyčí a pevnou policí, a druhá ½ se 4 policemi výškově přestavitelnými s roztečí maximálně po 25 mm po celé délce vnitřku boku. Nástavec bude dělený svislou příčkou na dvě části a obě poloviny budou umožnovat přestavielnost 1 police s roztečí maximálně po 25 mm po celé délce vnitřku boku. Bude použito značkového kování firmy s doživotní zárukou. Úchytky kovové s roztečí 128 mm. Skříně 5OH uzamykatelné třícestným zámkem, nástavec jednocestným zámkem. Materiálové provedení - lamino - výběr minimálně z 8 barev (buk, třešeň, bříza, ořech, dub, olše, bílá, šedá).
|  | Výkaz výměr: | D1.1.b - 14 - ROZMÍSTĚNÍ NÁBYTKU VE 2.NP - prvek 10 |  |  |  | 0 | [6 empty] | _
|  |  | m2.01a; 1 |  |  |  | 1 | [6 empty] | _
|  |  | m2.12; 1 |  |  |  | 1 | [6 empty] | _
|  |  | m2.14; 1 |  |  |  | 1 | [6 empty] | _
|  |  | m2.15; 1 |  |  |  | 1 | [6 empty] | _
12 | SP | D1.1.b/14.11 | Skříň 120 x 60 cm s nástavcem | kus | 15 | 0 | 15 |  | 0 |  | 0 |  | 0 | 15 | 0 | 0 |  |  | 1
|  | Plný popis: | Materiál LTD tloušťky 18 mm, naložená půda a dno o síle minimálně 25 mm je součástí konstrukce skříně, nebo samostatně jako krycí a soklová deska. Nástavec má pouze naloženou půdu. Půda, police a dno/soklová deska opatřena z přední strany 2 mm hranou ABS. Plné dveře po celém obvodu a police z přední strany opatřeny 2 mm ABS hranou. Úhel otevření dveří min. 110 st.. Skříň musí být smontovaná a slepená přímo ve výrobě (pevnost při zatížení, stabilita a dlouhá životnost). Na vnějších plochách skříně nejsou viditelné spojovací prvky a záslepky. Skříň má rektifikaci pro vyrovnání případných nerovností podlahy pomocí kovových stavěcích šroubů ovládaných zevnitř skříně (mimo nástavce). Skříň má pohledová záda ve shodném dezénu s korpusem a dveřmi z oboustranně laminované dřevotřískové desky tl. min. 8 mm, což umožňuje stavět skříně volně do prostoru. Záda jsou fixovaná v drážce. Skříň bude dělená svislou příčkou na dvě části, přičemž jedna ½ bude s šatní tyčí a pevnou policí, a druhá ½ se 4 policemi výškově přestavitelnými s roztečí maximálně po 25 mm po celé délce vnitřku boku. Nástavec bude dělený svislou příčkou na dvě části a obě poloviny budou umožnovat přestavielnost 1 police s roztečí maximálně po 25 mm po celé délce vnitřku boku. Bude použito značkového kování firmy s doživotní zárukou. Úchytky kovové s roztečí 128 mm. Skříně 5OH uzamykatelné třícestným zámkem, nástavec jednocestným zámkem. Materiálové provedení - lamino - výběr minimálně z 8 barev (buk, třešeň, bříza, ořech, dub, olše, bílá, šedá).
|  | Výkaz výměr: | D1.1.b - 14 - ROZMÍSTĚNÍ NÁBYTKU VE 2.NP - prvek 11 |  |  |  | 0 | [6 empty] | _
|  |  | m2.02; 1 |  |  |  | 1 | [6 empty] | _
|  |  | m2.03; 1 |  |  |  | 1 | [6 empty] | _
|  |  | m2.04; 1 |  |  |  | 1 | [6 empty] | _
|  |  | m2.05; 1 |  |  |  | 1 | [6 empty] | _
|  |  | m2.07; 1 |  |  |  | 1 | [6 empty] | _
|  |  | m2.08; 1 |  |  |  | 1 | [6 empty] | _
|  |  | m2.09; 1 |  |  |  | 1 | [6 empty] | _
|  |  | m2.10; 2 |  |  |  | 2 | [6 empty] | _
|  |  | m2.11; 2 |  |  |  | 2 | [6 empty] | _
|  |  | m2.12; 1 |  |  |  | 1 | [6 empty] | _
|  |  | m2.13; 2 |  |  |  | 2 | [6 empty] | _
|  |  | m2.15; 1 |  |  |  | 1 | [6 empty] | _
13 | SP | D1.1.b/14.12 | TV zavěšená na stěně na výsuvném držáku | kus | 15 | 0 | 15 |  | 0 |  | 0 |  | 0 | 15 | 0 | 0 |  |  | 1
|  | Plný popis: | LED TV, úhlopříčka 101 - 102 cm, šířka TV do 94 cm, FULL HD, DVB-T,T2 (ČRA certifikace) H.265/HEVC, vstupy HDMI a USB, energ. třída A+, výsuvný a otočný držák TV na zeď, včetně montáže
|  | Výkaz výměr: | D1.1.b - 14 - ROZMÍSTĚNÍ NÁBYTKU VE 2.NP - prvek 12 |  |  |  | 0 | [6 empty] | _
|  |  | m2.01a; 1 |  |  |  | 1 | [6 empty] | _
|  |  | m2.01b; 1 |  |  |  | 1 | [6 empty] | _
|  |  | m2.02; 1 |  |  |  | 1 | [6 empty] | _
|  |  | m2.03; 1 |  |  |  | 1 | [6 empty] | _
|  |  | m2.04; 1 |  |  |  | 1 | [6 empty] | _
|  |  | m2.05; 1 |  |  |  | 1 | [6 empty] | _
|  |  | m2.07; 1 |  |  |  | 1 | [6 empty] | _
|  |  | m2.08; 1 |  |  |  | 1 | [6 empty] | _
|  |  | m2.09; 1 |  |  |  | 1 | [6 empty] | _
|  |  | m2.10; 1 |  |  |  | 1 | [6 empty] | _
|  |  | m2.11; 1 |  |  |  | 1 | [6 empty] | _
|  |  | m2.12; 1 |  |  |  | 1 | [6 empty] | _
|  |  | m2.13; 1 |  |  |  | 1 | [6 empty] | _
|  |  | m2.14; 1 |  |  |  | 1 | [6 empty] | _
|  |  | m2.15; 1 |  |  |  | 1 | [6 empty] | _
14 | SP | D1.1.b/14.13 | TV stolek | kus | 6 | 0 | 6 |  | 0 |  | 0 |  | 0 | 15 | 0 | 0 |  |  | 1
|  | Plný popis: | Materiál LTD tloušťky 18 mm, naložená půda a dno o síle minimálně 25 mm je součástí konstrukce stolku, nebo samostatně jako krycí a soklová deska. Půda a dno/soklová deska opatřena ABS hranou 2 mm. Dvířka po celém obvodu a police z přední strany opatřené 2 mm ABS hranou. Pohledová záda ve shodném dezénu s korpusem a dveřmi z oboustranně laminované dřevotřískové desky tl. min. 8 mm, záda jsou fixovaná v drážce. Stolek musí být smontován a slepen přímo ve výrobě (pevnost při zatížení, stabilita a dlouhá životnost). Na vnějších plochách nočního stolku nejsou viditelné spojovací prvky a záslepky. Stolek má rektifikaci pro vyrovnání případných nerovností podlahy pomocí stavěcích šroubů ovládaných zevnitř stolku. Rohový stolek bude dělený svislou příčkou na dvě části, přičemž jedna ½ bude s dvířky a policí, a druhá ½ se 2 policemi. Police budou výškově přestavitelné s roztečí maximálně po 25 mm po celé délce vnitřku boku. Bude použito značkového kování firmy s doživotní zárukou. Úchytka kovová s roztečí 128 mm. Materiálové provedení - lamino - výběr minimálně z 8 barev (buk, třešeň, bříza, ořech, dub, olše, bílá, šedá).
|  | Výkaz výměr: | D1.1.b - 14 - ROZMÍSTĚNÍ NÁBYTKU VE 2.NP - prvek 13 |  |  |  | 0 | [6 empty] | _
|  |  | m2.02; 1 |  |  |  | 1 | [6 empty] | _
|  |  | m2.03; 1 |  |  |  | 1 | [6 empty] | _
|  |  | m2.04; 1 |  |  |  | 1 | [6 empty] | _
|  |  | m2.05; 1 |  |  |  | 1 | [6 empty] | _
|  |  | m2.07; 1 |  |  |  | 1 | [6 empty] | _
|  |  | m2.09; 1 |  |  |  | 1 | [6 empty] | _
15 | SP | D1.1.b/14.14 | Nízká skříňka š. 60 cm | kus | 1 | 0 | 1 |  | 0 |  | 0 |  | 0 | 15 | 0 | 0 |  |  | 1
|  | Plný popis: | Materiál LTD tloušťky 18 mm, naložená půda a dno o síle minimálně 25 mm je součástí konstrukce skříně, nebo samostatně jako krycí a soklová deska. Půda a dno/soklová deska opatřena z přední strany 2 mm hranou ABS. Plné dveře po celém obvodu a police z přední strany opatřeny 2 mm ABS hranou. Úhel otevření dveří min. 110 st.. Skříň musí být smontovaná a slepená přímo ve výrobě (pevnost při zatížení, stabilita a dlouhá životnost). Na vnějších plochách skříně nejsou viditelné spojovací prvky a záslepky. Skříň má rektifikaci pro vyrovnání případných nerovností podlahy pomocí kovových stavěcích šroubů ovládaných zevnitř skříně. Skříň má pohledová záda ve shodném dezénu s korpusem a dveřmi z oboustranně laminované dřevotřískové desky tl. min. 8 mm, což umožňuje stavět skříně volně do prostoru. Záda jsou fixovaná v drážce. Skříň bude umožňovat výškovou přestavitelnost 1 police s roztečí maximálně po 25 mm po celé délce vnitřku boku. Bude použito značkového kování firmy s doživotní zárukou. Úchytky kovové s roztečí 128 mm. Materiálové provedení - lamino - výběr minimálně z 8 barev (buk, třešeň, bříza, ořech, dub, olše, bílá, šedá).
|  | Výkaz výměr: | D1.1.b - 14 - ROZMÍSTĚNÍ NÁBYTKU VE 2.NP - prvek 14 |  |  |  | 0 | [6 empty] | _
|  |  | m2.15; 1 |  |  |  | 1 | [6 empty] | _
16 | SP | D1.1.b/14.15 | Umyvadlová horní skříňka | kus | 13 | 0 | 13 |  | 0 |  | 0 |  | 0 | 15 | 0 | 0 |  |  | 1
Plný popis:
|  | Výkaz výměr: | D1.1.b - 14 - ROZMÍSTĚNÍ NÁBYTKU VE 2.NP - prvek 15 |  |  |  | 0 | [6 empty] | _
|  |  | m2.01a; 1 |  |  |  | 1 | [6 empty] | _
|  |  | m2.02; 1 |  |  |  | 1 | [6 empty] | _
|  |  | m2.03; 1 |  |  |  | 1 | [6 empty] | _
|  |  | m2.04; 1 |  |  |  | 1 | [6 empty] | _
|  |  | m2.05; 1 |  |  |  | 1 | [6 empty] | _
|  |  | m2.07; 1 |  |  |  | 1 | [6 empty] | _
|  |  | m2.08; 1 |  |  |  | 1 | [6 empty] | _
|  |  | m2.09; 1 |  |  |  | 1 | [6 empty] | _
|  |  | m2.10; 1 |  |  |  | 1 | [6 empty] | _
|  |  | m2.11; 1 |  |  |  | 1 | [6 empty] | _
|  |  | m2.12; 1 |  |  |  | 1 | [6 empty] | _
|  |  | m2.13; 1 |  |  |  | 1 | [6 empty] | _
|  |  | m2.14; 1 |  |  |  | 1 | [6 empty] | _
17 | SP | D1.1.b/14.16 | Křeslo | kus | 18 | 0 | 18 |  | 0 |  | 0 |  | 0 | 15 | 0 | 0 |  |  | 1
|  | Plný popis: | Křeslo dřevěné s područkami z ohýbaného dřeva. Konstrukce masiv buk s povrchovou úpravou bezbarvým polyuretanovým lakem. Skořepina sedáku a opěráku pevná, po obvodu vyztužená kovovou trubkou min. Ø 20 mm, celočalouněná s prošitím. Sedák vyztužený polyuretanovými pásky. Masivní buková kostra s nosností min. 120 kg. Přední nohy přechází plynule obloukem v područky. Sedák šířka min. 520 mm, hloubka min. 480 mm, výška sedáku min. 420 mm. Látka 100% polyester - nemetalická barviva, odolnost proti oděru minimálně 40.000 Martindale, hmotnost min. 285 g/bm, barevná stálost 3-4 DIN EN ISO 105-B02, barevná odolnost při oděru 4-5 dle DIN EN ISO 105-X12, výběr minimálně z 10 barev. Materiálové provedení masiv - buk a povrchovou úpravou bezbarvým polyuretanovým lakem.
|  | Výkaz výměr: | D1.1.b - 14 - ROZMÍSTĚNÍ NÁBYTKU VE 2.NP - prvek 16 |  |  |  | 0 | [6 empty] | _
|  |  | m2.01a; 2 |  |  |  | 2 | [6 empty] | _
|  |  | m2.02; 2 |  |  |  | 2 | [6 empty] | _
|  |  | m2.03; 2 |  |  |  | 2 | [6 empty] | _
|  |  | m2.04; 2 |  |  |  | 2 | [6 empty] | _
|  |  | m2.05; 2 |  |  |  | 2 | [6 empty] | _
|  |  | m2.07; 2 |  |  |  | 2 | [6 empty] | _
|  |  | m2.08; 2 |  |  |  | 2 | [6 empty] | _
|  |  | m2.09; 2 |  |  |  | 2 | [6 empty] | _
|  |  | m2.14; 2 |  |  |  | 2 | [6 empty] | _
18 | SP | D1.1.b/14.17 | Konferenční stolek 80 x 50 cm | kus | 9 | 0 | 9 |  | 0 |  | 0 |  | 0 | 15 | 0 | 0 |  |  | 1
|  | Plný popis: | Desky stolů jsou navrženy v materiálu LTD minimální tloušťky 25 mm, zakončené ABS hranou tloušťky minimálně 2 mm. Podnoží stolu bude robustní z masivního dřeva čtyřnohé (nohy umístěny v rozích stolu), rámové. Nohy o straně 45-50 mm spojené luby z masivu. Výška lubu min 80 mm. Materiálové provedení lamino - výběr minimálně z 8 barev (buk, třešeň, bříza, ořech, dub, olše, bílá, šedá). Materiálové provedení masiv - buk s mořením dle desky stolu a povrchovou úpravou bezbarvým polyuretanovým lakem.
|  | Výkaz výměr: | D1.1.b - 14 - ROZMÍSTĚNÍ NÁBYTKU VE 2.NP - prvek 17 |  |  |  | 0 | [6 empty] | _
|  |  | m2.01a; 1 |  |  |  | 1 | [6 empty] | _
|  |  | m2.02; 1 |  |  |  | 1 | [6 empty] | _
|  |  | m2.03; 1 |  |  |  | 1 | [6 empty] | _
|  |  | m2.04; 1 |  |  |  | 1 | [6 empty] | _
|  |  | m2.05; 1 |  |  |  | 1 | [6 empty] | _
|  |  | m2.07; 1 |  |  |  | 1 | [6 empty] | _
|  |  | m2.08; 1 |  |  |  | 1 | [6 empty] | _
|  |  | m2.09; 1 |  |  |  | 1 | [6 empty] | _
|  |  | m2.14; 1 |  |  |  | 1 | [6 empty] | _
19 | SP | D1.1.b/14.18 | Knihovna v = 73 cm | kus | 16 | 0 | 16 |  | 0 |  | 0 |  | 0 | 15 | 0 | 0 |  |  | 1
|  | Plný popis: | Materiál LTD tloušťky 18 mm, naložená půda a dno o síle minimálně 25 mm je součástí konstrukce knihovny, nebo samostatně jako krycí a soklová deska. Půda a dno/soklová deska opatřena z přední strany 2 mm hranou ABS. Skříň musí být smontovaná a slepená přímo ve výrobě (pevnost při zatížení, stabilita a dlouhá životnost). Na vnějších plochách knihovny nejsou viditelné spojovací prvky a záslepky. Knihovna má rektifikaci pro vyrovnání případných nerovností podlahy pomocí kovových stavěcích šroubů ovládaných zevnitř knihovny. Knihovna má pohledová záda ve shodném dezénu s korpusem z oboustranně laminované dřevotřískové desky tl. min. 8 mm, což umožňuje stavět knihovny volně do prostoru. Záda jsou fixovaná v drážce. Materiálové provedení - lamino - výběr minimálně z 8 barev (buk, třešeň, bříza, ořech, dub, olše, bílá, šedá).
|  | Výkaz výměr: | D1.1.b - 14 - ROZMÍSTĚNÍ NÁBYTKU VE 2.NP - prvek 18 |  |  |  | 0 | [6 empty] | _
|  |  | m2.02; 1 |  |  |  | 1 | [6 empty] | _
|  |  | m2.03; 1 |  |  |  | 1 | [6 empty] | _
|  |  | m2.04; 1 |  |  |  | 1 | [6 empty] | _
|  |  | m2.05; 1 |  |  |  | 1 | [6 empty] | _
|  |  | m2.07; 1 |  |  |  | 1 | [6 empty] | _
|  |  | m2.08; 1 |  |  |  | 1 | [6 empty] | _
|  |  | m2.09; 1 |  |  |  | 1 | [6 empty] | _
|  |  | m2.10; 2 |  |  |  | 2 | [6 empty] | _
|  |  | m2.11; 2 |  |  |  | 2 | [6 empty] | _
|  |  | m2.12; 2 |  |  |  | 2 | [6 empty] | _
|  |  | m2.13; 2 |  |  |  | 2 | [6 empty] | _
|  |  | m2.14; 1 |  |  |  | 1 | [6 empty] | _
20 | SP | D1.1.b/14.19 | Stůl 100 x 50 cm | kus | 1 | 0 | 1 |  | 0 |  | 0 |  | 0 | 15 | 0 | 0 |  |  | 1
|  | Plný popis: | Desky stolů jsou navrženy v materiálu LTD minimální tloušťky 25 mm, zakončené ABS hranou tloušťky minimálně 2 mm. Podnoží stolu bude robustní z masivního dřeva čtyřnohé (nohy umístěny v rozích stolu), rámové. Nohy o straně 45-50 mm spojené luby z masivu. Výška lubu min 80 mm. Materiálové provedení lamino - výběr minimálně z 8 barev (buk, třešeň, bříza, ořech, dub, olše, bílá, šedá). Materiálové provedení masiv - buk s mořením dle desky stolu a povrchovou úpravou bezbarvým polyuretanovým lakem.
|  | Výkaz výměr: | D1.1.b - 14 - ROZMÍSTĚNÍ NÁBYTKU VE 2.NP - prvek 19 |  |  |  | 0 | [6 empty] | _
|  |  | m2.01b; 1 |  |  |  | 1 | [6 empty] | _
_
_
_
_
_

## VRN
Zakázka:
VUZ Kbely, Hůlkova 305
Poř. | Typ | Kód | Popis | MJ | Výměra bez ztr. | Ztratné | Výměra | Jedn. cena | Cena | Jedn. hmotn. | Hmotnost | Jedn. suť | Suť | Sazba DPH | DPH | Cena s DPH | Komentář | Cen. soustava | Počet
|  |  | S: Rekonstrukce vnitřních prostor VUZ Kbely, Hůlkova 305, 19700 Praha | [5 empty] | 0 |  | 0 |  | 0 | _ | 0 | 0 |  |  | 7
|  |  | SO.03: VRN | [5 empty] | 0 |  | 0 |  | 0 | _ | 0 | 0 |  |  | 7
|  |  | VRN: Vedlejší a ostatní náklady | [5 empty] | 0 |  | 0 |  | 0 | _ | 0 | 0 |  |  | 7
|  |  | V01.: Průzkumné, geodetické a projektové práce | [5 empty] | 0 |  | 0 |  | 0 | _ | 0 | 0 |  |  | 1
1 | ON | 013254000 | Dokumentace skutečného provedení stavby | Kč | 1 | 0 | 1 |  | 0 |  | 0 |  | 0 | 15 | 0 | 0 |  |  | 1
|  | Plný popis: | Náklady na vyhotovení dokumentace skutečného provedení stavby a její předání objednateli v požadované formě a požadovaném počtu (3x tištěná a 1x elektronická verze)
_
|  |  | V02.: Příprava staveniště | [5 empty] | 0 |  | 0 |  | 0 | _ | 0 | 0 |  |  | 1
2 | ON | 020001000 | Příprava staveniště | Kč | 1 | 0 | 1 |  | 0 |  | 0 |  | 0 | 15 | 0 | 0 |  |  | 1
|  | Plný popis: | Základní rozdělení průvodních činností a nákladů příprava staveniště
_
|  |  | V03.: Zařízení staveniště | [5 empty] | 0 |  | 0 |  | 0 | _ | 0 | 0 |  |  | 1
3 | ON | 030001000 | Zařízení staveniště | Kč | 1 | 0 | 1 |  | 0 |  | 0 |  | 0 | 15 | 0 | 0 |  |  | 1
|  | Plný popis: | Základní rozdělení průvodních činností a nákladů zařízení staveniště
_
|  |  | V04.: Inženýrská činnost | [5 empty] | 0 |  | 0 |  | 0 | _ | 0 | 0 |  |  | 1
4 | ON | 040001000 | Inženýrská činnost | Kč | 1 | 0 | 1 |  | 0 |  | 0 |  | 0 | 15 | 0 | 0 |  |  | 1
|  | Plný popis: | Zabezpečení kolaudačního řízení, vydání kolaudačního souhlasu k dokončené stavbě a zajištění event. dalších povolení k užívání stavby a uvedení stavby do provozu, včetně zajištění souvisejících žádostí, dokladů a kladných závazných stanovisek dotčených orgánů; Bude požadováno: - Doklad o provedené dezinfekci vodovodních rozvodů s uvedením délky dezinfekce a pracovního postupu - vyhovující výsledek kráceného rozboru vzorku pitné vody - doklad o vyregulování vzduchotechniky včetně ověření výkonu a hlučnosti - prohlášení o shodě na použité materiály a výrobky, vč. záznamu o ověření dle vyhlášky č. 409/2005 Sb., o hygienických požadavcích na výrobky přicházející do přímého styku s vodou a na úpravu vody - plán údržby, zpracovaný s přihlédnutím k udržovacímu činiteli (frekvence malování, mytí oken a osvětlovacích těles, výměna zdrojů osvětlovacích těles)
_
|  |  | V05.: Finanční náklady | [5 empty] | 0 |  | 0 |  | 0 | _ | 0 | 0 |  |  | 1
5 | ON | 056002000 | Bankovní záruka | Kč | 1 | 0 | 1 |  | 0 |  | 0 |  | 0 | 15 | 0 | 0 |  |  | 1
|  | Plný popis: | Náklady spojené se zajištěním bankovní záruky po dobu realizace díla a po dobu záruky v rozsahu obchodních podmínek
_
|  |  | V09.: Ostatní náklady | [5 empty] | 0 |  | 0 |  | 0 | _ | 0 | 0 |  |  | 2
6 | ON | 0910030X1 | Průběžný úklid objektu během stavby | Kč | 1 | 0 | 1 |  | 0 |  | 0 |  | 0 | 15 | 0 | 0 |  |  | 1
|  | Plný popis: | Průběžný úklid objektu během stavby
7 | ON | 0910030X2 | Fotodokumentace prováděného díla | Kč | 1 | 0 | 1 |  | 0 |  | 0 |  | 0 | 15 | 0 | 0 |  |  | 1
|  | Plný popis: | Náklady na zajištění průběžné fotodokumentace provádění díla - zhotovitel zajistí a předá objednateli průběžnou fotodokumentaci realizace díla v 1 digitálním vyhotovení. - fotodokumentace bude dokladovat průběh díla a bude zejména dokumentovat části stavby a konstrukce před jejich zakrytím.
_
_
_
_
_