## technické parametry
Dílo bude realizováno v souladu se všemi platnými českými zákonnými předpisy a harmonizovanými evropskými normami, pokud takové normy existují. Pokud takové normy neexistují, je třeba použít ustanovení českých technických norem, stavebně technických osvědčení a technických specifikací obsažených ve veřejně přístupných dokumentech uplatňovaných běžně v odborné technické praxi. Zhotovením díla se rozumí úplné, funkční a bezvadné provedení všech stavebních a montážních prací a konstrukcí, včetně dodávek potřebných materiálů a zařízení nezbytných pro řádné dokončení díla, dále provedení všech činností souvisejících s dodávkou stavebních prací a konstrukcí jejichž provedení je pro řádné dokončení díla nezbytné (např. zařízení staveniště, bezpečnostní opatření apod.) včetně koordinační a kompletační činnosti celé stavby. Dílo bude realizováno v souladu s platnými zákony ČR a ČSN, a dle obecně závazných a doporučených předpisů a metodik. Uchazeči jsou při stanovení nabídkové ceny povinni nabídnout zadavateli dodávané zboží, které splňuje, nebo převyšuje stanovené minimální technické podmínky na předmět výběrového řízení, které jsou vymezeny v příloze zadávací dokumentace s názvem Technické podmínkyy a v projektové dokumentaci. Uchazeč tyto parametry doloží do nabídky v souladu s přílohou zadávací dokumentace Technicképodmínky. Technické podmínky na předmět veřejné zakázky vycházejí ze zpracované projektové dokumentace. Splnění níže uvedených technických podmínek uchazeč doloží v nabídce pomocí certifikátů výrobců, výpočtů, nákresů, technických listů apod. Nedodržení těchto minimálních technických požadavků, bude mít za následek, že nabídka uchazeče bude pro zadavatele nepřijatelná a bude vyřazena z hodnocení z důvodů nesplnění požadavku na předmět zakázky. Níže jsou uvedené pouze vybrané technické podmínky z projektové dokumentace. Pro uchazeče jsou ovšem při provádění díla závazné veškeré technické podmínky uvedené v projektové dokumentaci.
| Popis | Specifikace | Způsob prokázání
KONTAKTNÍ ZATEPLOVACÍ SYSTÉM - SOKL - obklad keramickými pásky | Mezinátěr | hydroizolační mezinátěr, faktor difuzního odporu vodních par µ min 5500 | např. technický list
| Lepící tmel | pevnost v tahu za ohybu(28dní) 3,5 N/mm2. pevnost v tlaku za ohybu(28dní) 10 N/mm2. Nasákavost W2. Difuzní odpor vodních par ≤ 25 | např. technický list
| Izolant | fasádní polystyren XPS , nebo perimetr lambda 0,037 | např. technický list
| Kotvení | bodový činitel prostupu tepla 0,001 W/K, šroubovací hmoždina. Kotvení přes sítovinu. | např. technický list
| Armovací stěrka | pevnost v tahu za ohybu(28dní) 3,5 N/mm2. pevnost v tlaku za ohybu(28dní) 10 N/mm2. Nasákavost W2. Difuzní odpor vodních par ≤ 25 | např. technický list
| Výztužná tkanina | 210 g/m2, velikost ok min. 7x7 mm. Pevnost při dodávce 2400 N/5cm | např. technický list
| Mezinátěr hydroizolační | hydroizolační mezinátěr, faktor difuzního odporu vodních par µ min 5500 | např. technický list
| Mezinátěr | hustota 1,4-1,6 g/cm3 | např. technický list
| Lepící hmota obkladových pásek | pevnost v tahu za ohybu(28dní) 6 N/mm2. pevnost v tlaku za ohybu(28dní) 20 N/mm2. Dynamický modul pružnosti 10 000 N/mm2 | např. technický list
| Obkladové pásky | Keramický obklad splňující požadavky normy 18515-1 (pásky, obkladačky, desky) Rozměry Odchylně od této normy musí mít plochu ≤ 0,12m2, délku stran ≤ 0,4 m Mrazuvzdornost Musí být dle DIN 52252-1 odolné proti mrazu v počtu 50 zmraovacích cyklů nebo odolné proti mrazu dle DIN EN ISO 10545-12 Nasákavost Nasákavost vodou w dle DIN EN ISO 10545-3 může při použití desek tepelné izolace z minerálních vláken nesmí překročit 3,0%. Nasákavost dtto při použití desek tepelené izolace z polystyrenové tvrdé pěny 6,0%. | např. technický list
KONTAKTNÍ ZATEPLOVACÍ SYSTÉM- omítka | Ucelený certifikovaný systém MW | odolnost proti proražení min. 15J, kategorie I. | např. technický list
| Ucelený certifikovaný systém MW | kv.tř. A | např. technický list
| Lepící tmel | pevnost v tahu za ohybu(28dní) 3,3 N/mm2. pevnost v tlaku za ohybu(28dní) 8,8 N/mm2, koeficient propustnosti pro vodní páru ≤ 25 | např. technický list
| Izolant | Deska minerální vaty, TR10 | např. technický list
| Izolant | deklarovaná hodnota součinitele tepelné vodivosti λD 0,035 W/m.K | např. technický list
| Kotvení | bodový činitel prostupu tepla 0,001 W/K | např. technický list
| Organická armovací stěrka | při protažení armovací stěrky se síťovinou o 2% bez vzniku trhlin, reakce na oheň A2-s1-d0 | např. technický list
| Výztužná tkanina | 155 g/m2, velikost ok 6x6mm. Pevnost proti přetržení při dodávce 1750 N/5cm | např. technický list
| Povrchová úprava | s kapslemi obsahujícími konzervační film pro zabránění a zpomalení růstu řas a hub, vysoce vodoodpudivá, vysoká odolnost proti krupobití, součinitel vodopropustnosti W3, hařlavost tř. A2-s1-d0 | např. technický list
| Povrchová úprava | organická omítka, zrnitost 2mm, faktor difúzního odporu vodních par V2 s opatřením proti přehřívání fasády | např. technický list
| Povrchová úprava | vhodnost pro barevně intenzívní nátěry, velikost zrna max. 100 μm | např. technický list
KONTAKTNÍ ZATEPLOVACÍ SYSTÉM- sokl 300 mm lodžie | Ucelený certifikovaný systém MW | kvalitativní třída A | např. technický list
| Mezinátěr | hydroizolační mezinátěr, faktor difuzního odporu vodních par µ min 5500 | např. technický list
| Lepící tmel | pevnost v tahu za ohybu(28dní) 3,3 N/mm2. pevnost v tlaku za ohybu(28dní) 8,8 N/mm2. | např. technický list
| Izolant | Soklová deska EPS | např. technický list
| Kotvení | bodový činitel prostupu tepla 0,001 W/K, zápustná montáž hmoždiny | např. technický list
| Organická armovací stěrka | při protažení armovací stěrky se síťovinou o 2% bez vzniku trhlin | např. technický list
| Výztužná tkanina | 155 g/m2, velikost ok 6x6mm. Pevnost při dodávce 1750 N/5cm | např. technický list
| Mezinátěr | hydroizolační mezinátěr, faktor difuzního odporu vodních par µ min 5500 | např. technický list
| Povrchová úprava | s kapslemi obsahujícími konzervační film pro zabránění a zpomalení růstu řas a hub, vysoce vodoodpudivá, vysoká odolnost proti krupobití, součinitel vodopropustnosti W3, hařlavost tř. A2-s1-d0 | např. technický list
| Povrchová úprava | organická omítka, zrnitost 2mm, faktor difúzního odporu vodních par V2 s opatřením proti přehřívání fasády | např. technický list
| Povrchová úprava | vhodnost pro barevně intenzívní nátěry, velikost zrna max. 100 μm | např. technický list
KONTAKTNÍ ZATEPLOVACÍ SYSTÉM- MW ostění a nadpraží 40mm | Izolant | Deska minerální vaty;deklarovaná hodnota součinitele tepelné vodivosti 0,039; TR15 | např. technický list
VNITŘNÍ VÝMALBA - OTĚRUVZDORNÁ | Penetrační nátěr | vodou ředitelná hloubková penetrace, zpevňující podklad | např. technický list
| Vrchní dvojnásobný nátěr | Organická interierová barva s třídou oděru za mokra 1 a krycí schopností 2 dle EN 13300. Bez rozpouštědel a změkčovadel | např. technický list
SÁDROKARTONOVÉ KONSTRUKCE | Desky do dlouhodobě vlhkých prostor - příčky | Sádrová deska vyztužená rohoží, tl. 12,5 mm | např. technický list
| Desky do dlouhodobě vlhkých prostor - příčky - reakce na oheň | A1 | např. technický list
| Desky do dlouhodobě vlhkých prostor - příčky - faktor difúzního odporu | μ = 18,2 | např. technický list
| Desky do dlouhodobě vlhkých prostor - příčky - absorpce vody objemová | < 5% | např. technický list
| Desky do dlouhodobě vlhkých prostor - příčky - rozměrová stabilita | < 1% | např. technický list
| Desky do dlouhodobě vlhkých prostor - příčky - profily | Profily se zvýšenou antikorozní odolností (RC3 dle ČSN EN 10169) pro použití v extrémně vlhkém prostředí – kategorie C dle ČSN EN 13964 | např. technický list
ZDIVO - POROBETONOVÉ PŘÍČKOVKY | Tvárnice - Materiál, označení, použití | Zdící tvárnice z pórobetonu, určeno pro zdění svislých konstrukcí stěn a příček | např. technický list
| Tvárnice - Pevnost v tlaku | 2,0 N/mm2 | např. technický list
| Tvárnice - Rozměr - tloušťka zdiva | 50 a 150 mm | např. technický list
| Tvárnice - Propustnost vodních par μ | 5 / 10 | např. technický list
| Tvárnice - Reakce na oheň | třída A1 | např. technický list
| Lepící malta - Popis | Malta pro zdění na tenké spáry | např. technický list
| Lepící malta - Propustnost vodních par μ | 15 | např. technický list
| Lepící malta - Pevnost v tlaku | třída M 5 | např. technický list
| Lepící malta - Uvolňování nebezpečných látek | Vyhovuje | např. technický list
| Lepící malta - Reakce na oheň | třída A1 | např. technický list
KERAMICKÁ DLAŽBA DO VLHKÝCH PROSTOR (předpoklad chůze na boso) | Protiskluznost | úhel kluzu > 18° nebo označení B (dle DIN 51 097) | např. technický list
| Reakce an oheň | A1fl / A1 | např. technický list
| Trvanlivost pro vnitřní prostředí | vyhovující | např. technický list
| Lomové zatížení | ≥ 1500 N | např. technický list
| Lepidlo | Lepidlo se sníženým skluzem, skluz - max. 0,5 mm | např. technický list
| Lepidlo | druh / třída C 1 T E | např. technický list
KERAMICKÁ DLAŽBA DO OSTATNÍCH PROSTOR (suché prostory) | Protiskluznost | úhel kluzu 5-10° nebo označení R9 (dle DIN 51 130) | např. technický list
| Reakce an oheň | A1fl / A1 | např. technický list
| Trvanlivost pro vnitřní prostředí | vyhovující | např. technický list
| Lomové zatížení | ≥ 1500 N | např. technický list
| Lepidlo | Lepidlo se sníženým skluzem, skluz - max. 0,5 mm | např. technický list
| Lepidlo | druh / třída C 1 T E | např. technický list
KERAMICKÁ DLAŽBA DO VLHKÝCH PROSTOR (předpoklad chůze s obuví) | Protiskluznost | úhel kluzu > 10-19° nebo označení R10 (dle DIN 51 130) | např. technický list
| Reakce an oheň | A1fl / A1 | např. technický list
| Trvanlivost pro vnitřní prostředí | vyhovující | např. technický list
| Lomové zatížení | ≥ 1500 N | např. technický list
| Lepidlo | Lepidlo se sníženým skluzem, skluz - max. 0,5 mm | např. technický list
| Lepidlo | druh / třída C 1 T E | např. technický list
PŘÍRODNÍ LINOLEUM | Popis | Přírodní linoleum … | např. technický list
| Nášlapná vrstva | min. 0,7 mm | např. technický list
| Tloušťka | min. 2,5 mm | např. technický list
| Zátěžová třída dle EN 685 | třída 34-43 | např. technický list
| Rozměrová stálost | ≤ 0,4% | např. technický list
| Reakce výrobku na oheň | nejméně Cfl-s1 | např. technický list
| Požadavek na bezpečnost - protiskluznost | DS, R9 | např. technický list
| Kročejová neprůzvučnost | 5dB | např. technický list
| odolnost v bodovém zatížení, typická hodnota | 0,08 mm | např. technický list
KERAMICKÁ OBKLÁDAČKY | Určení | Konečné úpravy vnitřních stěn obytných prostor | např. technický list
| Reakce na ohěň | A1 | např. technický list
| Lomové zatížení | ≥ 200 N | např. technický list
| Lepidlo | Lepidlo se sníženým skluzem, skluz - max. 0,5 mm | např. technický list
| Lepidlo | druh / třída C 1 T E | např. technický list
HYDROIZOLACE - LODŽIE | Materiál | dvousložková, pigmentovaná vodotěsná pryskyřise | např. technický list
| Požadované vlastnosti | Bezešvý, flexibilita za nízkých teplot, propustnost pro vodní páru, odolný proti prorůstání kořenů, | např. technický list
| Použití | balkóny, střešní terasy | např. technický list
| Penetrace | součinitel odporu difuze vodní páry - 10000 | např. technický list
HLINÍKOVÉ VÝPLNĚ OTVORŮ (výplně otvorů) | Profilový systém | 3 komorový,s přerušeným tepelným mostem 3 komorovým,vyplněným tepelnou izolací | např. technický list
| Profilový systém | Slitina AIMgSi 0,5 F22 | např. technický list
| Profilový systém | Stavební hloubka profilu min. 80 mm | např. technický list
| Profilový systém | Systém skrytého křídla: - křídlo musí být zasklíváno z vnitřní strany - musí umožnit zasklení v síle požadovaných výplní - musí umožnit zasklení výplně do 180 kg - profil skrytého křídla nesmí za profilem rámu být viditelný, akceptovatelná viditelnost je maximálně 2 mm | např. technický list
| Profilový systém | Systém svislé dilatace okna: - mezi jednotlivými okny musí být navržena tak aby odpovídala velikosti jednotlivých oken - musí být oboustranně uzavřena a s vnitřní tepelnou izolací - provedení dilatační spáry musí být navrženo v místech minimálně viditelných z vnitřní strany konstrukce. | např. technický list
| Profilový systém | Těsnící profily si musí zachovat svoji elasticitu (především tvarovou stabilitu) v celém pásmu teploty (- 25°C - + 90°C). V úvahu přicházejí profily s tvrdostí 45-60°,Shore-A. | např. technický list
| Profilový systém | U rámu = Uf ≤ 1,4 W/m2K | např. technický list
| Profilový systém | U okna Uw ≤ 1,2 W/m2K | např. technický list a výpočet pro nejčastěji se opakující pozice
| Zasklení | Zasklení podle TZ, zatěsnění i po obvodu skla | např. technický list
| Výrobek | vodotesnost dle CSN EN 12208, trída 7 | např. technický list
| Výrobek | pruvzdušnost dle CSN EN 12207, trída 4 | např. technický list
| Výrobek | zatížení vetrem dle CSN EN 12210 trída C3 | např. technický list
| Výrobek | Rw 34dB | např. technický list
| Výrobek | provedení oken musí splnovat požadavky CSN 730540-2 - 2012, z hlediska kritických povrchových teplot na styku rám okna a ostení. | např. technický list a vyobrazení průběhu izotherm pro detail parapetu a napojení okna na nosný prvek meziokenní vložky
| Výrobek | nepřerušené těsnění spár | např. technický list
| Výrobek | celoobvodové kování, dva bezpecnostní body proti vypácení hribovitého tvaru, pojistka chybné manipulace (pojistka proti soucasnému otevrení a sklopení krídla), prizvedávac krídla | např. technický list
| Výrobek | kotvení oken, montáž | např. technický list a statický výpočet pro největší prvek
| Výrobek | statika výrobku | např. technický list
např. technický list
HLINÍKOVÉ VÝPLNĚ OTVORŮ RÁMOVÉ (fasáda) | Profilový systém | fasádní,s přerušeným tepelným mostem vícekomorovým, elastomerem s uzavřenou buňkou | např. technický list
| Profilový systém | Slitina AIMgSi 0,5 F22 | např. technický list
| Profilový systém | Stavební šířka profilu max.50 mm | např. technický list
| Profilový systém | 3 stupňové odvodnění | např. technický list
| Profilový systém | Systém svislé dilatace prvku: - mezi jednotlivými prvky musí být navržena tak aby odpovídala velikosti jednotlivých modulů - musí být oboustranně uzavřena a s vnitřní tepelnou izolací - provedení dilatační spáry musí být navrženo v místech minimálně viditelných z vnitřní strany konstrukce. | např. technický list
| Profilový systém | Těsnící profily si musí zachovat svoji elasticitu (především tvarovou stabilitu) v celém pásmu teploty (- 25°C - + 90°C). V úvahu přicházejí profily s tvrdostí 45-60°,Shore-A. | např. technický list
| Profilový systém | U rámu = Uf ≤ 0,9 W/m2K | např. technický list
| Profilový systém | U výrobku = Uw ≤ 1,2 W/m2K | např. technický list a výpočet pro nejčastěji se opakující pozice
| Zasklení | Zasklení podle TZ, zatěsnění i po obvodu skla | např. technický list
| Výrobek | vodotesnost 2400 Pa | např. technický list
| Výrobek | infiltrace stěny EA 1500 Pa | např. technický list
| Výrobek | zatížení vetrem dle CSN EN 3600 Pa | např. technický list
| Výrobek | Rw 34dB | např. technický list
| Výrobek | provedení výrobku musí splnovat požadavky CSN 730540-2 - 2012, z hlediska kritických povrchových teplot na styku rám okna a ostení. | např. technický list
| Výrobek | nepřerušené těsnění spár | např. technický list
| Výrobek | odolnost na ráz I5/E5 | např. technický list
| Výrobek | kotvení konstrukcí, montáž | např. technický list a statický výpočet kotvení pro největší prvek
| Výrobek | statika výrobku | např. technický list a statický výpočet pro největší prvek, včetně doložení statiky křídla
PLASTOVÉ VÝPLNĚ OTVORŮ (okna) | Okna - rám | min. 5 komor | např. technický list
| Okna - rám | minimální stavební hlouka rámů 80 mm | např. technický list
| Okna - rám | dle ČSN EN 12608 třída profilů A, ČSN EN 12207 čistý materiál | např. technický list
| Okna | voděodolnost dle EN 1027 třída E 900 | např. technický list
| Okna | zatížení větrem dle ČSN EN 12210 třída C3 | např. technický list
| Okna | součinitel prostupu tepla oken Uw≤1,0 W/m2K | např. technický list a výpočet pro nejčastěji se opakující pozice
| Okna - zasklení | hloubka srážky pro uložení skla 30 mm | např. technický list
| Okna | uzavřená ocelová výztuha tl. Min. 2 mm | např. technický list
| Okna | třístupňové těsnění funkční spáry | např. technický list
| Okna | třída zvukové izolace TZI=3 (Rw= 35 až 39 dB) | např. technický list
| Okna | Provedení oken musí splňovat požadavky ČSN 730540-2 - 2012, z hlediska kritických povrchových teplot na styku rám okna a ostění | např. technický list vyobrazení průběhu izotherm ve stavu po provedení prací
| Okna - kotvení oken | kotvení oken a jejich sestav musí být provedeno ocelo-hliníkovými pozinkovanými rámovými kotvami, případně turbošrouby. Kotvy budou osazeny krytkami. Kotvení bude prováděno do 150mm od každého rohu výrobku a pak každých max. 700 mm | např. technický list a nákres kotvení nejčastěji se opakujícího prvku
| Okna - připojovací (osazovací) spára | osazovací spáry musí být na interiérové straně parotěsně uzavřeny /kryty parotěsnou páskou/ a na vnější straně opatřeny proti zatékání srážkové vody /kryty difúzně propustnou páskou/ - v systémovém provedení. Okna budou opatřena izolačním podkladovým profilem z materiálu s hodnotou tepelné vodivosti Λ 0,04 W/mK nebo lepší. | např. technický list
STŘEŠNÍ KRYTINA | Střešní krytina - penetrační nátěr | přilnavost při 105oC 50% +-2% | např. technický list
| Střešní krytina - penetrační nátěr | Penetrační nátěr - vysocepřilnavý speciální penetrační nátěr za studena | např. technický list
| Střešní krytina - parotěsná zábrana | SBS modifikovaný asfaltový pás vyztužený kombinovanou spřaženou vložkou z antikorozní AL fólie a skelné rohože | např. technický list
| Střešní krytina - parotěsná zábrana | maximální tahové síly podélne/příčně - 500/350 N/50 mm | např. technický list
| Střešní krytina - parotěsná zábrana | tloušťka 3 mm | např. technický list
| Střešní krytina - parotěsná zábrana | výztužná vložka pásu - 120 g/m2 | např. technický list
| Střešní krytina - parotěsná zábrana | krycí vrstva pásu - 3900 g/m2 | např. technický list
| Střešní krytina - podkladní pás | modifikovaný asfaltový pás vyztužený skelnou rohoží, skelná rohož 50g/m2 | např. technický list
| Střešní krytina - podkladní pás | odolnost proti nárazu ≤ 500 mm | např. technický list
| Střešní krytina - podkladní pás | propustnost pro vodní páru (nový výrobek) - µ=20000 | např. technický list
| Střešní krytina - podkladní pás | krycí vrstva pásu - ALPA FC 2800 g/m2 | např. technický list
| Střešní krytina - vrchní pás | alpa modifikovaný asfaltový pás vyztužený stabilizovanou polyesterovou rohoží gramáže 180g/m2, horní povrch opatřen hrubozrnným minerálním posypem, krycí vrstva SBS bitumen 4270 g/m2 | např. technický list
| Střešní krytina - vrchní pás | maximální tahové síly podélne/příčně - 600/600 N/50 mm | např. technický list
| Střešní krytina - vrchní pás | smyková odolnost ve spoji podélý spoj/příčný spoj - 600/600 N/50 mm | např. technický list
| Střešní krytina - vrchní pás | propustnost pro vodní páru (nový výrobek) - µ=20000 | např. technický list
| Střešní krytina - vrchní pás | reakce na oheň - F, třída chování střešní krytiny při působení vnějšího požáru Broof (t3) | např. technický list
| Střešní krytina - lepidlo EPS/MW | jednosložkové polyuretanové lepidlo | např. technický list
| Střešní krytina - lepidlo EPS/MW | Použití k lepení desek EPS bez dodatečného kotvení k parozábraně a starým asfaltovým pásům | např. technický list
| Střešní krytina - lepidlo EPS/MW | Expanze lepidla umožňuje částečně eliminovat nerovnosti podkladu | např. technický list
| Střešní krytina tepelná izolace - EPS | deklarovaný součinitel tepelné vodivosti 0,035 W/m.K | např. technický list
| Střešní krytina tepelná izolace - EPS | Pevnost (napětí) v tlaku při 10% lin. def. CS(10) - 150 kPa | např. technický list
| Střešní krytina tepelná izolace - EPS | Dlouhodobá nasákavost při úplném ponoření WL(T) - 5% | např. technický list
| Střešní krytina tepelná izolace - MW | Reakce na oheň A1 | např. technický list
| Střešní krytina tepelná izolace - MW | deklarovaný součinitel tepelné vodivosti 0,038 W/m.K | např. technický list
| Střešní krytina tepelná izolace - MW | faktor difuzního odporu µ = 1 | např. technický list
| Střešní krytina tepelná izolace - MW | Pevnost v tahu kolmo k desce σmt ≥10 kPa | např. technický list
| Střešní krytina - pás pro detaily | SBS modifikovaný asfaltový pás vyztužený stabilizovanou polyesterovou rohoží gramáže 180g/m2, horní povrch opatřen jemnozrnným minerálním posypem, krycí vrstva SBS bitumen 3900 g/m2 | např. technický list
| Střešní krytina - pás pro detaily | maximální tahové síly podélne/příčně - 500/400 N/50 mm | např. technický list
| Střešní krytina - pás pro detaily | propustnost pro vodní páru (nový výrobek) - µ=20000 | např. technický list
VYTÁPĚNÍ | Primární regulační armatury včetně havarijní funkce v rozsahu dn 15 a dn 50 | konstrukční tlak PN 40, konstrukční teplota 300oC | např. technický list
| Primární uzavírací armatury v rozsahu dn 15 a dn 100 | konstrukční tlak PN 40, konstrukční teplota 180oC | např. technický list
| Sekundární uzavírací armatury v rozsahu dn 15 - dn 200 | konstrukční tlak PN 6, konstrukční teplota 150oC | např. technický list
| Otopná tělesa | konstrukční tlak PN 10, konstrukční teplota 110oC | např. technický list
| Pojišťovací ventily | konstrukční tlak PN 10, konstrukční teplota 140oC | např. technický list
| Čerpadla | konstrukční tlak PN 6/10, konstrukční teplota 110oC | např. technický list
| Radiátorové ventily (rozsah dn10-25) a termostatické hlavice (rozsah teplot 6-28oC) | konstrukční tlak PN 10, konstrukční teplota 120oC | např. technický list
| Deskové výměníky v rozsahu zpracované PD | konstrukční tlak PN 25, konstrukční teplota 175oC | např. technický list
| Objektové předávací stanice | konstrukční tlak PN 40, konstrukční teplota 180oC | např. technický list
Vnitřní dveře a zárubně | Dveře vnitřní - rám | vrstvené lepené jehličnaté dřevo | např. technický list
| Dveře vnitřní - výplň | plná dřevotřísková deska | např. technický list
| Dveře vnitřní - povrch | CPL laminát - střednětlaký laminát tloušťky min. 0,2 mm | např. technický list
| Dveře vnitřní - křídlo | vybaveno dodatečnou výztuhou s vnitřním vlysem | např. technický list
| Dveře vnitřní - požární odolnost | pozice D3 - EI DP3, samozavírač | např. technický list
| Dveře vnitřní - zvuková neprůzvučnost | TZI 2 Rw=30-34 dB | např. technický list
| Dveře vnitřní - kování | kování nerezové | např. technický list
| Zárubně | Součástí zárubně bude TPE těsnění | např. technický list